## ORÇ MATERIAIS
PLANILHA ORÇAMENTÁRIA DE OBRAS
PROJETO BÁSICO | [16 empty] | 3.957%
OBRA: | SAA FORMOSO |  | Valor do BDI (%) : |  | 12%
ITEM: | ADUTORA DE ÁGUA TRATADA |  | Elaborado: | Equipe Técnica
CIDADE: | BOM JESUS DA LAPA |  | Revisão:
BASE DE PREÇOS: EMBASA/SINAPI |  |  | Data:
Verificado por:
[5 empty] | PREÇO (R$) |  | DIGITAR !
ITEM | CÓDIGO | DESCRIÇÃO DOS MATERIAIS | UNID. | QUANT. |  |  | Peso Unitário (Kg) |  | Peso Total (Kg) |  | 50 a 250 |  | 300 a 350 |  | 400 a 600
[5 empty] | UNITÁRIO | TOTAL | Peças | Tubos | Peças | Tubos | Peças | Tubos | Peças | Tubos | Peças | Tubos
ADUTORAS
ADUTORA DE ÁGUA TRATADA
| CONEXOES DE FoFo DUCTIL C/ PONTA E BOLSA C/ JUNTA ELASTICA (JGS), INCLUINDO ANEIS DE BORRACHA |  |  |  | -1 | 0 |  |  | 0 | 0
| CURVA 90o C/ BOLSAS JGS FoFo |  |  |  | 0 | 0 |  |  | 0 | 0
| M010901013 (EMBASA) | C90 JGS FoFo DN 200 35,200 kg | PC | 2 | 587.9702 | 1175.9404 | 35.2 |  | 70.4 | 0 | x
| M010902000 | CURVA 45o C/ BOLSAS JGS FoFo |  |  | 0 | 0 |  |  | 0 | 0
| M010902013 | C45 JGS FoFo DN 200 27,300 kg | PC | 0 | 357.5618 | 0 | 27.3 |  | 0 | 0 | x
| CURVA 22o30' C/ BOLSAS JGS FoFo |  |  |  | 0 | 0 |  |  | 0 | 0
| M010903001 (EMBASA) | C22 JGS FoFo DN 80 8,600 kg | PC | 6 | 165.2467 | 991.4802 | 8.6 |  | 51.6 | 0 | x
| TUBOS, PECAS E CONEXOES DE PVC |  |  |  | -1 | 0 |  |  | 0 | 0
| TUBOS DE PVC RIGIDO DEFoFo 1MPa PONTA E BOLSA C/ JUNTA ELASTICA (JE) |  |  |  | 0 | 0 |  |  | 0 | 0
| 9828 (SINAPI) | TUBO PVC DEFOFO, JEI, 1 MPA, DN 150 MM, PARA REDE DE AGUA (NBR 7665) | M | 6538.49 | 78.5904 | 513862.5445 |  |  | 0 | 0
TOTAL DA ADUTORA = R$ | [5 empty] | 516029.9651 |  |  | 0 | 0 | 122 | 0 | 0 | 0 | 0 | 0
|  | CAIXAS DE VENTOSA | [6 empty] | 0 | 0
| TUBO DE FoFo DUCTIL K7 PONTA E BOLSA C/ JUNTA ELASTICA (JGS),INCLUINDO ANEIS DE BORRACHA |  |  |  | 0 | 0 |  |  | 0 | 0
| TE C/ BOLSAS FoFo X PBA PN 10 |  |  |  | 0 | 0 |  |  | 0 | 0
| M011301009 | T10 FoFo DN 150 X 50 PBA 26,100 kg | PC | 5 | 439.1296 | 2195.648 | 26.1 |  | 130.5 | 0 | x
| CONEXOES DE FoFo DUCTIL C/ FLANGES PN10 E ACESSORIOS |  |  |  | 0 | 0 |  |  | 0 | 0
| PARAFUSOS P/ JUNTAS C/ FLANGES FoFo PN 10 |  |  |  | 0 | 0 |  |  | 0 | 0
| M011716005 (EMBASA) | PPF10 P/ DN 80 (16 X 80 mm) 0,175 kg | PC | 80 | 3.8506 | 308.0491 | 0.175 |  | 14 | 0 | x
| ARRUELAS P/ JUNTAS C/ FLANGES FoFo PN 10 |  |  |  | 0 | 0 |  |  | 0 | 0
| M011717005 (EMBASA) | ABF10 P/ DN 80 0,030 kg | PC | 20 | 1.7539 | 35.0775 | 0.03 |  | 0.6 | 0 | x
| REGISTRO DE GAVETA FoFo C/ BOLSAS P/ TUBOS DE PVC E RPVC PN 10 |  |  |  | 0 | 0 |  |  | 0 | 0
| M012209013 (EMBASA) | RG BC P/ PVC / RPVC PN10 FoFo DN 50 9,000 kg | PC | 5 | 275.3452 | 1376.7262 | 9 |  | 45 | 0 | x
VENTOSAS DE FoFo DUCTIL
| VENTOSA SIMPLES FoFo C/ FLANGE MOVEL PN 25 |  |  |  | 0 | 0 |  |  | 0 | 0
| M012501001 | VSCF10 FoFo DN 50 5,800 kg | PC | 4 | 326.2472 | 1304.9887 | 5.8 |  | 23.2 | 0 | x
| VENTOSA TRIPLICE FUNÇÃO COM FECHAMENTO LENTO |  |  |  | 0 | 0 |  |  | 0 | 0
| M012505009 | VTFFL10 FoFo DN 50 5,800 kg | PC | 1 | 3285.2064 | 3285.2064 | 5.8 |  | 5.8 | 0 | x
| TUBOS, PECAS E CONEXOES DE PVC |  |  |  | 0 | 0 |  |  | 0 | 0
| EXTREMIDADE PVC PBA BOLSA E FLANGE JE |  |  |  | 0 | 0 |  |  | 0 | 0
| 3068 (SINAPI) | EXTREMIDADE PVC PBA, BF, JE, DN 50 / DE 60 MM (NBR 10351) | PC | 5 | 60.8944 | 304.472 |  |  | 0 | 0 | x
TOTAL DAS CAIXAS DE VENTOSA = R$ | [5 empty] | 8810.1678 |  |  | 0 | 0 | 219.1 | 0 | 0 | 0 | 0 | 0
|  | CAIXA DE DESCARGA | [6 empty] | 0 | 0
| REGISTROS DE GAVETA EM FoFo DUCTIL | [7 empty] | 0 | 0
| REGISTRO DE GAVETA FoFo C/ BOLSAS P/ TUBOS DE PVC E RPVC PN 10 | [7 empty] | 0 | 0
| M012209013 (EMBASA) | RG BC P/ PVC / RPVC PN10 FoFo DN 50 9,000 kg | PC | 6 | 275.3452 | 1047.82 | 9 |  | 54 | 0 | x
| CONEXOES DE FoFo DUCTIL C/ PONTA E BOLSA C/ JUNTA ELASTICA (JGS), INCLUINDO ANEIS DE BORRACHA | [7 empty] | 0 | 0
| M011707021 | T10 FoFo DN 150 X 50 PBA 26,100 kg | PC | 6 | 439.1296 | 2634.7776 | 26.1 |  | 156.6 | 0 | x
| TUBOS, PECAS E CONEXOES DE PVC | [7 empty] | 0 | 0
TUBOS DE PVC RIGIDO PBA PONTA E BOLSA C/ JUNTA ELASTICA (JE)
| T PVC PBA PB JE CL. 12 | [7 empty] | 0 | 0
| 36084 (SINAPI) | TUBO PVC PBA JEI, CLASSE 12, DN 50 MM, PARA REDE DE AGUA (NBR 5647) | M | 42 | 9.8224 | 412.5408 |  |  | 0 | 0 | x
| TE PVC PBA C/ BOLSAS JE | [7 empty] | 0 | 0
| 7048 (SINAPI) | TE, PVC PBA, BBB, 90 GRAUS, DN 50 / DE 60 MM, PARA REDE AGUA (NBR 10351) | UN | 6 | 20.328 | 121.968 |  |  | 0 | 0 | x
TOTAL DAS CAIXAS DE REGISTRO = R$ | [5 empty] | 4217.1064 |  |  | 0 | 0 | 210.6 | 0 | 0 | 0 | 0 | 0
TOTAL DE MATERIAIS DA ADUTORA DE ÁGUA TRATADA = R$ | [5 empty] | 529057.2393 | TOTAL (KG) |  | 551.7 | 0

## ORÇ SERVIÇOS
PLANILHA ORÇAMENTÁRIA DE OBRAS
PROJETO BÁSICO
OBRA: | SAA FORMOSO |  | Valor do BDI (%) : |  | 26.53%
ITEM: | ADUTORA DE ÁGUA TRATADA |  | Elaborado:
CIDADE: | BOM JESUS DA LAPA |  | Revisão:
BASE DE PREÇOS: EMBASA/SINAPI |  |  | Data:
Verificado por:
PREÇO (R$)
ITEM | CÓDIGO | DESCRIÇÃO DOS SERVIÇOS | UNID. | QUANT.
[5 empty] | UNITÁRIO | TOTAL
ADUTORAS
ADUTORA DE ÁGUA TRATADA
SERVICOS PRELIMINARES
PREPARO DO TERRENO / LIMPEZA DE AREAS
| 73948/16 (SINAPI) | LIMPEZA MANUAL DO TERRENO (C/ RASPAGEM SUPERFICIAL) | M2 | 5492.3316 | 4.4159 | 24253.5706
| 73672 (SINAPI) | DESMATAMENTO E LIMPEZA MECANIZADA DO TERRENO C/TRATOR,INCL.RASPAGEM,JUNTAMENTO E QUEIMA DO MATERIAL, C/ CORTES DE ARVORES C/ DIAMETRO>30 cm,C/ 01 ARVORE P/CADA 25 m2 | m2 | 12815.4404 | 0.44285 | 5675.3819
| 9537 (SINAPI) | LIMPEZA DE RUAS APOS EXEC. DE OBRAS EM S.A.A.'s E S.E.S.'s | m | 6538.49 | 2.6698 | 17456.3494
| TRANSITO E SEGURANCA |  |  |  |  | 0
| SINALIZACAO |  |  |  |  | 0
| 30101 (SINAPI) | PLACA DE SINALIZACAO E ADVERTENCIA,INCL.FORNEC.,TRANSP.,INSTAL.E REMOCAO P/OUTRO LOCAL DA OBRA (DP0301) | m2 | 4 | 61.6581 | 246.6323
| 97053 (SINAPI) | CONE C/ FAIXA REFLETORA P/DESVIO DE TRAFEGO E/OU REDUCAO DA AREA DE CIRCULACAO, INCL. FORNEC. E REMOCAO P/ OUTRO LOCAL DA OBRA (DP0301-02) | un | 65 | 14.0701 | 914.5588
| 30107 | REDUTOR DE VELOCIDADE EM CONCRETO SIMPLES (TIPO QUEBRA-MOLA), INCL. FORNEC. DE MAT., IMPLANTACAO E RETIRADA APOS EXEC. DAS OBRAS (DP0301-03) | m | 0 | 451.26 | 0
| TAPUMES E CERCAS DE PROTECAO |  |  |  |  | 0
| 74142/2 (SINAPI) | CERCA COM MOUROES DE MADEIRA, 7,5X7,5CM, ESPACAMENTO DE 2M, ALTURA LIVRE DE 2M, CRAVADOS 0,5M, COM 4 FIOS DE ARAME FARPADO Nº 14 CLASSE 250 | m | 1307.698 | 25.0403 | 32745.1332
| 39210 | CERCA DE PROTECAO C/SINALIZACAO LUMINOSA(CORDA LUMINOSA OU SINALIZADOR),P/ABERT.DE VALAS,C/MONTANTES A CADA 3m,E TELA PVC,INCL.FORNEC.TRANP.INSTAL.E REMOCAO P/OUTRO LOCAL DA OBRA(DP0302-02)(USO 10x) | m | 0 | 10.43 | 0
| 30300 | ESCORAMENTOS DE PROTECAO |  |  |  | 0
| 30310 | ESCORAMENTO METALICO DE POSTES C/ ALTURA ATE 7,00m | un | 0 | 123.54 | 0
| PASSADICOS PROVISORIOS |  |  |  |  | 0
| 74219/1 (SINAPI) | PASSADICOS COM TABUAS DE MADEIRA PARA PEDESTRES | m2 | 14.7 | 66.694 | 980.4013
| 74219/2 (SINAPI) | PASSADICOS COM TABUAS DE MADEIRA PARA VEICULOS | m2 | 6.75 | 59.5703 | 402.0997
| SERVICOS TOPOGRAFICOS PARA LOCACAO E CADASTRO DE OBRAS |  |  |  |  | 0
| CADASTROS |  |  |  |  | 0
| 40101 | CADASTRO COMPLETO DE ADUTORA, INTERCEPTOR OU EMISSARIO | m | 6538.49 | 0.72345 | 4730.2723
| MOVIMENTO DE TERRA E ROCHA |  |  |  |  | 0
| ESCAVACOES DE VALAS P/ ADUTORAS E REDES DE DISTRIBUICAO DE AGUA (APLICA-SE P/ LINHAS DE RECALQUE DE ESGOTO) |  |  |  |  | 0
| 93358 (SINAPI) | ESCAV. MANUAL DE VALAS - AGUA - EM SOLO DE 1a CAT.EXECUTADA C/ PROFUND. ATE 1,50m | m3 | 524.7138 | 70.0217 | 36741.3549
| 50113 (EMBASA) | ESCAV. MANUAL DE VALAS - AGUA - EM SOLO DE 2a CAT.EXECUTADA C/ PROFUND. ATE 1,50m | m3 | 0 | 46.51 | 0
| 50125 | ESCAV. MANUAL DE VALAS - AGUA - EM LAMA EXECUTADA C/ PROFUND. ATE 1,50m | m3 | 0 | 39.17 | 0
| 90082 (SINAPI) | ESCAVAÇÃO MECANIZADA DE VALA COM PROF. ATÉ 1,5 M (MÉDIA ENTRE MONTANTE E JUSANTE/UMA COMPOSIÇÃO POR TRECHO) | m3 | 4722.4244 | 10.6032 | 50072.8765
| 72915 (SINAPI) | ESCAV. MECANIZ. DE VALAS - AGUA - EM SOLO DE 2a CAT. EXECUTADA ENTRE AS PROFUND. DE 0 A 2,00m | m3 | 0 | 10,53 | 0
| 50155 | ESCAV. DE VALAS - AGUA - EM ROCHA BRANDA EXECUTADA ENTRE AS PROFUND. DE 0 A 2,00m, C/USO DE ROMPEDOR PNEUMATICO | m3 | 0 | 37.99 | 0
| ATERROS DE VALAS / POCOS / CAVAS DE FUNDACAO |  |  |  |  | 0
| 96385 (SINAPI) | EXECUÇÃO E COMPACTAÇÃO DE ATERRO COM SOLO PREDOMINANTEMENTE ARGILOSO - EXCLUSIVE ESCAVAÇÃO, CARGA E TRANSPORTE E SOLO. | m3 | 4641.2068 | 7.0983 | 32944.8315
| 50407 | EXEC. DE ATERRO EM VALAS/POCOS/CAVAS DE FUNDACAO, C/ FORNEC. DE SOLO, INCL. LANCAM., ESPALHAM., COMPACT. C/PLACA VIBRATORIA, SOQUETE PNEUMATICO OU SOQUETE MANUAL - DMT=20KM | m3 | 0 | 32.95 | 0
| ENVOLTORIAS E BERCOS P/ VALAS |  |  |  |  | 0
| 50501 (EMBASA) | EXEC. DE ENVOLTORIA OU BERCO DE AREIA EM VALAS, INCL. LANCAM., ESPALHAM. E COMPACT. C/PLACA VIBRATORIA, SOQUETE PNEUMATICO OU SOQUETE MANUAL , C/ FORNEC. DO MAT. - DMT=20KM | m3 | 490.3868 | 106.3472 | 52151.2526
| TRANSPORTE DE SOLO, ROCHA E AGREGADOS |  |  |  |  | 0
| CARGA / DESCARGA / ESPALHAMENTO DE MATERIAIS |  |  |  |  | 0
| 60101 | CARGA E DESCARGA DE ROCHA | m3 | 0 | 2.08 | 0
| 72888 (SINAPI) | CARGA, MANOBRAS E DESCARGA DE AREIA, BRITA, PEDRA DE MAO E SOLOS COM CAMINHAO BASCULANTE 6 M3 (DESCARGA LIVRE) | m3 | 605.9314 | 1.4804 | 897.0215
| 60108 | CARGA E DESCARGA DE LAMA | m3 | 0 | 4.13 | 0
| 60122 | ESPALHAMENTO MECANICO DE ROCHA EM BOTA-FORA | m3 | 0 | 0.97 | 0
| 74034/1 (SINAPI) | ESPALHAMENTO DE MATERIAL DE 1A CATEGORIA COM TRATOR DE ESTEIRA COM 153HP | m3 | 605.9314 | 2.0877 | 1265.0303
| MOMENTO DE TRANSPORTE P/ MATERIAIS |  |  |  |  | 0
| 60201 | MOMENTO DE TRANSPORTE DE ROCHA, EM CAMINHAO BASCULANTE | m3xkm | 0 | 0.65 | 0
| 60204 (EMBASA) | MOMENTO DE TRANSPORTE DE SOLO, EM CAMINHAO BASCULANTE | m3xkm | 6059.3141 | 0.63137 | 3825.6981
| 60210 | MOMENTO DE TRANSPORTE DE LAMA, EM CAMINHAO BASCULANTE | m3xkm | 0 | 1.35 | 0
| 80000 | ESGOTAMENTO |  |  |  | 0
| 80100 | ESGOTAMENTO C/ BOMBAS |  |  |  | 0
| 80101 | ESGOTAMENTO C/ CONJUNTO MOTO-BOMBA DE SUPERFICIE E SUBMERSA. | h | 0 | 1.58 | 0
| 80200 | REBAIXAMENTO DE LENCOL FREATICO |  |  |  | 0
| 80201 | REBAIXAMENTO DE LENCOL FREATICO C/ PONTEIRAS FILTRANTES EM VALAS, ESTAGIO SIMPLES, CRAVACAO DE PONTEIRA C/ JATEAMENTO DE AGUA | m | 0 | 13.15 | 0
| ESTRUTURAS E FUNDACOES |  |  |  |  | 0
| CONCRETO CONVENCIONAL |  |  |  |  | 0
| 90131 (EMBASA) | BLOCO DE ANCORAGEM EM CONCRETO ARMADO, INCL. FORMA, ACO, ESCORAMENTO E DESFORMA | m3 | 1.08 | 1329.136 | 1435.4669
| ASSENT. MONTAGEM E REMOCAO DE TUBULACOES, PECAS, CONEXOES, VALVULAS E APARELHOS |  |  |  |  | 0
| BARRILETES OU ARRANJOS EM TUBOS, PECAS, CONEXOES, VALVULAS, APARELHOS E ACESSORIOS DE FERRO FUNDIDO DUCTIL OU ACO CARBONO, C/ JUNTA TRAVADA EXTERNA, MECANICA OU FLANGEADA |  |  |  |  | 0
| 120201 (EMBASA) | MONT. DE PECAS, CONEXOES, VALVULAS, APARELHOS E ACESSORIOS DE FERRO FUNDIDO DUCTIL OU ACO CARBONO, JUNTA FLANGEADA OU MECANICA C/ DIAMETROS DE 50 A 250 mm. | kg | 122 | 1.6837 | 205.4073
| TUBULAÇOES DE ADUTORAS E REDES DE DISTRIBUIÇAO DE AGUA, INCL. PEÇAS E CONEXOES - PVC RIGIDO E PVC REFORÇADO C/ FIBRA DE VIDRO (RPVC) DE PONTA E BOLSA C/ JUNTA ELASTICA |  |  |  |  | 0
| 97127 (SINAPI) | ASSENTAMENTO DE TUBO DE PVC DEFOFO OU PRFV OU RPVC PARA REDE DE ÁGUA, DN 150 MM, JUNTA ELÁSTICA INTEGRADA (NÃO INCLUI FORNECIMENTO). AF_11/2017 | m | 6538.49 | 6.491 | 42441.2667
TRANSPORTE DE TUBOS, PECAS E CONEXOES
CARGA E DESCARGA DE TUBOS, PECAS E CONEXOES DE PVC RIG./ RPVC / PRFV
| 130101 (EMBASA) | CARGA E DESCARGA DE TUBOS PVC RIG. / RPVC / PRFV, DN ATE 350 mm | m | 6538.49 | 0.15784 | 1032.0594
CARGA E DESCARGA DE TUBOS,PECAS E CONEXOES DE FºFº DUCTIL OU ACO CARBONO
| 130201 (EMBASA) | CARGA E DESCARGA DE TUBO DE FºFº DUCTIL OU ACO CARBONO, P/DN ATE 300mm. | t | 0.122 | 62.2299 | 7.592
MOMENTO DE TRANSPORTE P/TUBOS, PECAS E CONEX. DE PVC RIGIDO/RPVC / PRFV
| 130401 (EMBASA) | MOMENTO DE TRANSPORTE P/TUBOS, PECAS E CONEXOES DE PVC RIG./RPVC / PRFV C/DN ATE 350mm (DISTANCIA ATE 30km) | mxkm | 65384.9 | 0.039461 | 2580.1486
MOMENTO DE TRANSPORTE P/ TUBOS, PECAS E CONEXOES DE FºFº DUCTIL OU ACO CARBONO
| 130501 (EMBASA) | MOMENTO DE TRANSP. P/ TUBOS, PECAS E CONEXOES DE FoFo DUCTIL OU ACO CARBONO | txKm | 1.22 | 0.56561 | 0.69004
TOTAL DA ADUTORA = R$ | [5 empty] | 313005.0959
CAIXAS DE DESCARGA
CAIXAS, TAMPAS E POCOS DE VISITA
CAIXAS DE DESCARGAS / VENTOSAS / PROT. DE HIDROMETRO / REG. DE MANOBRA P/ S.A.A.'s
| 100201 (EMBASA) | CAIXA P/DESCARGA E/OU VENTOSA EM ALVEN.TIJOLO MACICO ,SECAO INTERNA 1,30x1,10m,h<=1,30m,P/LINHA PRINCIPAL.C/50mm<=DN<=300mm,S/FORNEC.MAT.HIDRAULICO (CRV TIPO I) DP1002-01/02 | un | 1 | 1544.1721 | 1544.1721
| ASSENT. MONTAGEM E REMOCAO DE TUBULACOES, PECAS, CONEXOES, VALVULAS E APARELHOS |  |  |  |  | 0
|  | TUBULACOES ADUTORAS E REDES DE DISTRIB. DE AGUA, INCL. PECAS E CONEXOES-FoFo DUCTIL OU ACO CARBONO DE PONTA E BOLSA C/JUNTA ELAST. OU JUNTA TRAV.INTERNA(JTI)(APLICA-SE P/LINHAS DE AGUA E ESGOTO) |  |  |  | 0
|  | ASSENT. DE TUBOS, PECAS E CONEXOES EM FoFo DUCTIL E ACO CARBONO, PONTA E BOLSA, JUNTA ELASTICA / JTI - DN 80 mm | m | 0 | 0 | 0
| BARRILETES OU ARRANJOS EM TUBOS, PECAS, CONEXOES, VALVULAS, APARELHOS E ACESSORIOS DE FERRO FUNDIDO DUCTIL OU ACO CARBONO, C/ JUNTA TRAVADA EXTERNA, MECANICA OU FLANGEADA |  |  |  |  | 0
| 120201 (EMBASA) | MONT. DE PECAS, CONEXOES, VALVULAS, APARELHOS E ACESSORIOS DE FERRO FUNDIDO DUCTIL OU ACO CARBONO, JUNTA FLANGEADA OU MECANICA C/ DIAMETROS DE 50 A 250 mm. | kg | 219.3191 | 1.6196 | 355.2057
TRANSPORTE DE TUBOS, PECAS E CONEXOES
CARGA E DESCARGA DE TUBOS,PECAS E CONEXOES DE FºFº DUCTIL OU ACO CARBONO
| 130201 (EMBASA) | CARGA E DESCARGA DE TUBO DE FºFº DUCTIL OU ACO CARBONO, P/DN ATE 300mm. | t | 0.2191 | 59.8613 | 13.1156
MOMENTO DE TRANSPORTE P/ TUBOS, PECAS E CONEXOES DE FºFº DUCTIL OU ACO CARBONO
| 130501 (EMBASA) | MOMENTO DE TRANSP. P/ TUBOS, PECAS E CONEXOES DE FoFo DUCTIL OU ACO CARBONO | txKm | 2.191 | 0.54408 | 1.1921
TOTAL DAS CAIXAS DE DESCARGA = R$ | [5 empty] | 1913.6855
CAIXAS DE DESCARGA
CAIXAS, TAMPAS E POCOS DE VISITA
TAMPAS / TAMPOES / GRELHAS
| 100243 (EMBASA) | CAIXA P/ REGISTRO DE MANOBRA C/CABECOTE EM ALVEN. DE TIJOLO MACICO,P/ LINHA C/150mm<=DN<=200mm,S/ FORNEC. MAT. HIDRAULICO (CRM TIPO III) DP1002-10 | un | 1 | 769.0746 | 769.0746
ASSENT. MONTAGEM E REMOCAO DE TUBULACOES, PECAS, CONEXOES, VALVULAS E APARELHOS
TUBULAÇOES DE ADUTORAS E REDES DE DISTRIBUIÇAO DE AGUA, INCL. PEÇAS E CONEXOES - PVC RIGIDO E PVC REFORÇADO C/ FIBRA DE VIDRO (RPVC) DE PONTA E BOLSA C/ JUNTA ELASTICA
| 97121 (EMBASA) | ASSENTAMENTO DE TUBO DE PVC PBA PARA REDE DE ÁGUA, DN 50 MM, JUNTA ELÁSTICA INTEGRADA, INSTALADO EM LOCAL COM NÍVEL ALTO DE INTERFERÊNCIAS (NÃO INCLUI FORNECIMENTO). AF_11/2017 | M | 42 | 2.5812 | 108.4109
BARRILETES OU ARRANJOS EM TUBOS, PECAS, CONEXOES, VALVULAS, APARELHOS E ACESSORIOS DE FERRO FUNDIDO DUCTIL OU ACO CARBONO, C/ JUNTA TRAVADA EXTERNA, MECANICA OU FLANGEADA
| 120201 (EMBASA) | MONT. DE PECAS, CONEXOES, VALVULAS, APARELHOS E ACESSORIOS DE FERRO FUNDIDO DUCTIL OU ACO CARBONO, JUNTA FLANGEADA OU MECANICA C/ DIAMETROS DE 50 A 250 mm. | kg | 210.6 | 1.6196 | 341.0844
TRANSPORTE DE TUBOS, PECAS E CONEXOES
CARGA E DESCARGA DE TUBOS,PECAS E CONEXOES DE FºFº DUCTIL OU ACO CARBONO
| 130201 (EMBASA) | CARGA E DESCARGA DE TUBO DE FºFº DUCTIL OU ACO CARBONO, P/DN ATE 300mm. | t | 0.2106 | 59.8613 | 12.6068
MOMENTO DE TRANSPORTE P/ TUBOS, PECAS E CONEXOES DE FºFº DUCTIL OU ACO CARBONO
| 130501 (EMBASA) | MOMENTO DE TRANSP. P/ TUBOS, PECAS E CONEXOES DE FoFo DUCTIL OU ACO CARBONO | txKm | 2.106 | 0.54408 | 1.1458
TOTAL DAS CAIXAS DE REGISTRO = R$ | [5 empty] | 1232.3226
TOTAL DE SERVIÇOS DA ADUTORA DE ÁGUA TRATADA = R$ | [5 empty] | 316151.1039