## ORÇ MATERIAIS
PLANILHA ORÇAMENTÁRIA DE OBRAS
PROJETO BÁSICO
OBRA: | SIAA FORMOSO |  | Valor do BDI (%): |  | 12%
ITEM: | REDE DE DISTRIBUIÇÃO |  | Elaborado: | Bruno Alcântara
CIDADE: | BOM JESUS DA LAPA |  | Revisão: | Equipe Técnica
BASE DE PREÇOS: EMBASA E SINAPI |  |  | Data:
Verificado por:
[5 empty] | PREÇO (R$) |  | DIGITAR !
ITEM | CÓDIGO | DESCRIÇÃO DOS MATERIAIS | UNID. | QUANT. |  |  | Peso Unitário (Kg) |  | Peso Total (Kg)
[5 empty] | UNITÁRIO | TOTAL | Peças | Tubos | Peças | Tubos
REDE DE DISTRIBUIÇÃO
| CONEXOES DE FoFo DUCTIL C/ PONTA E BOLSA C/ JUNTA ELASTICA (JGS), INCLUINDO ANEIS DE BORRACHA |  |  |  | -1 | 0 |  |  | 0 | 0
|  | CURVA 90o C/ BOLSAS JGS FoFo |  |  | 0 | 0 |  |  | 0 | 0
|  | C90 JGS FoFo DN 150 22,700 kg | PC | 0 | 0 | 0 |  |  | 0 | 0
| CURVA 45o C/ BOLSAS JGS FoFo |  |  |  | 0 | 0 |  |  | 0 | 0
| M010902009 (EMBASA) | C45 JGS FoFo DN 150 20,700 kg | PC | 6 | 313.2417 | 1879.4504 | 20.7 |  | 124.2 | 0
| CURVA 22o30' C/ BOLSAS JGS FoFo |  |  |  | ] |  |  |  | 0 | 0
| M010903009 (EMBASA) | C22 JGS FoFo DN 150 18,700 kg | PC | 5 | 266.7008 | 1333.504 | 18.7 |  | 93.5 | 0
| CURVA 11o15' C/ BOLSAS JGS FoFo |  |  |  |  | 0 |  |  | 0 | 0
| M010904009 (EMBASA) | C11 JGS FoFo DN 150 16,800 kg | PC | 2 | 253.5431 | 507.0862 | 16.8 |  | 33.6 | 0
| REGISTRO DE GAVETA FoFo C/ BOLSAS P/ TUBOS DE PVC E RPVC PN 10 |  |  |  |  | 0 |  |  | 0 | 0
| M012209001 (EMBASA) | RG BV P/ PVC / RPVC PN10 FoFo DN 50 11,000 kgg | PC | 4 | 287.2132 | 1148.8529 | 11 |  | 44 | 0
| TUBOS, PECAS E CONEXOES DE PVC |  |  |  |  | 0 |  |  | 0 | 0
| TUBOS DE PVC RIGIDO PBA PONTA E BOLSA C/ JUNTA ELASTICA (JE) |  |  |  |  | 0 |  |  | 0 | 0
| T PVC PBA PB JE CL. 12 |  |  |  |  | 0 |  |  | 0 | 0
| 36084 (SINAPI) | TUBO PVC PBA JEI, CLASSE 12, DN 50 MM, PARA REDE DE AGUA (NBR 5647) | M | 5297.95 | 9.8224 | 52038.5841 |  |  | 0 | 0
| 36373 (SINAPI) | TUBO PVC PBA JEI, CLASSE 12, DN 75 MM, PARA REDE DE AGUA (NBR 5647) | M | 2503.5 | 19.936 | 49909.776 |  |  | 0 | 0
| 36377 (SINAPI) | TUBO PVC PBA JEI, CLASSE 15, DN 100 MM, PARA REDE DE AGUA (NBR 5647) | M | 182.7 | 37.968 | 6936.7536 |  |  | 0 | 0
| TUBOS DE PVC RIGIDO DEFoFo 1MPa PONTA E BOLSA C/ JUNTA ELASTICA (JE) |  |  |  |  | 0 |  |  | 0 | 0
| 9828 (SINAPI) | TUBO PVC DEFOFO, JEI, 1 MPA, DN 150 MM, PARA REDE DE AGUA (NBR 7665) | M | 3156.13 | 78.5904 | 248041.5192 |  |  | 0 | 0
| CAP PVC PBA JE |  |  |  |  | 0 |  |  | 0 | 0
| 1206 (SINAPI) | CAP, PVC PBA, JE, DN 50 / DE 60 MM, PARA REDE DE AGUA (NBR 10351) | UN | 24 | 9.0496 | 217.1904 |  |  | 0 | 0
| LUVA DE CORRER PVC PBA |  |  |  |  | 0 |  |  | 0 | 0
| 3825 (SINAPI) | LUVA DE CORRER, PVC PBA, JE, DN 50 / DE 60 MM, PARA REDE AGUA (NBR 10351) | UN | 2 | 9.52 | 19.04 |  |  | 0 | 0
| CURVA 22o30' PVC PBA PONTA E BOLSA JE |  |  |  |  | 0 |  |  | 0 | 0
| M020516001 | C22o30' PVC PBA PB JE DN 50 | PC | 0 |  | 0 |  |  | 0 | 0
| 1823 (SINAPI) | CURVA PVC PBA, JE, PB, 22 GRAUS, DN 75 / DE 85 MM, PARA REDE AGUA (NBR 10351) | UN | 2 | 32.424 | 64.848 |  |  | 0 | 0
| M020516013 | C22o30' PVC PBA PB JE DN 100 | PC | 0 |  | 0 |  |  | 0 | 0
CURVA 45o PVC PBA PONTA E BOLSA JE
| 1831 (SINAPI) | CURVA PVC PBA, JE, PB, 45 GRAUS, DN 50 / DE 60 MM, PARA REDE AGUA (NBR 10351) | UN | 1 | 14.4256 | 14.4256
| M020517009 | C45o PVC PBA PB JE DN 75 | PC | 0 |  | 0
| CURVA 90o PVC PBA PONTA E BOLSA JE |  |  |  |  | 0 |  |  | 0 | 0
| 1845 (SINAPI) | CURVA PVC PBA, JE, PB, 90 GRAUS, DN 50 / DE 60 MM, PARA REDE AGUA (NBR 10351) | UN | 1 | 15.8032 | 15.8032 |  |  | 0 | 0
| REDUCAO PVC PBA PONTA E BOLSA JE |  |  |  |  | 0 |  |  | 0 | 0
| 20327 (SINAPI) | REDUCAO PVC PBA, JE, PB, DN 75 X 50 / DE 85 X 60 MM, PARA REDE DE AGUA | UN | 3 | 13.3056 | 39.9168 |  |  | 0 | 0
| 11321 (SINAPI) | REDUCAO PVC PBA, JE, PB, DN 100 X 50 / DE 110 X 60 MM, PARA REDE DE AGUA | UN | 4 | 18.816 | 75.264 |  |  | 0 | 0
| 11323 (SINAPI) | REDUCAO PVC PBA, JE, PB, DN 100 X 75 / DE 110 X 85 MM, PARA REDE DE AGUA | UN | 1 | 22.4896 | 22.4896 |  |  | 0 | 0
| TE PVC PBA C/ BOLSAS JE |  |  |  |  | 0 |  |  | 0 | 0
| 7048 (SINAPI) | TE, PVC PBA, BBB, 90 GRAUS, DN 50 / DE 60 MM, PARA REDE AGUA (NBR 10351) | UN | 30 | 20.328 | 609.84 |  |  | 0 | 0
| 7088 (SINAPI) | TE, PVC PBA, BBB, 90 GRAUS, DN 75 / DE 85 MM, PARA REDE AGUA (NBR 10351) | UN | 5 | 50.9488 | 254.744 |  |  | 0 | 0
| 41892 (SINAPI) | TE, PVC PBA, BBB, 90 GRAUS, DN 100 / DE 110 MM, PARA REDE AGUA (NBR 10351) | UN | 1 | 94.6176 | 94.6176 |  |  | 0 | 0
| TE DE REDUCAO PVC PBA C/ BOLSAS JE |  |  |  |  | 0 |  |  | 0 | 0
| 11493 (SINAPI) | TE DE REDUCAO, PVC PBA, BBB, JE, DN 75 X 50 / DE 85 X 60 MM, PARA REDE AGUA (NBR 10351) | UN | 1 | 42.3696 | 42.3696 |  |  | 0 | 0
| TUBOS DE PVC RIGIDO DEFoFo PONTA E BOLSA C/ JUNTA ELASTICAINTEGRADA (JE) |  |  |  |  | 0 |  |  | 0 | 0
| 9825 (SINAPI) | TUBO PVC DEFOFO, JEI, 1 MPA, DN 100 MM, PARA REDE DE AGUA (NBR 7665) | M | 8 | 40.3088 | 322.4704 |  |  | 0 | 0
| TÊ REDUÇÃO BBB JE F.F. X PBA |  |  |  |  | 0 |  |  | 0 | 0
| M020521013 | TÊ REDUÇÃO BBB JE F.F. 150 X 50 PBA | PC | 4 | 12.9256 | 51.7023 |  |  | 0 | 0
| M020521017 | TÊ REDUÇÃO BBB JE F.F. 150 X 75 PBA | PC | 1 | 19.6857 | 19.6857 |  |  | 0 | 0
TOTAL DA REDE = R$ | [5 empty] | 363659.9335 |  |  | 0 | 0
CAIXAS DE DESCARGA
TUBOS, PECAS E CONEXOES DE PVC
T PVC PBA PB JE CL. 12
| 36084 (SINAPI) | TUBO PVC PBA JEI, CLASSE 12, DN 50 MM, PARA REDE DE AGUA (NBR 5647) | M | 28 | 9.8224 | 275.0272
CONEXOES DE PVC PBA C/ JUNTA ELASTICA (JE) E ACESSORIOS
TE PVC PBA C/ BOLSAS JE
| 7048 (SINAPI) | TE, PVC PBA, BBB, 90 GRAUS, DN 50 / DE 60 MM, PARA REDE AGUA (NBR 10351) | UN | 4 | 20.328 | 81.312
CURVA 45o PVC PBA PONTA E BOLSA JE
| 1831 (SINAPI) | CURVA PVC PBA, JE, PB, 45 GRAUS, DN 50 / DE 60 MM, PARA REDE AGUA (NBR 10351) | UN | 4 | 14.4256 | 57.7024 |  |  | 0 | 0
| REGISTROS, PECAS E ACESSORIOS DE PVC P/ LIGACAO PREDIAL | [7 empty] | 0 | 0
| REGISTRO DE ESFERA PVC JR | [7 empty] | 0 | 0
| 11671 (SINAPI) | REGISTRO DE ESFERA, PVC, COM VOLANTE, VS, ROSCAVEL, DN 2", COM CORPO DIVIDIDO | UN | 4 | 30.9568 | 123.8272 |  |  | 0 | 0
TOTAL DAS CAIXAS DE DESCARGA = R$ | [5 empty] | 537.8688 |  |  | 0 | 0
|  | RAMAIS PREDIAIS | [6 empty] | 0 | 0
| TUBOS, PECAS E CONEXOES DE PVC |  |  |  |  | 0 |  |  | 0 | 0
| REGISTROS, PECAS E ACESSORIOS DE PVC P/ LIGACAO PREDIAL |  |  |  |  | 0 |  |  | 0 | 0
| ACESSORIOS DE PVC LP P/ POLIETILENO |  |  |  |  | 0 |  |  | 0 | 0
| M020701001 (EMBASA) | ADAPTADOR PVC LP P/ POLIETILENO DN 20 X 1/2' | PC | 2942 | 3.4687 | 10204.9959 |  |  | 0 | 0
| COLAR DE TOMADA C/ TRAVAS E JR PVC LP |  |  |  |  | 0 |  |  | 0 | 0
| M020703017 (EMBASA) | CT C/ TR. JR PVC LP DN 50 X 1/2' | PC | 976 | 7.0679 | 6898.2294 |  |  | 0 | 0
| REGISTRO DE ESFERA C/ BORBOLETA PVC JR |  |  |  |  | 0
| 6036 (SINAPI) | REGISTRO DE ESFERA PVC, COM BORBOLETA, COM ROSCA EXTERNA, DE 1/2" | UN | 1471 | 6.6483 | 9779.6787
| TUBOS DE PVC C/ JUNTA ROSCAVEL (JR) |  |  |  |  | 0
| 9856 (SINAPI) | TUBO PVC, ROSCAVEL, 1/2", AGUA FRIA PREDIAL | M | 2942 | 5.7075 | 16791.5238 |  |  | 0 | 0
| CONEXOES DE PVC C/ JUNTA ROSCAVEL (JR) E ACESSORIOS |  |  |  |  | 0 |  |  | 0 | 0
| CURVA 90o PVC JR |  |  |  |  | 0 |  |  | 0 | 0
| 1937 (SINAPI) | CURVA PVC 90 GRAUS, ROSCAVEL, 1/2", AGUA FRIA PREDIAL | UN | 4413 | 3.1235 | 13783.8113 |  |  | 0 | 0
| M021505000 | CURVA 90o PVC JR |  |  |  | 0 |  |  | 0 | 0
| 1937 | CURVA PVC 90 GRAUS, ROSCAVEL, 1/2", AGUA FRIA PREDIAL | UN | 0 |  | 0 |  |  | 0 | 0
| TUBOS DE POLIETILENO DE ALTA DENSIDADE (PEAD) | [7 empty] | 0 | 0
| T PEAD CL. 10,0 kgf/cm? |  |  |  |  | 0 |  |  | 0 | 0
| 9813 (SINAPI) | TUBO DE POLIETILENO DE ALTA DENSIDADE (PEAD), PE-80, DE = 20 MM X 2,3 MM DE PAREDE, PARA LIGACAO DE AGUA PREDIAL (NBR 15561) | M | 8826 | 4.032 | 35586.432 |  |  | 0 | 0
| MATERIAIS NAO CODIFICADOS |  |  |  |  | 0 |  |  | 0 | 0
| M089000140 (EMBASA) | SELO TIPO "A" PADRAO EMBASA P/ SELAGEM DE HIDROMETRO | UN | 1471 | 0.73026 | 1074.2101 |  |  | 0 | 0
| M089000141 (EMBASA) | LACRE ANTI FURTO | UN | 1471 | 1.2649 | 1860.6853 |  |  | 0 | 0
| M089000200 (EMBASA) | CONJUNTO DE CONEXOES PARA HIDROMETRO 3m3 DN 1/2" EM PP | CJ | 2942 | 4.7206 | 13888.002
| MATERIAIS DIVERSOS |  |  |  |  | 0
| CAIXAS P/ HIDROMETROS |  |  |  |  | 0
| 11882 (SINAPI) | CAIXA PARA HIDROMETRO CONCRETO PRE MOLDADO | UN | 1471 | 114.7216 | 168755.4736
| EQUIPAMENTOS ELETRO-MECANICOS |  |  |  |  | 0
| MICRO-MEDICAO RESIDENCIAL |  |  |  |  | 0
| HIDROMETRO MULTIJATO MAGNETICO C/ RELOJOARIA SECA |  |  |  |  | 0
| 12773 (SINAPI) | HIDROMETRO UNIJATO, VAZAO MAXIMA DE 3,0 M3/H, DE 1/2" | UN | 1471 | 144.2784 | 212233.5264
TOTAL DOS RAMAIS PREDIAIS = R$ | [5 empty] | 490856.5686
TOTAL (R$) | [5 empty] | 855054.3709
TOTAL - A VALOR PRESENTE - TAXA DE JUROS 12% a.a. (R$) | [5 empty] | 275304.6233 | TOTAL (KG) |  | 295.3 | 0

## ORÇ SERVIÇOS
PLANILHA ORÇAMENTÁRIA DE OBRAS
PROJETO BÁSICO
OBRA: | SIAA FORMOSO |  | Valor do BDI (%): |  | 26.53%
ITEM: | REDE DE DISTRIBUIÇÃO |  | Elaborado: | Equipe Técnica
CIDADE: | BOM JESUS DA LAPA |  | Revisão:
BASE DE PREÇOS: EMBASA E SINAPI |  |  | Data:
Verificado por:
PREÇO (R$)
ITEM | CÓDIGO | DESCRIÇÃO DOS SERVIÇOS | UNID. | QUANT.
[5 empty] | UNITÁRIO | TOTAL
REDE DE DISTRIBUIÇÃO
SERVICOS PRELIMINARES
PREPARO DO TERRENO / LIMPEZA DE AREAS
| 9537 (SINAPI) | LIMPEZA FINAL DA OBRA | M2 | 11140.28 | 2.6698 | 29742.1302
| TRANSITO E SEGURANCA |  |  |  |  | 0
| SINALIZACAO |  |  |  |  | 0
| 74209/1 (SINAPI) | PLACA DE OBRA EM CHAPA DE ACO GALVANIZADO | m2 | 8 | 346.4644 | 2771.7156
| 97053 (SINAPI) | CONE C/ FAIXA REFLETORA P/DESVIO DE TRAFEGO E/OU REDUCAO DA AREA DE CIRCULACAO, INCL. FORNEC. E REMOCAO P/ OUTRO LOCAL DA OBRA (DP0301-02) | un | 111 | 14.0638 | 1561.0829
| 30107 | REDUTOR DE VELOCIDADE EM CONCRETO SIMPLES (TIPO QUEBRA-MOLA), INCL. FORNEC. DE MAT., IMPLANTACAO E RETIRADA APOS EXEC. DAS OBRAS (DP0301-03) | m | 0 | 451.26 | 0
| TAPUMES E CERCAS DE PROTECAO |  |  |  |  | 0
| 74142/2 (SINAPI) | CERCA COM MOUROES DE MADEIRA, 7,5X7,5CM, ESPACAMENTO DE 2M, ALTURA LIVRE DE 2M, CRAVADOS 0,5M, COM 4 FIOS DE ARAME FARPADO Nº 14 CLASSE 250 | m | 11140.28 | 25.0403 | 278955.8085
| 39210 | CERCA DE PROTECAO C/SINALIZACAO LUMINOSA(CORDA LUMINOSA OU SINALIZADOR),P/ABERT.DE VALAS,C/MONTANTES A CADA 3m,E TELA PVC,INCL.FORNEC.TRANP.INSTAL.E REMOCAO P/OUTRO LOCAL DA OBRA(DP0302-02)(USO 10x) | m | 0 | 10.43 | 0
| ESCORAMENTOS DE PROTECAO |  |  |  |  | 0
| 30310 (EMBASA) | ESCORAMENTO METALICO DE POSTES C/ ALTURA ATE 7,00m | un | 17 | 156.3152 | 2657.3578
| PASSADICOS PROVISORIOS |  |  |  |  | 0
| 74219/1 (SINAPI) | PASSADICOS COM TABUAS DE MADEIRA PARA PEDESTRES | m2 | 58.8 | 66.694 | 3921.605
| 74219/2 (SINAPI) | PASSADICOS COM TABUAS DE MADEIRA PARA VEICULOS | m2 | 81 | 59.5703 | 4825.1962
| SERVICOS TOPOGRAFICOS PARA LOCACAO E CADASTRO DE OBRAS |  |  |  |  | 0
| CADASTROS |  |  |  |  | 0
| 40104 (EMBASA) | CADASTRO COMPLETO DE REDE DE DISTRIBUICAO DE AGUA | m | 11140.28 | 0.4049 | 4510.6548
| MOVIMENTO DE TERRA E ROCHA |  |  |  |  | 0
| ESCAVACOES DE VALAS P/ ADUTORAS E REDES DE DISTRIBUICAO DE AGUA (APLICA-SE P/ LINHAS DE RECALQUE DE ESGOTO) |  |  |  |  | 0
| 93358 (SINAPI) | ESCAV. MANUAL DE VALAS - AGUA - EM SOLO DE 1a CAT.EXECUTADA C/ PROFUND. ATE 1,50m | m3 | 791.8415 | 70.0217 | 55446.093
| 50113 (EMBASA) | ESCAV. MANUAL DE VALAS - AGUA - EM SOLO DE 2a CAT.EXECUTADA C/ PROFUND. ATE 1,50m | m3 | 25.0055 | 58.8491 | 1471.5526
| 50125 | ESCAV. MANUAL DE VALAS - AGUA - EM LAMA EXECUTADA C/ PROFUND. ATE 1,50m | m3 | 0 | 0 | 0
| 90082 (SINAPI) | ESCAVAÇÃO MECANIZADA DE VALA COM PROF. ATÉ 1,5 M (MÉDIA ENTRE MONTANTE E JUSANTE/UMA COMPOSIÇÃO POR TRECHO) | m3 | 7126.5739 | 10.6032 | 75564.5886
| 72915 (SINAPI) | ESCAV. MECANIZ. DE VALAS - AGUA - EM SOLO DE 2a CAT. EXECUTADA ENTRE AS PROFUND. DE 0 A 2,00m | m3 | 225.0497 | 13.3236 | 2998.4743
| 50155 (EMBASA) | ESCAV. DE VALAS - AGUA - EM ROCHA BRANDA EXECUTADA ENTRE AS PROFUND. DE 0 A 2,00m, C/USO DE ROMPEDOR PNEUMATICO | m3 | 166.7035 | 48.0687 | 8013.2276
| ATERROS DE VALAS / POCOS / CAVAS DE FUNDACAO |  |  |  |  | 0
| 96385 (SINAPI) | EXECUÇÃO E COMPACTAÇÃO DE ATERRO COM SOLO PREDOMINANTEMENTE ARGILOSO - EXCLUSIVE ESCAVAÇÃO, CARGA E TRANSPORTE E SOLO. | m3 | 7420.9822 | 7.0983 | 52676.6031
| 50407 | EXEC. DE ATERRO EM VALAS/POCOS/CAVAS DE FUNDACAO, C/ FORNEC. DE SOLO, INCL. LANCAM., ESPALHAM., COMPACT. C/PLACA VIBRATORIA, SOQUETE PNEUMATICO OU SOQUETE MANUAL - DMT=20KM | m3 | 0 | 32.95 | 0
| ENVOLTORIAS E BERCOS P/ VALAS |  |  |  |  | 0
| 50501 (EMBASA) | EXEC. DE ENVOLTORIA OU BERCO DE AREIA EM VALAS, INCL. LANCAM., ESPALHAM. E COMPACT. C/PLACA VIBRATORIA, SOQUETE PNEUMATICO OU SOQUETE MANUAL , C/ FORNEC. DO MAT. - DMT=20KM | m3 | 835.521 | 102.2995 | 85473.3847
| TRANSPORTE DE SOLO, ROCHA E AGREGADOS |  |  |  |  | 0
| CARGA / DESCARGA / ESPALHAMENTO DE MATERIAIS |  |  |  |  | 0
| 72888 (SINAPI) | CARGA, MANOBRAS E DESCARGA DE AREIA, BRITA, PEDRA DE MAO E SOLOS COM CAMINHAO BASCULANTE 6 M3 (DESCARGA LIVRE) | m3 | 914.192 | 1.4804 | 1353.3707
| 60104 | CARGA E DESCARGA DE SOLO | m3 | 0 | 1.13 | 0
| 60108 | CARGA E DESCARGA DE LAMA | m3 | 0 | 4.13 | 0
| 74034/1 (SINAPI) | ESPALHAMENTO DE MATERIAL DE 1A CATEGORIA COM TRATOR DE ESTEIRA COM 153HP | m3 | 914.192 | 2.0877 | 1908.5997
| 60125 | ESPALHAMENTO MECANICO DE SOLO EM BOTA-FORA | m3 | 0 | 0.95 | 0
| MOMENTO DE TRANSPORTE P/ MATERIAIS |  |  |  |  | 0
| 60201 (EMBASA) | MOMENTO DE TRANSPORTE DE ROCHA, EM CAMINHAO BASCULANTE | m3xkm | 1667.0348 | 0.85178 | 1419.9496
| 60204 (EMBASA) | MOMENTO DE TRANSPORTE DE SOLO, EM CAMINHAO BASCULANTE | m3xkm | 7474.8848 | 0.62901 | 4701.7621
| 60210 | MOMENTO DE TRANSPORTE DE LAMA, EM CAMINHAO BASCULANTE | m3xkm | 0 | 1.35 | 0
| 80000 | ESGOTAMENTO |  |  |  | 0
| 80100 | ESGOTAMENTO C/ BOMBAS |  |  |  | 0
| 80101 | ESGOTAMENTO C/ CONJUNTO MOTO-BOMBA DE SUPERFICIE E SUBMERSA. | h | 0 | 1.58 | 0
| 80200 | REBAIXAMENTO DE LENCOL FREATICO |  |  |  | 0
| 80201 | REBAIXAMENTO DE LENCOL FREATICO C/ PONTEIRAS FILTRANTES EM VALAS, ESTAGIO SIMPLES, CRAVACAO DE PONTEIRA C/ JATEAMENTO DE AGUA | m | 0 | 13.15 | 0
| ASSENT. MONTAGEM E REMOCAO DE TUBULACOES, PECAS, CONEXOES, VALVULAS E APARELHOS |  |  |  |  | 0
| TUBULAÇOES DE ADUTORAS E REDES DE DISTRIBUIÇAO DE AGUA, INCL. PEÇAS E CONEXOES - PVC RIGIDO E PVC REFORÇADO C/ FIBRA DE VIDRO (RPVC) DE PONTA E BOLSA C/ JUNTA ELASTICA |  |  |  |  | 0
| 97121 (SINAPI) | ASSENTAMENTO DE TUBO DE PVC PBA PARA REDE DE ÁGUA, DN 50 MM, JUNTA ELÁSTICA INTEGRADA, INSTALADO EM LOCAL COM NÍVEL ALTO DE INTERFERÊNCIAS (NÃO INCLUI FORNECIMENTO). AF_11/2017 | M | 5297.95 | 2.5812 | 13675.1321
| 97122 (SINAPI) | ASSENTAMENTO DE TUBO DE PVC PBA PARA REDE DE ÁGUA, DN 75 MM, JUNTA ELÁSTICA INTEGRADA, INSTALADO EM LOCAL COM NÍVEL ALTO DE INTERFERÊNCIAS (NÃO INCLUI FORNECIMENTO). AF_11/2017 | M | 2503.5 | 3.5681 | 8932.8535
| 97123 (SINAPI) | ASSENTAMENTO DE TUBO DE PVC PBA PARA REDE DE ÁGUA, DN 100 MM, JUNTA ELÁSTICA INTEGRADA, INSTALADO EM LOCAL COM NÍVEL ALTO DE INTERFERÊNCIAS (NÃO INCLUI FORNECIMENTO). AF_11/2017 | M | 182.7 | 4.5298 | 827.5897
| 97127 (SINAPI) | ASSENTAMENTO DE TUBO DE PVC DEFOFO OU PRFV OU RPVC PARA REDE DE ÁGUA, DN 150 MM, JUNTA ELÁSTICA INTEGRADA, INSTALADO EM LOCAL COM NÍVEL ALTO DE INTERFERÊNCIAS (NÃO INCLUI FORNECIMENTO). AF_11/2017 | M | 3156.13 | 6.491 | 20486.4051
TRANSPORTE DE TUBOS, PECAS E CONEXOES
CARGA E DESCARGA DE TUBOS, PECAS E CONEXOES DE PVC RIG./ RPVC / PRFV
| 130101 (EMBASA) | CARGA E DESCARGA DE TUBOS PVC RIG. / RPVC / PRFV, DN ATE 350 mm | m | 11140.28 | 0.15725 | 1751.8312
MOMENTO DE TRANSPORTE P/TUBOS, PECAS E CONEX. DE PVC RIGIDO/RPVC / PRFV
| 130401 (EMBASA) | MOMENTO DE TRANSPORTE P/TUBOS, PECAS E CONEXOES DE PVC RIG./RPVC / PRFV C/DN ATE 350mm (DISTANCIA ATE 30km) | mxkm | 111402.8 | 0.039313 | 4379.578
| DEMOLICAO E RECOMPOSICAO DE PAVIMENTOS |  |  |  |  | 0
| LEVANTAMENTO / DEMOLICAO DE PAVIMENTO EM ABERTURA DE VALAS |  |  |  |  | 0
| 97635 (SINAPI) | DEMOLIÇÃO DE PAVIMENTO INTERTRAVADO, DE FORMA MANUAL, COM REAPROVEITAMENTO. AF_12/2017 | M2 | 7937.4495 | 14.6648 | 116401.3237
| 140113 (EMBASA) | LEVANTAMENTO DE GUIA OU MEIO-FIO PRE-MOLDADO | m | 698.725 | 7.4433 | 5200.7924
| RECOMPOSICAO DE PAVIMENTACAO P/ FECHAMENTO DE VALAS |  |  |  |  | 0
| 73790/2 (SINAPI) | REASSENTAMENTO DE PARALELEPIPEDO SOBRE COLCHAO DE PO DE PEDRA ESPESSURA 10CM, REJUNTADO COM BETUME E PEDRISCO, CONSIDERANDO APROVEITAMENTO DO PARALELEPIPEDO | M2 | 7937.4495 | 57.2928 | 454758.5797
| 140210 (EMBASA) | RECOMPOSICAO DE PASSEIO C/PLACA DE CONCRETO S/ APROVEITAMENTO DE MAT. DEMOLIDO | m2 | 1103.25 | 54.6713 | 60316.0844
TOTAL DA REDE = R$ | [5 empty] | 1306703.3267
RAMAIS PREDIAIS
LIGACOES PREDIAIS DE AGUA
RAMAL PREDIAL DE AGUA - CATEGORIAS 1 E 2 DE SOLO
| 74253/1 (SINAPI) | RAMAL PREDIAL EM TUBO PEAD 20MM - FORNECIMENTO, INSTALAÇÃO, ESCAVAÇÃO E REATERRO | UN | 1471 | 158.8964 | 233736.5662
| 83878 (SINAPI) | LIGACAO DA REDE 50MM AO RAMAL PREDIAL 1/2" | UN | 1471 | 46.0063 | 67675.2791
| SERVICOS TOPOGRAFICOS PARA LOCACAO E CADASTRO DE OBRAS |  |  |  |  | 0
| CADASTROS |  |  |  |  | 0
| 40113 (EMBASA) | CADASTRO DE LIGACOES DOMICILIARES (NOVAS) EM REDES DE AGUA/ESGOTO | un | 1471 | 2.0967 | 3084.2357
TOTAL DOS RAMAIS PREDIAIS = R$ | [5 empty] | 304496.0809
TOTAL (R$) | [5 empty] | 1611199.4076
TOTAL - A VALOR PRESENTE - TAXA DE JUROS 12% a.a. (R$) | [5 empty] | 518763.0881