## ORÇ MATERIAIS
3.567%
PLANILHA ORÇAMENTÁRIA DE OBRAS
PROJETO BÁSICO
OBRA: | SIAA FORMOSO |  | Valor do BDI (%) : | 12%
ITEM: | ESTAÇÃO DE TRATAMENTO DE ÁGUA |  | Elaborado: | Equipe Técnica
CIDADE: | BOM JESUS DA LAPA |  | Revisão:
BASE DOS PREÇOS: 2017 (EMBASA) |  |  | Data:
Verificado por:
[5 empty] | PREÇO (R$) |  | DIGITAR !
ITEM | CÓDIGO | DESCRIÇÃO DOS MATERIAIS | UNID. | QUANT. |  |  | Peso Unitário (Kg) |  | Peso Total (Kg) |  | 50 a 250 |  | 300 a 600
[5 empty] | UNIT | TOTAL | Peças | Tubos | Peças | Tubos | Peças | Tubos | Peças | Tubos
TUBOS DE FoFo DUCTIL C/ 02 FLANGES (TFL)
| M010501049 (EMBASA) | TFL10 FoFo DN 100 X 0,50 17,600 kg | PC | 11 | 885.4249 | 9739.6743 | 17.6 |  | 193.6 | 0 | x
| M010501053 (EMBASA) | TFL10 FoFo DN 100 X 1,00 26,200 kg | PC | 1 | 918.7039 | 918.7039 | 26.2 |  | 26.2 | 0 | x
| M010501057 (EMBASA) | TFL10 FoFo DN 100 X 1,50 34,800 kg | PC | 1 | 1062.9785 | 1062.9785 | 34.8 |  | 34.8 | 0 | x
| M010501093 (EMBASA) | TFL10 FoFo DN 100 X 5,80 108,760 kg | PC | 2 | 2116.9443 | 4233.8886 | 108.76 |  | 217.52 | 0 | x
| TUBOS DE FoFo DUCTIL C/ 01 FLANGE E 01 PONTA LISA (TFP) | [7 empty] | 0 | 0
| M010701049 (EMBASA) | TFP10 FoFo DN 100 X 0,50 13,100 kg | PC | 4 | 453.5638 | 1814.2552 | 13.1 |  | 52.4 | 0 | x
| EXTREMIDADE FLANGE E BOLSA JGS FoFo PN 10 | [7 empty] | 0 | 0
| M011304009 (EMBASA) | EFJGS10 FoFo DN 150 15,500 kg | PC | 1 | 220.7734 | 220.7734 | 21.6 |  | 21.6 | 0 | x
| CONEXOES DE FoFo DUCTIL C/ FLANGES PN10 E ACESSORIOS | [7 empty] | 0 | 0
| M011701077 | TOCO COM FLANGES E BOCA DE INSPEÇÃO DN 100 L=0,50m | PC | 1 | 575.9734 | 575.9734 |  |  | 0 | 0
| CURVA 90o FoFo C/ FLANGES PN 10 | [7 empty] | 0 | 0
| M011703009 (EMBASA) | C90FF10 FoFo DN 100 11,000 kg | PC | 6 | 232.0017 | 1392.0101 | 11 |  | 66 | 0 | x
| TE FoFo C/ FLANGES PN 10 | [7 empty] | 0 | 0
| M011707009 (EMBASA) | TFF10 FoFo DN 100 X 50 16,000 kg | PC | 1 | 280.708 | 280.708 | 16 |  | 16 | 0 | x
| M011707017 (EMBASA) | TFF10 FoFo DN 100 X 100 18,500 kg | PC | 6 | 297.1213 | 1782.7278 | 18.5 |  | 111 | 0 | x
| REDUCAO CONCENTRICA FoFo C/ FLANGES PN 10 | [7 empty] | 0 | 0
| M011709017 (EMBASA) | RFF10 FoFo DN 150 X 100 15,500 kg | PC | 1 | 252.3704 | 252.3704 | 30.5 |  | 30.5 | 0 | x
| FLANGE CEGO FoFo PN 10 | [7 empty] | 0 | 0
| M011712009 (EMBASA) | FC10 FoFo DN 100 4,300 kg | PC | 1 | 94.2344 | 94.2344 | 4.3 |  | 4.3 | 0 | x
| PARAFUSOS P/ JUNTAS C/ FLANGES FoFo PN 10 | [7 empty] | 0 | 0
| M011716001 (EMBASA) | PPF10 P/ DN 50 (16 X 80 mm) 0,175 kg | PC | 4 | 3.3871 | 13.5482 | 0.175 |  | 0.7 | 0 | x
| M011716009 (EMBASA) | PPF10 P/ DN 100 (16 X 80 mm) 0,175 kg | PC | 448 | 3.3871 | 1517.4007 | 0.175 |  | 78.4 | 0 | x
| M011716013 (EMBASA) | PPF10 P/ DN 150 (20 X 90 mm) 0,338 kg | PC | 1 | 6.1593 | 6.1593 | 0.338 |  | 0.338 | 0 | x
| ARRUELAS P/ JUNTAS C/ FLANGES FoFo PN 10 | [7 empty] | 0 | 0
| M011717001 (EMBASA) | ABF10 P/ DN 50 0,020 kg | PC | 1 | 0.91636 | 0.91636 | 0.02 |  | 0.02 | 0 | x
| M011717009 (EMBASA) | ABF10 P/ DN 100 0,040 kg | PC | 56 | 2.0183 | 113.0256 | 0.04 |  | 2.24 | 0 | x
| M011717013 (EMBASA) | ABF10 P/ DN 150 0,060 kg | PC | 8 | 2.7723 | 22.1783 | 0.06 |  | 0.48 | 0 | x
| REGISTROS DE GAVETA EM FoFo DUCTIL | [7 empty] | 0 | 0
| M012202009 (EMBASA) | RCFV16 FoFo DN 100 40,000 kg | PC | 5 | 1797.4243 | 8987.1217 | 40 |  | 200 | 0 | x
| CONEXOES DE PVC PBA C/ JUNTA ELASTICA (JE) E ACESSORIOS | [7 empty] | 0 | 0
| ADAPTADOR PVC PBA BOLSA E ROSCA JE | [7 empty] | 0 | 0
| 47 (SINAPI) | ADAPTADOR, PVC PBA, BOLSA/ROSCA, JE, DN 100 / DE 110 MM | UN | 4 | 29.8144 | 119.2576 |  |  | 0 | 0 | [5 empty] | 29.8144
| TUBOS DE PVC C/ JUNTA ROSCAVEL (JR) | [7 empty] | 0 | 0 | [5 empty] | 0
| 9859 (SINAPI) | TUBO PVC ROSCAVEL, 3/4", AGUA FRIA PREDIAL | M | 1.5 | 6.8992 | 10.3488 |  |  | 0 | 0 | [5 empty] | 6.8992
| TUBOS DE PVC C/ JUNTA SOLDAVEL (JS) | [7 empty] | 0 | 0 | [5 empty] | 0
| 9870 (SINAPI) | TUBO PVC, SOLDAVEL, DN 110 MM, AGUA FRIA (NBR-5648) | M | 1.6 | 53.6144 | 85.783 |  |  | 0 | 0 | [5 empty] | 53.6144
| CONEXOES DE PVC C/ JUNTA ROSCAVEL (JR) E ACESSORIOS | [7 empty] | 0 | 0 | [5 empty] | 0
| JOELHO 90o PVC JR | [7 empty] | 0 | 0 | [5 empty] | 0
| 3505 (SINAPI) | JOELHO PVC, ROSCAVEL, 90 GRAUS, 3/4", PARA AGUA FRIA PREDIAL | UN | 1 | 2.3968 | 2.3968 |  |  | 0 | 0 | [5 empty] | 2.3968
| TUBOS, PECAS E CONEXOES DE POLIETILENO DE ALTA DENSIDADE (PEAD) PE80 / POLIPROPILENO | [7 empty] | 0 | 0 | [5 empty] | 0
| 25888 (SINAPI) | TUBO DE POLIETILENO DE ALTA DENSIDADE, PEAD, PE-80, DE = 110 MM X 10,0 MM PAREDE, ( SDR 11 - PN 12,5 ) PARA REDE DE AGUA OU ESGOTO (NBR 15561) | M | 48 | 97.104 | 4660.992 |  |  | 0 | 0 | [5 empty] | 97.104
| MATERIAIS DIVERSOS | [7 empty] | 0 | 0 | [5 empty] | 0
| 11762 (SINAPI) | TORNEIRA CROMADA COM BICO PARA JARDIM/TANQUE 1/2 " OU 3/4 " (REF 1153) | UN | 1 | 53.1328 | 53.1328 |  |  | 0 | 0 | [5 empty] | 53.1328
| 01411 (SINAPI) | COLAR DE TOMADA FºFº / PVC 100x3/4" | PC | 1 | 42.4542 | 42.4542 |  |  | 0 | 0 | [5 empty] | 40.992
| 01828 (SINAPI) | CURVA RL 90o JS PVC | PC | 4 | 42.4542 | 169.8167 |  |  | 0 | 0 | [5 empty] | 40.992
| 39145 (SINAPI) | ABRACADEIRA EM ACO PARA AMARRACAO DE ELETRODUTOS, TIPO U SIMPLES, COM 4" | UN | 8 | 3.0971 | 24.7765 |  |  | 0 | 0 | [5 empty] | 2.9904
[9 empty] | 0 | 0 | [5 empty] | 323.6352
[9 empty] | 0 | 0 | [5 empty] | 28000
TOTAL = R$ | [5 empty] | 38197.6066 |  |  | 1056.098 | 0 | [5 empty] | 0
|  | ETA | [6 empty] | 0 | 0 | [5 empty] | 0
| TUBOS DE FoFo DUCTIL CILINDRICOS (TCL) | [7 empty] | 0 | 0 | [5 empty] | 0
| M010801009 (EMBASA) | TCL FoFo DN 150 26,000 kg | m | 27.5 | 247.6604 | 6810.661 |  | 26 | 0 | 715 |  | x |  |  |  | 239.1306
| M010801013 (EMBASA) | TCL FoFo DN 200 34,800 kg | m | 7.6 | 336.0091 | 2553.6694 |  | 34.8 | 0 | 264.48 |  | x |  |  |  | 324.4365
| CURVA 90o C/ BOLSAS JGS FoFo | [7 empty] | 0 | 0 | [5 empty] | 0
| M010901009 (EMBASA) | C90 JGS FoFo DN 150 22,700 kg | PC | 9 | 265.0703 | 2385.6324 | 22.7 |  | 204.3 | 0 | x |  |  |  |  | 255.9409
| M010901013 (EMBASA) | C90 JGS FoFo DN 200 35,200 kg | PC | 3 | 405.5403 | 1216.6209 | 35.2 |  | 105.6 | 0 | x |  |  |  |  | 391.5729
| TE C/ BOLSAS JGS FoFo | [7 empty] | 0 | 0 | [5 empty] | 0
| M010905021 (EMBASA) | T JGS FoFo DN 150 X 150 30,800 kg | PC | 11 | 299.8298 | 3298.1281 | 30.8 |  | 338.8 | 0 | x |  |  |  |  | 289.5032
| M010905037 (EMBASA) | T JGS FoFo DN 200 X 200 49,300 kg | PC | 2 | 424.5504 | 849.1008 | 49.3 |  | 98.6 | 0 | x |  |  |  |  | 409.9282
| VALVULA RETENCAO FoFo C/ FLANGES PN 10 | [7 empty] | 0 | 0 | [5 empty] | 0
| M013014013 (EMBASA) | VALVULA RET. FoFo C/ FLANGES PN 10 DN 150 | PC | 8 | 4943.5586 | 39548.4689 |  |  | 0 | 0 | x |  |  |  |  | 4773.2952
| TUBOS, PECAS E CONEXOES DE PVC | [14 empty] | 0
| TUBOS DE PVC C/ JUNTA SOLDAVEL (JS) | [14 empty] | 0
| 9870 (SINAPI) | TUBO PVC, SOLDAVEL, DN 110 MM, AGUA FRIA (NBR-5648) | M | 20 | 53.6144 | 1072.288 |  | 0 | 0 | 0 |  | x |  |  |  | 53.6144
| CONEXOES DE PVC C/ JUNTA SOLDAVEL (JS) E ACESSORIOS | [14 empty] | 0
| CURVA 90o PVC JS | [14 empty] | 0
| 1962 (SINAPI) | CURVA DE PVC 90 GRAUS, SOLDAVEL, 110 MM, PARA AGUA FRIA PREDIAL (NBR 5648) | UN | 8 | 118.6752 | 949.4016 |  | 0 | 0 | 0 |  | x |  |  |  | 118.6752
TOTAL DE MATERIAIS ETA CONVENCIONAL = R$ | [5 empty] | 58683.9711 |  |  | 747.3 | 979.48 | 1803.398 | 0 | 0 | 0
RAP REUSO
| M010000000 | TUBOS PECAS E CONEXOES DE FERRO FUNDIDO DUCTIL
| M010501000 | TFL PN10 FoFo | [6 empty] | 0 | 0
| M010501001 | TFL10 FoFo DN 80 X 0,50 14,950 kg | PC | 2 | 710.1968 | 1420.3937 | 14.895 |  | 29.79 | 0 |  |  | x
| M010501005 | TFL10 FoFo DN 80 X 1,00 21,900 kg | PC | 5 | 789.1051 | 3945.5254 | 21.9 |  | 109.5 | 0 |  |  | x
| M010501013 | TFL10 FoFo DN 80 X 2,00 35,800 kg | PC | 5 | 1042.5243 | 5212.6216 | 35.8 |  | 179 | 0 |  |  | x
| M010501017 | TFL10 FoFo DN 80 X 2,50 42,750 kg | PC | 1 | 1154.278 | 1154.278 | 42.75 |  | 42.75 | 0 |  |  | x
| M010700000 | TUBOS DE FoFo DUCTIL C/ 01 FLANGE E 01 PONTA LISA (TFP)
| M010701000 | TFP PN10 FoFo | [6 empty] | 0 | 0
| M010701001 | TFP10 FoFo DN 80 X 0,50 10,950 kg | PC | 2 | 398.5053 | 797.0106 | 10.95 |  | 21.9 | 0 |  |  | x
| M011301000 | TE C/ BOLSAS E FLANGE JGSF FoFo PN 10 | [6 empty] | 0 | 0
| M011301001 | T JGSF10 FoFo DN 80 X 50 14,300 kg | PC | 8 | 231.3789 | 1851.0308 | 14.3 |  | 114.4 | 0 |  |  | x
| M011700000 | CONEXOES DE FoFo DUCTIL C/ FLANGES PN10 E ACESSORIOS | [6 empty] | 0 | 0
| M011701000 | TOCO FoFo C/ FLANGES PN 10 | [6 empty] | 0 | 0
| M011701001 | TOF10 FoFo L = 0,25m DN 50 7,500 kg | PC | 14 | 155.3701 | 2175.181 | 7.5 |  | 105 | 0 | x
| M011703000 | CURVA 90o FoFo C/ FLANGES PN 10 | [7 empty] | 0
| M011703005 | C90FF10 FoFo DN 80 9,500 kg | PC | 6 | 174.6129 | 1047.6777 | 9.5 |  | 57 | 0 |  |  | x
| M011703017 | C90FF10 FoFo DN 200 28,000 kg | PC | 4 | 504.9924 | 2019.9694 | 28 |  | 112 | 0 |  |  | x
| M011712000 | FLANGE CEGO FoFo PN 10 | [7 empty] | 0
| M011712005 | FC10 FoFo DN 80 3,600 kg | PC | 2 | 63.9126 | 127.8252 | 3.6 |  | 7.2 | 0 |  |  | x
| M011716000 | PARAFUSOS P/ JUNTAS C/ FLANGES FoFo PN 10 | [6 empty] | 0 | 0
| M011716013 | PPF10 P/ DN 150 (20 X 90 mm) 0,338 kg | PC | 0 | 6.0141 | 0 | 0.338 |  | 0 | 0 | x
| M011716025 | PPF10 P/ DN 300 (20 X 90 mm) 0,333 kg | PC | 0 | 6.0141 | 0 | 0.333 |  | 0 | 0 |  |  | x
| M011716033 | PPF10 P/ DN 400 (24 X 100 mm) 0,550 kg | PC | 0 | 10.3746 | 0 | 0.55 |  | 0 | 0 |  |  | x
| M011716041 | PPF10 P/ DN 500 (24 X 100 mm) 0,550 kg | PC | 0 | 9.7857 | 0 | 0.55 |  | 0 | 0 |  |  | x
| M011717000 | ARRUELAS P/ JUNTAS C/ FLANGES FoFo PN 10 | [6 empty] | 0 | 0
| M011717013 | ABF10 P/ DN 150 0,060 kg | PC | 0 | 2.7069 | 0 | 0.06 |  | 0 | 0 | x
| M011717025 | ABF10 P/ DN 300 0,140 kg | PC | 0 | 6.9202 | 0 | 0.14 |  | 0 | 0 |  |  | x
| M011717033 | ABF10 P/ DN 400 0,200 kg | PC | 0 | 40.649 | 0 | 0.2 |  | 0 | 0 |  |  | x
| M011717041 | ABF10 P/ DN 500 0,320 kg | PC | 0 | 72.2486 | 0 | 0.32 |  | 0 | 0 |  |  | x
| M011716000 | PARAFUSOS P/ JUNTAS C/ FLANGES FoFo PN 10 | [7 empty] | 0
| M011716001 | PPF10 P/ DN 50 (16 X 80 mm) 0,175 kg | PC | 48 | 3.3072 | 158.7452 | 0.175 |  | 8.4 | 0 |  |  | x
| M011716005 | PPF10 P/ DN 80 (16 X 80 mm) 0,175 kg | PC | 240 | 3.3072 | 793.7261 | 0.175 |  | 42 | 0 |  |  | x
| M011717000 | ARRUELAS P/ JUNTAS C/ FLANGES FoFo PN 10 | [7 empty] | 0
| M011717001 | ABF10 P/ DN 50 0,020 kg | PC | 12 | 0.89475 | 10.737 | 0.175 |  | 2.1 | 0 |  |  | x
| M011717003 | ABF10 P/ DN 75 0,030 kg | PC | 30 | 1.8461 | 55.3841 | 0.175 |  | 5.25 | 0 |  |  | x
| M012000000 | JUNTAS P/ MONTAGEM E MANUTENCAO EM FoFo DUCTIL E ACESSORIOS | [7 empty] | 0
| M012001000 | JUNTA GIBAULT E TIRANTES | [7 empty] | 0
| M012001001 | JGI DN 50 4,600 kg | PC | 2 | 175.7682 | 351.5364 | 4.6 |  | 9.2 | 0 |  |  | x
| M012100000 | JUNTAS DE DESMONTAGEM TRAVADA AXIALMENTE E TIRANTES | [7 empty] | 0
| M012101000 | JDTA PN 10 | [7 empty] | 0
| M012101005 | JDTA10 DN 50 12,000 kg | PC | 2 | 13606.385 | 27212.77 | 12 |  | 24 | 0 |  |  | x
| M012200000 | REGISTROS DE GAVETA EM FoFo DUCTIL | [6 empty] | 0 | 0
| M012202000 | REGISTRO DE GAVETA CHATO C/ FLANGES PN 16 | [6 empty] | 0 | 0
| M012202001 | RCFV16 FoFo DN 50 15,000 kg | PC | 8 | 357.9469 | 2863.5752 | 15 |  | 120 | 0 | x
| M012603000 | VALVULA DE RETENCAO FoFo PORTINHOLA DUPLA TIPO 'WAFER' PN 25 | [6 empty] | 0 | 0
| M012603001 | VRPD25 FoFo DN 50 3,500 kg | PC | 4 | 2685.2474 | 10740.9894 | 3.5 |  | 14 | 0 | x
| M012800000 | VALVULA DE PE DE FoFo DUCTIL C/ CRIVO PN 10 | [6 empty] | 0 | 0
| M012800001 | VPCPD10 FoFo DN 75 12,000 kg | PC | 1 | 634.7317 | 634.7317 | 12 |  | 12 | 0 |  |  | x
| M119000000 | EQUIPAMENTOS NAO CODIFICADOS | [6 empty] | 0 | 0
| S/ CÓDIGO | CONJ. MOTO BOMBA | PC | 4 | 5000 | 20000 | 113 |  | 452 | 0 | x
TOTAL GERAL DOS MATERIAIS DA ETA = R$ | [5 empty] | 0 | TOTAL (KG) |  | 1467.49 | 0 | 1467.49 | 0 | 490.5 | 0
TOTAL GERAL DOS MATERIAIS DA ETA = R$ | [5 empty] | 96881.5777 | TOTAL GERAL(KG) |  | 3270.888 | 979.48 | 3270.888 | 0 | 490.5 | 0

## ORÇ SERVIÇOS
PLANILHA ORÇAMENTÁRIA DE OBRAS
PROJETO BÁSICO
OBRA: | SIAA FORMOSO |  | Valor do BDI (%) : |  | 26.53% |  | 1.2653
ITEM: | ESTAÇÃO DE TRATAMENTO DE ÁGUA |  | Elaborado: | Equipe Técnica
CIDADE: | BOM JESUS DA LAPA |  | Revisão:
BASE DOS PREÇOS: 2017 (EMBASA) |  |  | Data:
Verificado por:
ITEM | CÓDIGO | DESCRIÇÃO DOS SERVIÇOS | UNID. | QUANT | PREÇO (R$)
[5 empty] | UNIT | TOTAL
ESTAÇÃO DE TRATAMENTO DE ÁGUA
SERVIÇOS DE SINALIZAÇÃO E ADVERTÊNCIA
TRANSITO E SEGURANCA
| 30101 (EMBASA) | PLACA DE SINALIZACAO E ADVERTENCIA,INCL.FORNEC.,TRANSP.,INSTAL.E REMOCAO P/OUTRO LOCAL DA OBRA (DP0301) | m2 | 6 | 63.858 | 383.1478
| 74209/1 | PLACA DE OBRA EM CHAPA DE ACO GALVANIZADO | m2 | 2 | 314.1487 | 628.2974
TAPUMES E CERCAS DE PROTECAO
| 30204 (EMBASA) | TAPUME EM CHAPA DE ACO P/ ISOLAR O LOCAL DAS OBRAS, INCL. FORNEC., INSTAL. E PINTURA PADRAO EMBASA (DP0302-01) | m2 | 352 | 20.1153 | 7080.5945
TOTAL DOS SERVIÇOS DE SINALIZAÇÃO E ADVERTÊNCIA= R$ | [5 empty] | 8092.0396
TERRAPLANAGEM
SERVICOS PRELIMINARES
| 79472 (EMBASA) | REGULARIZACAO DE SUPERFICIES EM TERRA COM MOTONIVELADORA | M2 | 1480.25 | 0.62901 | 931.0971
| 73822/2 (EMBASA) | LIMPEZA MECANIZADA DE TERRENO COM REMOCAO DE CAMADA VEGETAL, UTILIZANDO MOTONIVELADORA | M2 | 0.14802 | 0.68143 | 0.10087
SERVICOS TOPOGRAFICOS PARA LOCACAO E CADASTRO DE OBRAS
| 40119 (EMBASA) | CADASTRO DE OBRAS CIVIS | m2 | 1480.25 | 2.1491 | 3181.2485
| 73992/1 (SINAPI) | LOCACAO CONVENCIONAL DE OBRA, ATRAVÉS DE GABARITO DE TABUAS CORRIDAS PONTALETADAS A CADA 1,50M, SEM REAPROVEITAMENTO | M2 | 1480.25 | 11.9697 | 17718.2047
MOVIMENTO DE TERRA E ROCHA
| 50613 (EMBASA) | ESCAV. E TRANSP. ATE 30 m C/ TRATOR DE ESTEIRAS C/ LAMINA, P/ EMPILHAMENTO EM MAT. DE 1a CAT | m3 | 0 | 0 | 0
| 50616 (EMBASA) | ESCAV. E TRANSP. DE 30,01 ATE 60 m C/ TRATOR DE ESTEIRAS C/ LAMINA, P/ EMPILHAMENTO EM MAT. DE 1a CAT | m3 | 0 | 0 | 0
| 96386 (SINAPI) | EXECUÇÃO E COMPACTAÇÃO DE ATERRO COM SOLO PREDOMINANTEMENTE ARENOSO - EXCLUSIVE ESCAVAÇÃO, CARGA E TRANSPORTE E SOLO. AF_09/2017 | M3 | 11.1803 | 6.7567 | 75.5422
TOTAL DE TERRAPLANAGEM= R$ | [5 empty] | 21906.1934
URBANIZACAO
SERVICOS AMBIENTAIS, RECUPERACAO DE AREAS DEGRADADAS E PAISAGISMO
PLANTIO DE GRAMAS, MUDAS ORNAMENTAIS E ARVORES
| 170304 (SINAPI) | PLANTIO DE MUDAS NATIVAS PARA CINTURAO VERDE OU MATA CILIAR, INCLUINDO FERILIZACAO MANUAL COM MISTURA DE SOLO E FECHAMENTO DE COVA, EXCETO FORNECIMENTO DE MUDAS | UN | 30 | 2.8469 | 85.4077
| 98504 (EMBASA) | PLANTIO DE GRAMA EM PLACAS. AF_05/2018 | M2 | 380 | 10.8505 | 4123.183
URBANIZACAO
| 94990 (SINAPI) | EXECUÇÃO DE PASSEIO (CALÇADA) OU PISO DE CONCRETO COM CONCRETO MOLDADO IN LOCO, FEITO EM OBRA, ACABAMENTO CONVENCIONAL, NÃO ARMADO. AF_07/2016 | M3 | 162 | 703.1272 | 113906.608
| 94263 (SINAPI) | GUIA (MEIO-FIO) CONCRETO, MOLDADA IN LOCO EM TRECHO RETO COM EXTRUSORA, 11,5 CM BASE X 22 CM ALTURA. AF_06/2016 | M | 135 | 26.6472 | 3597.3744
| 180310 (EMBASA) | REVEST. PRIMARIO C/ PEDRISCO S/ COMPACTACAO | m3 | 54.2 | 90.9842 | 4931.3421
| 180407 (EMBASA) | CERCA C/ 08 FIOS DE ARAME FARPADO 16 BWG 4" x 4", C/ESTACAS DE CONCRETO PRE-MOLDADAS,C/PONTA INCLINADA E DIMENSOES DE 0.10 x 0,10 x 3.00m (DP1804-02) | m | 160 | 66.374 | 10619.8434
| 74100/1 (SINAPI) | PORTAO DE FERRO COM VARA 1/2", COM REQUADRO | M2 | 8.4 | 523.1003 | 4394.0427
TOTAL DE URBANIZACAO= R$ | [5 empty] | 141657.8014
12.3.3 |  | DRENAGEM
| 40000 | SERVICOS TOPOGRAFICOS PARA LOCACAO E CADASTRO DE OBRAS
| 40101 | CADASTRO COMPLETO DE ADUTORA, INTERCEPTOR OU EMISSARIO | m |  | 0.55 | 0
| 50000 | MOVIMENTO DE TERRA E ROCHA
| 50201 | ESCAV. MANUAL DE VALAS - ESGOTO - EM SOLO DE 1a CAT. EXECUTADA C/ PROFUND. ATE 1,50m
| 50237 | ESCAV. MECANIZ. DE VALAS - ESGOTO - EM SOLO DE 1a CAT. EXECUTADA ENTRE AS PROFUND. DE 0 A 2,00m | m3 |  | 4.8 | 0
| 50401 | EXEC. DE ATERRO EM VALAS/POCOS/CAVAS DE FUNDACAO C/ SOLO PROVENIENTE DAS ESCAVACOES, INCL. LANCAM., ESPALHAM., COMPACT. C/ PLACA VIBRAT., SOQUETE PNEUMATICO OU SOQUETE MANUAL
| 50510 | EXEC. DE BERCO OU ENVELOPAMENTO C/ CONCRETO SIMPLES, INCL. FORNEC. DE MAT., PRODUCAO, TRANSP. MANUAL., LANC. VERT., ADENS., CURA E FORMA
| 505201 | REGULARIZACAO DO FUNDO DA VALA | m2 |  | 3.16 | 0
| 60000 | TRANSPORTE DE SOLO, ROCHA E AGREGADOS
| 60104 | CARGA E DESCARGA DE SOLO | m3 |  | 1.13 | 0
| 60125 | ESPALHAMENTO MECANICO DE SOLO EM BOTA-FORA | m3 |  | 0.95 | 0
| 60204 | MOMENTO DE TRANSPORTE DE SOLO, EM CAMINHAO BASCULANTE | m3xkm |  | 0.48 | 0
| 100000 | CAIXAS, TAMPAS E POCOS DE VISITA
| 100301 | CAIXA DE PASSAGEM/RECEPCAO EM ALVEN. DE TIJOLO MACICO, TAMPA EM CONCRETO ARMADO, SECAO INTERNA 0,60 X 0,60m, h<=1,30 m (CP TIPO I/CR TIPO I) DP1003-01/02 | un |  | 577.98 | 0
| - | FORNEC.E ASSENT. DE GRADE EM FOFO, Ø 12 mm, PARA CANALETA DE DRENAGEM | #N/A |  |  | 0
| 110000 | DRENAGEM, CONTENCOES E REFORCO DE SOLO
| 110104 | FORNEC. E ASSENT. DE CALHA PRE-MOLDADA DE CONCRETO DN=300 mm | m |  | 25.13 | 0
| 110107 | FORNEC. E ASSENT. DE CALHA PRE-MOLDADA DE CONCRETO DN=400 mm | m |  | 33.77 | 0
| 110207 | FORNEC. E ASSENT. DE TUBO DE CONCRETO SIMPLES C-1, MF, REJUNT. C/ ARGAMASSA, DN = 300 mm. | m |  | 47.04 | 0
| 110210 | FORNEC. E ASSENT. DE TUBO DE CONCRETO SIMPLES C-1, MF, REJUNT. C/ ARGAMASSA, DN = 400 mm. | m |  | 51.26 | 0
| 110701 | ENROCAMENTO C/ PEDRA BRUTA JOGADA C/ FORNEC. DO MATERIAL | m3 |  | 62.49 | 0
| 119002 | EXECUCAO DE CANALETAS RETANGULARES, DESCIDAS D`AGUA, CAIXAS DE DISSIPACAO DE ENERGIA DE CONCRETO ARMADO fck=15mpa COM TODO O MATERIAL NECESSARIO | m3 |  | 1437.79 | 0
| 120000 | ASSENT. MONTAGEM E REMOCAO DE TUBULACOES, PECAS, CONEXOES, VALVULAS E APARELHOS
| 120407 | ASSENT. DE TUBOS EM PVC RIG. PB JE- ESGOTO - DN 150 mm | m |  | 2.33 | 0
| 120410 | ASSENT. DE TUBOS EM PVC RIG. PB JE- ESGOTO - DN 200 mm | m |  | 2.5 | 0
| 150000 | EDIFICACOES
| 150149 | ALVENARIA DE PEDRA APARENTE C/ JUNTA ARGAMASSADA P/ ELEVACAO | m3 |  | 381.34 | 0
| 180000 | URBANIZACAO
| 180601 | PLANTIO DE GRAMA EM PLACA,INCL. CAMADA DE TERRA VEGETAL, e=0,05m, TRANSP. E IRRIGACAO ATE A PEGA TOTAL | m2 |  | 9.3 | 0
TOTAL DE DRENAGEM= R$ | [5 empty] | 0
ETA CONVENCIONAL
PASSADICOS PROVISORIOS
| 74219/1 (SINAPI) | PASSADICO EM MADEIRA DE LEI,COM CORRIMAO,P/PEDESTRES (DP0304-01) | m2 | 10 | 52,71 | 527.1
MOVIMENTO DE TERRA E ROCHA
ESCAVACOES DE POCOS E CAVAS DE FUNDACAO
| 93358 (SINAPI) | ESCAV. MANUAL DE VALAS - AGUA - EM SOLO DE 1a CAT.EXECUTADA C/ PROFUND. ATE 1,50m | m3 | 18.36 | 70.0217 | 1285.5984
| 50313 (EMBASA) | ESCAV. MANUAL DE POCOS E CAVAS DE FUNDACAO EM SOLO DE 2a CAT. EXECUTADA C/ PROFUND. ATE 1,50m | m3 | 2.448 | 26.8552 | 65.7414
| 90082 (SINAPI) | ESCAVAÇÃO MECANIZADA DE VALA COM PROF. ATÉ 1,5 M (MÉDIA ENTRE MONTANTE E JUSANTE/UMA COMPOSIÇÃO POR TRECHO) | m3 | 4.59 | 10.6032 | 48.6688
| 72915 (SINAPI) | ESCAV. MECANIZ. DE POCOS E CAVAS DE FUNDACAO EM SOLO DE 2a CAT. EXECUTADA ENTRE AS PROFUND. DE 0 A 2,00m | m3 | 0.612 | 10,53 | 6.4444
| 50361 (EMBASA) | ESCAV. DE POCOS E CAVAS DE FUNDACAO EM ROCHA BRANDA EXECUTADA ENTRE AS PROFUND. DE 0 A 2,00 m, C/ USO DE ROMPEDOR PNEUMATICO | m3 | 3.06 | 39.3454 | 120.3971
| 50373 (EMBASA) | ESCAV. DE POCOS E CAVAS DE FUNDACAO EM ROCHA SA, EXECUTADA ENTRE AS PROFUND. DE 0 A 2,00 m, C/ USO DE EXPLOSIVO, INCL. PROTECAO | m3 | 1.53 | 92.9108 | 142.1535
ATERROS DE VALAS / POCOS / CAVAS DE FUNDACAO
| 96385 (SINAPI) | EXEC. DE ATERRO EM VALAS/POCOS/CAVAS DE FUNDACAO C/ SOLO PROVENIENTE DAS ESCAVACOES, INCL. LANCAM., ESPALHAM., COMPACT. C/ PLACA VIBRAT., SOQUETE PNEUMATICO OU SOQUETE MANUAL | m3 | 9.518 | 7.0983 | 67.5619
TRANSPORTE DE SOLO, ROCHA E AGREGADOS
CARGA / DESCARGA / ESPALHAMENTO DE MATERIAIS
| 72888 (SINAPI) | CARGA, MANOBRAS E DESCARGA DE AREIA, BRITA, PEDRA DE MAO E SOLOS COM CAMINHAO BASCULANTE 6 M3 (DESCARGA LIVRE) | m3 | 21.08 | 1.4804 | 31.2069
| 60104 | CARGA E DESCARGA DE SOLO | m3 | 0 | 1.13 | 0
| 60108 | CARGA E DESCARGA DE LAMA | m3 | 0 | 4.13 | 0
| 74034/1 (SINAPI) | ESPALHAMENTO DE MATERIAL DE 1A CATEGORIA COM TRATOR DE ESTEIRA COM 153HP | m3 | 21.08 | 2.0877 | 44.0097
| 60125 | ESPALHAMENTO MECANICO DE SOLO EM BOTA-FORA | m3 | 0 | 0.95 | 0
MOMENTO DE TRANSPORTE P/ MATERIAIS
| 60201 (EMBASA) | MOMENTO DE TRANSPORTE DE ROCHA, EM CAMINHAO BASCULANTE | m3xkm | 210.8 | 0.67319 | 141.9087
| 60204 | MOMENTO DE TRANSPORTE DE SOLO, EM CAMINHAO BASCULANTE | m3xkm | 0 | 0.48 | 0
| 60210 | MOMENTO DE TRANSPORTE DE LAMA, EM CAMINHAO BASCULANTE | m3xkm | 0 | 1.35 | 0
ESGOTAMENTO
ESGOTAMENTO C/ BOMBAS
| 73891/1 (SINAPI) | ESGOTAMENTO COM MOTO-BOMBA AUTOESCOVANTE | h | 10.2 | 10.9852 | 112.0488
ESTRUTURAS E FUNDACOES
CONCRETO CONVENCIONAL
| 90101 (EMBASA) | CONCRETO C/ CONSUMO MIN. DE CIMENTO DE 150Kg/m3, INCL. FORNEC. DE MAT., PRODUCAO, LANC., ADENS. E CURA | m3 | 6 | 324.82 | 1948.92
| 94963 (SINAPI) | CONCRETO FCK = 15MPA, TRAÇO 1:3,4:3,5 (CIMENTO/ AREIA MÉDIA/ BRITA 1) - PREPARO MECÂNICO COM BETONEIRA 400 L. AF_07/2016 | m3 | 5.488 | 370.9227 | 2035.6238
| 94966 (SINAPI0 | CONCRETO FCK = 30MPA, TRAÇO 1:2,1:2,5 (CIMENTO/ AREIA MÉDIA/ BRITA 1) - PREPARO MECÂNICO COM BETONEIRA 400 L. AF_07/2016 | m3 | 24.4 | 441.8428 | 10780.9633
| 89200 (SINAPI0 | ESTACA DE CONCRETO ARMADO, D=30cm | m | 208 | 318.4507 | 66237.7464
ARMADURA P/ CONCRETO
| 92803 (SINAPI) | CORTE E DOBRA DE AÇO CA-50 | kg | 2196 | 6.5922 | 14476.4997
FORMA P/ EDIFICACOES
| 92263 (SINAPI) | FABRICAÇÃO DE FÔRMA PARA PILARES E ESTRUTURAS SIMILARES, EM CHAPA DE MADEIRA COMPENSADA RESINADA, E = 17 MM. AF_12/2015 | m2 | 59.8 | 122.2027 | 7307.7199
CAIXAS, TAMPAS E POCOS DE VISITA
| 100243 (EMBASA) | CAIXA P/ REGISTRO DE MANOBRA C/CABECOTE EM ALVEN. DE TIJOLO MACICO,P/ LINHA C/150mm<=DN<=200mm,S/ FORNEC. MAT. HIDRAULICO (CRM TIPO III) DP1002-10 | un | 24 | 796.5145 | 19116.347
| 74166/001 | FORNEC. E ASSENT. DE TAMPA RETANGULAR DE CONCRETO ARMADO P/CAIXA DE INSPECAO SANITARIA (90X 45cm) e= 7cm | m² | 16.2 | 221.47 | 3587.814
FORNECIMENTO E MONTAGEM DAS UNIDADES QUE COMPÕE A ETA COMPACTA
| COTAÇÃO | FORNECIMENTO E INSTALAÇÃO DE CALHA PARSHALL W= 3" PRÉ-FABRICADA EM PRFV, COM CÂMARAS DE ENTRADA E SAÍDA E VISOR EXTERNO COM ESCALA DE VAZÃO. | un | 1 | 8714.76 | 8714.76
| COTAÇÃO | FORNECIMENTO E INSTALAÇÃO DE FLOCULADOR HIDRÁULICO, DIMENSIONADO CONFORME A NBR-12216, PARA A VAZÃO NOMINAL DE 16 L/S, SEÇÃO CIRCULAR COM DIÂMETRO DE 1,80 M, ALTURA TOTAL 3,20 M, VOLUME TOTAL ÚTIL DE 22,14 M3, TEMPO DE DETENÇÃO 22,15 MIN, PRÉ-FABRICADO EM PRFV (POLÍMERO REFORÇADO COM FIBRA DE VIDRO), CADA QUAL COM QUATRO BANDEJAS PERFURADAS PARA GRADIENTES DE VELOCIDADE DECRESCENTES NO SENTIDO DO FLUXO, VARIANDO DE UM MÁXIMO DE ~70 S-1 NA PRIMEIRA BANDEJA ~10 S-1 NA ÚLTIMA BANDEJA, COM DRENO DN 100 E TUBULAÇÕES DE INTERLIGAÇÃO EM PRFV DN 250, CONFORME PROJETO. | un | 3 | 51233.14 | 153699.42
| COTAÇÃO | FORNECIMENTO E INSTALAÇÃO DE DECANTADOR LAMELAR DE ALTA TAXA, DIMENSIONADO CONFORME A NBR-12216 PARA A VAZÃO NOMINAL DE 16 L/S, COM VELOCIDADE DE ESCOAMENTO SUPERFICIAL DE 1,44 CM/MIN, SEÇÃO HORIZONTAL RETANGULAR COM 1,60 X 6,40 M E ALTURA TOTAL DE 3,20 M, PRÉ-FABRICADO EM PRFV (POLÍMERO REFORÇADO COM FIBRA DE VIDRO), PAINÉIS NERVURADOS COM PERFIS DE AÇO CARBONO, COMPREENDENDO, DE BAIXO PARA CIMA: ZONA DE CONCENTRAÇÃO DE LODO DE FORMATO TRONCO-PIRAMIDAL COM INCLINAÇÃO MÍNIMA DE 50° E DESCARGAS DN 100, ZONA DE DISTRIBUIÇÃO DE ÁGUA FLOCULADA COM DUTO CENTRAL DISTRIBUIDOR DE SEÇÃO DE ENTRADA DN 300 E BOCA DE VISITA DN 20", ZONA DE DECANTAÇÃO ACELERADA COM PERFIS RETANGULARES DE PVC (50X90X1200 MM) INCLINADOS A 60°, ZONA DE COLETA COM TUBO COLETOR DN 200 E CÂMARA DE SAÍDA, CONFORME PROJETO. | un | 1 | 212121.92 | 212121.92
| COTAÇÃO | FORNECIMENTO E INSTALAÇÃO DE FILTROS RÁPIDOS DE DUPLA CAMADA, DIMENSIONADOS CONFORME A NBR-12216, PARA A VAZÃO NOMINAL DE 16 L/S, SEÇÃO CIRCULAR COM DIÂMETRO 1,30 M, ALTURA TOTAL 3,20 M, PRÉ-FABRICADO EM PRFV (POLÍMERO REFORÇADO COM FIBRA DE VIDRO) COM TUBULAÇÕES DE INTERLIGAÇÃO EM PRFV DN 150 E 200, CONFORME PROJETO. | un | 4 | 33176.17 | 132704.68
| COTAÇÃO | FORNECIMENTO E ASSENTAMENTO DE MATERIAL FILTRANTE: SEIXOS ROLADOS DE 2" A 1,68 MM E AREIA CLASSIFICADA PARA FILTRO, COM MENOR GRÃO DE 0,42 MM, MAIOR GRÃO DE 1,68 MM, TE= 0,45-0,55 MM, CD=1,4-1,6, ACONDICIONADOS EM SACOS DE 25 KG. | m³ | 2 | 1670.83 | 3341.66
| COTAÇÃO | FORNECIMENTO E ASSENTAMENTO DE MATERIAL FILTRANTE: ANTRACITO PARA FILTRO TE= 0,80-1,00 MM, CD= 1,4-1,6, ACONDICIONADO EM SACOS DE 25 KG. | un | 2.5 | 5914.02 | 14785.05
| COTAÇÃO | FORNECIMENTO E INSTALAÇÃO DE ESCADA INCLINADA E PASSARELA METÁLICA COM GUARDA-CORPO, LARGURA L= 0,68 M E COMPRIMENTO TOTAL DE C=13,6 M, SUPERFÍCIES TRATADAS COM JATEAMENTO ABRASIVO, PINTURA BASE EM EPÓXI E ACABAMENTO EM ESMALTE SINTÉTICO ALTO BRILHO NA COR AMARELO SEGURANÇA, PISO GRADEADO DE AÇO GALVANIZADO A FOGO. | un | 1 | 47119.77 | 47119.77
| COTAÇÃO | FORNECIMENTO E INSTALAÇÃO DE BOMBA DOSADORA ELETRÔNICA, PARA DOSAGEM DE SOLUÇÃO QUÍMICA, COM VAZÃO REGULÁVEL DE 0 A 50 L/H, PRESSÃO DE 1 BAR, ALIMENTAÇÃO MONOFÁSICA DE 29 W, 220 V, 60 HZ. | un | 2 | 5195.2 | 10390.4
| COTAÇÃO | FORNECIMENTO E INSTALAÇÃO DE BOMBA DOSADORA ELETRÔNICA, PARA DOSAGEM DE SOLUÇÃO QUÍMICA, COM VAZÃO REGULÁVEL DE 0 A 20 L/H, PRESSÃO DE 1 BAR, ALIMENTAÇÃO MONOFÁSICA DE 19 W, 220 V, 60 HZ. | un | 3 | 2271.85 | 6815.55
| COTAÇÃO | FORNECIMENTO E INSTALAÇÃO DE COMPRESSOR DE AR DIRETO, SENDO UM DE RESERVA, PARA MISTURA DAS SOLUÇÕES QUÍMICAS, COM VAZÃO 10 PCM, PRESSÃO DE 120 PSI, MOTOR ELÉTRICO MONOFÁSICO DE 2 CV, 220 V. | un | 2 | 1899.21 | 3798.42
| COTAÇÃO | FORNECIMENTO E INSTALAÇÃO DE TANQUE DE PEMD, PARA PREPARO DE SOLUÇÃO QUÍMICA, COM CAPACIDADE DE 500 LITROS, COM TAMPA INTEGRAL REMOVÍVEL E DISPOSITIVO DE AGITAÇÃO POR AR COMPRIMIDO. | un | 2 | 2012.2 | 4024.4
| COTAÇÃO | FORNECIMENTO E INSTALAÇÃO DE TANQUE DE PEMD, PARA PREPARO DE SOLUÇÃO QUÍMICA, COM CAPACIDADE DE 200 LITROS, COM TAMPA INTEGRAL REMOVÍVEL E DISPOSITIVO DE AGITAÇÃO POR AR COMPRIMIDO. | un | 3 | 456.77 | 1370.31
| COTAÇÃO | MONTAGEM HIDRÁULICA E ELETROMECÂNICA DOS EQUIPAMENTOS DA ETA. | un | 1 | 25963.96 | 25963.96
COTAÇÃO
| COTAÇÃO |  |  |  |  | 0
| COTAÇÃO |  |  |  |  | 0
| COTAÇÃO |  |  |  |  | 0
COTAÇÃO
TOTAL DO ETA CONVENCIONAL= R$ | [5 empty] | 752934.7738
0
12.2.4 |  | TUBULAÇÕES EXTERNAS | [5 empty] | 0
| 90000 | ESTRUTURAS E FUNDACOES | [5 empty] | 0
| 90100 | CONCRETO CONVENCIONAL | [5 empty] | 0
| 100000 | CAIXAS, TAMPAS E POCOS DE VISITA | [5 empty] | 0
| 100301 | CAIXA DE PASSAGEM/RECEPCAO EM ALVEN. DE TIJOLO MACICO, TAMPA EM CONCRETO ARMADO, SECAO INTERNA 0,60 X 0,60m, h<=1,30 m (CP TIPO I/CR TIPO I) DP1003-01/02 | un |  | 577.98 | 0 |  | 0
| 120300 | TUBULAÇOES DE ADUTORAS E REDES DE DISTRIBUIÇAO DE AGUA, INCL. PEÇAS E CONEXOES - PVC RIGIDO E PVC REFORÇADO C/ FIBRA DE VIDRO (RPVC) DE PONTA E BOLSA C/ JUNTA ELASTICA | [5 empty] | 0
| 120316 | ASSENT. DE TUBOS E CONEXOES EM PVC RIG. DEFºFº E RPVC PB JE- AGUA - DN 150 mm | m |  | 2.33 | 0 |  | 0
| 120319 | ASSENT. DE TUBOS E CONEXOES EM PVC RIG. DEFºFº E RPVC PB JE- AGUA - DN 200 mm | m |  | 2.5 | 0 |  | 0
| 120325 | ASSENT. DE TUBOS E CONEXOES EM PVC RIG. DEFºFº E RPVC PB JE- AGUA - DN 300 mm | m |  | 2.97 | 0 |  | 0
| 120331 | ASSENT. DE TUBOS E CONEXOES EM RPVC PB JE - AGUA - DN 400mm | m |  | 4.54 | 0 |  | 0
| 120337 | ASSENT. DE TUBOS E CONEXOES EM RPVC PB JE - AGUA - DN 500mm | m |  | 8.33 | 0 |  | 0
TOTAL DAS TUBULAÇÕES EXTERNAS= R$ | [5 empty] | 0 |  | 0
0
0
CASA DE QUÍMICA
MOVIMENTO DE TERRA E ROCHA
ESCAVACOES DE POCOS E CAVAS DE FUNDACAO
| 93358 (SINAPI) | ESCAV. MANUAL DE VALAS - AGUA - EM SOLO DE 1a CAT.EXECUTADA C/ PROFUND. ATE 1,50m | m3 | 1.656 | 70.0217 | 115.9559
| 50304 (EMBASA) | ESCAV. MANUAL DE POCOS E CAVAS DE FUNDACAO EM SOLO DE 1a CAT. EXECUTADA ENTRE AS PROFUND. DE 1,51m E 3,00m | m3 | 0.6072 | 31.1755 | 18.9298
| 90082 (SINAPI) | ESCAVAÇÃO MECANIZADA DE VALA COM PROF. ATÉ 1,5 M (MÉDIA ENTRE MONTANTE E JUSANTE/UMA COMPOSIÇÃO POR TRECHO) | m3 | 41.952 | 10.6032 | 444.826
| 90084 (SINAPI) | ESCAV. MECANIZ. DE POCOS E CAVAS DE FUNDACAO EM SOLO DE 1a CAT. EXECUTADA ENTRE AS PROFUND. DE 2 A 4,00m | M3 | 1.0488 | 10.2995 | 10.8022
ATERROS DE VALAS / POCOS / CAVAS DE FUNDACAO
| 96385 (SINAPI) | EXECUÇÃO E COMPACTAÇÃO DE ATERRO COM SOLO PREDOMINANTEMENTE ARGILOSO - EXCLUSIVE ESCAVAÇÃO, CARGA E TRANSPORTE E SOLO. | m3 | 39.7814 | 7.0983 | 282.3816
TRANSPORTE DE SOLO, ROCHA E AGREGADOS
CARGA / DESCARGA / ESPALHAMENTO DE MATERIAIS
| 72888 (SINAPI) | CARGA, MANOBRAS E DESCARGA DE AREIA, BRITA, PEDRA DE MAO E SOLOS COM CAMINHAO BASCULANTE 6 M3 (DESCARGA LIVRE) | m3 | 5.4826 | 1.4804 | 8.1164
| 74034/1 (SINAPI) | ESPALHAMENTO DE MATERIAL DE 1A CATEGORIA COM TRATOR DE ESTEIRA COM 153HP | m3 | 5.4826 | 2.0877 | 11.4463
MOMENTO DE TRANSPORTE P/ MATERIAIS
| 60204 (EMBASA) | MOMENTO DE TRANSPORTE DE SOLO, EM CAMINHAO BASCULANTE | m3xkm | 54.826 | 0.62901 | 34.4863
ESCORAMENTO
ESCORAMENTO DESCONTINUO
|  | ESCORAMENTO DESCONTINUO EM MADEIRA C/ PONTALETEAMENTO, EXECUTADO C/ PROFUND. ATE 1,50m | m2 | 0 | 0 | 0
ESCORAMENTO CONTINUO
| 70201 (EMBASA) | ESCORAMENTO CONTINUO EM MADEIRA (TIPO CANCOEIRA), EXECUTADO NAS PROFUND.ATE 3,00 m, EM SOLO S/ PRESENCA DE AGUA | m2 | 22.08 | 60.4307 | 1334.3105
| 70225 | ESCORAMENTO CONTINUO C/ ESTACAS METALICAS, EXECUTADO NAS PROFUND. ACIMA DE 3,00 m | m2 | 0 | 86.46 | 0
ESGOTAMENTO
ESGOTAMENTO C/ BOMBAS
| 73891/1 (SINAPI) | ESGOTAMENTO COM MOTO-BOMBA AUTOESCOVANTE | H | 3.4 | 6.9845 | 23.7472
ESTRUTURAS E FUNDACOES
CONCRETO CONVENCIONAL
| 90101 (EMBASA) | CONCRETO C/ CONSUMO MIN. DE CIMENTO DE 150Kg/m3, INCL. FORNEC. DE MAT., PRODUCAO, LANC., ADENS. E CURA | m3 | 0.5705 | 410.9948 | 234.4725
| 94963 (SINAPI) | CONCRETO FCK = 15MPA, TRAÇO 1:3,4:3,5 (CIMENTO/ AREIA MÉDIA/ BRITA 1) - PREPARO MECÂNICO COM BETONEIRA 400 L. AF_07/2016 | M3 | 2.5879 | 370.9227 | 959.9294
| 90125 | CONCRETO FCK=25MPa, INCL. FORNEC. DOS MAT., PRODUCAO, LANC.,ADENS. E CURA | m3 | 0 | 528.7056 | 0
| 94966 (SINAPI) | CONCRETO FCK = 30MPA, TRAÇO 1:2,1:2,5 (CIMENTO/ AREIA MÉDIA/ BRITA 1) - PREPARO MECÂNICO COM BETONEIRA 400 L. AF_07/2016 | M3 | 6 | 441.8428 | 2651.0566
| 90200 | CONCRETO CICLOPICO
| 90201 | CONCRETO CICLOPICO C/ CONCRETO PRIMARIO C/ CONS. MIN. DE CIMENTO DE 150kg/m3 E 30% DE PEDRA DE MAO, INCL. FORNEC. DOS MAT., PRODUCAO, LANC., ADENS. E CURA | m3 | 0 | 280.82 | 0
ARMADURA P/ CONCRETO
| 92803 (SINAPI) | CORTE E DOBRA DE AÇO CA-50 | KG | 720 | 6.5922 | 4746.3934
FORMA P/ EDIFICACOES
| 92263 (SINAPI) | FABRICAÇÃO DE FÔRMA PARA PILARES E ESTRUTURAS SIMILARES, EM CHAPA DE MADEIRA COMPENSADA RESINADA, E = 17 MM. AF_12/2015 | M2 | 74.3 | 122.2027 | 9079.6587
EDIFICACOES
| 150104 (EMBASA) | ALVENARIA DE VEDACAO C/ BLOCO CERAMICO FURADO C/ e=15cm | m2 | 87.14 | 89.6082 | 7808.4589
| 94204 (SINAPI) | TELHAMENTO COM TELHA CERÂMICA CAPA-CANAL, TIPO COLONIAL, COM MAIS DE 2 ÁGUAS, INCLUSO TRANSPORTE VERTICAL. AF_06/2016 | M2 | 48.4 | 39.6672 | 1919.8903
| 90822 (SINAPI) | PORTA DE MADEIRA PARA PINTURA, SEMI-OCA (LEVE OU MÉDIA), 80X210CM, ESPESSURA DE 3,5CM, INCLUSO DOBRADIÇAS - FORNECIMENTO E INSTALAÇÃO. AF_08/2015 | UN | 2.94 | 420.4845 | 1236.2244
| 94559 (SINAPI) | JANELA DE AÇO BASCULANTE, FIXAÇÃO COM ARGAMASSA, SEM VIDROS, PADRONIZADA. AF_07/2016 | M2 | 0.2 | 537.9043 | 107.5809
| 87871 (SINAPI) | CHAPISCO APLICADO SOMENTE EM ESTRUTURAS DE CONCRETO EM ALVENARIAS INTERNAS, COM DESEMPENADEIRA DENTADA. ARGAMASSA INDUSTRIALIZADA COM PREPARO MANUAL. AF_06/2014 | m2 | 174.28 | 21.2064 | 3695.8563
| 87529 (SINAPI) | MASSA ÚNICA, PARA RECEBIMENTO DE PINTURA, EM ARGAMASSA TRAÇO 1:2:8, PREPARO MECÂNICO COM BETONEIRA 400L, APLICADA MANUALMENTE EM FACES INTERNAS DE PAREDES, ESPESSURA DE 20MM, COM EXECUÇÃO DE TALISCAS. AF_06/2014 | m2 | 174.28 | 36.5166 | 6364.1057
| 87242 (SINAPI) | REVESTIMENTO CERÂMICO PARA PAREDES EXTERNAS EM PASTILHAS DE PORCELANA 5 X 5 CM (PLACAS DE 30 X 30 CM), ALINHADAS A PRUMO, APLICADO EM PANOS COM VÃOS. AF_06/2014 | m2 | 174.28 | 216.9357 | 37807.5512
| 95241 (SINAPI) | LASTRO DE CONCRETO MAGRO, APLICADO EM PISOS OU RADIERS, ESPESSURA DE 5 CM. AF_07/2016 | M2 | 26.0625 | 26.6725 | 695.1527
| 72136 (SINAPI) | PISO INDUSTRIAL DE ALTA RESISTENCIA, ESPESSURA 8MM, INCLUSO JUNTAS DE DILATACAO PLASTICAS E POLIMENTO MECANIZADO | m2 | 26.0625 | 95.9857 | 2501.6262
| 98670 (SINAPI) | PISO EM LADRILHO HIDRÁULICO APLICADO EM AMBIENTES INTERNOS, INCLUSO APLICAÇÃO DE RESINA. AF_06/2018 | M2 | 26.0625 | 130.6422 | 3404.863
| 95622 (SINAPI) | APLICAÇÃO MANUAL DE TINTA LÁTEX ACRÍLICA EM PANOS COM PRESENÇA DE VÃOS DE EDIFÍCIOS DE MÚLTIPLOS PAVIMENTOS, DUAS DEMÃOS. AF_11/2016 | m2 | 174.28 | 13.1591 | 2293.3714
| 150807 (EMBASA) | FORNEC. E INST. DE ARMARIOS DE ACO, INCL. ELEMENTOS P/ FIXACAO | m2 | 3 | 455.0388 | 1365.1164
SERVIÇOS ELÉTRICOS
| 93128 (SINAPI) | PONTO DE ILUMINAÇÃO RESIDENCIAL FORNECIMENTO E INSTALAÇÃO | un | 9 | 143.156 | 1288.4044
| 93141 (SINAPI) | PONTO DE TOMADA RESIDENCIAL FORNECIMENTO E INSTALAÇÃO | un | 9 | 135.9053 | 1223.1477
TOTAL DA CASA DE QUÍMICA= R$ | [5 empty] | 91667.8621
RESERVATÓRIO DE REUSO
| 50000 | MOVIMENTO DE TERRA E ROCHA
| 50300 | ESCAVACOES DE POCOS E CAVAS DE FUNDACAO
| 50301 | ESCAV. MANUAL DE POCOS E CAVAS DE FUNDACAO EM SOLO DE 1a CAT. EXECUTADA C/ PROFUND. ATE 1,50m | m3 |  | 17.48 | 0
| 50304 | ESCAV. MANUAL DE POCOS E CAVAS DE FUNDACAO EM SOLO DE 1a CAT. EXECUTADA ENTRE AS PROFUND. DE 1,51m E 3,00m | m3 |  | 23.79 | 0
| 50313 | ESCAV. MANUAL DE POCOS E CAVAS DE FUNDACAO EM SOLO DE 2a CAT. EXECUTADA C/ PROFUND. ATE 1,50m | m3 |  | 25.93 | 0
| 50316 | ESCAV. MANUAL DE POCOS E CAVAS DE FUNDACAO EM SOLO DE 2a CAT. EXECUTADA ENTRE AS PROFUND. DE 1,51m E 3,00m | m3 |  | 30.3 | 0
| 50325 | ESCAV. MANUAL DE POCOS E CAVAS DE FUNDACAO EM LAMA EXECUTADA C/ PROFUND. ATE 1,50m | m3 |  | 33.99 | 0
| 50328 | ESCAV. MANUAL DE POCOS E CAVAS DE FUNDACAO EM LAMA EXECUTADA ENTRE AS PROFUND. DE 1,51 E 3,00m | m3 |  | 39.13 | 0
| 50337 | ESCAV. MECANIZ. DE POCOS E CAVAS DE FUNDACAO EM SOLO DE 1a CAT. EXECUTADA ENTRE AS PROFUND. DE 0 A 2,00m | m3 |  | 3.13 | 0
| 50340 | ESCAV. MECANIZ. DE POCOS E CAVAS DE FUNDACAO EM SOLO DE 1a CAT. EXECUTADA ENTRE AS PROFUND. DE 2 A 4,00m | m3 |  | 3.91 | 0
| 50349 | ESCAV. MECANIZ. DE POCOS E CAVAS DE FUNDACAO EM SOLO DE 2a CAT. EXECUTADA ENTRE AS PROFUND. DE 0 A 2,00m | m3 |  | 3.91 | 0
| 50352 | ESCAV. MECANIZ. DE POCOS E CAVAS DE FUNDACAO EM SOLO DE 2a CAT. EXECUTADA ENTRE AS PROFUND. DE 2 A 4,00m | m3 |  | 5.47 | 0
| 50361 | ESCAV. DE POCOS E CAVAS DE FUNDACAO EM ROCHA BRANDA EXECUTADA ENTRE AS PROFUND. DE 0 A 2,00 m, C/ USO DE ROMPEDOR PNEUMATICO | m3 |  | 37.99 | 0
| 50364 | ESCAV. DE POCOS E CAVAS DE FUNDACAO EM ROCHA BRANDA EXECUTADA ENTRE AS PROFUND. DE 2 A 4,00 m, C/ USO DE ROMPEDOR PNEUMATICO | m3 |  | 45.23 | 0
| 50373 | ESCAV. DE POCOS E CAVAS DE FUNDACAO EM ROCHA SA, EXECUTADA ENTRE AS PROFUND. DE 0 A 2,00 m, C/ USO DE EXPLOSIVO, INCL. PROTECAO | m3 |  | 89.71 | 0
| 50376 | ESCAV. DE POCOS E CAVAS DE FUNDACAO EM ROCHA SA, EXECUTADA ENTRE AS PROFUND. DE 2 A 4,00 m, C/ USO DE EXPLOSIVO, INCL. PROTECAO | m3 |  | 97.29 | 0
| 50400 | ATERROS DE VALAS / POCOS / CAVAS DE FUNDACAO
| 50401 | EXEC. DE ATERRO EM VALAS/POCOS/CAVAS DE FUNDACAO C/ SOLO PROVENIENTE DAS ESCAVACOES, INCL. LANCAM., ESPALHAM., COMPACT. C/ PLACA VIBRAT., SOQUETE PNEUMATICO OU SOQUETE MANUAL | m3 |  | 10.15 | 0
| 50407 | EXEC. DE ATERRO EM VALAS/POCOS/CAVAS DE FUNDACAO, C/ FORNEC. DE SOLO, INCL. LANCAM., ESPALHAM., COMPACT. C/PLACA VIBRATORIA, SOQUETE PNEUMATICO OU SOQUETE MANUAL - DMT=20KM | m3 |  | 32.95 | 0
| 60000 | TRANSPORTE DE SOLO, ROCHA E AGREGADOS
| 60100 | CARGA / DESCARGA / ESPALHAMENTO DE MATERIAIS
| 60104 | CARGA E DESCARGA DE SOLO | m3 |  | 1.13 | 0
| 60108 | CARGA E DESCARGA DE LAMA | m3 |  | 4.13 | 0
| 60125 | ESPALHAMENTO MECANICO DE SOLO EM BOTA-FORA | m3 |  | 0.95 | 0
| 60200 | MOMENTO DE TRANSPORTE P/ MATERIAIS
| 60204 | MOMENTO DE TRANSPORTE DE SOLO, EM CAMINHAO BASCULANTE | m3xkm |  | 0.48 | 0
| 60210 | MOMENTO DE TRANSPORTE DE LAMA, EM CAMINHAO BASCULANTE | m3xkm |  | 1.35 | 0
| 70000 | ESCORAMENTO
| 70100 | ESCORAMENTO DESCONTINUO
| 70101 | ESCORAMENTO DESCONTINUO EM MADEIRA C/ PONTALETEAMENTO, EXECUTADO C/ PROFUND. ATE 1,50m | m2 |  | 8.51 | 0
| 70200 | #N/A
| 70201 | ESCORAMENTO CONTINUO EM MADEIRA (TIPO CANCOEIRA), EXECUTADO NAS PROFUND.ATE 3,00 m, EM SOLO S/ PRESENCA DE AGUA | m2 |  | 47.76 | 0
| 70225 | ESCORAMENTO CONTINUO C/ ESTACAS METALICAS, EXECUTADO NAS PROFUND. ACIMA DE 3,00 m | m2 |  | 86.46 | 0
| 80000 | ESGOTAMENTO
| 80100 | ESGOTAMENTO C/ BOMBAS
| 80101 | ESGOTAMENTO C/ CONJUNTO MOTO-BOMBA DE SUPERFICIE E SUBMERSA. | h |  | 1.9938 | 0
| 90000 | ESTRUTURAS E FUNDACOES
| 90100 | CONCRETO CONVENCIONAL
| 90101 | CONCRETO C/ CONSUMO MIN. DE CIMENTO DE 150Kg/m3, INCL. FORNEC. DE MAT., PRODUCAO, LANC., ADENS. E CURA | m3 |  | 395.7697 | 0
| 90113 | CONCRETO FCK=15MPa, INCL. FORNEC. DOS MAT., PRODUCAO, LANC., ADENS. E CURA | m3 |  | 475.9508 | 0
| 90126 | CONCRETO FCK=30MPa, INCL. FORNEC. DOS MAT., PRODUCAO, LANC.,ADENS. E CURA | m3 |  | 542.1501 | 0
| 90600 | ARMADURA P/ CONCRETO
| 90601 | ACO CA-50, INCL. FORNEC., CORTE, DOBR. E COLOCACAO NAS PECAS | kg |  | 7.849 | 0
| 90604 | ACO CA-60, INCL. FORNEC., CORTE, DOBR. E COLOCACAO NAS PECAS | kg |  | 8.114 | 0
| 90700 | FORMA P/ RESERVATORIO APOIADO
| 90701 | FORMA PLANA EM COMP. RESINADO P/ RESERV. APOIADO - E=12MM ATE 3X | m2 |  | 49.9712 | 0
| 90707 | FORMA CURVA EM COMP. RESINADO P/ RESERV. APOIADO - E=6MM ATE 2X | m2 |  | 102.1003 | 0
| 120000 | ASSENT. MONTAGEM E REMOCAO DE TUBULACOES, PECAS, CONEXOES, VALVULAS E APARELHOS
| 120200 | BARRILETES OU ARRANJOS EM TUBOS, PECAS, CONEXOES, VALVULAS, APARELHOS E ACESSORIOS DE FERRO FUNDIDO DUCTIL OU ACO CARBONO, C/ JUNTA TRAVADA EXTERNA, MECANICA OU FLANGEADA
| 120201 | MONT. DE PECAS, CONEXOES, VALVULAS, APARELHOS E ACESSORIOS DE FERRO FUNDIDO DUCTIL OU ACO CARBONO, JUNTA FLANGEADA OU MECANICA C/ DIAMETROS DE 50 A 250 mm. | kg |  | 1.6152 | 0
| 130000 | TRANSPORTE DE TUBOS, PECAS E CONEXOES
| 130200 | CARGA E DESCARGA DE TUBOS,PECAS E CONEXOES DE FºFº DUCTIL OU ACO CARBONO
| 130201 | CARGA E DESCARGA DE TUBO DE FºFº DUCTIL OU ACO CARBONO, P/DN ATE 300mm. | t |  | 59.7005 | 0
| 130500 | MOMENTO DE TRANSPORTE P/ TUBOS, PECAS E CONEXOES DE FºFº DUCTIL OU ACO CARBONO
| 130501 | MOMENTO DE TRANSP. P/ TUBOS, PECAS E CONEXOES DE FoFo DUCTIL OU ACO CARBONO | txKm |  | 0.54262 | 0
| 150000 | EDIFICACOES
| 150600 | TRATAMENTO / IMPERMEABILIZACAO
| 150607 | IMPERMEABILIZACAO EM RESERVATORIOS COM PREPARO DE SUPERFICIE E TRATAMENTO EPOXI | m2 |  | 78.1495 | 0
| 190000 | INSTALACOES MECANICAS
TOTAL DOS RESERVATÓRIO DE REUSO = R$ | [5 empty] | 0
DESIDRATAÇÃO DE LODO
MOVIMENTO DE TERRA E ROCHA
ESCAVACOES DE POCOS E CAVAS DE FUNDACAO
| 93358 (SINAPI) | ESCAV. MANUAL DE VALAS - AGUA - EM SOLO DE 1a CAT.EXECUTADA C/ PROFUND. ATE 1,50m | m3 | 2.0558 | 70.0217 | 143.9515
| 50313 | ESCAV. MANUAL DE POCOS E CAVAS DE FUNDACAO EM SOLO DE 2a CAT. EXECUTADA C/ PROFUND. ATE 1,50m | m3 | 0 | 41.402 | 0
| 50325 | ESCAV. MANUAL DE POCOS E CAVAS DE FUNDACAO EM LAMA EXECUTADA C/ PROFUND. ATE 1,50m | m3 | 0 | 54.2712 | 0
| 90084 (SINAPI0 | ESCAV. MECANIZ. DE POCOS E CAVAS DE FUNDACAO EM SOLO DE 1a CAT. EXECUTADA ENTRE AS PROFUND. DE 2 A 4,00m | M3 | 39.0604 | 10.2995 | 402.3046
| 50349 | ESCAV. MECANIZ. DE POCOS E CAVAS DE FUNDACAO EM SOLO DE 2a CAT. EXECUTADA ENTRE AS PROFUND. DE 0 A 2,00m | m3 | 0 | 4.934 | 0
| 50361 | ESCAV. DE POCOS E CAVAS DE FUNDACAO EM ROCHA BRANDA EXECUTADA ENTRE AS PROFUND. DE 0 A 2,00 m, C/ USO DE ROMPEDOR PNEUMATICO | m3 | 0 | 47.9396 | 0
| 50373 | ESCAV. DE POCOS E CAVAS DE FUNDACAO EM ROCHA SA, EXECUTADA ENTRE AS PROFUND. DE 0 A 2,00 m, C/ USO DE EXPLOSIVO, INCL. PROTECAO | m3 | 0 | 113.205 | 0
ATERROS DE VALAS / POCOS / CAVAS DE FUNDACAO
| 96385 (SINAPI) | EXECUÇÃO E COMPACTAÇÃO DE ATERRO COM SOLO PREDOMINANTEMENTE ARGILOSO - EXCLUSIVE ESCAVAÇÃO, CARGA E TRANSPORTE E SOLO. | m3 | 12.145 | 7.0983 | 86.2093
| 50407 | EXEC. DE ATERRO EM VALAS/POCOS/CAVAS DE FUNDACAO, C/ FORNEC. DE SOLO, INCL. LANCAM., ESPALHAM., COMPACT. C/PLACA VIBRATORIA, SOQUETE PNEUMATICO OU SOQUETE MANUAL - DMT=20KM | m3 | 0 | 41.5796 | 0
TRANSPORTE DE SOLO, ROCHA E AGREGADOS
CARGA / DESCARGA / ESPALHAMENTO DE MATERIAIS
| 72888 (SINAPI) | CARGA, MANOBRAS E DESCARGA DE AREIA, BRITA, PEDRA DE MAO E SOLOS COM CAMINHAO BASCULANTE 6 M3 (DESCARGA LIVRE) | m3 | 28.9713 | 1.4804 | 42.8891
| 60108 | CARGA E DESCARGA DE LAMA | m3 | 0 | 5.2116 | 0
| 74034/1 (SINAPI) | ESPALHAMENTO DE MATERIAL DE 1A CATEGORIA COM TRATOR DE ESTEIRA COM 153HP | m3 | 28.9713 | 2.0877 | 60.4846
MOMENTO DE TRANSPORTE P/ MATERIAIS
| 60204 (EMBASA) | MOMENTO DE TRANSPORTE DE SOLO, EM CAMINHAO BASCULANTE | m3xkm | 289.7125 | 0.62901 | 182.2331
| 60210 (EMBASA) | MOMENTO DE TRANSPORTE DE LAMA, EM CAMINHAO BASCULANTE | m3xkm | 0 | 0 | 0
ESGOTAMENTO
ESGOTAMENTO C/ BOMBAS
| 73891/1 (SINAPI) | ESGOTAMENTO COM MOTO-BOMBA AUTOESCOVANTE | H | 1.7 | 6.9845 | 11.8736
ESTRUTURAS E FUNDACOES
CONCRETO CONVENCIONAL
| 90101 (EMBASA) | CONCRETO C/ CONSUMO MIN. DE CIMENTO DE 150Kg/m3, INCL. FORNEC. DE MAT., PRODUCAO, LANC., ADENS. E CURA | m3 | 5.8288 | 518.6343 | 3022.9895
| 94963 (SINAPI) | CONCRETO FCK = 15MPA, TRAÇO 1:3,4:3,5 (CIMENTO/ AREIA MÉDIA/ BRITA 1) - PREPARO MECÂNICO COM BETONEIRA 400 L. AF_07/2016 | M3 | 0.0159 | 370.9227 | 5.8977
| 94966 (SINAPI) | CONCRETO FCK = 30MPA, TRAÇO 1:2,1:2,5 (CIMENTO/ AREIA MÉDIA/ BRITA 1) - PREPARO MECÂNICO COM BETONEIRA 400 L. AF_07/2016 | M3 | 25.4425 | 441.8428 | 11241.5844
ARMADURA P/ CONCRETO
| 92803 (SINAPI) | CORTE E DOBRA DE AÇO CA-50 | KG | 2289.825 | 6.5922 | 15095.0141
| 90604 | ACO CA-60, INCL. FORNEC., CORTE, DOBR. E COLOCACAO NAS PECAS | kg | 0 | 8.114 | 0
FORMA P/ RESERVATORIO APOIADO
| 92263 (SINAPI) | FABRICAÇÃO DE FÔRMA PARA PILARES E ESTRUTURAS SIMILARES, EM CHAPA DE MADEIRA COMPENSADA RESINADA, E = 17 MM. AF_12/2015 | M2 | 29.22 | 122.2027 | 3570.7621
| 90707 | FORMA CURVA EM COMP. RESINADO P/ RESERV. APOIADO - E=6MM ATE 2X | m2 | 0 | 102.1003 | 0
EDIFICACOES
TRATAMENTO / IMPERMEABILIZACAO
| 98546 (SINAPI) | IMPERMEABILIZAÇÃO DE SUPERFÍCIE COM MANTA ASFÁLTICA, UMA CAMADA, INCLUSIVE APLICAÇÃO DE PRIMER ASFÁLTICO, E=3MM. AF_06/2018 | M2 | 112.875 | 93.0881 | 10507.3217
URBANIZACAO
PAVIMENTACAO DE RUAS
| 96396 (SINAPI) | EXECUÇÃO E COMPACTAÇÃO DE BASE E OU SUB BASE COM BRITA GRADUADA SIMPLES - EXCLUSIVE CARGA E TRANSPORTE. AF_09/2017 | M3 | 16.9312 | 124.6574 | 2110.6049
SERVIÇOS ELÉTRICOS
| 73836/001 | MONTAGEM INSTALAÇÕES ELÉTRICAS DE REUSO E LODO | un | 2 | 753.8025 | 1507.605
TOTAL DO ADENSADOR DE LODO= R$ | [5 empty] | 47991.725
TOTAL GERAL DOS SERVIÇOS DA ETA = R$ | [5 empty] | 1064250.3953