## MEMÓRIA DE CÁLCULO (hidden)
PROJETO BÁSICO DE IMPLANTAÇÃO DO SISTEMA INTEGRADO DE ABASTECIMENTO DE ÁGUA DOS MUNICÍPIOS DE IRAJUBA, ITAQUARA, ITIRUÇU, JAGUAQUARA, LAFAIETE COUTINHO, LAGEDO DO TABOCAL, MARACÁS, PLANALTINO, E AS LOCALIDADES DE CABOCLO, EUCALIPTO, LAGOA DOS LAÇOS, LAJEDINHO, MARIALVA, NOVA ITAÍPE, POVOADO AMAZONAS, SANTO ANDRÉ, TIRIRICA E UPABUÇU – BA. | [6 empty] | NÃO APAGAR ESTA COLUNA
Data: |  | MEMÓRIA DE CÁLCULO DE RESERVATÓRIO ELEVADO DE DISTRIBUIÇÃO
Revisão:
Revisado por:
Elaborado: | Verificado:
Vinicius Ramos
020000 | SERVIÇOS PRELIMINARES
020300 | PREPARO DO TERRENO / LIMPEZA DE ÁREAS | [7 empty] | 36156732
Área total do terreno |  |  |  |  | 111 | m² |  |  | 36.1567
040000 | SERVICOS TOPOGRAFICOS PARA LOCACAO E CADASTRO DE OBRAS
040100 | CADASTROS | [6 empty] | 37500000
40104 | Descarga para ponto baixo |  |  |  | 0 | m
40119 | Obras Civis |  |  |  | 111 | m²
040200 | GABARITOS
Área efetiva na qual haverá construção |  |  |  |  | 6.76 | m²
| L1 (m) | L2 (m) | A (m²)
| 1.3 | 1.3 | 1.69
DIMENSÕES DAS ESTRUTURAS:
| L1 (m) | L2 (m) | e (m) | h (m) | Profundidade (m) | QTD | CIRCULAR - C ; RETANGULAR - R
Sapata | 1.3 | 1.3 | 0 | 0.3 | 1 | 4 | R
Pilar | 0.2 | 0.2 | 0 | 8.65 | 0 | 4
050000 | MOVIMENTO DE TERRA E ROCHA
050300 | ESCAVAÇÕES DE POÇOS E CAVAS DE FUNDAÇÃO
90% | : Escavação 1ª Categoria
10% | : Escavação 2ª Categoria |  |  |  | Folga (m): | 0.8
0% | : Escavação 3ª Categoria (Rocha Branda) | [5 empty] | GEOTÉCNICO
0% | : Escavação 4ª Categoria (Rocha Sã) |  |  |  | Escavação Mecanizada: | 95%
0% | : Escavação Solo Mole |  |  |  | Escavação Manual: | 5%
ESCAVAÇÃO MANUAL
FAIXAS DE PROFUNDIDADE
|  |  | < | 1.5 | 3 | >
| Área c/ folga (m²) |  | 1.5 | 3 | 4.5 | 4.5
Sapata | 33.64 |  | 33.64 | 0 | 0 | 0
Pilar | 12.96 |  | 0 | 0 | 0 | 0
| MATERIAL | TOTAL | SUBTOTAL
| 1ª categoria | 1.5138 | 1.5138 | 0 | 0 | 0
| 2ª categoria | 0.1682 | 0.1682 | 0 | 0 | 0
| Solo Mole | 0 | 0 | 0 | 0 | 0
ESCAVAÇÃO MECANIZADA
FAIXAS DE PROFUNDIDADE
|  |  | < | 2 | 4 | >
|  |  | 2 | 4 | 6 | 6
| Sapata |  | 33.64 | 0 | 0 | 0
| Pilar |  | 0 | 0 | 0 | 0
| MATERIAL | TOTAL | SUBTOTAL
| 1ª categoria | 28.7622 | 28.7622 | 0 | 0 | 0
| 2ª categoria | 3.1958 | 3.1958 | 0 | 0 | 0
| 3ª categoria | 0 | 0 | 0 | 0 | 0
| 4ª categoria | 0 | 0 | 0 | 0 | 0
Obs1: Para o cálculo do volume de escavação foi considerado um acréscimo de 0,80 m nas laterais, devido a folga para a escavação. Os volumes de escavação das CAIXAS DE DESCARGAS / VENTOSAS / PROT. DE HIDROMETRO / REG. DE MANOBRA P/ S.A.A.'s compõem o serviço 100200.
050400 | ATERROS DE VALAS / POÇOS / CAVAS DE FUNDAÇÃO
|  |  | A(m²) | Volume ocupado (m³) | Volume de escavação (m³) | V aterro (m³)*
| Sapata |  | 6.76 | 6.76 | 33.64 | 26.88
| Pilar |  | 0.16 | 0 | 0 | 0
[5 empty] | Volume Total | 26.88
50401 | SOLO PROVENIENTE DE ESCAVAÇÃO: |  |  |  | 26.88 | m³
50407 | SOLO PROVENIENTE DE FORNECIMENTO: |  |  |  | 0 | m³
Obs2: Para o cálculo do volume de aterro foi considerado o Volume escavado menos o volume efetivamente ocupado pelo equipamento.
060000 | TRANSPORTE DE SOLO, ROCHA E AGREGADOS
|  |  | Considerando fator de empolamento do solo E: | 1
060100 | CARGA / DESCARGA / ESPALHAMENTO DE MATERIAIS
60101 | CARGA E DESCARGA DE ROCHA: |  |  |  | 0 | m³
60104 | CARGA E DESCARGA DE SOLO: |  |  |  | 6.76 | m³
60108 | CARGA E DESCARGA DE LAMA: |  |  |  | 0 | m³
60122 | ESPALHAMENTO MECÂNICO DE ROCHA EM BOTA-FORA: |  |  |  | 0 | m³
60125 | ESPALHAMENTO MECÂNICO DE SOLO EM BOTA-FORA: |  |  |  | 6.76 | m³
060200 | MOMENTO DE TRANSPORTE P/ MATERIAIS
| Distância para transporte de solo: |  |  | 10 | km
70000 | ESCORAMENTO
|  |  | Profundidade (m) | A (m²)
| Sapata |  | 1 | 0
| Pilar |  | 0 | 0
70101 |  |  |  | ESCORAMENTO DESCONTINUO < 1,50 m: | 0 | m²
70201 |  |  |  | ESCORAMENTO CONTINUO < 3,00 m: | 0 | m²
70225 |  |  |  | ESCORAMENTO CONTINUO > 3,00 m: | 0 | m²
80000 | ESGOTAMENTO
Obs3: Foi considerado um percentual de 25% das horas de implantação da Estação Elevatória por medida de segurança devido a possíveis precipitações. A quantidade de horas trabalhadas por dia de acordo a CLT igual a 8,5 hs/dia.
80101 | ESGOTAMENTO C/ CONJUNTO MOTO-BOMBA DE SUPERFICIE E SUBMERSA.
|  |  | Dias de Obra: |  | 20 |  | REVER APÓS FECHAR CRONOGRAMA
|  |  | Hs Totais de Obra: |  | 170
|  |  | Percentual: |  | 25%
|  |  | Hs de bombeamento: |  | 42.5
090000 | ESTRUTURAS E FUNDAÇÕES
090101 | CONCRETO COM CONSUMO MINIMO DE CIMENTO DE 150 Kg/m³
|  | A (m²) | e (m) | V (m³)
Sapata |  | 6.76 | 0.05 | 0.338
Pilar |  | 0 | 0.05 | 0
|  |  | Total | 0.338
090125 | CONCRETO FCK = 25 MPa
V (m³)
Sapata |  |  | 0 |  |  |  | ESTRUTURAL
Pilar |  |  | 0 |  |  |  | ESTRUTURAL
|  | Total | 0
090126 | CONCRETO FCK = 30 MPa
| QTD | L1 (m) | L2 (m) | h (m) | V (m³)
Sapata Poliedro Retangular | 4 | 1.3 | 1.3 | 0.15 | 1.014 |  | ESTRUTURAL
| QTD | SB (m) | Sb (m) | h (m) | V (m³)
Sapata Tronco Pirâmide | 4 | 1.69 | 0.04 | 0.15 | 0.398
| QTD | L1 (m) | L2 (m) | h (m) | V (m³)
Pilar | 4 | 0.2 | 0.2 | 9.35 | 1.496 |  | ESTRUTURAL
Vigas | 4 | 0.15 | 1.22 | 0.3 | 0.2196
Laje Lateral | 1 | 4.4 | 4.4 | 0.12 | 2.3232
Laje Base | 4 | 0.6 | 0.6 | 0.12 | -0.9136
|  |  |  | Total | 4.5372
090600 | ARMADURA P/ CONCRETO
| Taxa de Aço: | 150 | kg/m³
| CA-50 | CA-60
| 80% | 20%
|  | V (m³) | CA-50 (Kg) | CA-60 (Kg)
| Sapata | 1.014 | 121.68 | 30.42 |  |  | ESTRUTURAL
| Pilar | 1.496 | 179.52 | 44.88 |  |  | ESTRUTURAL
| Vigas | 0.2196 | 26.352 | 6.588
| Laje Lateral | 1.4096 | 169.152 | 42.288
|  | Total | 496.704 | 124.176
090700 | FORMA P/ RESERVATÓRIO APOIADO
|  |  | A (m²) | PLANA | CURVA
| Sapata Poliedro Retangular |  | 3.12 | 3.12 | 0 |  | ESTRUTURAL
| Pilar |  | 29.92 | 29.92 | 0 |  | ESTRUTURAL
| Vigas |  | 1.464 | 1.464 | 0
| Laje Lateral |  | 2.112 | 2.112 | 0
| Laje Base |  | 19.36 | 19.36 | 0
|  |  | Total | 55.976 | 0
Obs4: Quantidade de concreto, aço e forma de acordo com o projeto estrutural.
091200 | CIMBRAMENTO
DIMENSÕES INTERNAS DOS RESERVATÓRIOS E CAIXAS:
|  | L1 (m) | L2 ou Diam (m) | h (m) |  |  | CIRCULAR - C ; RETANGULAR - R
| Vigas | 0 | 0 | 0 |  |  | R
| Pilares | 0 | 0 | 0
| Laje | 4.4 | 4.4 | 12
| Reservatório | 0 | 0 | 0 | Folga (m): | 0
-
|  | A(m²) | V(m³)
Vigas |  | 0 | 0
Pilares |  | 0 | 0
Laje |  | 19.36 | 232.32
Reservatório |  | 0 | 0
- |  | 0 | 0
|  | Volume Total: | 232.32
Obs5: Foi considerado um acréscimo de 0,80 m nas laterais, conforme indicado no Caderno de Encargos. Dimensões internas do equipamento + acréscimo
100000 | CAIXAS, TAMPAS E POCOS DE VISITA
100400 | TAMPAS / TAMPOES / GRELHAS
|  |  | Qtd | L1(m) | L2(m) | A(m²)
Tampa 1 |  |  | 0 | 0 | 0 | 0
Tampa 2 |  |  | 0 | 0 | 0 | 0
Tampa 3 |  |  | 0 | 0 | 0 | 0
120000 | ASSENT. MONTAGEM E REMOÇAO DE TUBULACOES, PEÇAS, CONEXOES, VALVULAS E APARELHOS
120100 | TUBULACOES ADUTORAS E REDES DE DISTRIB. DE AGUA, INCL. PECAS E CONEXOES-FoFo DUCTIL OU ACO CARBONO DE PONTA E BOLSA C/JUNTA ELAST. OU JUNTA TRAV.INTERNA(JTI)(APLICA-SE P/LINHAS DE RECALQUE DE ESGOTO)
L(m)
Comprimento tubo DN100 |  |  |  | #REF!
Comprimento tubo DN150 |  |  |  | 0
Comprimento tubo DN200 |  |  |  | 0
Comprimento tubo DN250 |  |  |  | 0
Comprimento tubo DN300 |  |  |  | 0
Comprimento tubo DN350 |  |  |  | 0
120200 | BARRILETES OU ARRANJOS EM TUBOS, PECAS, CONEXOES, VALVULAS, APARELHOS E ACESSORIOS DE FERRO FUNDIDO DUCTIL OU ACO CARBONO, C/ JUNTA TRAVADA EXTERNA, MECANICA OU FLANGEADA
| 120201 | DN 50 a 250 | 3069.7 | Kg
| 120204 | DN 300 a 600 | 0 | Kg
120300 | TUBULAÇOES DE ADUTORAS E REDES DE DISTRIBUIÇAO DE AGUA, INCL. PEÇAS E CONEXOES - PVC RIGIDO E PVC REFORÇADO C/ FIBRA DE VIDRO (RPVC) DE PONTA E BOLSA C/ JUNTA ELASTICA
L(m)
Comprimento tubo DN100 |  |  |  | 0
Comprimento tubo DN150 |  |  |  | 0
Comprimento tubo DN200 |  |  |  | 0
Comprimento tubo DN250 |  |  |  | 0
Comprimento tubo DN300 |  |  |  | 0
Comprimento tubo DN350 |  |  |  | 0
130000 | TRANSPORTE DE TUBOS, PECAS E CONEXOES
130400 | MOMENTO DE TRANSPORTE P/TUBOS, PECAS E CONEX. DE PVC RIGIDO/RPVC / PRFV
Peso Total dos Tubos, Peças e Conexões |  |  |  |  | 0 | m
Distância |  |  |  |  | 10 | km
130500 | MOMENTO DE TRANSPORTE P/ TUBOS, PEÇAS E CONEXOES DE FoFo DUCTIL OU AÇO CARBONO
Peso total dos tubos, peças e conexões |  |  |  |  | 3.0697 | ton
Distância |  |  |  |  | 10 | km
150000 | EDIFICAÇÕES
150100 | PAREDES E PAINEIS
|  | L1(m) | L2(m) | h(m) | Perímetro (m) | A(m²)
|  | 0 | 0 | 0 | 0 | 0
|  | 0 | 0 | 0 | 0 | 0
|  | 0 | 0 | 0 | 0 | 0
Obs6: Parede em alvenaria de bloco cerâmico.
150800 | SERVICOS COMPLEMENTARES
150816 | FORNEC. E MONTAGEM DE ESCADA MARINHEIRO.
Comprimento da Escada de Marinheiro |  |  |  |  | 7.15 | m
180000 | URBANIZAÇÃO
180100 | PAVIMENTAÇAO DE PASSEIOS
Extensão do Meio-Fio |  |  |  |  | 0 | m
180300 | REGULARIZAÇAO E REVESTIMENTO DE SUPERFICIES
|  |  |  | A(m²) | e (m) | V(m³)
Volume de pedrisco |  |  |  | 0 | 0.03 | 0
Obs7: Volume calculado com relação à área utilizada para estacionamento. A área foi tomada em planta.
180400 | CERCA / MURO
|  |  | L1(m) | L2(m) | L3(m) | Perímetro (m)
Comprimento Total da Cerca |  |  | - | - | - | 40.6
180500 | PORTÃO
|  |  |  | L1(m) | L2(m) | A(m²)
Área Total do Portão |  |  |  | 3 | 2.1 | 6.3
DRENAGEM DA ÁREA DO RESERVATÓRIO
110000 | DRENAGEM, CONTENCOES E REFORCO DE SOLO
110100 | CALHAS PRE-MOLDADAS DE CONCRETO (1/2 CANA)
Comprimento total da calha |  |  |  |  | 0 | M
Desenhos de Referência: | 163-PB-HID-RED20_Planaltino
| 163-PB-HID-RED20_Planaltino_Situação | [5 empty] | NÃO APAGAR ESTA COLUNA
Note on A37: Leticia: cálculo refeito! Retirei a escavação dos tubos de ligação, pois estes tubos estão localizados entre os poços, de forma que a folga na escavação alcança os tubos. Didivi as categorias de material conforme sondagens
Note on A72: Leticia: cálculo refeito! Discriminei separadamente os volumes!
Note on A210: Leticia: Considerar apenas tubos
Note on A220: Leticia: Considerar apenas peças
Note on A225: Leticia: Considerar apenas tubos

## ORÇ MATERIAIS
PLANILHA ORÇAMENTÁRIA DE OBRAS
PROJETO BÁSICO
OBRA: | SIAA FORMOSO |  | Valor do BDI (%) : |  | 12%
ITEM: | RESERVATÓRIO ELEVADO DE DISTRIBUIÇÃO |  | Elaborado: | Equipe Técnica
CIDADE: | BOM JESUS DA LAPA |  | Revisão:
BASE DE PREÇOS: EMBASA/SINAPI |  |  | Data:
Verificado por:
[5 empty] | PREÇO (R$) |  | DIGITAR !
ITEM | CÓDIGO | DESCRIÇÃO DOS MATERIAIS | UNID. | QUANT |  |  | Peso Unitário (Kg) |  | Peso Total (Kg)
[5 empty] | UNIT | TOTAL | Peças | Tubos | Peças | Tubos
RESERVATÓRIOS
| M010000000 | TUBOS PECAS E CONEXOES DE FERRO FUNDIDO DUCTIL | [7 empty] | 0
| M010500000 | TUBOS DE FoFo DUCTIL C/ 02 FLANGES (TFL)
| M010501000 | TFL PN10 FoFo
| M010501121 | TFL10 FoFo DN 150 X 3,50 107,000 kg | PC | 1 | 2241.202 | 2241.202 | 107 |  | 107 | 0
| M010501141 | TFL10 FoFo DN 150 X 5,80 166,800 kg | PC | 2 | 3109.2516 | 6218.5033 | 166.8 |  | 333.6 | 0
| M010501153 | TFL10 FoFo DN 200 X 1,50 72,200 kg | PC | 1 | 1783.0977 | 1783.0977 | 72.2 |  | 72.2 | 0
| M010501189 | TFL10 FoFo DN 200 X 5,80 221,840 kg | PC | 4 | 3834.7626 | 15339.0503 | 221.84 |  | 887.36 | 0
| M010700000 | TUBOS DE FoFo DUCTIL C/ 01 FLANGE E 01 PONTA LISA (TFP) | [6 empty] | 0 | 0
| M010701101 | TFP10 FoFo DN 150 X 0,70 42,000 kg | PC | 1 | 927.6945 | 927.6945 | 42 |  | 42 | 0
| M010701101 | TFP10 FoFo DN 150 X 1,00 34,000 kg | PC | 1 | 927.6945 | 927.6945 | 34 |  | 34 | 0
| M010701105 | TFP10 FoFo DN 150 X 1,50 47,000 kg | PC | 1 | 1121.6098 | 1121.6098 | 47 |  | 47 | 0
| M010701121 | TFP10 FoFo DN 150 X 3,60 107,000 kg | PC | 1 | 1966.3579 | 1966.3579 | 107 |  | 107 | 0
| M010701149 | TFP10 FoFo DN 200 X 0,70 44,800 kg | PC | 1 | 1133.4913 | 1133.4913 | 44.8 |  | 44.8 | 0
| M010701153 | TFP10 FoFo DN 200 X 1,40 72,200 kg | PC | 1 | 1398.2606 | 1398.2606 | 72.2 |  | 72.2 | 0
| M010701153 | TFP10 FoFo DN 200 X 1,50 62,200 kg | PC | 1 | 1398.2606 | 1398.2606 | 62.2 |  | 62.2 | 0
| M010701157 | TFP10 FoFo DN 200 X 1,70 79,600 kg | PC | 1 | 1667.6848 | 1667.6848 | 79.6 |  | 79.6 | 0
| M010701157 | TFP10 FoFo DN 200 X 2,00 79,600 kg | PC | 1 | 1667.6848 | 1667.6848 | 79.6 |  | 79.6 | 0
| M010701189 | TFP10 FoFo DN 200 X 5,80 211,840 kg | PC | 1 | 3744.2072 | 3744.2072 | 211.84 |  | 211.84 | 0
| M010800000 | TUBOS DE FoFo DUCTIL CILINDRICOS (TCL) | [6 empty] | 0 | 0
| M010801000 | TCL FoFo | [6 empty] | 0 | 0
| M010701101 | TFP10 FoFo DN 150 X 1,00 34,000 kg | PC | 1 | 927.6945 | 927.6945 | 34 |  | 34 | 0
| M010900000 | CONEXOES DE FoFo DUCTIL C/ PONTA E BOLSA C/ JUNTA ELASTICA (JGS), INCLUINDO ANEIS DE BORRACHA | [6 empty] | 0 | 0
| M010901000 | CURVA 90o C/ BOLSAS JGS FoFo | [6 empty] | 0 | 0
| M010901009 | C90 JGS FoFo DN 150 22,700 kg | PC | 1 | 415.8662 | 415.8662 | 22.7 |  | 22.7 | 0
| M010901013 | C90 JGS FoFo DN 200 35,200 kg | PC | 2 | 587.9702 | 1175.9404 | 35.2 |  | 70.4 | 0
| M010902000 | CURVA 45o C/ BOLSAS JGS FoFo | [6 empty] | 0 | 0
| M010902013 | C45 JGS FoFo DN 200 27,300 kg | PC | 2 | 416.3146 | 832.6292 | 27.3 |  | 54.6 | 0
| M011507000 | EXTREMIDADE FLANGE E PONTA P/ JUNTA JTE FoFo PN 10 | [6 empty] | 0 | 0
| M011507009 | EFP10T FoFo DN 100 9,600 kg | PC | 2 | 462.8516 | 925.7033 | 9.6 |  | 19.2 | 0
| M011507013 | EFP10T FoFo DN 150 15,600 kg | PC | 2 | 513.78 | 1027.5599 | 15.6 |  | 31.2 | 0
| M011507017 | EFP10T FoFo DN 200 22,500 kg | PC | 3 | 570.2864 | 1710.8592 | 22.5 |  | 67.5 | 0
| M011700000 | CONEXOES DE FoFo DUCTIL C/ FLANGES PN10 E ACESSORIOS | [6 empty] | 0 | 0
| M011701000 | TOCO FoFo C/ FLANGES PN 10 | [6 empty] | 0 | 0
| M011701013 | TOF10 FoFo L = 0,25m DN 150 24,000 kg | PC | 2 | 331.9572 | 663.9143 | 24 |  | 48 | 0
| M011701017 | TOF10 FoFo L = 0,25m DN 200 32,000 kg | PC | 1 | 460.0824 | 460.0824 | 32 |  | 32 | 0
| M011703000 | CURVA 90o FoFo C/ FLANGES PN 10 | [6 empty] | 0 | 0
| M010901005 | C90 JGS FoFo DN 100 14,000 kg | PC | 2 | 216.2014 | 432.4028 | 14 |  | 28 | 0
| M011707000 | TE FoFo C/ FLANGES PN 10 | [6 empty] | 0 | 0
| M011707053 | TFF10 FoFo DN 200 X 200 47,000 kg | PC | 1 | 728.5967 | 728.5967 | 47 |  | 47 | 0
| M012000000 | JUNTAS P/ MONTAGEM E MANUTENCAO EM FoFo DUCTIL E ACESSORIOS | [6 empty] | 0 | 0
| M012001000 | JUNTA GIBAULT E TIRANTES | [6 empty] | 0 | 0
| M012001013 | JGI DN 150 14,200 kg | PC | 1 | 380.3668 | 380.3668 | 14.2 |  | 14.2 | 0
| M012001017 | JGI DN 200 17,500 kg | PC | 1 | 436.5435 | 436.5435 | 17.5 |  | 17.5 | 0
| M012200000 | REGISTROS DE GAVETA EM FoFo DUCTIL | [6 empty] | 0 | 0
| M012201000 | REGISTRO DE GAVETA CHATO FoFo C/ FLANGES PN 10 | [6 empty] | 0 | 0
| M012201045 | RCFC10 FoFo DN 150 60,000 kg | PC | 2 | 6047.6125 | 12095.225 | 60 |  | 120 | 0
| M012201049 | RCFC10 FoFo DN 200 104,000 kg | PC | 2 | 7559.5189 | 15119.0378 | 104 |  | 208 | 0
| M013038000 | VALVULA DE ALTITUDE FoFo C/ FLANGES PN 10 | [6 empty] | 0 | 0
| M013038013 | VALVULA DE ALTITUDE FoFo C/ FL. PN 10 DN 150 75,000 kg | PC | 1 | 4963.4538 | 4963.4538 | 75 |  | 75 | 0
| - | TUBOS DE PVC RIGIDO DEFoFo 1MPa PONTA E BOLSA C/ JUNTA ELASTICA (JE)
| 9828 (SINAPI) | TUBO PVC DEFOFO, JEI, 1 MPA, DN 150 MM, PARA REDE DE AGUA (NBR 7665) | M | 7 | 78.5904 | 550.1328
| M111200000 | MACRO-MEDICAO | [6 empty] | 0 | 0
| M111201000 | HIDROMETRO VELOCIMETRICO DE TURBINA HORIZONTAL | [6 empty] | 0 | 0
| M111201005 | HIDROMETRO VELOCIMETRICO DE TURBINA HORIZONTAL,CLASSE B,C/CORPO FoFo,P/AGUA,C/FLANGES,DN=200mm,CL.=10kgf/cm2,INCL.ACESSORIOSP/INSTALACAO(PORCAS,PARAFUSOS,ARRUELAS,CONTRA-FLANGES),S/SAIDA P/TELEMETRIA | CJ | 1 | 7051.0797 | 7051.0797 |  |  | 0 | 0
| M111400000 | MEDICAO - ACESSORIOS | [6 empty] | 0 | 0
| M111401000 | FILTRO P/ HIDROMETRO VELOCIMETRICO | [6 empty] | 0 | 0
| M111401037 | FILTRO P/ HIDROMETRO VELOCIMETRICO C/ CORPO EM FoFo, C/ FLANGES E ELEMENTO FILTRANTE REMOVIVEL, DN = 200 mm, CL=16kgf/cm2,INCL ACESS. P/ INST. (PORCAS, PARAFUSOS, ARRUELAS, CONTRA-FLANGES) | CJ | 1 | 3886.192 | 3886.192 |  |  | 0 | 0
| M020300000 | #REF! | [6 empty] | 0 | 0
| M020300001 | #REF! | #REF! | 0 | #REF! | #REF! |  |  | 0 | 0
| M020502000 | #REF! | [6 empty] | 0 | 0
| S/CODIGO | AD PVC PBA PR JE DN 100 | PC | 0 | 58.12 | 0 |  |  | 0 | 0 | COTAÇÃO
| M020512000 | #REF! | [6 empty] | 0 | 0
| S/CODIGO | RD PVC PBA BB JE DN 100 X 50 | PC | 0 | 68.48 | 0 |  |  | 0 | 0 | COTAÇÃO
| M040000000 | #REF! | [6 empty] | 0 | 0
| M040106000 | #REF! | [6 empty] | 0 | 0
| M040106041 | #REF! | PC | 0 | #REF! | #REF! | 3.232 |  | 0 | 0 | ADAPTADO
| M040111000 | #REF! | [6 empty] | 0 | 0
| S/CODIGO | TE GALVANIZADO C/ ROSCAS DN 4' ASTM A-197 | PC | 0 | 118 | 0 |  |  | 0 | 0 | COTAÇÃO FORNECIDA
| M040121000 | #REF! | [6 empty] | 0 | 0
| S/CODIGO | LUVA GALVANIZADA ASTM-197 4" | PC | 0 | 71.9 | 0 | 2.5 |  | 0 | 0 | COTAÇÃO FORNECIDA
| M040122000 | #REF! | [6 empty] | 0 | 0
| M040122041 | #REF! | #REF! | 0 | #REF! | #REF! | 1.828 |  | 0 | 0
| M040126000 | FLANGE C/ SEXTAVADO FoMa BSP | [6 empty] | 0 | 0
| S/CODIGO | FLANGE C/ SEXTAVADO FoMa BSP DN 4' | PC | 0 | 69 | 0 |  |  | 0 | 0 | COTAÇÃO FORNECIDA
| M040129000 | #REF! | [6 empty] | 0 | 0
| S/ CODIGO | UNIAO C/ ASSENTO CONICO DE BRONZE ASTM A-197 DN 4" | PC | 0 | 108.33 | 0 |  |  | 0 | 0 | COTAÇÃO FORNECIDA
| M090200000 | #REF! | [6 empty] | 0 | 0
| S/ CODIGO | TANQUE EM FIBRA DE VIDRO, CAPACIDADE DE 20.000 l | PC | 0 | 6511.51 | 0 |  |  | 0 | 0 | COTAÇÃO RETIRADA DA INTERNET
| S/ CÓDIGO | REGISTROS DE GAVETA EM BRONZE | [6 empty] | 0 | 0
| S/ CODIGO | REGISTRO DE GAVETA C/ ROSCAS E VOLANTE DN 4" | PC | 0 | 676.82 | 0 |  |  | 0 | 0 | PREÇO ESTIMADO EM CIMA DA VÁLVULA
| M100650000 | #REF! | [6 empty] | 0 | 0 | ADAPTADO (DEPENDENTE DE COMO VIER COTAÇÃO)
| M100650150 | #REF! | #REF! | 0 | #REF! | #REF! |  |  | 0 | 0
| M101350000 | #REF! | [6 empty] | 0 | 0
| M101350030 | #REF! | #REF! | 0 | #REF! | #REF! |  |  | 0 | 0
| M103150000 | #REF! | [6 empty] | 0 | 0
| M103150150 | #REF! | #REF! | 0 | #REF! | #REF! |  |  | 0 | 0
| S/ CÓDIGO | TUBO DE AÇO GALVANIZADO | [6 empty] | 0 | 0
| S/ CÓDIGO | TUBO AÇO ASTM A-120 PRETO C/ ROSCA DE 100mm(4") | m | 0 | 136.17 | 0 |  |  | 0 | 0 | COTAÇÃO FORNECIDA
TOTAL DO RED = R$ | [5 empty] | 95318.0799 |  |  | 0 | 0
TOTAL GERAL DE MATERIAIS DO RED = R$ | [5 empty] | 95318.0799 | TOTAL (KG) |  | 3069.7 | 0
Note on H82: Vinivius: ESTIMADO
Note on H84: Vinivius: ESTIMADO
Note on J104: Vinicius: não havia peso de algumas peças.

## ORÇ SERVIÇOS
PLANILHA ORÇAMENTÁRIA DE OBRAS
PROJETO BÁSICO
OBRA: | SIAA FORMOSO |  | Valor do BDI (%) : |  | 26.53%
ITEM: | RESERVATÓRIO ELEVADO DE DISTRIBUIÇÃO |  | Elaborado: | Equipe Técnica
CIDADE: | BOM JESUS DA LAPA |  | Revisão:
BASE DE PREÇOS: EMBASA/SINAPI |  |  | Data:
Verificado por:
ITEM | CÓDIGO | DESCRIÇÃO DOS SERVIÇOS | UNID. | QUANT | PREÇO (R$)
[5 empty] | UNIT | TOTAL
RESERVATÓRIOS
MOVIMENTO DE TERRA E ROCHA
ESCAVACOES DE POCOS E CAVAS DE FUNDACAO
| 93358 (SINAPI) | ESCAV. MANUAL DE POCOS E CAVAS DE FUNDACAO EM SOLO DE 1a CAT. EXECUTADA C/ PROFUND. ATE 1,50m | m3 | 12.018 | 70.0217 | 841.5208
| 73965/9 (SINAPI) | ESCAV. MANUAL DE POCOS E CAVAS DE FUNDACAO EM SOLO DE 1a CAT. EXECUTADA ENTRE AS PROFUND. DE 1,51m E 3,00m | M3 | 15.12 | 177.0155 | 2676.4739
| 50313 | ESCAV. MANUAL DE POCOS E CAVAS DE FUNDACAO EM SOLO DE 2a CAT. EXECUTADA C/ PROFUND. ATE 1,50m | m3 | 0 | 32.8092 | 0
| 50316 | ESCAV. MANUAL DE POCOS E CAVAS DE FUNDACAO EM SOLO DE 2a CAT. EXECUTADA ENTRE AS PROFUND. DE 1,51m E 3,00m | m3 | 0 | 38.3386 | 0
| 50325 | ESCAV. MANUAL DE POCOS E CAVAS DE FUNDACAO EM LAMA EXECUTADA C/ PROFUND. ATE 1,50m | m3 | 0 | 43.0075 | 0
| 50328 | ESCAV. MANUAL DE POCOS E CAVAS DE FUNDACAO EM LAMA EXECUTADA ENTRE AS PROFUND. DE 1,51 E 3,00m | m3 | 0 | 49.5112 | 0
| 72915 (SINAPI) | ESCAVACAO MECANICA DE VALA EM MATERIAL DE 2A. CATEGORIA ATE 2 M DE PROFUNDIDADE COM UTILIZACAO DE ESCAVADEIRA HIDRAULICA | M3 | 48.072 | 13.3236 | 640.4925
| 50340 | ESCAV. MECANIZ. DE POCOS E CAVAS DE FUNDACAO EM SOLO DE 1a CAT. EXECUTADA ENTRE AS PROFUND. DE 2 A 4,00m | m3 | 80.64 | 4.9473 | 398.9521
| 50349 | ESCAV. MECANIZ. DE POCOS E CAVAS DE FUNDACAO EM SOLO DE 2a CAT. EXECUTADA ENTRE AS PROFUND. DE 0 A 2,00m | m3 | 0 | 4.9473 | 0
| 50352 | ESCAV. MECANIZ. DE POCOS E CAVAS DE FUNDACAO EM SOLO DE 2a CAT. EXECUTADA ENTRE AS PROFUND. DE 2 A 4,00m | m3 | 0 | 6.9212 | 0
ATERROS DE VALAS / POCOS / CAVAS DE FUNDACAO
| 96385 (SINAPI) | EXEC. DE ATERRO EM VALAS/POCOS/CAVAS DE FUNDACAO C/ SOLO PROVENIENTE DAS ESCAVACOES, INCL. LANCAM., ESPALHAM., COMPACT. C/ PLACA VIBRAT., SOQUETE PNEUMATICO OU SOQUETE MANUAL | m3 | 537.6566 | 7.0983 | 3816.4654
| 50407 | EXEC. DE ATERRO EM VALAS/POCOS/CAVAS DE FUNDACAO, C/ FORNEC. DE SOLO, INCL. LANCAM., ESPALHAM., COMPACT. C/PLACA VIBRATORIA, SOQUETE PNEUMATICO OU SOQUETE MANUAL - DMT=20KM | m3 | 0 | 41.6916 | 0
TRANSPORTE DE SOLO, ROCHA E AGREGADOS
CARGA / DESCARGA / ESPALHAMENTO DE MATERIAIS
| 72888 (SINAPI) | CARGA, MANOBRAS E DESCARGA DE AREIA, BRITA, PEDRA DE MAO E SOLOS COM CAMINHAO BASCULANTE 6 M3 (DESCARGA LIVRE) | m3 | 129.7534 | 1.4804 | 192.0871
| 60108 | CARGA E DESCARGA DE LAMA | m3 | 0 | 5.2257 | 0
| 74034/1 (SINAPI) | ESPALHAMENTO DE MATERIAL DE 1A CATEGORIA COM TRATOR DE ESTEIRA COM 153HP | m3 | 129.7534 | 2.0877 | 270.8921
MOMENTO DE TRANSPORTE P/ MATERIAIS
| 60204 (EMBASA) | MOMENTO DE TRANSPORTE DE SOLO, EM CAMINHAO BASCULANTE | m3xkm | 1297.5342 | 0.79888 | 1036.5722
| 60210 | MOMENTO DE TRANSPORTE DE LAMA, EM CAMINHAO BASCULANTE | m3xkm | 0 | 1.7082 | 0
| 70000 | ESCORAMENTO
| 70100 | ESCORAMENTO DESCONTINUO
| 70101 | ESCORAMENTO DESCONTINUO EM MADEIRA C/ PONTALETEAMENTO, EXECUTADO C/ PROFUND. ATE 1,50m | m2 | 0 | 10.7677 | 0
| 70300 | ESCORAMENTO CONTINUO COM BLINDAGEM METALICA
| 73301 | ESCORAMENTO FORMAS ATE H = 3,30M, COM MADEIRA DE 3A QUALIDADE, NAO APARELHADA, APROVEITAMENTO TABUAS 3X E PRUMOS 4X. | M3 | 0 | 9,26 | 0
ESGOTAMENTO
ESGOTAMENTO C/ BOMBAS
| 73891/1 (SINAPI) | ESGOTAMENTO COM MOTO-BOMBA AUTOESCOVANTE | H | 12.75 | 6.9845 | 89.0518
ESTRUTURAS E FUNDACOES
CONCRETO CONVENCIONAL
| 90101 | CONCRETO C/ CONSUMO MIN. DE CIMENTO DE 150Kg/m3, INCL. FORNEC. DE MAT., PRODUCAO, LANC., ADENS. E CURA | m3 | 0.20079 | 521.9839 | 104.8092
| 90125 | CONCRETO FCK=25MPa, INCL. FORNEC. DOS MAT., PRODUCAO, LANC.,ADENS. E CURA | m3 | 0 | 528.7056 | 0
| 94967 (SINAPI) | CONCRETO FCK = 40MPA, TRAÇO 1:1,6:1,9 (CIMENTO/ AREIA MÉDIA/ BRITA 1) - PREPARO MECÂNICO COM BETONEIRA 400 L. AF_07/2016 | M3 | 68.2752 | 508.9543 | 34748.939
ARMADURA P/ CONCRETO
| 92803 (SINAPI) | ACO CA-50, INCL. FORNEC., CORTE, DOBR. E COLOCACAO NAS PECAS | kg | 9737 | 6.5922 | 64188.378
| 90604 | ACO CA-60, INCL. FORNEC., CORTE, DOBR. E COLOCACAO NAS PECAS | kg | 0 | 8.1359 | 0
FORMA P/ RESERVATORIO APOIADO
| 92265 (SINAPI) | FABRICAÇÃO DE FÔRMA PARA VIGAS, EM CHAPA DE MADEIRA COMPENSADA RESINADA, E = 17 MM. | M2 | 273.4228 | 94.0118 | 25704.967
| 90707 (EMBASA) | FORMA CURVA EM COMP. RESINADO P/ RESERV. APOIADO - E=6MM ATE 2X | m2 | 0 | 102.3754 | 0
CIMBRAMENTO
| 83516 (SINAPI) | ESCORAMENTO FORMAS H=3,50 A 4,00 M, COM MADEIRA DE 3A QUALIDADE, NAO APARELHADA, APROVEITAMENTO TABUAS 3X E PRUMOS 4X. | M3 | 31.4431 | 23.4334 | 736.8178
ESTACAS DE CONCRETO MOLDADAS IN LOCO
| 90809 (SINAPI) | ESTACA HÉLICE CONTÍNUA, DIÂMETRO DE 30 CM, COMPRIMENTO TOTAL ACIMA DE 15 M ATÉ 20 M, PERFURATRIZ COM TORQUE DE 170 KN.M (EXCLUSIVE MOBILIZAÇÃO E DESMOBILIZAÇÃO). AF_02/2015 | M | 15.009 | 72.0462 | 1081.3382
CAIXAS, TAMPAS E POCOS DE VISITA
CAIXAS DE DESCARGAS / VENTOSAS / PROT. DE HIDROMETRO / REG. DE MANOBRA P/ S.A.A.'s
| 100243 (EMBASA) | CAIXA P/ REGISTRO DE MANOBRA C/CABECOTE EM ALVEN. DE TIJOLO MACICO,P/ LINHA C/150mm<=DN<=200mm,S/ FORNEC. MAT. HIDRAULICO (CRM TIPO III) DP1002-10 | un | 1 | 1011.6132 | 1011.6132
| 100300 | CAIXA DE PASSAGEM / RECEPCAO / BOCA DE LOBO / LIGACAO PREDIAL P/ S.E.S's E DRENAGEM
| 100301 | CAIXA DE PASSAGEM/RECEPCAO EM ALVEN. DE TIJOLO MACICO, TAMPA EM CONCRETO ARMADO, SECAO INTERNA 0,60 X 0,60m, h<=1,30 m (CP TIPO I/CR TIPO I) DP1003-01/02 | un | 0 |  | 0
| 100303 | CAIXA DE PASSAGEM/RECEPCAO EM ALVEN. DE TIJOLO MACICO, TAMPA EM CONCRETO ARMADO, SECAO INTERNA 0,80 X 0,80m, h<=1,00 m (CP TIPO I/CR TIPO I) DP1003-01/02 | un | 0 |  | 0
| 120000 | ASSENT. MONTAGEM E REMOCAO DE TUBULACOES, PECAS, CONEXOES, VALVULAS E APARELHOS
| 120100 | TUBULACOES ADUTORAS E REDES DE DISTRIB. DE AGUA, INCL. PECAS E CONEXOES-FoFo DUCTIL OU ACO CARBONO DE PONTA E BOLSA C/JUNTA ELAST. OU JUNTA TRAV.INTERNA(JTI)(APLICA-SE P/LINHAS DE AGUA E ESGOTO)
| 120104 | ASSENT. DE TUBOS, PECAS E CONEXOES EM FoFo DUCTIL E ACO CARBONO, PONTA E BOLSA, JUNTA ELASTICA / JTI - DN 100mm | m | 0 |  | 0
| 120107 | ASSENT. DE TUBOS, PECAS E CONEXOES EM FoFo DUCTIL E ACO CARBONO, PONTA E BOLSA, JUNTA ELASTICA / JTI - DN 150mm | m | 0 |  | 0
BARRILETES OU ARRANJOS EM TUBOS, PECAS, CONEXOES, VALVULAS, APARELHOS E ACESSORIOS DE FERRO FUNDIDO DUCTIL OU ACO CARBONO, C/ JUNTA TRAVADA EXTERNA, MECANICA OU FLANGEADA
| 120201 (EMBASA) | MONT. DE PECAS, CONEXOES, VALVULAS, APARELHOS E ACESSORIOS DE FERRO FUNDIDO DUCTIL OU ACO CARBONO, JUNTA FLANGEADA OU MECANICA C/ DIAMETROS DE 50 A 250 mm. | kg | 3069.7 | 2.1303 | 6539.513
| 120204 | MONT. DE PECAS, CONEXOES,VALVULAS, APARELHOS E ACESSORIOS DE FERRO FUNDIDO DUCTIL OU ACO CARBONO, JUNTA TRAVADA, EXTERNA MECANICA OU FLANGEADA C/ DIAMETROS DE 300 A 600 mm. | kg | 0 |  | 0
TRANSPORTE DE TUBOS, PECAS E CONEXOES
CARGA E DESCARGA DE TUBOS,PECAS E CONEXOES DE FºFº DUCTIL OU ACO CARBONO
| 130201 (EMBASA) | CARGA E DESCARGA DE TUBO DE FºFº DUCTIL OU ACO CARBONO, P/DN ATE 300mm. | t | 3.0697 | 78.7395 | 241.7065
MOMENTO DE TRANSPORTE P/ TUBOS, PECAS E CONEXOES DE FºFº DUCTIL OU ACO CARBONO
| 130501 (EMBASA) | MOMENTO DE TRANSP. P/ TUBOS, PECAS E CONEXOES DE FoFo DUCTIL OU ACO CARBONO | txKm | 30.697 | 0.71566 | 21.9687
EDIFICACOES
SERVICOS COMPLEMENTARES
| 150820 (EMBASA) | FORNEC.MONTAGEM ESCADA TIPO PISCINA EM TUBO DE ACO GALVAN.DE 2",DEGRAUS EM ACO-CA25,DN=3/4", FIXADA COM BARRA CHATA DE 2"X3/16" E CHUMBADORES URX DN=3/16",INCL.ELEM.DE FIXACAO E GUARDA-CORPO. | m | 15 | 630.2652 | 9453.9782
TOTAL DO RED = R$ | [5 empty] | 153397.5846
ÁREA EXTERNA
SERVICOS PRELIMINARES
PREPARO DO TERRENO / LIMPEZA DE AREAS
| 73948/16 (SINAPI) | LIMPEZA MANUAL DO TERRENO (C/ RASPAGEM SUPERFICIAL) | M2 | 325.99 | 4.4159 | 1439.5383
TRANSITO E SEGURANCA
SINALIZACAO
| 74209/1 (SINAPI) | PLACA DE OBRA EM CHAPA DE ACO GALVANIZADO | M2 | 2 | 346.4644 | 692.9289
TAPUMES E CERCAS DE PROTECAO
| 30204 (EMBASA) | TAPUME EM CHAPA DE ACO P/ ISOLAR O LOCAL DAS OBRAS, INCL. FORNEC., INSTAL. E PINTURA PADRAO EMBASA (DP0302-01) | m2 | 148.148 | 25.5475 | 3784.8064
SERVICOS TOPOGRAFICOS PARA LOCACAO E CADASTRO DE OBRAS
CADASTROS
| 40119 (EMBASA) | CADASTRO DE OBRAS CIVIS | m2 | 56.25 | 2.7295 | 153.5345
| 40122 | CADASTRO E LEVANTAMENTO DE AREAS P/ DESAPROPRIACAO | m2 |  | 2.0751 | 0
GABARITOS
| 73992/1 (SINAPI) | LOCACAO CONVENCIONAL DE OBRA, ATRAVÉS DE GABARITO DE TABUAS CORRIDAS PONTALETADAS A CADA 1,50M, SEM REAPROVEITAMENTO | M2 | 56.25 | 11.9697 | 673.2978
| 50000 | MOVIMENTO DE TERRA E ROCHA
| 50600 | TERRAPLENAGEM
| 50658 | REGULARIZACAO DE TALUDES POR PROCESSO MECANICO | m2 | 0 | 0.15184 | 0
| 90000 | ESTRUTURAS E FUNDACOES
| 90100 | CONCRETO CONVENCIONAL
| 90131 | BLOCO DE ANCORAGEM EM CONCRETO ARMADO, INCL. FORMA, ACO, ESCORAMENTO E DESFORMA | m3 | 0 | 1278.5477 | 0
| 120000 | ASSENT. MONTAGEM E REMOCAO DE TUBULACOES, PECAS, CONEXOES, VALVULAS E APARELHOS
| 120100 | TUBULACOES ADUTORAS E REDES DE DISTRIB. DE AGUA, INCL. PECAS E CONEXOES-FoFo DUCTIL OU ACO CARBONO DE PONTA E BOLSA C/JUNTA ELAST. OU JUNTA TRAV.INTERNA(JTI)(APLICA-SE P/LINHAS DE AGUA E ESGOTO)
| 120134 | ASSENT. DE TUBOS, PECAS E CONEXOES EM FoFo DUCTIL E ACO CARBONO, PONTA E BOLSA, JUNTA ELASTICA / JTI - DN 600mm | m | 0 | 23.3068 | 0
| 120200 | BARRILETES OU ARRANJOS EM TUBOS, PECAS, CONEXOES, VALVULAS, APARELHOS E ACESSORIOS DE FERRO FUNDIDO DUCTIL OU ACO CARBONO, C/ JUNTA TRAVADA EXTERNA, MECANICA OU FLANGEADA
| 120201 | MONT. DE PECAS, CONEXOES, VALVULAS, APARELHOS E ACESSORIOS DE FERRO FUNDIDO DUCTIL OU ACO CARBONO, JUNTA FLANGEADA OU MECANICA C/ DIAMETROS DE 50 A 250 mm. | kg | 0 | 1.6196 | 0
| 120204 | MONT. DE PECAS, CONEXOES,VALVULAS, APARELHOS E ACESSORIOS DE FERRO FUNDIDO DUCTIL OU ACO CARBONO, JUNTA TRAVADA, EXTERNA MECANICA OU FLANGEADA C/ DIAMETROS DE 300 A 600 mm. | kg | 0 | 1.0502 | 0
TUBULAÇOES DE ADUTORAS E REDES DE DISTRIBUIÇAO DE AGUA, INCL. PEÇAS E CONEXOES - PVC RIGIDO E PVC REFORÇADO C/ FIBRA DE VIDRO (RPVC) DE PONTA E BOLSA C/ JUNTA ELASTICA
| 97129 (SINAPI) | ASSENTAMENTO DE TUBO DE PVC DEFOFO OU PRFV OU RPVC PARA REDE DE ÁGUA, DN 250 MM, JUNTA ELÁSTICA INTEGRADA, INSTALADO EM LOCAL COM NÍVEL ALTO DE INTERFERÊNCIAS (NÃO INCLUI FORNECIMENTO). AF_11/2017 | M | 7 | 14.4118 | 100.8824
TRANSPORTE DE TUBOS, PECAS E CONEXOES
CARGA E DESCARGA DE TUBOS, PECAS E CONEXOES DE PVC RIG./ RPVC / PRFV
| 130101 (EMBASA) | CARGA E DESCARGA DE TUBOS PVC RIG. / RPVC / PRFV, DN ATE 350 mm | m | 7 | 0.19972 | 1.398
| 130200 | CARGA E DESCARGA DE TUBOS,PECAS E CONEXOES DE FºFº DUCTIL OU ACO CARBONO
| 130201 | CARGA E DESCARGA DE TUBO DE FºFº DUCTIL OU ACO CARBONO, P/DN ATE 300mm. | t | 0 |  | 0
MOMENTO DE TRANSPORTE P/TUBOS, PECAS E CONEX. DE PVC RIGIDO/RPVC / PRFV
| 130401 (EMBASA) | MOMENTO DE TRANSPORTE P/TUBOS, PECAS E CONEXOES DE PVC RIG./RPVC / PRFV C/DN ATE 350mm (DISTANCIA ATE 30km) | mxkm | 70 | 0.04993 | 3.4951
URBANIZACAO
PAVIMENTACAO DE PASSEIOS
|  | MEIO-FIO DE CONCRETO PADRAO DNER, TIPO ECONOMICO, ASSENTADO SOBRE LASTRO DE CONCRETO MAGRO | m | 0 |  | 0
REGULARIZACAO E REVESTIMENTO DE SUPERFICIES
|  | REVEST. PRIMARIO C/ PEDRISCO S/ COMPACTACAO | m3 | 0 |  | 0
CERCA / MURO
| 180404 (EMBASA) | CERCA C/ 14 FIOS DE ARAME FARPADO 16 BWG 4" x 4", C/ESTACAS DE CONCRETO PRE-MOLDADAS C/ PONTA INCLINADA E DIMENSOES DE 0.10 x 0,10 x 3.00m (DP1804-02) | m | 67.34 | 96.5478 | 6501.5286
| 180419 | MURO PRE-MOLDADO DE PLACAS DE CONCRETO ARMADO, e=3cm C/COLUNAS DE CONCRETO ARMADO C/DIMENSOES DE 0,13 X 0,13 X 3,00m,(DP1804-04) | m | 0 | 153.1899 | 0
PORTAO
| 74100/1 (SINAPI) | PORTAO DE FERRO COM VARA 1/2", COM REQUADRO | M2 | 8.4 | 523.1003 | 4394.0427
TOTAL ÁREA EXTERNA = R$ | [5 empty] | 17745.4527
DRENAGEM DA ÁREA DO RESERVATÓRIO
| 110000 | #REF!
| 110100 | #REF!
| 110101 | #REF! | #REF! | 0 | #REF! | #REF!
| 110100 | #REF!
| 110101 | #REF! | #REF! | 0 | #REF! | #REF!
| 110600 | #REF!
| 110601 | #REF! | #REF! | 0 | #REF! | #REF!
|  | TOTAL DA DRENAGEM DA ÁREA DO RESERVATÓRIO = R$ |  |  |  | #REF!
TOTAL GERAL DE SERVIÇOS DO RED = R$ | [5 empty] | 171143.0372
Note on B38: Leticia: Constitui-se em serviço obrigatório para valas de profundidade superior a 1,30 m, conforme a Portaria no 17, do Ministério do Trabalho, de 07/07/83 – item 18.6.41.

## MURO DE ARRIMO (hidden)
PROJETO BÁSICO DE IMPLANTAÇÃO DO SISTEMA INTEGRADO DE ABASTECIMENTO DE ÁGUA DOS MUNICÍPIOS DE IRAJUBA, ITAQUARA, ITIRUÇU, JAGUAQUARA, LAFAIETE COUTINHO, LAGEDO DO TABOCAL, MARACÁS, PLANALTINO, E AS LOCALIDADES DE CABOCLO, EUCALIPTO, LAGOA DOS LAÇOS, LAJEDINHO, MARIALVA, NOVA ITAÍPE, POVOADO AMAZONAS, SANTO ANDRÉ, TIRIRICA E UPABUÇU – BA. | [5 empty] | 150149 | ALVENARIA DE PEDRA APARENTE C/ JUNTA ARGAMASSADA P/ ELEVACAO
[6 empty] | 50804 | COMPACTACAO DE ATERRO JUNTO A ESTRUTURAS C/ SOLO, INCL. DESTORROAMENTO, UMIDECIM., HOMOGENEIZ. E COMPACT. C/ PLACA VIBRATORIA OU SOQUETE PNEUMATICO
Data: | 2014-04-01 | MEMÓRIA DE CÁLCULO DE MURO DE ARRIMO |  |  |  | 60104 | CARGA E DESCARGA DE SOLO
Revisão: | [5 empty] | 60204 | MOMENTO DE TRANSPORTE DE SOLO, EM CAMINHAO BASCULANTE
Revisado por:
Elaborado: | Verificado: |  |  |  |  | 50407 | EXEC. DE ATERRO EM VALAS/POCOS/CAVAS DE FUNDACAO, C/ FORNEC. DE SOLO, INCL. LANCAM., ESPALHAM., COMPACT. C/PLACA VIBRATORIA, SOQUETE PNEUMATICO OU SOQUETE MANUAL - DMT=20KM
Ivanete | Letícia
PONTO | COTA NA BASE (m) | ALTURA (m) | PONTO | COTA NA BASE (m) | ALTURA (m)
1 | 70.534 | 0.86604 | 6 | 69.1711 | 0
2 | 70 | 1.4 | 7 | 69.37 | 0
3 | 69 | 2.4 | 8 | 69.6609 | 0
4 | 69 | 2.4 | 9 | 70.3598 | 0
5 | 68.25 | 3.15 | 10 | 71.1115 | 0
| Cota de Implantação: | 71.4 | m
| Extensão do muro de arrimo: | 0 | m
| Altura média: | 0 | m
Nota 01: Para a determinação da altura média foram tomados 10 pontos ao longo da extensão do muro de arrimo e determinado as suas respectivas alturas.
|  | TAXA DE ALVENARIA INDICADO NO DETALHE: | 1.985 | m³/m
|  | VOLUME DE ALVENARIA DE PEDRA APARENTE: | 0 | m³
DIMENSÕES DE CADA BLOCO
| B (m) | H (m) | A (m²) | V (m³)
| 0.15 | 0 | 0 | 0
|  | QTD DE BLOCOS | 0
|  | VOLUME DE ATERRO: | 0 | m³