## ORÇ MATERIAIS
PLANILHA ORÇAMENTÁRIA DE OBRAS
PROJETO BÁSICO
OBRA: | SAA FORMOSO |  | Valor do BDI (%) : |  | 12%
ITEM: | ADUTORA DE ÁGUA BRUTA |  | Elaborado: | Equipe Técnica
CIDADE: | BOM JESUS DA LAPA |  | Revisão:
BASE DE PREÇOS: EMBASA E SINAPI |  |  | Data:
Verificado por:
[5 empty] | PREÇO (R$) |  | DIGITAR !
ITEM | CÓDIGO | DESCRIÇÃO DOS MATERIAIS | UNID. | QUANT. |  |  | Peso Unitário (Kg) |  | Peso Total (Kg) |  | 50 a 250 |  | 300 a 350 |  | 400 a 600
[5 empty] | UNITÁRIO | TOTAL | Peças | Tubos | Peças | Tubos | Peças | Tubos | Peças | Tubos | Peças | Tubos
ADUTORAS
ADUTORA DE ÁGUA BRUTA
| CONEXOES DE FoFo DUCTIL C/ PONTA E BOLSA C/ JUNTA ELASTICA (JGS), INCLUINDO ANEIS DE BORRACHA |  |  |  | -1 | 0 |  |  | 0 | 0
|  | CURVA 90o C/ BOLSAS JGS FoFo |  |  | 0 | 0 |  |  | 0 | 0
|  | C90 JGS FoFo DN 200 35,200 kg | PC | 0 | 0 | 0 | 35.2 |  | 0 | 0 | x
|  | CURVA 45o C/ BOLSAS JGS FoFo |  |  | 0 | 0 |  |  | 0 | 0
|  | C45 JGS FoFo DN 200 27,300 kg | PC | 0 | 0 | 0 | 27.3 |  | 0 | 0 | x
| CURVA 22o30' C/ BOLSAS JGS FoFo |  |  |  | 0 | 0 |  |  | 0 | 0 | [6 empty] | 229.0624
| M010903009 (EMBASA) | C22 JGS FoFo DN 150 18,700 kg | PC | 2 | 229.0624 | 458.1248 | 18.7 |  | 37.4 | 0 | x
| TUBOS, PECAS E CONEXOES DE PVC |  |  |  | -1 | 0 |  |  | 0 | 0
| TUBOS DE PVC RIGIDO DEFoFo 1MPa PONTA E BOLSA C/ JUNTA ELASTICA (JE) |  |  |  | 0 | 0 |  |  | 0 | 0
| 9828 (SINAPI) | T PVC DEFoFo 1MPa PB JE DN 150 | m | 200.2 | 78.5904 | 15733.7981 |  |  | 0 | 0 | [6 empty] | 78.5904
TOTAL DA ADUTORA = R$ | [5 empty] | 16191.9229 |  |  | 0 | 0 | 37.4 | 0 | 0 | 0 | 0 | 0
|  | CAIXAS DE VENTOSA | [6 empty] | 0 | 0
| TUBO DE FoFo DUCTIL K7 PONTA E BOLSA C/ JUNTA ELASTICA (JGS),INCLUINDO ANEIS DE BORRACHA |  |  |  | 0 | 0 |  |  | 0 | 0
| TE C/ BOLSAS FoFo X PBA PN 10 |  |  |  | 0 | 0 |  |  | 0 | 0
| M011301009 | T10 FoFo DN 150 X 50 PBA 26,100 kg | PC | 1 | 439.1296 | 392.08 | 26.1 |  | 26.1 | 0 | x | [5 empty] | 439.1296
| CONEXOES DE FoFo DUCTIL C/ FLANGES PN10 E ACESSORIOS |  |  |  | 0 | 0 |  |  | 0 | 0
| PARAFUSOS P/ JUNTAS C/ FLANGES FoFo PN 10 |  |  |  | 0 | 0 |  |  | 0 | 0
| M011716005 (EMBASA) | PPF10 P/ DN 80 (16 X 80 mm) 0,175 kg | PC | 16 | 3.2704 | 46.72 | 0.175 |  | 2.8 | 0 | x | [5 empty] | 3.2704
| ARRUELAS P/ JUNTAS C/ FLANGES FoFo PN 10 |  |  |  | 0 | 0 |  |  | 0 | 0
| M011717005 (EMBASA) | ABF10 P/ DN 80 0,030 kg | PC | 4 | 1.4896 | 5.32 | 0.03 |  | 0.12 | 0 | x | [5 empty] | 1.4896
| REGISTRO DE GAVETA FoFo C/ BOLSAS P/ TUBOS DE PVC E RPVC PN 10 |  |  |  | 0 | 0 |  |  | 0 | 0
| M012209013 (EMBASA) | RG BC P/ PVC / RPVC PN10 FoFo DN 50 9,000 kg | PC | 1 | 233.856 | 208.8 | 9 |  | 9 | 0 | x | [5 empty] | 233.856
| VENTOSA SIMPLES FoFo C/ FLANGE MOVEL PN 25 |  |  |  | 0 | 0 |  |  | 0 | 0
| M012501001 (EMBASA) | VSCF25 FoFo DN 50 5,800 kg | PC | 1 | 277.088 | 247.4 | 5.8 |  | 5.8 | 0 | x | [5 empty] | 277.088
| TUBOS, PECAS E CONEXOES DE PVC |  |  |  | 0 | 0 |  |  | 0 | 0
| EXTREMIDADE PVC PBA BOLSA E FLANGE JE |  |  |  | 0 | 0 |  |  | 0 | 0
| 3068 (SINAPI) | E PVC PBA BF JE DN 50 | PC | 1 | 60.8944 | 54.37 |  |  | 0 | 0 | x | [5 empty] | 60.8944
TOTAL DAS CAIXAS DE VENTOSA = R$ | [5 empty] | 954.69 |  |  | 0 | 0 | 43.82 | 0 | 0 | 0 | 0 | 0
TOTAL DE MATERIAIS DA ADUTORA DE ÁGUA BRUTA = R$ | [5 empty] | 17146.6129 | TOTAL (KG) |  | 81.22 | 0
TOTAL DE MATERIAIS DA ADUTORA DE ÁGUA BRUTA = R$ | [5 empty] | 17146.6129 | TOTAL (KG) |  | 81.22 | 0

## ORÇ SERVIÇOS
PLANILHA ORÇAMENTÁRIA DE OBRAS
PROJETO BÁSICO
OBRA: | SAA FORMOSO |  | Valor do BDI (%) : |  | 26.53%
ITEM: | ADUTORA DE ÁGUA BRUTA |  | Elaborado: | Equipe Técnica
CIDADE: | BOM JESUS DA LAPA |  | Revisão:
BASE DE PREÇOS: EMBASA/SINAPI |  |  | Data:
Verificado por:
PREÇO (R$)
ITEM | CÓDIGO | DESCRIÇÃO DOS SERVIÇOS | UNID. | QUANT.
[5 empty] | UNITÁRIO | TOTAL
ADUTORAS
ADUTORA DE ÁGUA BRUTA
SERVICOS PRELIMINARES
PREPARO DO TERRENO / LIMPEZA DE AREAS
| 20301 | LIMPEZA MANUAL DO TERRENO, INCL. RASPAGEM, JUNTAMENTO E QUEIMA DO MATERIAL. | m2 | 168.168 | 0 | 0 | 278.04
| 73672 (SINAPI) | DESMATAMENTO E LIMPEZA MECANIZADA DO TERRENO C/TRATOR,INCL.RASPAGEM,JUNTAMENTO E QUEIMA DO MATERIAL, C/ CORTES DE ARVORES C/ DIAMETRO>30 cm,C/ 01 ARVORE P/CADA 25 m2 | m2 | 392.392 | 0.44285 | 173.7728
| 9537 (SINAPI) | LIMPEZA DE RUAS APOS EXEC. DE OBRAS EM S.A.A.'s E S.E.S.'s | m | 200.2 | 2.6698 | 534.4906
| TRANSITO E SEGURANCA |  |  |  |  | 0
| SINALIZACAO |  |  |  |  | 0
| 74209/1 (SINAPI) | PLACA DE OBRA EM CHAPA DE ACO GALVANIZADO | m2 | 4 | 346.4644 | 1385.8578
| 97053 (SINAPI) | CONE C/ FAIXA REFLETORA P/DESVIO DE TRAFEGO E/OU REDUCAO DA AREA DE CIRCULACAO, INCL. FORNEC. E REMOCAO P/ OUTRO LOCAL DA OBRA (DP0301-02) | un | 2 | 14.0638 | 28.1276
| 30107 | REDUTOR DE VELOCIDADE EM CONCRETO SIMPLES (TIPO QUEBRA-MOLA), INCL. FORNEC. DE MAT., IMPLANTACAO E RETIRADA APOS EXEC. DAS OBRAS (DP0301-03) | m | 0 | 451.26 | 0
| TAPUMES E CERCAS DE PROTECAO |  |  |  |  | 0
| 74142/2 (SINAPI) | CERCA COM MOUROES DE MADEIRA, 7,5X7,5CM, ESPACAMENTO DE 2M, ALTURA LIVRE DE 2M, CRAVADOS 0,5M, COM 4 FIOS DE ARAME FARPADO Nº 14 CLASSE 250 | m | 40.04 | 25.0403 | 1002.6131
| 39210 | CERCA DE PROTECAO C/SINALIZACAO LUMINOSA(CORDA LUMINOSA OU SINALIZADOR),P/ABERT.DE VALAS,C/MONTANTES A CADA 3m,E TELA PVC,INCL.FORNEC.TRANP.INSTAL.E REMOCAO P/OUTRO LOCAL DA OBRA(DP0302-02)(USO 10x) | m | 0 | 10.43 | 0
| 30300 | ESCORAMENTOS DE PROTECAO |  |  |  | 0
| 30310 | ESCORAMENTO METALICO DE POSTES C/ ALTURA ATE 7,00m | un | 0 | 123.54 | 0
| PASSADICOS PROVISORIOS |  |  |  |  | 0
| 74219/1 (SINAPI) | PASSADICOS COM TABUAS DE MADEIRA PARA PEDESTRES | m2 | 2.1 | 66.694 | 140.0573
| 74219/2 (SINAPI) | PASSADICOS COM TABUAS DE MADEIRA PARA VEICULOS | m2 | 6.75 | 59.5703 | 402.0997
| SERVICOS TOPOGRAFICOS PARA LOCACAO E CADASTRO DE OBRAS |  |  |  |  | 0
| CADASTROS |  |  |  |  | 0
| 40101 (EMBASA) | CADASTRO COMPLETO DE ADUTORA, INTERCEPTOR OU EMISSARIO | m | 200.2 | 0.72345 | 144.8347
| MOVIMENTO DE TERRA E ROCHA |  |  |  |  | 0
| ESCAVACOES DE VALAS P/ ADUTORAS E REDES DE DISTRIBUICAO DE AGUA (APLICA-SE P/ LINHAS DE RECALQUE DE ESGOTO) |  |  |  |  | 0
| 93358 (SINAPI) | ESCAV. MANUAL DE VALAS - AGUA - EM SOLO DE 1a CAT.EXECUTADA C/ PROFUND. ATE 1,50m | m3 | 15.7447 | 70.0217 | 1102.4727
| 50113 (EMBASA) | ESCAV. MANUAL DE VALAS - AGUA - EM SOLO DE 2a CAT.EXECUTADA C/ PROFUND. ATE 1,50m | m3 | 0.32132 | 48.3503 | 15.536
| 50125 | ESCAV. MANUAL DE VALAS - AGUA - EM LAMA EXECUTADA C/ PROFUND. ATE 1,50m | m3 | 0 | 39.17 | 0
| 90082 (SINAPI) | ESCAVAÇÃO MECANIZADA DE VALA COM PROF. ATÉ 1,5 M (MÉDIA ENTRE MONTANTE E JUSANTE/UMA COMPOSIÇÃO POR TRECHO) | m3 | 141.7026 | 10.6032 | 1502.5026
| 72915 (SINAPI) | ESCAV. MECANIZ. DE VALAS - AGUA - EM SOLO DE 2a CAT. EXECUTADA ENTRE AS PROFUND. DE 0 A 2,00m | m3 | 2.8919 | 13.3236 | 38.5304
| 50155 | ESCAV. DE VALAS - AGUA - EM ROCHA BRANDA EXECUTADA ENTRE AS PROFUND. DE 0 A 2,00m, C/USO DE ROMPEDOR PNEUMATICO | m3 | 0 | 37.99 | 0
| ATERROS DE VALAS / POCOS / CAVAS DE FUNDACAO |  |  |  |  | 0
| 96385 (SINAPI) | EXECUÇÃO E COMPACTAÇÃO DE ATERRO COM SOLO PREDOMINANTEMENTE ARGILOSO - EXCLUSIVE ESCAVAÇÃO, CARGA E TRANSPORTE E SOLO. | m3 | 142.1077 | 7.0983 | 1008.7276
| 50407 | EXEC. DE ATERRO EM VALAS/POCOS/CAVAS DE FUNDACAO, C/ FORNEC. DE SOLO, INCL. LANCAM., ESPALHAM., COMPACT. C/PLACA VIBRATORIA, SOQUETE PNEUMATICO OU SOQUETE MANUAL - DMT=20KM | m3 | 0 | 32.95 | 0
| ENVOLTORIAS E BERCOS P/ VALAS |  |  |  |  | 0
| 50501 (EMBASA) | EXEC. DE ENVOLTORIA OU BERCO DE AREIA EM VALAS, INCL. LANCAM., ESPALHAM. E COMPACT. C/PLACA VIBRATORIA, SOQUETE PNEUMATICO OU SOQUETE MANUAL , C/ FORNEC. DO MAT. - DMT=20KM | m3 | 15.015 | 106.3472 | 1596.8031
| TRANSPORTE DE SOLO, ROCHA E AGREGADOS |  |  |  |  | 0
| CARGA / DESCARGA / ESPALHAMENTO DE MATERIAIS |  |  |  |  | 0
| 60101 | CARGA E DESCARGA DE ROCHA | m3 | 0 | 2.08 | 0
| 72888 (SINAPI) | CARGA, MANOBRAS E DESCARGA DE AREIA, BRITA, PEDRA DE MAO E SOLOS COM CAMINHAO BASCULANTE 6 M3 (DESCARGA LIVRE) | m3 | 18.2315 | 1.4804 | 26.9899
| 60108 | CARGA E DESCARGA DE LAMA | m3 | 0 | 4.13 | 0
| 60122 | ESPALHAMENTO MECANICO DE ROCHA EM BOTA-FORA | m3 | 0 | 0.97 | 0
| 74034/1 (SINAPI) | ESPALHAMENTO DE MATERIAL DE 1A CATEGORIA COM TRATOR DE ESTEIRA COM 153HP | m3 | 18.2315 | 2.0877 | 38.0627
| MOMENTO DE TRANSPORTE P/ MATERIAIS |  |  |  |  | 0
| 60201 | MOMENTO DE TRANSPORTE DE ROCHA, EM CAMINHAO BASCULANTE | m3xkm | 0 | 0.65 | 0
| 93588 (EMBASA) | MOMENTO DE TRANSPORTE DE SOLO, EM CAMINHAO BASCULANTE | m3xkm | 182.3151 | 2.0783 | 378.9009
| 60210 | MOMENTO DE TRANSPORTE DE LAMA, EM CAMINHAO BASCULANTE | m3xkm | 0 | 1.35 | 0
| 80000 | ESGOTAMENTO |  |  |  | 0
| 80100 | ESGOTAMENTO C/ BOMBAS |  |  |  | 0
| 80101 | ESGOTAMENTO C/ CONJUNTO MOTO-BOMBA DE SUPERFICIE E SUBMERSA. | h | 0 | 1.58 | 0
| 80200 | REBAIXAMENTO DE LENCOL FREATICO |  |  |  | 0
| 80201 | REBAIXAMENTO DE LENCOL FREATICO C/ PONTEIRAS FILTRANTES EM VALAS, ESTAGIO SIMPLES, CRAVACAO DE PONTEIRA C/ JATEAMENTO DE AGUA | m | 0 | 13.15 | 0
| ESTRUTURAS E FUNDACOES |  |  |  |  | 0
| CONCRETO CONVENCIONAL |  |  |  |  | 0
| 90131 (EMBASA) | BLOCO DE ANCORAGEM EM CONCRETO ARMADO, INCL. FORMA, ACO, ESCORAMENTO E DESFORMA | m3 | 0.12 | 1329.136 | 159.4963
| ASSENT. MONTAGEM E REMOCAO DE TUBULACOES, PECAS, CONEXOES, VALVULAS E APARELHOS |  |  |  |  | 0
| BARRILETES OU ARRANJOS EM TUBOS, PECAS, CONEXOES, VALVULAS, APARELHOS E ACESSORIOS DE FERRO FUNDIDO DUCTIL OU ACO CARBONO, C/ JUNTA TRAVADA EXTERNA, MECANICA OU FLANGEADA |  |  |  |  | 0
| 120201 | MONT. DE PECAS, CONEXOES, VALVULAS, APARELHOS E ACESSORIOS DE FERRO FUNDIDO DUCTIL OU ACO CARBONO, JUNTA FLANGEADA OU MECANICA C/ DIAMETROS DE 50 A 250 mm. | kg | 37.4 | 1.6837 | 62.9691
| TUBULAÇOES DE ADUTORAS E REDES DE DISTRIBUIÇAO DE AGUA, INCL. PEÇAS E CONEXOES - PVC RIGIDO E PVC REFORÇADO C/ FIBRA DE VIDRO (RPVC) DE PONTA E BOLSA C/ JUNTA ELASTICA |  |  |  |  | 0
| 97127 (SINAPI) | ASSENTAMENTO DE TUBO DE PVC DEFOFO OU PRFV OU RPVC PARA REDE DE ÁGUA, DN 150 MM, JUNTA ELÁSTICA INTEGRADA (NÃO INCLUI FORNECIMENTO). AF_11/2017 | m | 200.2 | 6.491 | 1299.496
TRANSPORTE DE TUBOS, PECAS E CONEXOES
CARGA E DESCARGA DE TUBOS, PECAS E CONEXOES DE PVC RIG./ RPVC / PRFV
| 130101 (EMBASA) | CARGA E DESCARGA DE TUBOS PVC RIG. / RPVC / PRFV, DN ATE 350 mm | m | 200.2 | 0.15784 | 31.6003
CARGA E DESCARGA DE TUBOS,PECAS E CONEXOES DE FºFº DUCTIL OU ACO CARBONO
| 130201 (EMBASA) | CARGA E DESCARGA DE TUBO DE FºFº DUCTIL OU ACO CARBONO, P/DN ATE 300mm. | t | 0.0374 | 62.2299 | 2.3274
MOMENTO DE TRANSPORTE P/TUBOS, PECAS E CONEX. DE PVC RIGIDO/RPVC / PRFV
| 130401 (EMBASA) | MOMENTO DE TRANSPORTE P/TUBOS, PECAS E CONEXOES DE PVC RIG./RPVC / PRFV C/DN ATE 350mm (DISTANCIA ATE 30km) | mxkm | 2002 | 0.039461 | 79.0008
MOMENTO DE TRANSPORTE P/ TUBOS, PECAS E CONEXOES DE FºFº DUCTIL OU ACO CARBONO
| 130501 (EMBASA) | MOMENTO DE TRANSP. P/ TUBOS, PECAS E CONEXOES DE FoFo DUCTIL OU ACO CARBONO | txKm | 0.374 | 0.56561 | 0.21154
TOTAL DA ADUTORA = R$ | [5 empty] | 11155.4808
CAIXAS DE VENTOSA
CAIXAS, TAMPAS E POCOS DE VISITA
CAIXAS DE DESCARGAS / VENTOSAS / PROT. DE HIDROMETRO / REG. DE MANOBRA P/ S.A.A.'s
| 100201 (EMBASA) | CAIXA P/DESCARGA E/OU VENTOSA EM ALVEN.TIJOLO MACICO ,SECAO INTERNA 1,30x1,10m,h<=1,30m,P/LINHA PRINCIPAL.C/50mm<=DN<=300mm,S/FORNEC.MAT.HIDRAULICO (CRV TIPO I) DP1002-01/02 | un | 1 | 1605.2704 | 1605.2704
| ASSENT. MONTAGEM E REMOCAO DE TUBULACOES, PECAS, CONEXOES, VALVULAS E APARELHOS |  |  |  |  | 0
| BARRILETES OU ARRANJOS EM TUBOS, PECAS, CONEXOES, VALVULAS, APARELHOS E ACESSORIOS DE FERRO FUNDIDO DUCTIL OU ACO CARBONO, C/ JUNTA TRAVADA EXTERNA, MECANICA OU FLANGEADA |  |  |  |  | 0
| 120201 (EMBASA) | MONT. DE PECAS, CONEXOES, VALVULAS, APARELHOS E ACESSORIOS DE FERRO FUNDIDO DUCTIL OU ACO CARBONO, JUNTA FLANGEADA OU MECANICA C/ DIAMETROS DE 50 A 250 mm. | kg | 43.8638 | 1.6837 | 73.852
TRANSPORTE DE TUBOS, PECAS E CONEXOES
CARGA E DESCARGA DE TUBOS,PECAS E CONEXOES DE FºFº DUCTIL OU ACO CARBONO
| 130201 (EMBASA) | CARGA E DESCARGA DE TUBO DE FºFº DUCTIL OU ACO CARBONO, P/DN ATE 300mm. | t | 0.04382 | 62.2299 | 2.7269
MOMENTO DE TRANSPORTE P/ TUBOS, PECAS E CONEXOES DE FºFº DUCTIL OU ACO CARBONO
| 130501 (EMBASA) | MOMENTO DE TRANSP. P/ TUBOS, PECAS E CONEXOES DE FoFo DUCTIL OU ACO CARBONO | txKm | 0.4382 | 0.56561 | 0.24785
TOTAL DAS CAIXAS DE VENTOSA = R$ | [5 empty] | 1682.0972
TOTAL DE SERVIÇOS DA ADUTORA DE ÁGUA BRUTA C/ BDI = R$ | [5 empty] | 12837.578