## DEMOLIÇÕES (hidden)
CONSIDERAÇÕES:
[27 empty] | PÉ DIREITO (M) : | 3.52
DEMOLIÇÕES |  |  | PISO | [5 empty] | RODAPÉ |  | FORRO | REMOÇÃO |  |  | REMOÇÃO BALCÃO(M2) |  | DEMOLIÇÃO DE PAREDE |  |  |  | RETIRADA DE ESQUADRIA |  | RETIRADA DE LUMINÁRIAS |  |  |  | ESPESSURA DA PAREDE (M) : | 0.15
PRIMEIRO PAVIMENTO | ÁREA | PERIMÉTRO (ABATENDO PORTA) | PISO DE ALTA RESISTÊNCIA | CIMENTADO |  | PISO CERAMICO | CIMENTADO |  |  | ALTA RESISTÊNCIA |  | PINTURA PVA | REVESTIMENTO CERÂMICO | LAJE |  |  | AREA DA PAREDE COM ABATIMENTO DAS ESQUADRIAS |  | DEMOLIÇÃO PARA COLOCAÇÃO DE ESQUADRIA (M2) | RETIRADA DE DIVISÓRIA (M2) | PORTA (0,8X2,10M) | JANELAS 1x1M2 | PONTO DE ELETRICA |  |  |  | ALTURA DE DIVISÓRIA (M): | 2.5
SALA ILHA | 94.4058 | 57.755 | 94.4058 | [6 empty] | 24.94 | 94.4058 | 24.94 |  |  |  |  | 203.2976 |  |  |  | 5 | [5 empty] | EMPOLAMENTO (%) | 50
HALL PROF. 113 E 114 | 3.5849 | 7.622 | 3.5849 | [7 empty] | 3.5849 | [5 empty] | 26.8294 |  |  | 11.76 | 1 | [5 empty] | ALTURA DA CERÂMICA: | 2.85
COORDENAÇÃO RÁDIO | 9.7295 | 11.68 | 9.7295 | [6 empty] | 7.05 | 9.7295 | 7.05 |  |  |  |  | 41.1136 |  |  |  | 1 |  | 10 |  |  |  | ALTURA DO FORRO | 2.8
ESTÚDIO RÁDIO | 10.836 | 12.84 | 10.836 | [6 empty] | 6.82 | 10.836 | 6.82 |  |  |  |  | 45.1968 |  |  |  | 1 | 1 | 5
SUITER RÁDIO | 10.836 | 12.84 | 10.836 | [6 empty] | 6.84 | 10.836 | 6.84 |  |  |  |  | 45.1968 |  |  |  | 1 | 2 | 10
FOTO | 69.8488 | 88.75 | 69.8488 | [6 empty] | 32.59 | 69.8488 | 32.59 |  |  |  |  | 312.4 |  |  |  | 6 |  | 38
GAB. PROF. EXIST. 1 | 12.8 | 16 | 12.8 | [6 empty] | 10.36 | 12.8 | 10.36 | [8 empty] | 1
GAB. PROF. EXIST. 2 | 15.795 | 15.656 | 15.795 | [6 empty] | 6.98 | 15.795 | 6.98 | [7 empty] | 15.51
GAB. PROF. EXIST. 3 | 12.96 | 14.36 | [7 empty] | 12.21 |  | 12.21 | [8 empty] | 1
GAB. PROF. EXIST. 4 | 13.0397 | 14.394 | [18 empty] | 1
GAB. PROF. EXIST. 5 | 14.2342 | 14.874 | [18 empty] | 1
GAB. PROF. EXIST. 6 | 12.3678 | 14.124 | [18 empty] | 1
GAB. PROF. EXIST. 7 | 13.0895 | 14.414 | [18 empty] | 1
GAB. PROF. EXIST. 8 | 12.4923 | 14.174 | [18 empty] | 1
GAB. PROF. EXIST. 9 | 13.3881 | 14.534 | [18 empty] | 1
GAB. PROF. EXIST. 10 | 12.7411 | 14.274 | [18 empty] | 1
GAB. PROF. EXIST. 11 | 16.57 | 17.18 | 16.57 | [6 empty] | 17.18 | 16.57 | [5 empty] | 60.4736 |  |  |  | 1 |  | 10
GAB. PROF. EXIST. 12 | 17.28 | 17.4 | 17.28 | [6 empty] | 17.4 | 17.28 | [5 empty] | 61.248 |  |  |  | 1 |  | 10 |  |  |  | CALCULADO PELA JCA
GAB. PROF. EXIST. 13 | 24.96 | 19.8 | 24.96 | [6 empty] | 19.8 | 24.96 | [5 empty] | 69.696 |  |  |  | 1 |  | 10
COPA TERCEIRIZADOS | 7.974 | 13.596 |  |  |  | 7.974 |  |  |  |  | 7.974 | [5 empty] | 47.8579 |  |  |  | 1
VEST. SEGURANÇA | 4.0058 | 7.206 |  |  |  | 4.0058 |  |  |  |  | 4.0058 | [5 empty] | 25.3651 |  |  |  | 1
AULA RADIO | 22.0575 | 18 | 22.0575 | [6 empty] | 12.79 | 22.0575 | 12.79 | [8 empty] | 1 | 1
A.C SALA 03 | 12.5535 | 14.5101 | 12.5535 | [7 empty] | 12.5535 | [9 empty] | 1
A.C SALA 02 | 9.9051 | 12.2842 |  |  |  |  | 9.9051 |  |  |  | 9.9051 |  |  | 21.55 | [6 empty] | 1
GAB PROF. EXIST. 101 | 13.0203 | 14.512 | 13.0203 | [6 empty] | 5.41 | 13.0203 | 5.41 | [8 empty] | 1
VEST. SEGURANÇA | 4.0058 | 7.206 | 4.0058 | [7 empty] | 4.0058 | [9 empty] | 1
CCDC LAB 02 | 43.5741 | 57.428 |  |  |  | 43.5741 |  |  |  | 14.4 | 43.5741 | 14.4 | 15.89 | [7 empty] | 6 | 5
HALL RADIO | 5.6425 | 9 | 5.6425 | [6 empty] | 3.5 | 5.6425 | 3.5 | [8 empty] | 1 | 1
CIRCULAÇAO LAB 02 | 113.318 | 112.2729 | 113.318 | [6 empty] | 40.45 | 113.318 | 40.45 |  |  | 0.64466 | [5 empty] | 1
|  |  | 0 | [7 empty] | 0
0
0
0
0
0
|  |  |  | 0 | [5 empty] | 0 | [6 empty] | 938.6749 | [5 empty] | 93 |  | EMPOLAMENTO DE ENTULHO: | 50%
901.9249
| TOTAL | 658.6862 | 457.2436 | 0 |  | 55.5539 | 9.9051 |  | 0 | 238.72 | 522.7026 | 648.8768 | 45.2865 | 21.55 |  |  | 135.2887 |  | 0 | 27.27 | 42 | 10
|  | ESPESSURA (M): | 0.012 |  |  | 0.03 | 0.05 |  |  | 0.01 | 0.015 |  | 0.03 | 0.1 | [5 empty] | 0.1 | 0.15 | 0.2
|  |  | 5.4869 | 0 | 0 | 1.6666 | 0.49526 | 0 | 0 | 2.3872 | 7.8405 | 0 | 1.3586 | 2.155 | 0 | 2 | 135.2887 | 0 | 0 | 2.727 | 6.3 | 2 | 0 | 0 | ESTIMATIVA DE BOTA-FORA: | 254.5588
522.7026
|  |  |  | QUANTIDADES(UND) | M2
|  | RETIRADA DE VASOS SANITÁRIOS |  | 7 | -
|  | RETIRADA DE MICTÓRIOS |  | 3 | -
|  | RETIRADA DE LAVATÓRIOS |  | 1 | -
|  | RETIRADA DE BANCADAS COM CUBAS |  | 3 | 13.7
|  | RETIRADA DE CHUVEIROS |  | 1 | -
|  | RETIRADA DE PIAS |  | 6 | -
|  | RETIRADA DE MICTÓRIOS |  | 3

## REVESTIMENTOS (hidden)
CONSIDERAÇÕES:
|  |  | PISO |  |  |  | SOLEIRA | RODAPÉ |  | TETO |  |  | PAREDE A CONSTRUIR |  | TETO | PAREDE
PRIMEIRO PAVIMENTO | ÁREA | PERIMÉTRO | PISO INDUSTRIAL 1,0X1,0M COM JUNTA DE PVC 27X3MM E=12MM | PORCELANATO 60X60CM | MANTER PISO EXISTENTE | PISO CONFORME PROJETO ACÚSTICO | GRANITO CINZA CORUMBÁ | BORRACHA h=10cm | GRANITO CINZA CORUMBÁ | GESSO ACARTONADO (FR01) | ACÚSTICO (OWA BOLERO-FA02) | ACÚSTICO EM PLACAS 625X625MM (OWA CONSTELLATION-FA01) | PAREDE NOVA | DRY WALL | FORRO GESSO COMUM | PINTURA ACRÍLICA BRANDO GELO | CERÂMICA 15X15CM BRANCO DA PORTOBELLO OU EQUIVALENTE | RASPAGEM | PÉ DIREITO (M) : | 3.52
SALA 02 | 68.32 | 34.4 | 68.32 | [6 empty] | 25.8825 | 42.4375 | - | 1.4 |  |  | 34.4 | - | - | ESPESSURA DA PAREDE (M) : | 0.15 |  | DIVISÓRIA EM GRANITO
SALA 03 | 45.15 | 27.78 | 45.15 | [6 empty] | 17.9 | 27.25 | - | 0.95 |  |  | 27.78 | 0 | - | ALTURA DE DIVISÓRIA (M): | 2.5 |  | 4.332
SALA 01 | 46.49 | 29.11 | 46.49 | [6 empty] | 18.4275 | 28.0625 | - | 2.55 | 11.77 |  | 29.11 | 0 | - | EMPOLAMENTO (%) | 50
GABINETE B | 17.91 | 15.91 | 17.91 | [5 empty] | 17.91 | 5.41 | 12.5 | - | 2.82 | 5.17 |  | 15.91 | 0 | - | ALTURA DA CERÂMICA: | 2.85 |  | VERGA/CV
GABINETE A | 18.1 | 16.58 | 18.1 | [5 empty] | 18.1 | 5.6 | 12.5 | - | 7.38 |  |  | 16.58 | - | - | ALTURA DO FORRO | 2.8 |  | 45
COPA | 14.83 | 15.45 | 14.83 |  |  |  | 0.86 |  | 14.83 | - | - | - | 2 | 2.12 | 14.83 |  | 15.45 | -
VESTIÁRIO FEMININO | 5.7 | 10.03 |  | 5.7 |  |  | 0.86 |  | 5.7 | - | - | - | 3.39 |  | 5.7 |  | 10.03 | -
VESTIÁRIO MASCULINO | 3.27 | 6.8 |  | 3.27 |  |  | 0.86 |  | 3.27 | - | - | - | 1.32 |  | 3.27 |  | 6.8 | -
GABINETE PROFESSOR 01 | 12.96 | 2.51 | 12.96 |  |  |  | 0.86 |  | 12.96 | 6.687 | 6.273 | - | 0.8 | 6.769 |  | 2.51 | - | -
GABINETE PROFESSOR 02 | 12.99 | 6.7475 | 12.99 |  |  |  | 0.86 |  | 12.99 | 6.717 | 6.273 | - |  | 1.719 |  | 6.7475
GABINETE PROFESSOR 03 |  | 15.3
GABINETE PROFESSOR 04 |  | 15.194
GABINETE PROFESSOR 05 |  | 15.674
GABINETE PROFESSOR 06 |  | 14.924
GABINETE PROFESSOR 07 |  | 15.214
GABINETE PROFESSOR 08 |  | 14.97
GABINETE PROFESSOR 09 |  | 15.33
GABINETE PROFESSOR 10 |  | 15.07
GABINETE PROFESSOR 11 | 12.89 | 1.9475 | 12.89 |  |  |  | 0.86 |  |  |  | 6.2212 | - | 1.94 |  |  | 1.9475
GABINETE PROFESSOR 12 | 13.44 | 1.8225 | 13.44 |  |  |  | 0.86 |  |  |  | 6.2212 | - | 1.67 |  |  | 1.8225
GABINETE PROFESSOR 13 | 19.41 | 3.0441 | 19.41 |  |  |  | 0.86 |  |  |  | 12.4425 | - | 3.35 |  |  | 3.0441
CIRUCLAÇÃO 01 | 158.02 | 120.11 | 158.02 |  |  |  | 0.86 |  | 158.02 | 49.0125 | - | 109.0075 |  |  |  | 120.11 | - | 0
SALA DO RACK | 8.36 | 11.37 |  |  | 8.36 |  | 0.86 |  | 8.36 | 8.36 | - | - | 2.09 |  |  | 11.37 | - | -
LABORATÓRIO1 | 39.04 | 24.25 | 39.04 |  |  |  | 0.86 |  |  | 10.915 | 28.125 | - |  | 15.5358 |  | 24.25
ALMOXARIFADO | 28.66 | 20.76 | 28.66 |  |  |  | 0.86 |  |  | 7.66 | 21 | - |  | 13.3493 |  | 20.76
DEP.01 | 4.2 | 7.4 |  |  | 4.2 |  | 0.86 |  | 4.2 | - | - | - | 4.1 |  |  | 7.4 | - | -
LABORATÓRIO 3 |  |  | 0 |  |  |  | 0.86 |  |  |  |  | - |  |  |  | 0 | - | -
[10 empty] | 0 | [5 empty] | 0 | - | -
[6 empty] | 0 |  |  |  | 0 | [5 empty] | 0 | - | -
0
TOTAL: | 529.74 | 477.6976 | 508.21 | 8.97 |  | 0 | 12.04 | 0 | 256.34 | 162.5715 | 209.3059 | 109.0075 | 35.76 | 56.4331 | 23.8 | 323.7416 | 32.28
[12 empty] | SOMA(m2) | 125.8752 | 198.6445 |  | 1139.5704 | 91.998 | 0
| SOMATÓRIO DAS ÁREAS DE TIPO DE PISO: | 517.18 | [7 empty] | 480.8849 |  | AREA DE PORTAS | 9.088 | 6.816 |  | 25.088 | 8.04
[12 empty] | TOTAL(M2) | 116.7872 | 191.8285 |  | 1114.4824 | 83.958
QUADRO RESUMO DE ESQUADRIAS | [8 empty] | LUMINARIAS | [13 empty] | TOMADAS
CÓDIGO | DIMENSÃO | MATERIAL | QUANTIDADE | FUNCIONAMENTO | LOCAL DE USO |  |  |  | FLUORESCENTE DE EMBUTIR, REFLETOR FACETADO | FLUORESCENTE DE EMBUTIR,ALETAS PARABOLICAS | LUMINARIA DE SOBREPOR, REFLETOR FACETADO | LUMINARIA CILINDRICA DE EMBUTIR | CONDULETE ROSCAVEIS EM PADRAO PVC, COM TOMADA | CONDULETE ROSCAVEIS EM PADRAO | ELETRODUTO DE 3/4' | INTERRUPTOR DE 1 SEÇÃO | INTERRUPTOR DE 2 SEÇÕES | INTERRUPTOR DE 3 SEÇÕES | INTERRUPTOR DE THREE WAY | CAIXA DE PASSAGEM | ELETROCALHA PERFURADA | CONEXÕES PARA ELETROCALHA | TOMADA DUPLA ELETRICA 2P+T (PISO ACABADO) | TOMADA ELETRICA 2P+T (0,3 DO PISO) | TOMADA DUPLA ELETRICA 2P+T (0,3 DO PISO) | TOMADA DUPLA ELETRICA 2P+T (1,1 DO PISO) | TOMADA DUPLA ELETRICA 2P+T (2,4 DO PISO) | TOMADA ELETRICA 2P+T (0,3 DO PISO ACABADO) | TOMADA ELETRICA 2P+T (2,4 DO PISO)
P01 | 0,80X2,10M | MADEIRA SEMI-OCA REVESTIDA COM LAMINADO MELAMÍNICO | 2 | ABRIR | COPA E SALA DO RACK |  |  | PRIMEIRO PAVIMENTO
P01V | 0,80X2,10M | MADEIRA SEMI-OCA REVESTIDA COM LAMINADO MELAMÍNICO E VISOR | 15 | ABRIR | GABINETES |  |  | SALA 02 |  | 10 |  |  | 1 | 8 | 48.3 |  |  | 1 |  | 2 | 69.977 | 6 | 7 |  | 14 |  | 1 | 5 | 1
P01F | 0,80X2,10M | FERRO | 1 | ABRIR | CIRCULAÇÃO |  |  | SALA 03 |  | 6 |  |  | 1 | 6 | 30.8 |  |  | 1 |  | 2 |  |  |  |  | 12 |  | 1 |  | 1
P02 | 0,80X2,10M | MADEIRA SEMI-OCA REVESTIDA COM LAMINADO MELAMÍNICO | 1 | ABRIR | ALMOXARIFADO |  |  | SALA 01 |  | 6 |  |  | 1 | 8 | 28.3 |  |  | 1 |  | 1 |  |  |  |  | 11 |  | 1 |  | 1
P02V | 0,80X2,10M | MADEIRA SEMI-OCA REVESTIDA COM LAMINADO MELAMÍNICO E VISOR | 4 | ABRIR | SALAS 01, 02, 03, E LABORATÓRIO 1 |  |  | GABINETE B |  | 4 |  |  |  | 4 | 10 | 1 | [8 empty] | 4
P03VZ | 0,70X2,10M | ALUMÍNIO VOM VENEZIANAS | 4 | ABRIR | VESTIÁRIO FEMININO E MASCULINO |  |  | GABINETE A |  | 4 |  |  |  | 4 | 10 | 1 | [8 empty] | 4
ELEMENTOS DE FECHAMENTO | [7 empty] | COPA | 1 |  |  |  |  | 3 | 5.9 | 1 |  |  | 2 | [5 empty] | 1 | 2
COBOGÓ | [7 empty] | VESTIÁRIO FEMININO |  |  |  | 2 |  | 3 | 0 | 1
[8 empty] | VESTIÁRIO MASCULINO |  |  |  | 2 |  | 2 | 0 | 1
[8 empty] | GABINETE PROFESSOR 01 |  | 2 |  |  |  | 3 | 5 | 1 | [8 empty] | 2
[8 empty] | GABINETE PROFESSOR 02 |  | 2 |  |  |  | 3 | 5 | 1 | [8 empty] | 2
[8 empty] | GABINETE PROFESSOR 11 |  | 2 |  |  |  | 3 | 5 | 1 | [8 empty] | 2
[8 empty] | GABINETE PROFESSOR 12 |  | 2 |  |  |  | 2 | 5 | 1 | [8 empty] | 2
[8 empty] | GABINETE PROFESSOR 13 |  | 3 |  |  |  | 3 | 5 | 1 | [8 empty] | 2
[8 empty] | CIRUCLAÇÃO 01 | 12 |  |  | 1 |  | 13 | 23.2 | 3 |  |  | 3 | 2 |  |  |  | 8 |  |  |  |  | 8
[8 empty] | SALA DO RACK | 2 |  |  |  |  | 2 | 6.3 | 1 | [8 empty] | 1 | 2 | 1
[8 empty] | LABORATÓRIO1 |  | 6 |  |  |  | 10 | 40.4 |  |  | 1 | [6 empty] | 1 |  | 1 | 15
[8 empty] | ALMOXARIFADO |  | 4 |  |  |  | 6 | 5 |  | 2 | [7 empty] | 2
[8 empty] | DEP.01 |  |  | 1 |  |  | 2 | 5 | 1 | [7 empty] | 1 | 1
[8 empty] | LABORATÓRIO 3 | [6 empty] | 0
CO 02 | 1,80X1,95 H=0,57M | COBOGÓ DE CONCRETO 39X39 IGUAL AO EXISTENTE | 1 | FIXO | CIRCULAÇÃO |  |  | SOMA | 15 | 51 | 1 | 5 | 3 | 85 | 238.2 | 15 | 2 | 4 | 5 | 7 | 69.977 | 6 | 7 | 9 | 61 | 4 | 5 | 20 | 11 | 0
JANELAS
J-01 | 0,75X1,07 H=1,57M | ALUMÍNIO ANODIZADO NATURAL IGUAL AO EXISTENTE COM AS MESMAS MEDIDAS | 10 | MAXIM-AR COM BANDEIRA | SALA DE RACK/ SALA 02/ SALA 03
J-02 | 0,90X1,07 H=1,57M | ALUMÍNIO ANODIZADO NATURAL IGUAL AO EXISTENTE COM AS MESMAS MEDIDAS | 2 | MAXIM-AR COM BANDEIRA | COPA/ GABINETE B
J-03 | 1,20X1,40 H=1,00M | ALUMÍNIO ANODIZADO NATURAL COM VIDRO TRANSPARENTE | 9 | JANELA DE CORRER | LABORATÓRIO 01
J-04 | 0,80X1,70 H=0,70M | ALUMÍNIO ANODIZADO NATURAL COM VIDRO TRANSPARENTE | 1 | JANELA FIXA | LABORATÓRIO 01
J-05 | 1,25X0,40 H=1,70M | ALUMÍNIO ANODIZADO NATURAL COM VIDRO TRANSPARENTE | 8 | JANELA DE CORRER | ALMOXARIFADO

## ELETRICA (hidden)
| LUMINARIAS | [16 empty] | TOMADAS
| FLUORESCENTE DE EMBUTIR, REFLETOR FACETADO | FLUORESCENTE DE EMBUTIR,ALETAS PARABOLICAS | LUMINARIA DE SOBREPOR, REFLETOR FACETADO | LUMINARIA CILINDRICA DE EMBUTIR | CONDULETE DE ALUMINIO | DUTOTEC |  | ELETRODUTO DE 3/4' | ELETRODUTO DE 1' | INTERRUPTOR DE 1 SEÇÃO | INTERRUPTOR DE 2 SEÇÕES | INTERRUPTOR DE 3 SEÇÕES | INTERRUPTOR DE THREE WAY | CAIXA DE PASSAGEM EM PVC | CAIXA DE PASSAGEM METÁLICA | ELETROCALHA PERFURADA | CONEXÕES PARA ELETROCALHA | TOMADA DUPLA ELETRICA 2P+T (PISO ACABADO) | TOMADA ELETRICA 2P+T (0,3 DO PISO) | TOMADA DUPLA ELETRICA 2P+T (0,3 DO PISO) | TOMADA DUPLA ELETRICA 2P+T (1,1 DO PISO) | TOMADA DUPLA ELETRICA 2P+T (2,4 DO PISO) | TOMADA ELETRICA 2P+T (0,3 DO PISO ACABADO) | TOMADA ELETRICA 2P+T (2,4 DO PISO)
PRIMEIRO PAVIMENTO | [6 empty] | ELETRODUTO DA LINHA CONDULETE
SALA 02 |  | 10 |  |  | 9 |  | 69 | 44.1725 | 12 |  |  | 1 | 1 | 1 | 2 |  | 6 | 7 |  | 14 |  | 1 | 5 | 1
SALA 03 |  | 6 |  |  | 7 |  | 32.3 | 32.6359 |  |  |  | 1 |  |  | 2 |  |  |  |  | 12 |  | 1 |  | 1
SALA 01 |  | 6 |  |  | 9 |  | 29.8 | 33.0372 |  |  |  | 1 |  |  | 1 |  |  |  |  | 11 |  | 1 |  | 1
GABINETE B |  | 4 |  |  | 4 |  | 11.7 | 11.8756 |  | 1 | [9 empty] | 4
GABINETE A |  | 4 |  |  | 4 |  | 11.7 | 12.0446 |  | 1 | [9 empty] | 4
COPA | 1 |  |  |  | 3 |  | 10.9 | 8.5864 |  |  |  |  | 2 | [6 empty] | 1 | 2
VESTIÁRIO FEMININO |  |  |  | 2 | 3 |  | 1.7 | 3.6831 |  | 1
VESTIÁRIO MASCULINO |  |  |  | 2 | 2 |  | 1.7 | 2.1307 |  | 1
GABINETE PROFESSOR 01 |  | 2 |  |  | 3 |  | 6.7 | 7.6462 |  | 1 | [9 empty] | 2
GABINETE PROFESSOR 02 |  | 2 |  |  | 3 |  | 6.7 | 5.7649 |  | 1 | [9 empty] | 2
GABINETE PROFESSOR 03 | [6 empty] | 1.7 |  |  | 1
GABINETE PROFESSOR 11 |  | 2 |  |  | 3 |  | 6.7 | 7.74 |  | 1 | [9 empty] | 2
GABINETE PROFESSOR 12 |  | 2 |  |  | 2 |  | 6.7 | 7.5943 |  | 1 | [9 empty] | 2
GABINETE PROFESSOR 13 |  | 3 |  |  | 3 |  | 6.7 | 8.9578 |  | 1 | [9 empty] | 2
CIRUCLAÇÃO 01 | 12 |  |  | 1 | 13 |  | 30.9 | 31.7116 |  | 2 |  |  | 3 |  | 2 | 72.4039 |  |  | 8 |  |  |  |  | 8
SALA DO RACK | 2 |  |  |  | 2 |  | 9.5 | 0.5685 |  | 1 | [9 empty] | 1 | 2 | 1
LABORATÓRIO1 |  | 6 |  |  | 10 | 3.6353 | 42 | 17.5473 |  |  |  | 1 | [7 empty] | 1 |  | 1 | 15
ALMOXARIFADO |  | 4 |  |  | 6 |  | 6.7 | 13.9153 |  |  | 1 | [8 empty] | 2
DEP.01 |  |  | 1 |  | 2 |  | 6.7 | 1.8037 |  | 1 | [8 empty] | 1 | 1
LABORATÓRIO 3
SOMA | 15 | 51 | 1 | 5 | 88 | 3.6353 | 299.8 | 251.4156 | 12 | 14 | 1 | 4 | 6 | 1 | 7 | 72.4039 | 6 | 7 | 9 | 61 | 4 | 5 | 20 | 11 | 0

## ESQUADRIAS (hidden)
| PORTAS |  |  |  | COBOGÓS |  | JANELAS |  | GRADIL EXTERNO A SER PINTADO
PRIMEIRO PAVIMENTO | P02V | P01 | P05 | P06 | CO01 | CO02 | J01 | J02 | 2X2 | J01 EXT (1X1,2) | J02 (1,7X1,4)
SALA 02 | 1 | [5 empty] | 5 |  |  | 5
SALA 03 | 1 | [5 empty] | 4 |  |  | 4
SALA 01 | 1 | [7 empty] | 2
GABINETE B | 1 | [5 empty] | 1 |  | 1 | 1
GABINETE A | 1 | [7 empty] | 1
COPA |  | 1 | [5 empty] | 1 |  |  | 1
VESTIÁRIO FEMININO |  |  | 1 | 2 |  |  | 2 |  |  | 2
VESTIÁRIO MASCULINO |  |  | 1 |  |  |  | 1 |  |  | 1
GABINETE PROFESSOR 01 | 1 | [5 empty] | 3 |  |  | 3
GABINETE PROFESSOR 02 | 1 | [7 empty] | 1
GABINETE PROFESSOR 03 | 1 | [7 empty] | 1
GABINETE PROFESSOR 04 | 1 | [7 empty] | 1
GABINETE PROFESSOR 05 | 1 | [7 empty] | 1
GABINETE PROFESSOR 06 | 1 | [7 empty] | 1
GABINETE PROFESSOR 07 | 1 | [7 empty] | 1
GABINETE PROFESSOR 08 | 1 | [7 empty] | 1
GABINETE PROFESSOR 09 | 1 | [7 empty] | 1
GABINETE PROFESSOR 10 | 1 | [7 empty] | 1
GABINETE PROFESSOR 11 | 1 | [7 empty] | 1
GABINETE PROFESSOR 12 | 1 | [7 empty] | 1
GABINETE PROFESSOR 13 | 1 | [7 empty] | 2
CIRCULAÇÃO 01 |  |  |  |  | 1 | 1
SALA DO RACK |  | 1
LABORATÓRIO1
ALMOXARIFADO
DEP.01 |  |  | 1
LABORATÓRIO 3
SOMA | 18 | 2 | 3 | 2 | 1 | 1 | 16 | 1 | 68 | 19.2 | 2.38
VERGAS | 18 | 2 | 3 | 2 |  |  | 36.8 | 3.8 | 65.6
PEITORIL | 14.35
[9 empty] | GRADIL A SER CONSTRUÍDO: |  | 21.58
[8 empty] | GRADIL A SER CONSTRUÍDO G-01: |  |  | 1.68
[10 empty] | SOMA: | 23.26
[10 empty] | GRADIL A SER PINTADO: | 91.26

## LÓGICA.CFTV (hidden)
LÓGICA | ELETRODUTO PVC ROSCAVEL DE 3/4' | DUTO DUPLO EM ALUMINIO COM TAMPA DE PASSAGEM | ELETRODUTO PVC ROSCAVEL DE 1'' | ELETROCALHA PERFURADA | CONEXÕES PARA ELETROCALHA | SAIDA LATERAL | TOMADA PARA WIRELESS | TOMADA PARA PROJETOR A 0,3 M | TOMADA PARA PROJETOR (NO PISO) | TOMADA (0,3 DO PISO) | TOMADA (1,1 DO PISO) | CAIXA DE PASSAGEM EM PVC (10X10X5) | CAIXA DE PASSAGEM (15X15X10) | CAIXA DE PASSAGEM (10X10X8) | TOMADA DUPLA (0,3 DO PISO ACABADO)
PRIMEIRO PAVIMENTO
SALA 02 | 42.97 |  | 17.34 |  |  | 6 | 1 |  | 1 |  |  | 2 |  | 5 | 26
SALA 03 | 15.43 |  |  |  |  | 1 | 1 | 1 |  |  |  | 1 |  | 3 | 1
SALA 01 | 8.3 | [5 empty] | 1 | 1 | [5 empty] | 1 | 1
GABINETE B | 9.2 | [13 empty] | 4
GABINETE A | 5 | [13 empty] | 4
COPA | [10 empty] | 1
VESTIÁRIO FEMININO
VESTIÁRIO MASCULINO
GABINETE PROFESSOR 01 | 4.7 | [13 empty] | 1
GABINETE PROFESSOR 02 | 4.8 | [13 empty] | 1
GABINETE PROFESSOR 03 | 4.8 | [13 empty] | 1
GABINETE PROFESSOR 11 | 6.56 | [13 empty] | 1
GABINETE PROFESSOR 12 | [14 empty] | 1
GABINETE PROFESSOR 13 | 5.3 | [13 empty] | 1
CIRCULAÇÃO 01 | 21.485 |  |  | 49.03 | 5 | 20 | [6 empty] | 1 | 1 | 1
SALA DO RACK | 3.7 |  |  | 5.83 | 5 | 1 | [7 empty] | 1
LABORATÓRIO1 | 11.7 | 3.41 | [7 empty] | 9 |  |  |  | 1
ALMOXARIFADO
DEP.01
LABORATÓRIO 3
SOMA | 143.945 | 3.41 | 17.34 | 54.86 | 10 | 28 | 3 | 2 | 1 | 9 | 1 | 3 | 1 | 12 | 43
[9 empty] | TOMADAS DE LOGICA | 59
CFTV | CONDULETE | ELETRODUTO 3/4" | SAIDA LATERAL | [5 empty] | ELETRODUTO CONDULETE | 156.025
TOTAL | 14 | 27.02 | 9 | [5 empty] | CABO UTP | 3807.72
DIST. ATÉ A CAMERA MAIS DISTANTE | 30 | QUANTIDADE DE CAMERAS | 11
CABO UTP | 330

## HIDRÁULICA (hidden)
PRIMEIRO PAVIMENTO | TOTAL | 3/4" | 1/2" | 1.1/2" | 25MM | 50MM | 32 MM | 40 MM | 75 MM | 100 MM
TUBULAÇÃO DE PVC AGUA FRIA | 25.65 |  |  |  | 10.55 |  | 15.1
REGISTRO DE GAVETA | 5 | 3 |  | 2
CONEXÃO JOELHO | 8 |  |  |  | 4 | 3 | 1
CONEXÃO TÊ | 1 |  |  |  |  | 1
PONTO DE UTILIZAÇÃO DE AGUA NA PAREDE | 7 |  | 5 | 2
TUBULAÇÃO DE PVC AGUA FRIA PARA VALVULAS | 22.357 |  |  |  |  | 22.357
TUBULAÇÃO DE ESGOTO | 26.62 |  |  |  |  | 2.71 |  | 3.92 | 12.01 | 7.98
TUBULAÇÃO DE VENTILAÇÃO | 2.95 | [7 empty] | 2.95
SIFÃO | 3
JOELHO 90 | 10
JOELHO 45 |  | EM AMARELO FALTA QUANTIFICAR
COLUNA DE QUEDA
TE NORMAL
TE REDUÇÃO
JUNÇÃO SIMPLES | 4
CAIXA SINFONADA | 2
RALO COM GRELA EM PVC | 1
CAIXA DE INSPEÇÃO | 1
CAIXA DE GORDURA | 1

## PINTURA (hidden)
|  |  | PINTURA |  |  |  | PINTURA ÁREA EXTERNA (M2): |  | 244.2271
PRIMEIRO PAVIMENTO | ÁREA | PERIMÉTRO | ACRÍLICA | REMOÇÃO DE PINTURA | P05 | P06
SALA 02 | 68.32 | 34.4 | 115.3955
SALA 03 | 45.15 | 27.78 | 92.8956
SALA 01 | 46.49 | 30.04 | 98.4808
GABINETE B | 17.91 | 17.27 | 56.4479
GABINETE A | 18.1 | 17.34 | 53.7768 |  |  |  | pé direito | 3.52
COPA | 14.83 | 16.22 | 50.2544
VESTIÁRIO FEMININO | 5.7 | 10.8284 | 34.831
VESTIÁRIO MASCULINO | 3.27 | 7.6 | 24.2695
GABINETE PROFESSOR 01 | 12.96 | 15.238 | 49.5503
GABINETE PROFESSOR 02 | 12.99 | 15.25 | 48.28
GABINETE PROFESSOR 03 |  | 15.3 | 0
GABINETE PROFESSOR 04 |  | 15.194 | 0
GABINETE PROFESSOR 05 |  | 15.674 | 0
GABINETE PROFESSOR 06 |  | 14.924 | 0
GABINETE PROFESSOR 07 |  | 15.214 | 0
GABINETE PROFESSOR 08 |  | 14.97 | 0
GABINETE PROFESSOR 09 |  | 15.33 | 48.5616
GABINETE PROFESSOR 10 |  | 15.07 | 47.6464
GABINETE PROFESSOR 11 | 12.89 | 15.134 | 47.8717
GABINETE PROFESSOR 12 | 13.44 | 15.54 | 49.3008
GABINETE PROFESSOR 13 | 19.41 | 17.754 | 55.2341
CIRUCLAÇÃO 01 | 158.02 | 124.2499 | 435.9924
SALA DO RACK | 8.36 | 12.3796 | 41.8962
LABORATÓRIO1 | 39.04 | 25.08 | 44.2816
ALMOXARIFADO | 28.66 | 21.8 | 39.072
DEP.01 | 4.2 | 8.2 | 27.184
LABORATÓRIO 3 |  | 0
FACHADA EXTERNA
SOMA |  |  | 1461.2225 | 0 | 0 | 0

## Serviço
Ministério do Desenvolvimento Regional - MDR
Companhia de Desenvolvimento dos Vales do São Francisco e do Parnaíba - CODEVASF 2ª SR
PLANILHA DE DETALHAMENTO DO BDI DOS SERVIÇOS - ANEXO III
SERVIÇO: | Serviços de reabilitação das barragens de Estreito, Cova da Mandioca e outras estruturas
MEMÓRIA DE CALCULO DO BDI DOS SERVIÇOS
BDI APLICADO NA OBRA |  |  | FAIXAS DE ADMISSIBILIDADE DE ACORDO COM O ACORDÃO N. 2622/2013 DO TCU
ITEM | DISCRIMINAÇÃO | PERC. (%)
|  |  | MÍNIMO | MÉDIO | MÁXIMO
1.00 | Despesas Indiretas
A1 | Seguro e Garantia | 0.49% | 0.28% | 0.49% | 0.75%
A2 | Riscos e Imprevistos | 1.39% | 1% | 1.39% | 1.74%
A3 | Despesas Financeiras | 0.99% | 0.94% | 0.99% | 1.17%
A4 | Administração Central | 4.93% | 3.43% | 4.93% | 6.71%
Total do Grupo A = |  | 7.8%
2.00 | Benefício
B-1 | LUCRO | 8.04% | 6.74% | 8.04% | 9.4%
Total do Grupo B = |  | 8.04%
3.00 | Impostos |  | CÁLCULO DO ISS
C-1 | PIS / PASEP | 0.65% | ALÍQUOTA MUNICIPAL (%)
C-2 | COFINS | 3%
C-3 | ISS | 3% | 5% | do valor da mão de obra
|  |  | 60% | Percentual de mão de obra
C-4 | CPRB (Contribuição Previdenciária sobre o Lucro Bruto) | 0%
Total do Grupo C = |  | 6.65% | VALORES DO BDI PARA CONSTRUÇÃO DE REDES DE ABASTECIMENTO DE ÁGUA, COLETA DE ESGOTO E CONSTRUÇÕES CORRELATAS DE ACORDO COM O ACORDÃO N. 2622/2013 DO TCU
Fórmula Para Cálculo do B.D.I
Acórdão TCU nº 2369/2011 e nº 2622/13
BDI =(((1+A4+A1+A2)*(1+A3)*(1+B1))/(1-C))-1
|  |  | 1º QUARTIL | MÉDIO | 3º QUARTIL
Bonificação Sobre Despesas indiretas (B.D.I) = |  | 24.84% | 20.76% | 24.18% | 26.44%

## Fornecimento
Ministério do Desenvolvimento Regional - MDR
Companhia de Desenvolvimento dos Vales do São Francisco e do Parnaíba - CODEVASF 2ª SR
PLANILHA DE DETALHAMENTO DO BDI DE FORNECIMENTOS - ANEXO III
SERVIÇO: | Serviços de reabilitação das barragens de Estreito, Cova da Mandioca e outras estruturas
MEMÓRIA DE CALCULO DO BDI DE FORNECIMENTO
BDI APLICADO NA OBRA |  |  | FAIXAS DE ADMISSIBILIDADE DE ACORDO COM O ACORDÃO N. 2622/2013 DO TCU
ITEM | DISCRIMINAÇÃO | PERC. (%)
|  |  | MÍNIMO | MÉDIO | MÁXIMO
1.00 | Despesas Indiretas
A1 | Seguro e Garantia | 0.36% | 0.28% | 0.49% | 0.75%
A2 | Riscos e Imprevistos | 1.11% | 1% | 1.39% | 1.74%
A3 | Despesas Financeiras | 0.94% | 0.94% | 0.99% | 1.17%
A4 | Administração Central | 3.9% | 3.43% | 4.93% | 6.71%
Total do Grupo A = |  | 6.31%
2.00 | Benefício
B-1 | LUCRO | 6.89% | 6.74% | 8.04% | 9.4%
Total do Grupo B = |  | 6.89%
3.00 | Impostos |  | CÁLCULO DO ISS
C-1 | PIS / PASEP | 0.65% | ALÍQUOTA MUNICIPAL (%)
C-2 | COFINS | 3%
C-3 | ISS | 0% | 5% | do valor da mão de obra
|  |  | 60% | Percentual de mão de obra
C-4 | CPRB (Contribuição Previdenciária sobre o Lucro Bruto) | 0%
Total do Grupo C = |  | 3.65% | VALORES DO BDI PARA CONSTRUÇÃO DE REDES DE ABASTECIMENTO DE ÁGUA, COLETA DE ESGOTO E CONSTRUÇÕES CORRELATAS DE ACORDO COM O ACORDÃO N. 2622/2013 DO TCU
Fórmula Para Cálculo do B.D.I
Acórdão TCU nº 2369/2011 e nº 2622/13
BDI =(((1+A4+A1+A2)*(1+A3)*(1+B1))/(1-C))-1
|  |  | 1º QUARTIL | MÉDIO | 3º QUARTIL
Bonificação Sobre Despesas indiretas (B.D.I) = |  | 18% | 11.1% | 14.02% | 16.8%