## Jazida 3) (3) (hidden)
PREFEITURA MUNICIPAL DE BARRO ALTO
OBRA: TERRAPLENAGEM E ENCASCALHAMENTO DE ESTRADAS VICINAIS
RECUPERAÇÃO DE ESTRADAS VICINAIS
TRECHO:
JAZIDA DE CASCALHO
| EUCALIPTO |  |  |  | INICIO DA ESTRADA |  |  | FINAL DA ESTRADA
|  |  | 12850 |  |  |  | 4400
|  |  | m |  |  |  | m
RESUMO
DISTÂNCIA DA JAZIDA AO INICIO DA ESTRADA |  |  |  | 12850 | m
DISTÂNCIA MÉDIA DO TRECHO DA ESTRADA |  |  |  | 2200 | m | = 4,400.00000 / 2
DISTÂNCIA PARA SER DESCONTADA |  |  |  | 5000 | m
DMT DA ESTRADA |  |  |  | 10050 | m | = 12,850.00000 + 2,200.00000 - 5,000.00000
GAMELEIRA
BAIXA DO IZIDIO

## Jazida 3) (2) (hidden)
PREFEITURA MUNICIPAL DE BARRO ALTO
OBRA: TERRAPLENAGEM E ENCASCALHAMENTO DE ESTRADAS VICINAIS
RECUPERAÇÃO DE ESTRADAS VICINAIS
TRECHO:
JAZIDA DE CASCALHO
| EUCALIPTO |  |  |  | INICIO DA ESTRADA |  |  | FINAL DA ESTRADA
|  |  | 12850 |  |  |  | 4400
|  |  | m |  |  |  | m
RESUMO
DISTÂNCIA DA JAZIDA AO INICIO DA ESTRADA |  |  |  | 12850 | m
DISTÂNCIA MÉDIA DO TRECHO DA ESTRADA |  |  |  | 2200 | m | = 4,400.00000 / 2
DISTÂNCIA PARA SER DESCONTADA |  |  |  | 5000 | m
DMT DA ESTRADA |  |  |  | 10050 | m | = 12,850.00000 + 2,200.00000 - 5,000.00000
GAMELEIRA
BAIXA DO IZIDIO

## Planilha
Ministério do Desenvolvimento Regional
Companhia de Desenvolvimento dos Vales do São Francisco e do Parnaíba
2ª Superintendência Regional
Gerência de Infra-Estrutura - 2ª GRD
PLANILHA ORÇAMENTÁRIA - SEM DESONRAÇÃO
OBJETO: Execução das obras e serviços relativos à Pavimentação Asfáltica em CBUQ para Duplicação do Acesso ao município de Guanambi, estado da Bahia; área de abrangência da 2ª Superintendência Regional da CODEVASF.
[5 empty] | Rodovia: | BR 030
[5 empty] | Trecho: | Acesso Guanambi/BA
[5 empty] | Extensão (km): | 0.84
[5 empty] | Largura (m): | 9.5
REFERÊNCIAS:
[5 empty] | DNIT: | Abril/2019 |  |  | 5.382
ENCARGOS SOCIAIS: 116,85% |  | BDI: | 23.38% | (serviço) | SINAPI: | Setembro/2019 |  |  | 218.6%
|  |  | 16.97% | (material) | COTAÇÃO: | Outubro/2019 |  |  | 11.764
ITEM | DISCRIMINAÇÃO DOS SERVIÇOS | REFERÊNCIA | UND | QUANT | UNITÁRIO | TOTAL |  |  | 17.146
01.00 | SERVIÇOS PRELIMINARES |  |  |  |  | 179109.44
01.01 | Mobilização | CPU 1 | un | 1 | 36053.49 | 36053.49 | 36053.49
01.02 | Desmobilização | CPU 2 | un | 1 | 36053.49 | 36053.49 | 36053.49
01.03 | Instalação de canteiro de obras | CPU 3 | mês | 6 | 826.65 | 4959.9 | 826.65
01.04 | Administração local e manutenção de canteiro de obras | CPU 4 | % | 100 | 933.62 | 93362 | 2497.26
01.05 | Placa da obra - 2 und (3x4)m | CPU 5 | m² | 24 | 361.69 | 8680.56 | 380.9
02.00 | TERRAPLENAGEM |  |  |  |  | 53872.8
02.01 | Limpeza mecanizada de camada vegetal | SICRO 5502985 | m² | 439.9 | 0.49352 | 217.1 | 0.4
02.02 | Regularização do subleito | SICRO 4011209 | m² | 9829.55 | 0.92535 | 9095.77 | 0.75 | 4914.775
02.03 | Compactação de aterro a 100% Proctor Normal | SICRO 5502978 | m³ | 133.46 | 3.7137 | 495.64 | 3.01
02.04 | Trasporte local c/ basc. 14 m³ rodv. não pav. - ATERRO | SICRO 5915319 | txkm | 388.6355 | 0.65391 | 254.13 | 0.53
02.05 | Escav. e carga de mater. 1.200 a 1.400 m c/escavadeira- ATERRO | SICRO 5502115 | m³ | 173.498 | 6.4528 | 1119.54 | 5.23 | 6748.4846 | 3374.2423
02.06 | Escav. e carga de mater. 1.200 a 1.400 m c/escavadeira- CORTE | SICRO 5502115 | m³ | 6574.9866 | 6.4528 | 42426.9 | 5.23
02.07 | Transporte local de água caminhão tanque - ATERRO | SICRO 5915466 | txkm | 190.8478 | 1.3819 | 263.72 | 1.12
03.00 | PAVIMENTAÇÃO |  |  |  |  | 689088.03
03.01 | Sub-base estabilizada granulométricamente com material de jazida | SICRO 4011228 | m³ | 1464.744 | 10.5983 | 15523.86 | 8.59
03.02 | Base de brita graduada | SICRO 4011549 | m³ | 1432.101 | 162.1337 | 232191.77 | 131.41 | 1432.101 | 716.0505
03.03 | Imprimação | SICRO 4011351 | m² | 8457.69 | 0.28377 | 2400.07 | 0.23
03.04 | Concreto asfáltico Faixa C | SICRO 4011463 | t | 2341.505 | 161.7018 | 378625.64 | 131.06 | 2341.505 | 1170.7525
03.05 | Trasporte local c/ basc. 10 m³ rodv. não pav. - CBUQ | SICRO 5915319 | txkm | 38049.4563 | 0.65391 | 24881.07 | 0.53
03.06 | Trasporte local c/ basc. 10 m³ rodv. não pav. - SUB-BASE | SICRO 5915319 | txkm | 27134.3826 | 0.65391 | 17743.55 | 0.53
03.07 | Escav. e carga de mater. jazida c/trator e carr.- SUB-BASE | SICRO 4016007 | m³ | 1904.1672 | 3.7384 | 7118.57 | 3.03
03.08 | Transporte local de água caminhão tanque - SUB-BASE | SICRO 5915466 | txkm | 1523.3338 | 1.3819 | 2105.03 | 1.12
03.09 | Trasporte local c/ basc. 14 m³ rodv. não pav. - BRITA | SICRO 5915319 | txkm | 12996.3166 | 0.65391 | 8498.47 | 0.53
04.00 | AQUISIÇÃO DE INSUMOS ASFÁLTICOS |  |  |  |  | 462708.21
04.01 | CAP | ANP - PREÇO MÉDIO MENSAL PONDERADO | t | 119.4168 | 3626.194 | 433028.32 | 3100 | 119.4168 | 59.7084
04.02 | IMPRIMER | ANP - PREÇO MÉDIO MENSAL PONDERADO | t | 8.4577 | 3509.22 | 29679.89 | 3000
05.00 | TRANSPORTE DE INSUMOS ASFÁLTICOS |  |  |  |  | 49172.95
05.01 | CAP | PORTARIA DNIT Nº 1.078, DE 11 DE AGOSTO DE 2015 | t | 121.125 | 350.922 | 42505.43 | 300
05.02 | IMPRIMER |  | t | 19 | 350.922 | 6667.52 | 300
06.00 | SINALIZAÇÃO |  |  |  |  | 61122.43
06.01 | Fornecimento e implantação de estrutura p/ placa de sin. h=4,0 m | SICRO 5301061 | unid | 10 | 177.112 | 1771.12 | 143.55
06.02 | Confecção de placa em aço nº 16 retrorefletiva | SICRO 5213414 | unid | 10 | 458.6898 | 4586.9 | 371.77
06.03 | Limpeza de placa de sinalização | SICRO 4915718 | m² | 20 | 8.5502 | 171 | 6.93
06.04 | Recomposição de placa de sinalização | SICRO 4915719 | m² | 20 | 32.3996 | 647.99 | 26.26
06.05 | Fornecimento e implantação de delineador | SICRO 5213477 | unid | 84 | 122.1585 | 10261.32 | 99.01
06.06 | Pintura de setas e zebrados acrílica para 2 anos | SICRO 5213409 | m² | 126 | 100.1969 | 12624.81 | 81.21
06.07 | Tacha refletiva monodirecional | SICRO 5213359 | unid | 140 | 20.2096 | 2829.35 | 16.38
06.08 | Tachão refletivo monodirecional | SICRO 5213361 | unid | 28 | 57.347 | 1605.72 | 46.48
06.09 | Tachão refletivo bidirecional | SICRO 5213362 | unid | 28 | 60.3081 | 1688.63 | 48.88
06.10 | Termoplástica para sinalização horizontal | SICRO 5213408 | m² | 504 | 49.4754 | 24935.59 | 40.1
07.00 | SINALIZAÇÃO PROVISÓRIA |  |  |  |  | 53477
07.01 | Cone plástico para canalização do trânsito | SICRO 5213835 | unid | 300 | 7.3288 | 2198.63 | 5.94
07.02 | Operação de sinalização por bandeirola ou placa metálica | SICRO 5213850 | h | 2433.3333 | 21.0733 | 51278.37 | 17.08
08.00 | DRENAGEM |  |  |  |  | 44906.84
08.01 | Meio fio MFC-05 | SICRO 2003377 | m | 240 | 25.0338 | 6008.11 | 20.29
08.02 | Meio fio MFC-01 | SICRO 2003939 | m | 240 | 59.9627 | 14391.04 | 48.6
08.03 | Sarjeta STC-03 | SICRO 2003323 | m | 210 | 61.3075 | 12874.58 | 49.69
08.04 | Dissipador de energia DEB -01 AC/BC | SICRO 2003449 | und | 4 | 444.1433 | 1776.57 | 359.98
08.05 | Boca de lobo simples com grelha de concreto BLC-01 | SICRO 2003622 | und | 3 | 2252.1662 | 6756.5 | 1825.39
08.06 | Entrada d'água EDA-01 | SICRO 2003385 | und | 2 | 53.0781 | 106.16 | 43.02
08.07 | Descida d'água em aterros DAD-01 | SICRO 2003405 | m | 9 | 152.3496 | 1371.15 | 123.48
08.08 | Dissipador de energia DED -01 AC/BC | SICRO 2003475 | und | 3 | 540.9103 | 1622.73 | 438.41
09.00 | OBRAS COMPLEMENTARES |  |  |  |  | 266958.15
09.01 | Boca de lobo simples com grelha de concreto BLC-01 | SICRO 2003622 | und | 4 | 2252.1662 | 9008.66 | 1825.39
09.02 | Caixa de passagem CLP 01 | SICRO 2003642 | und | 2 | 1557.0062 | 3114.01 | 1261.96
09.03 | Descida d'água em aterros DAD-01 | SICRO 2003405 | m | 44 | 152.3496 | 6703.38 | 123.48
09.04 | Corpo BSTC D=0,60 m AC/BC/PC | SICRO 0804021 | m | 38 | 383.7982 | 14584.33 | 311.07
09.05 | Boca BSTC D=0,60 m AC/BC/PC | SICRO 0804081 | und | 4 | 799.3667 | 3197.47 | 647.89
09.06 | Dentes para beuiros simples D=1,00 m AC/BC/PC | SICRO 0805437 | und | 4 | 22.9117 | 91.65 | 18.57
09.07 | Dissipador de energia DEB -01 AC/BC | SICRO 2003449 | und | 4 | 444.1433 | 1776.57 | 359.98
09.08 | Barreira dupla de concreto moldada no local (NEW JERSEY) | SICRO 3713623 | m | 509.69 | 448.2766 | 228482.08 | 363.33 | 509.69 | 254.845
10.00 | PROTEÇÃO AMBIENTAL |  |  |  |  | 49490.84
10.01 | Conformação de jazidas e áreas degradadas | CPU 6 | m² | 12668.304 | 1.18 | 14948.6 | 0.96 | 0.22445 | 1.1844
10.02 | Espalhamento de material em bota-fora | CPU 7 | m³ | 16891.072 | 0.38 | 6418.61 | 0.31 | 0.072478 | 0.38248
10.03 | Reposiç. ou espalh. de camada vegetal em cx. emprest. jazida. B.F. | CPU 8 | m³ | 25336.608 | 1.11 | 28123.63 | 0.9 | 0.21042 | 1.1104
TOTAL GERAL |  |  |  |  | R$ | 1909906.69
1910000
-93.31

## Compô
Ministério do Desenvolvimento Regional
Companhia de Desenvolvimento dos Vales do São Francisco e do Parnaíba
2ª Superintendência Regional
Gerência de Infra-Estrutura - 2ª GRD
OBJETO: Execução das obras e serviços relativos à Pavimentação Asfáltica em CBUQ para Duplicação do Acesso ao município de Guanambi, estado da Bahia; área de abrangência da 2ª Superintendência Regional da CODEVASF.
|  |  |  | RODOVIA : | BR 030
|  |  |  | TRECHO : | Acesso Guanambi/BA
COMPOSIÇÃO DE CUSTOS UNITÁRIOS |  |  |  | EXTENSÃO : | 0.84 | Km
|  |  |  | LARGURA : | 9.5 | m
|  |  |  | ACOSTAMENTO: | 2.5 | m
BDI: | 23.38% |  | ENCARGOS SOCIAIS: |  | 116.9%
CPU 01 - MOBILIZAÇÃO DE PESSOAL E EQUIPAMENTOS Und
ITEM/CÓDIGO | DESCRIÇÃO | UNIDADE | QUANTIDADE | CUSTO UNITÁRIO | CUSTO TOTAL
5914344 | Transporte com caminhão basculante de 6 m³ - rodovia pavimentada | t x km | 44658.6 | 0.64 | 28581.5
cotação | Passagens rodoviárias | und | 8 | 80 | 640
| Custo |  |  |  | 29221.5
| BDI | % | 23.38% |  | 6831.99
Valor unitário do item (R$) |  |  |  |  | 36053.49
CPU 02 - DESMOBILIZAÇÃO DE PESSOAL E EQUIPAMENTOS Und
ITEM/CÓDIGO | DESCRIÇÃO | UNIDADE | QUANTIDADE | CUSTO UNITÁRIO | CUSTO TOTAL
5914344 | Transporte com caminhão basculante de 6 m³ - rodovia pavimentada | t x km | 44658.6 | 0.64 | 28581.5
cotação | Passagens rodoviárias | und | 8 | 80 | 640
| Custo |  |  |  | 29221.5
| BDI | % | 23.38% |  | 6831.99
Valor unitário do item (R$) |  |  |  |  | 36053.49
CPU 03 - INSTALAÇÃO DE CANTEIRO DE OBRAS MÊS
ITEM/CÓDIGO | DESCRIÇÃO | UNIDADE | QUANTIDADE | CUSTO UNITÁRIO | CUSTO TOTAL
10775 | Container almoxarifado, de 230 x 6,00 m, com 01 sanitário, para uso em canteiro de obras | mês | 1 | 670 | 670
| Custo |  |  |  | 670
| BDI | % | 23.38% |  | 156.65
Valor unitário do item (R$) |  |  |  |  | 826.65
CPU 04 - ADMINISTRAÇÃO LOCAL E MANUTENÇÃO DE CANTEIRO DE OBRAS MÊS
90776 | Encarregado geral de obras com encargos complementares | h | 180 | 32.14 | 5785.2
100305 | Engenheiro civil de obra junior com encargos complementares | h | 60 | 91.83 | 5509.8
14583 | Tarifa fornecimento de água | m³ | 55 | 15.32 | 842.6
2705 | Enérgia elétrica | kw/h | 600 | 0.79 | 474
|  |  | Sub total: |  | 12611.6
|  |  | Total para 6 meses: |  | 75669.6
|  |  | Total em porcemtagem (%): |  | 756.7
|  |  | BDI (23,38)% |  | 176.92
|  |  | PREÇO UNITÁRIO TOTAL: |  | 933.62
CPU 05 - INSTALAÇÃO DE PLACA DE OBRAS M²
ITEM/CÓDIGO | DESCRIÇÃO | UNIDADE | QUANTIDADE | CUSTO UNITÁRIO | CUSTO TOTAL
74209/001 | Placa de obra em chapa de aço galvanizado | m² | 1 | 293.15 | 293.15
| Custo |  |  |  | 293.15
| BDI | % | 23.38% |  | 68.54
Valor unitário do item (R$) |  |  |  |  | 361.69
CPU 06 - 83344 - CONFORMAÇÃO DE JAZIDAS E ÁREAS DEGRADADAS M²
ITEM/CÓDIGO | DESCRIÇÃO | UNIDADE | QUANTIDADE | CUSTO UNITÁRIO | CUSTO TOTAL
88316 | Servente com encargos complementares | h | 0.0255 | 16.01 | 0.41
5847 | Trator de esteiras, potência 170 HP, peso operacional 19 T | chp | 0.0029867 | 184.78 | 0.55
| Custo |  |  |  | 0.96
| BDI | h | 6000% |  | 0.22
Valor unitário do item (R$) |  |  |  |  | 1.18
CPU 07 - CODEVASF - ESPALHAMENTO DE MATERIAL EM BOTA FORA M³
ITEM/CÓDIGO | DESCRIÇÃO | UNIDADE | QUANTIDADE | CUSTO UNITÁRIO | CUSTO TOTAL
88316 | Servente com encargos complementares | h | 0.006 | 16.01 | 0.1
5932 | Motoniveladora potência básica líquida 125 HP | chp | 0.0012 | 171.64 | 0.21
| Custo |  |  |  | 0.31
| BDI | % | 23.38% |  | 0.07
Valor unitário do item (R$) |  |  |  |  | 0.38
CPU 08 - CODEVASF - REPOSIÇÃO DE CAMADA VEGETAL - EMPRESTIMO JAZIDA/BOTA FORA M³
ITEM/CÓDIGO | DESCRIÇÃO | UNIDADE | QUANTIDADE | CUSTO UNITÁRIO | CUSTO TOTAL
88316 | Servente com encargos complementares | h | 0.009 | 16.01 | 0.14
5932 | Motoniveladora potência básica líquida 125 HP | chp | 0.0044 | 171.64 | 0.76
| Custo |  |  |  | 0.9
| BDI | h | 6000% |  | 0.21
Valor unitário do item (R$) |  |  |  |  | 1.11

## Cronograma
Ministério do Desenvolvimento Regional
Companhia de Desenvolvimento dos Vales do São Francisco e do Parnaíba
2ª Superintendência Regional
Gerência de Infra-Estrutura - 2ª GRD
CRONOGRAMA FÍSICO-FINANCEIRO
[6 empty] | Rodovia: | BR 030
[6 empty] | Trecho: | Acesso Guanambi/BA
[6 empty] | Extensão: | 0.84 | Km
[6 empty] | Largura: | 9.5 | m
[6 empty] | Acostamento: | 2.5 | m
OBJETO: Execução das obras e serviços relativos à Pavimentação Asfáltica em CBUQ para Duplicação do Acesso ao município de Guanambi, estado da Bahia; área de abrangência da 2ª Superintendência Regional da CODEVASF.
ITEM | DISCRIMINAÇÃO DOS SERVIÇOS | VALOR | 1º Mês | 2º Mês | 3º Mês | 4º Mês | 5º Mês | 6º Mês
|  | R$ | %/R$ | %/R$ | %/R$ | %/R$ | %/R$ | %/R$
1 | SERVIÇOS PRELIMINARES | 179109.44 | 44777.36 | 22388.68 | 22388.68 | 22388.68 | 22388.68 | 44777.36 | 179109.44
|  |  | 25% | 12.5% | 12.5% | 12.5% | 12.5% | 25%
2 | TERRAPLENAGEM | 53872.8 | 10774.56 | 37710.96 | 5387.28 |  |  |  | 53872.8
|  |  | 20% | 70% | 10%
3 | PAVIMENTAÇÃO | 689088.03 |  |  | 227399.0499 | 234289.9302 | 227399.0499 |  | 689088.03
[5 empty] | 33% | 34% | 33%
4 | AQUISIÇÃO DE INSUMOS ASFÁLTICOS | 462708.21 |  | 92541.642 | 138812.463 | 138812.463 | 92541.642 |  | 462708.21
|  |  |  | 20% | 30% | 30% | 20%
0
5 | TRANSPORTE DE INSUMOS ASFÁLTICOS | 49172.95 |  |  | 14751.885 | 19669.18 | 14751.885 |  | 49172.95
[5 empty] | 30% | 40% | 30%
6 | SINALIZAÇÃO | 61122.43 |  |  |  |  | 30561.215 | 30561.215 | 61122.43
[7 empty] | 50% | 50%
7 | SINALIZAÇÃO PROVISÓRIA | 53477 | 9091.09 | 9091.09 | 9091.09 | 9091.09 | 8556.32 | 8556.32 | 53477
|  |  | 17% | 17% | 17% | 17% | 16% | 16%
8 | DRENAGEM | 44906.84 | 4490.684 | 8981.368 | 8981.368 | 8981.368 | 8981.368 | 4490.684 | 44906.84
|  |  | 10% | 20% | 20% | 20% | 20% | 10%
9 | OBRAS COMPLEMENTARES | 266958.15 |  |  | 66739.5375 | 66739.5375 | 66739.5375 | 66739.5375 | 266958.15
[5 empty] | 25% | 25% | 25% | 25%
10 | PROTEÇÃO AMBIENTAL | 49490.84 |  |  |  | 24745.42 | 19796.336 | 4949.084 | 49490.84
[6 empty] | 50% | 40% | 10%
| TOTAL SIMPLES | 1909906.69 | 69133.694 | 170713.74 | 493551.3534 | 524717.6687 | 491716.0334 | 160074.2005
PERCENTUAL SIMPLES |  |  | 3.62% | 8.938% | 25.84% | 27.47% | 25.75% | 8.381%
TOTAL ACUMULADO |  |  | 69133.694 | 239847.434 | 733398.7874 | 1258116.4561 | 1749832.4895 | 1909906.69 | 1909906.69
PERCENTUAL ACUMULADO |  |  | 3.62% | 12.56% | 38.4% | 65.87% | 91.62% | 100%

## Meno (hidden)
ESTADO DA BAHIA
Companhia de Desenvolvimento dos Vales do São Francisco e do Parnaíba
MEMÓRIA DE CÁLCULO
#REF!
0
| extensão | m | 18090
| largura | m | 5
| Desmatamento, destocamento e limpeza | m² | 18090 | x | 4 | = | 72360
| Regularização e compactação do subleito | m² | 18090 | x | 6 | = | 108540
| Escavação mecânica 1ª categoria - corte | m³ | 108540 | x | 0.2 | = | 21708
Compactação 100% proctor normal
| Transporte de caminhão basculante, DMT 5km | tonxm³ | 287848.08 | x | 1.5 | = | 431772.12
[13 empty] | Total Momento de Transporte (m³xkm) |  | Revestimento (m²)
| TRECHOS À RECUPERAR |  | Extensão (m) |  | Largura (m) |  | Espessura (m) |  | DMT (km) |  | Empolamt (%) | = | 287848.08 | = | 90450
| Trecho I: Entroncamento de Ipupiara a Barra do Mendes ao Povoado de Tanquinho, passando por Barreiro, Amargoso e Lagoa de Prudente. Totalizando 18,09km, todas no Município de Ipupiara/Ba. | = | 18090 | x | 5 | x | 0.2 | x | 13.26 | x | 1.2 | = | 287848.08 | = | 90450
18090

## Memoria de Calculo
Ministério do Desenvolvimento Regional
Companhia de Desenvolvimento dos Vales do São Francisco e do Parnaíba
2ª Superintendência Regional
Gerência de Infra-Estrutura - 2ª GRD
OBJETO: Execução das obras e serviços relativos à Pavimentação Asfáltica em CBUQ para Duplicação do Acesso ao município de Guanambi, estado da Bahia; área de abrangência da 2ª Superintendência Regional da CODEVASF.
MEMÓRIA DE CÁLCULOS
ITEM | SERVIÇO | EXTENSÃO (m) | LARGURA (m) | BASE (m) | ESPESSURA (m) | TOPOGRAF | QUANT | EMPOLAMENTO | HUMIDADE (%) | DENSIDADE (T/m³) | TAXA (m²/placa) | TAXA (kg/m²) | TAXA (T/m²) | TAXA (m³/m²) | TAXA (unid/m) | DMT | TOTAL
02.01 | Limpeza mecanizada de camada vegetal |  |  |  |  | 439.9 | [10 empty] | 439.9
02.02 | Regularização do subleito |  |  |  |  | 9829.55 | [10 empty] | 9829.55
02.03 | Compactação de aterro a 100% Proctor Normal |  |  |  |  | 133.46 | [10 empty] | 133.46
02.04 | Trasporte local c/ basc. 14 m³ rodv. não pav. - ATERRO |  |  |  |  | 133.46 |  | 1.3 |  | 1.12 | [5 empty] | 2 | 388.6355
02.05 | Escav. e carga de mater. 1.200 a 1.400 m c/escavadeira- ATERRO |  |  |  |  | 133.46 |  | 1.3 | [8 empty] | 173.498
02.06 | Escav. e carga de mater. 1.200 a 1.400 m c/escavadeira- CORTE |  |  |  |  | 5057.682 |  | 1.3 | [8 empty] | 6574.9866
02.07 | Transporte local de água caminhão tanque - ATERRO |  |  |  |  | 133.46 |  |  | 0.11 | [6 empty] | 13 | 190.8478
03.01 | Sub-base estabilizada granulométricamente com material de jazida |  |  |  |  | 1464.744 | [10 empty] | 1464.744
03.02 | Base de brita graduada |  |  |  |  | 1432.101 | [10 empty] | 1432.101
03.03 | Imprimação |  |  |  |  | 8457.69 | [10 empty] | 8457.69
03.04 | Concreto asfáltico Faixa C |  |  |  |  | 936.602 |  |  |  | 2.5 | [6 empty] | 2341.505
03.05 | Trasporte local c/ basc. 10 m³ rodv. não pav. - CBUQ |  |  |  |  | 2341.505 |  |  |  | 2.5 | [5 empty] | 6.5 | 38049.4563
03.06 | Trasporte local c/ basc. 10 m³ rodv. não pav. - SUB-BASE |  |  |  |  | 1464.744 |  | 1.3 |  | 1.9 | [5 empty] | 7.5 | 27134.3826
03.07 | Escav. e carga de mater. jazida c/trator e carr.- SUB-BASE |  |  |  |  | 1464.744 |  | 1.3 | [8 empty] | 1904.1672
03.08 | Transporte local de água caminhão tanque - SUB-BASE |  |  |  |  | 1464.744 |  |  | 0.08 | [6 empty] | 13 | 1523.3338
03.09 | Trasporte local c/ basc. 14 m³ rodv. não pav. - BRITA |  |  |  |  | 1432.101 |  |  |  | 1.65 | [5 empty] | 5.5 | 12996.3166
04.01 | CAP (ton) |  |  |  |  | 2341.505 | 5.1% | [9 empty] | 119.4168
04.02 | IMPRIMER (ton) |  |  |  |  | 8457.69 | [6 empty] | 0.001 |  |  |  | 8.4577
06.01 | Fornecimento e implantação de estrutura p/ placa de sin. h=4,0 m | [5 empty] | 10 | [9 empty] | 10
06.02 | Confecção de placa em aço nº 16 retrorefletiva | [5 empty] | 10 | [9 empty] | 10
06.03 | Limpeza de placa de sinalização | [5 empty] | 20 | [9 empty] | 20
06.04 | Recomposição de placa de sinalização | [5 empty] | 20 | [9 empty] | 20
06.05 | Fornecimento e implantação de delineador | 840 |  |  |  |  | 2 | [7 empty] | 0.05 |  | 84
06.06 | Pintura de setas e zebrados acrílica para 2 anos | 168 | 0.25 |  |  |  | 3 | [9 empty] | 126
06.07 | Tacha refletiva monodirecional | 840 |  |  |  |  | 0.16667 | [9 empty] | 140
06.08 | Tachão refletivo monodirecional | 168 |  |  |  |  | 0.16667 | [9 empty] | 28
06.09 | Tachão refletivo bidirecional | 168 |  |  |  |  | 0.16667 | [9 empty] | 28
06.10 | Termoplástica para sinalização horizontal | 840 | 0.1 |  |  |  | 6 | [9 empty] | 504
07.01 | Cone plástico para canalização do trânsito | [5 empty] | 100 | [9 empty] | 300
07.02 | Operação de sinalização por bandeirola ou placa metálica | [5 empty] | 8 | [8 empty] | 304.1667 | 2433.3333
08.01 | Meio fio MFC-05 | 240 | [14 empty] | 240
08.02 | Meio fio MFC-01 | 240 | [14 empty] | 240
08.03 | Sarjeta STC-03 | 210 | [14 empty] | 210
08.04 | Dissipador de energia DEB -01 AC/BC | 1 | [14 empty] | 4
08.05 | Boca de lobo simples com grelha de concreto BLC-01 | 3 | [14 empty] | 3
08.06 | Entrada d'água EDA-01 | 2 | [14 empty] | 2
08.07 | Descida d'água em aterros DAD-01 | 3 |  |  |  |  | 3 | [9 empty] | 9
08.08 | Dissipador de energia DED -01 AC/BC | 3 | [14 empty] | 3
09.01 | Boca de lobo simples com grelha de concreto BLC-01 | [5 empty] | 4 | [9 empty] | 4
09.02 | Caixa de passagem CLP 01 | [5 empty] | 2 | [9 empty] | 2
09.03 | Descida d'água em aterros DAD-01 | 44 | [14 empty] | 44
09.04 | Corpo BSTC D=0,60 m AC/BC/PC | 9.5 |  |  |  |  | 4 | [9 empty] | 38
09.05 | Boca BSTC D=0,60 m AC/BC/PC | [5 empty] | 4 | [9 empty] | 4
09.06 | Dentes para beuiros simples D=1,00 m AC/BC/PC | [5 empty] | 4 | [9 empty] | 4
09.07 | Dissipador de energia DEB -01 AC/BC | [5 empty] | 4 | [9 empty] | 4
09.08 | Barreira dupla de concreto moldada no local (NEW JERSEY) | 509.69 |  |  |  |  | 1 | [9 empty] | 509.69 | Acesso inicial - Excluir Faixa de Pedestre - Rotatória
10.01 | Conformação de jazidas e áreas degradadas |  |  |  |  | 42227.68 | 0.3 | [9 empty] | 12668.304
10.02 | Espalhamento de material em bota-fora |  |  |  |  | 42227.68 | 0.4 | [9 empty] | 16891.072
10.03 | Reposiç. ou espalh. de camada vegetal em cx. emprest. jazida. B.F. |  |  |  |  | 42227.68 | 0.6 | [9 empty] | 25336.608

## Mobilização
Ministério do Desenvolvimento Regional
Companhia de Desenvolvimento dos Vales do São Francisco e do Parnaíba
2ª Superintendência Regional
Gerência de Infra-Estrutura - 2ª GRD
MEMÓRIA DE CÁLCULO DOS MOMENTOS DE TRANSPORTE PARA MOBILIZAÇÃO E DESMOBILIZAÇÃO
|  |  | Rodovia: | BR 030
|  |  | Trecho: | Acesso Guanambi/BA
|  |  | Extensão: | 0.84 | Km
|  |  | Largura: | 9.5 | m
|  |  | Acostamento: | 0 | m
Cidade de Origem: | Vitória da Conquista
Destino: | Centro de gravidade das estradas a serem duplicadas
Dist. Origem à /Guanambi | 277 | km
Dist./Guanambi ao CG: | 3 | km
Distância Total: | 280 | km
Peso das máquinas: |  |  | Trator de esteiras D7 (1) |  |  | 19 | ton
|  |  | Pá carregadeira CAT 924 (1) |  |  | 10.1 | ton
|  |  | Motoniveladora CAT 120H (1) |  |  | 11.9 | ton
|  |  | Trator de pneus (1) |  |  | 2.8 | ton
|  |  | Rolo Compactador CP74 (1) |  |  | 15.33 | ton
|  |  | Grade de disco (1) |  |  | 1 | ton
|  |  | Vibroacabadora (1) |  |  | 13.575 | ton
|  |  | Rolo de Pneus CP 271 (1) |  |  | 12.4 | ton
|  |  | Escavadeira Hidráulico 320 D (1) |  |  | 23.55 | ton
|  |  | Caminhão Basaculante (4) |  |  | 49.84 | ton
|  |  | Total |  |  | 159.495 | ton
Momento de transporte = 159 x 280 => |  |  |  | 44658.6 |  | t x km

## Jazida I
Ministério do Desenvolvimento Regional
Companhia de Desenvolvimento dos Vales do São Francisco e do Parnaíba
2ª Superintendência Regional
Gerência de Infra-Estrutura - 2ª GRD
MEMÓRIA DE CÁLCULO DAS DISTANCIAS DE TRANSPORTE - DMT
Coordenadas (UTM): N 8.459.147,237 / E 703.942,526
JAZIDA DE CASCALHO DA FIOL
CASCALHO FAIXA DE DOMÍNIO FIOL
|  |  | INICIO DA ESTRADA |  |  | FINAL DA ESTRADA
| 57000 |  |  |  | 3000 |  | 5000
| m |  |  |  | m |  | m
RESUMO
DISTÂNCIA DA JAZIDA AO INICIO DA ESTRADA |  | 57000 | m
DISTÂNCIA MÉDIA DO TRECHO DA ESTRADA |  | 1500 | m | = 3,000.00000 / 2
DMT DA ESTRADA |  | 58.5 | KM
DISTÂNCIA DO CASCALHO AO INICIO DA ESTRADA |  | 5000 | m
DISTÂNCIA MÉDIA DO TRECHO DA ESTRADA |  | 2500 | m | = 5.000,00 / 2
DMT DA ESTRADA AO CASACALHO FAIXA DE DOMÍNIO |  | 7.5 | KM
Acesso do Município
Saída do Município

## Jazida I (2) (hidden)
PREFEITURA MUNICIPAL DE BARRO ALTO
OBRA: TERRAPLENAGEM E ENCASCALHAMENTO DE ESTRADAS VICINAIS
RECUPERAÇÃO DE ESTRADAS VICINAIS
TRECHO: I | I
JAZIDA DE CASCALHO DE GEROSO
[5 empty] | INICIO DA ESTRADA |  |  | FINAL DA ESTRADA
|  |  | 6000 |  |  |  | 4000
|  |  | m |  |  |  | m
RESUMO
DISTÂNCIA DA JAZIDA AO INICIO DA ESTRADA |  |  |  | 6000 | m
DISTÂNCIA MÉDIA DO TRECHO DA ESTRADA |  |  |  | 2000 | m | = 4,000.00000 / 2
DISTÂNCIA PARA SER DESCONTADA |  |  |  | 5000 | m
DMT DA ESTRADA |  |  |  | 3000 | m | = 6,000.00000 + 2,000.00000 - 5,000.00000
FORMOSA
PENDÃO VERMELHO

## Jazida II (hidden)
PREFEITURA MUNBICIPAL DE BARRO ALTO
OBRA: TERRAPLENAGEM E ENCASCALHAMENTO DE ESTRADAS VICINAIS
RECUPERAÇÃO DE ESTRADAS VICINAIS
TRECHO: II | II
JAZIDA DE CASCALHO DE TERREIRÃO
[5 empty] | INICIO DA ESTRADA |  |  | FINAL DA ESTRADA
|  |  | 10200 |  |  |  | 5100
|  |  | m |  |  |  | m
RESUMO
DISTÂNCIA DA JAZIDA AO INICIO DA ESTRADA |  |  |  | 10200 | m
DISTÂNCIA MÉDIA DO TRECHO DA ESTRADA |  |  |  | 2550 | m | = 5,100.00000 / 2
DISTÂNCIA PARA SER DESCONTADA |  |  |  | 5000 | m
DMT DA ESTRADA |  |  |  | 7750 | m | = 10,200.00000 + 2,550.00000 - 5,000.00000
GAMELEIRA
MORRINHOS

## Jazida III (hidden)
PREFEITURA MUNICIPAL DE BARRO ALTO
OBRA: TERRAPLENAGEM E ENCASCALHAMENTO DE ESTRADAS VICINAIS
RECUPERAÇÃO DE ESTRADAS VICINAIS
TRECHO: III | III
JAZIDA DE CASCALHO DE ROÇADINHO
[5 empty] | INICIO DA ESTRADA |  |  | FINAL DA ESTRADA
|  |  | 0 |  |  |  | 1600
|  |  | m |  |  |  | m
RESUMO
DISTÂNCIA DA JAZIDA AO INICIO DA ESTRADA |  |  |  | 0 | m
DISTÂNCIA MÉDIA DO TRECHO DA ESTRADA |  |  |  | 800 | m | = 1,600.00000 / 2
DISTÂNCIA PARA SER DESCONTADA |  |  |  | 5000 | m
DMT DA ESTRADA |  |  |  | -4200 | m | = 0.00000 + 800.00000 - 5,000.00000
BA 052
ENTRONCAMENTO

## Jazida IV (hidden)
CONSTRUTORA NUNES ENGENHARIA LTDA
CNPJ: 07.492.799/0001-20
PREFEITURA MUNICIPAL DE BARRO ALTO
OBRA: TERRAPLENAGEM E ENCASCALHAMENTO DE ESTRADAS VICINAIS
RECUPERAÇÃO DE ESTRADAS VICINAIS
TRECHO: IV | IV
JAZIDA DE CASCALHO
| EUCALIPTO |  |  |  |  | INICIO DA ESTRADA |  |  | FINAL DA ESTRADA
|  |  |  | 20900 |  |  |  | 6600
|  |  |  | m |  |  |  | m
RESUMO
DISTÂNCIA DA JAZIDA AO INICIO DA ESTRADA |  |  |  |  | 20900 | m
DISTÂNCIA MÉDIA DO TRECHO DA ESTRADA |  |  |  |  | 3300 | m | = 6,600.00000 / 2
DISTÂNCIA PARA SER DESCONTADA |  |  |  |  | 5000 | m
DMT DA ESTRADA |  |  |  |  | 19200 | m | = 20,900.00000 + 3,300.00000 - 5,000.00000
REBOLO
MANCHA DE ALCEU

## Jazida V (hidden)
CONSTRUTORA NUNES ENGENHARIA LTDA
CNPJ: 07.492.799/0001-20
PREFEITURA MUNICIPAL DE BARRO ALTO
OBRA: TERRAPLENAGEM E ENCASCALHAMENTO DE ESTRADAS VICINAIS
RECUPERAÇÃO DE ESTRADAS VICINAIS
TRECHO: V | V
JAZIDA DE CASCALHO
| EUCALIPTO |  |  |  |  | INICIO DA ESTRADA |  |  | FINAL DA ESTRADA
|  |  |  | 17950 |  |  |  | 5950
|  |  |  | m |  |  |  | m
RESUMO
DISTÂNCIA DA JAZIDA AO INICIO DA ESTRADA |  |  |  |  | 17950 | m
DISTÂNCIA MÉDIA DO TRECHO DA ESTRADA |  |  |  |  | 2975 | m | = 5,950.00000 / 2
DISTÂNCIA PARA SER DESCONTADA |  |  |  |  | 5000 | m
DMT DA ESTRADA |  |  |  |  | 15925 | m | = 17,950.00000 + 2,975.00000 - 5,000.00000
BA
LAJEDINHO

## Jazida VI (hidden)
CONSTRUTORA NUNES ENGENHARIA LTDA
CNPJ: 07.492.799/0001-20
PREFEITURA MUNICIPAL DE BARRO ALTO
OBRA: TERRAPLENAGEM E ENCASCALHAMENTO DE ESTRADAS VICINAIS
RECUPERAÇÃO DE ESTRADAS VICINAIS
TRECHO: VI | VI
JAZIDA DE CASCALHO
| EUCALIPTO |  |  |  |  | INICIO DA ESTRADA |  |  | FINAL DA ESTRADA
|  |  |  | 11140 |  |  |  | 1350
|  |  |  | m |  |  |  | m
RESUMO
DISTÂNCIA DA JAZIDA AO INICIO DA ESTRADA |  |  |  |  | 11140 | m
DISTÂNCIA MÉDIA DO TRECHO DA ESTRADA |  |  |  |  | 675 | m | = 1,350.00000 / 2
DISTÂNCIA PARA SER DESCONTADA |  |  |  |  | 5000 | m
DMT DA ESTRADA |  |  |  |  | 6815 | m | = 11,140.00000 + 675.00000 - 5,000.00000
ENTRONCAMENTO
ENTRONCAMENTO

## Jazida VII (hidden)
CONSTRUTORA NUNES ENGENHARIA LTDA
CNPJ: 07.492.799/0001-20
PREFEITURA MUNICIPAL DE BARRO ALTO
OBRA: TERRAPLENAGEM E ENCASCALHAMENTO DE ESTRADAS VICINAIS
RECUPERAÇÃO DE ESTRADAS VICINAIS
TRECHO: VI | VII
JAZIDA DE CASCALHO
| VELAMES |  |  |  |  | INICIO DA ESTRADA |  |  | FINAL DA ESTRADA
|  |  |  | 5900 |  |  |  | 3360
|  |  |  | m |  |  |  | m
RESUMO
DISTÂNCIA DA JAZIDA AO INICIO DA ESTRADA |  |  |  |  | 5900 | m
DISTÂNCIA MÉDIA DO TRECHO DA ESTRADA |  |  |  |  | 1680 | m | = 3,360.00000 / 2
DISTÂNCIA PARA SER DESCONTADA |  |  |  |  | 5000 | m
DMT DA ESTRADA |  |  |  |  | 2580 | m | = 5,900.00000 + 1,680.00000 - 5,000.00000
BA
LAGOA DOS CARROS

## Jazida VIII (hidden)
CONSTRUTORA NUNES ENGENHARIA LTDA
CNPJ: 07.492.799/0001-20
PREFEITURA MUNICIPAL DE BARRO ALTO
OBRA: TERRAPLENAGEM E ENCASCALHAMENTO DE ESTRADAS VICINAIS
RECUPERAÇÃO DE ESTRADAS VICINAIS
TRECHO: VI | VIII
JAZIDA DE CASCALHO
| VELAMES |  |  |  |  | INICIO DA ESTRADA |  |  | FINAL DA ESTRADA
|  |  |  | 14660 |  |  |  | 6250
|  |  |  | m |  |  |  | m
RESUMO
DISTÂNCIA DA JAZIDA AO INICIO DA ESTRADA |  |  |  |  | 14660 | m
DISTÂNCIA MÉDIA DO TRECHO DA ESTRADA |  |  |  |  | 3125 | m | = 6,250.00000 / 2
DISTÂNCIA PARA SER DESCONTADA |  |  |  |  | 5000 | m
DMT DA ESTRADA |  |  |  |  | 12785 | m | = 14,660.00000 + 3,125.00000 - 5,000.00000
VOLTA GRANDE
ENTRONCAMENTO

## Jazida IX (hidden)
CONSTRUTORA NUNES ENGENHARIA LTDA
CNPJ: 07.492.799/0001-20
PREFEITURA MUNICIPAL DE BARRO ALTO
OBRA: TERRAPLENAGEM E ENCASCALHAMENTO DE ESTRADAS VICINAIS
RECUPERAÇÃO DE ESTRADAS VICINAIS
TRECHO: VI | IX
JAZIDA DE CASCALHO
| VELAMES |  |  |  |  | INICIO DA ESTRADA |  |  | FINAL DA ESTRADA
|  |  |  | 10950 |  |  |  | 2700
|  |  |  | m |  |  |  | m
RESUMO
DISTÂNCIA DA JAZIDA AO INICIO DA ESTRADA |  |  |  |  | 10950 | m
DISTÂNCIA MÉDIA DO TRECHO DA ESTRADA |  |  |  |  | 1350 | m | = 2,700.00000 / 2
DISTÂNCIA PARA SER DESCONTADA |  |  |  |  | 5000 | m
DMT DA ESTRADA |  |  |  |  | 7300 | m | = 10,950.00000 + 1,350.00000 - 5,000.00000
ENTRONCAMENTO
ENTRONCAMENTO

## Jazida 4 (5) (hidden)
PREFEITURA MUNICIPAL DE BARRO ALTO
OBRA: TERRAPLENAGEM E ENCASCALHAMENTO DE ESTRADAS VICINAIS
RECUPERAÇÃO DE ESTRADAS VICINAIS
TRECHO: VI | IX
JAZIDA DE CASCALHO
| VELAMES |  |  |  | INICIO DA ESTRADA |  |  | FINAL DA ESTRADA
|  |  | 10950 |  |  |  | 2700
|  |  | m |  |  |  | m
RESUMO
DISTÂNCIA DA JAZIDA AO INICIO DA ESTRADA |  |  |  | 10950 | m
DISTÂNCIA MÉDIA DO TRECHO DA ESTRADA |  |  |  | 1350 | m | = 2,700.00000 / 2
DISTÂNCIA PARA SER DESCONTADA |  |  |  | 5000 | m
DMT DA ESTRADA |  |  |  | 7300 | m | = 10,950.00000 + 1,350.00000 - 5,000.00000
BA
LAGOA DOS CARROS

## Transp água
Ministério do Desenvolvimento Regional
Companhia de Desenvolvimento dos Vales do São Francisco e do Parnaíba
2ª Superintendência Regional
Gerência de Infra-Estrutura - 2ª GRD
MEMÓRIA DE CÁLCULO DAS DISTANCIAS DE TRANSPORTE - DMT
Coordenadas (UTM): N 8.422.875,767 / E 735.829,800
BARRAGEM POÇO DO MAGRO
|  |  | INICIO DA ESTRADA |  |  | FINAL DA ESTRADA
| 11500 |  |  |  | 3000
| m |  |  |  | m
RESUMO
DISTÂNCIA DA USINA AO INICIO DA ESTRADA |  | 11500 | m
DISTÂNCIA MÉDIA DO TRECHO DA ESTRADA |  | 1500 | m | = 3,000.00000 / 2
DMT DA ESTRADA |  | 13 | m
Acesso do Município
Saída do Município

## Transp brita
Ministério do Desenvolvimento Regional
Companhia de Desenvolvimento dos Vales do São Francisco e do Parnaíba
2ª Superintendência Regional
Gerência de Infra-Estrutura - 2ª GRD
MEMÓRIA DE CÁLCULO DAS DISTANCIAS DE TRANSPORTE - DMT
Coordenadas (UTM): N 8.429.099,7089 / E 745.701,053
BRITADOR
|  |  | INICIO DA ESTRADA |  |  | FINAL DA ESTRADA
| 4000 |  |  |  | 3000
| m |  |  |  | m
RESUMO
DISTÂNCIA DA USINA AO INICIO DA ESTRADA |  | 4000 | m
DISTÂNCIA MÉDIA DO TRECHO DA ESTRADA |  | 1500 | m | = 3,000.00000 / 2
DMT DA ESTRADA |  | 5.5 | m
Acesso do Município
Saída do Município

## Trans CBUQ
Ministério do Desenvolvimento Regional
Companhia de Desenvolvimento dos Vales do São Francisco e do Parnaíba
2ª Superintendência Regional
Gerência de Infra-Estrutura - 2ª GRD
MEMÓRIA DE CÁLCULO DAS DISTANCIAS DE TRANSPORTE - DMT
Coordenadas (UTM): N 8.429.564,057 / E 744.774,461
USINA DE ASFÁLTO DA PAVISERVICE
|  |  | INICIO DA ESTRADA |  |  | FINAL DA ESTRADA
| 5000 |  |  |  | 3000
| m |  |  |  | m
RESUMO
DISTÂNCIA DA USINA AO INICIO DA ESTRADA |  | 5000 | m
DISTÂNCIA MÉDIA DO TRECHO DA ESTRADA |  | 1500 | m | = 3,000.00000 / 2
DMT DA ESTRADA |  | 6.5 | m
Acesso do Município
Saída do Município

## SEÇÃO
Ministério do Desenvolvimento Regional
Companhia de Desenvolvimento dos Vales do São Francisco e do Parnaíba
2ª Superintendência Regional
Gerência de Infra-Estrutura - 2ª GRD
SEÇÃO TRANSVERSAL DA PAVIMENTAÇÃO
9,50 m
1
1.5
0,15 m | BASE |  |  |  |  | BASE
9,725 m
SUB-BASE
SUB-BASE
0,15 m
9,95 m
TERRAPLENAGEM