## Planilha
Ministério da Integração Nacional – MI
Companhia de Desenvolvimento dos Vales do São Francisco e do Parnaíba - CODEVASF 2ª SR
PLANILHA ORÇAMENTÁRIA
OBRA: | Recuperação de estruturas danificadas no aqueduto localizado no Setor Estreito III - Aspersão |  |  |  | Data: | Mar/2017
LOCAL: | Município de Sebastião Laranjeiras - BA |  |  |  | BDI Serviços: | 28.82%
[5 empty] | Data SINAPI: | Fev/2017
ITEM | CÓD. SERVIÇO | DESCRIÇÃO | UNID | QUANT. | P. UNIT. | VL TOTAL
1.0 | SERVIÇOS PRELIMINARES |  |  |  |  | 2730.66
1.1 | CPU-001 | Mobilização | UN | 1 | 300.12 | 300.12
1.2 | CPU-002 | Desmobilização | UN | 1 | 300.12 | 300.12
1.3 | 74209/001 | PLACA DE OBRA EM CHAPA DE ACO GALVANIZADO | M2 | 6 | 355.07 | 2130.42
2.0 | EXECUÇÃO DO TRECHO DO AQUEDUTO AÉREO A SER RECONSTRUÍDO - SEÇÃO EM “U”, EM CONCRETO ARMADO E RECONSTRUÇÃO DO PILAR QUE FOI DESTRUÍDO |  |  |  |  | 10563.4
2.1 | CPU-004 | CONCRETO ARMADO, FCK = 20,0 MPA - PREPARO COM BETONEIRA, INCLUINDO LANCAMENTO, FORMAS, ARMAÇÃO E DESMOLDANTE | M3 | 4.1272 | 2559.46 | 10563.4
3.0 | LIMPEZA DA PARTE INTERNA DO CANAL (TODO O TRECHO) COM JATEAMENTO COM ÁGUA EM ALTA PRESSÃO |  |  |  |  | 18681.29
3.1 | 73806/001 | LIMPEZA DE SUPERFICIES COM JATO DE ALTA PRESSAO DE AR E AGUA | M2 | 11186.4 | 1.67 | 18681.29
4.0 | JUNTAS DE DILATAÇÃO NO TRECHO DO AQUEDUTO A SER RECONSTRUÍDO |  |  |  |  | 187.7
JUNTAS DE DILATAÇÃO NO TRECHO EM “U”
4.1 | 73948/002 | LIMPEZA/PREPARO SUPERFICIE CONCRETO P/PINTURA | M2 | 1.632 | 8.57 | 13.99
4.2 | CPU-007 | Junta Dilatação com corda de sisal e asfalto oxidado (seção 2x3cm) | m | 6.8 | 24.57 | 167.08
4.3 | CPU-008 | Aplicação de primer universal - 2 demãos | m² | 0.408 | 16.26 | 6.63
5.0 | MANTA IMPERMEABILIZANTE NO TRECHO DO AQUEDUTO A SER RECONSTRUÍDO (VER DESENHO ANEXO) |  |  |  |  | 5679.07
Chapisco, Emboço e tela de proteção, sobre a superfície que será impermeabilizada com a manta:
5.1 | 73397 | EMBOCO CIMENTO AREIA 1:4 ESP=1,5CM INCL CHAPISCO 1:3 E=9MM | M2 | 33.66 | 32.01 | 1077.46
Tela de reforço contra fissuração (armação do reboco / proteção mecânica) / PVC ou galvanizada:
5.2 | 10931i | TELA DE ARAME GALV, HEXAGONAL, FIO 0,56 MM (24 BWG), MALHA 1/2", H = 1 M | M2 | 33.66 | 10.86 | 365.55
Impermeabilização com manta asfáltica, aplicada sobre o emboço c/ tela:
5.3 | 83737 | IMPERMEABILIZACAO DE SUPERFICIE COM MANTA ASFALTICA (COM POLIMEROS TIPO APP), E=3 MM | M2 | 35.556 | 80.22 | 2852.3
Reboco com aditivo impermeabilizante, para cobertura da manta:
5.4 | 83733 | IMPERMEABILIZACAO DE SUPERFICIE COM ARGAMASSA DE CIMENTO E AREIA (GROSSA), TRACO 1:4, COM ADITIVO IMPERMEABILIZANTE, E=2 CM IMPERMEABILIZACAO COM ADITIVO | M2 | 33.66 | 41.11 | 1383.76
6.0 | JUNTAS DE DILATAÇÃO NOS DEMAIS TRECHOS DO AQUEDUTO, EXCETO TRECHO AÉREO |  |  |  |  | 31778.21
JUNTAS DE DILATAÇÃO NO TRECHO EM “U”
6.1 | 73948/002 | LIMPEZA/PREPARO SUPERFICIE CONCRETO P/PINTURA | M2 | 212.568 | 8.57 | 1821.71
6.2 | CPU-007a | Junta Dilatação com corda de sisal e asfalto oxidado (seção 2x2cm) | m | 885.7 | 29.92 | 26500.14
6.3 | CPU-008 | Aplicação de primer universal - 2 demãos | m² | 212.568 | 16.26 | 3456.36
7.0 | EXECUÇÃO DE ESTRUTURAS DE REFORÇO, EM CONCRETO ARMADO, NAS LATERAIS EXTERNAS DAS PAREDES OS TRECHOS TÉRREOS DO AQUEDUTO QUE APRESENTAM RACHADURAS OU TRINCAS ESTRUTURAIS (ver desenho anexo) |  |  |  |  | 87956.85
7.1 | 79517/001 | ESCAVACAO MANUAL EM SOLO-PROF. ATE 1,50 M | M3 | 24.1744 | 32.46 | 784.7
7.2 | 53527 | REATERRO COMPACTADO MANUALMENTE (VALAS DE FUNDAÇÕES RESIDENCIAIS) | M3 | 8.461 | 64.93 | 549.38
7.3 | CPU-004 | CONCRETO ARMADO, FCK = 20,0 MPA - PREPARO COM BETONEIRA, INCLUINDO LANCAMENTO, FORMAS, ARMAÇÃO E DESMOLDANTE | M3 | 33.8442 | 2559.46 | 86622.77
EXECUÇÃO DE PÓRTICOS AUXILIARES, PARA REFORÇO DE ALGUNS PÓRTICOS EXISTENTES, NO TRECHO AÉREO.
8.0 | EXECUÇÃO DE 2 PÓRTICOS EM CONCRETO ARMADO NOS 2 LADOS DO PÓRTICO 11 EXISTENTE |  |  |  |  | 5610.29
Fundações:
8.1 | 79517/001 | ESCAVACAO MANUAL EM SOLO-PROF. ATE 1,50 M | M3 | 5.28 | 32.46 | 171.39
8.2 | 53527 | REATERRO COMPACTADO MANUALMENTE (VALAS DE FUNDAÇÕES RESIDENCIAIS) | M3 | 4.928 | 64.93 | 319.98
8.3 | CPU-004 | CONCRETO ARMADO, FCK = 20,0 MPA - PREPARO COM BETONEIRA, INCLUINDO LANCAMENTO, FORMAS, ARMAÇÃO E DESMOLDANTE | M3 | 1.056 | 2559.46 | 2702.79
Pilares e Vigas:
8.4 | CPU-004 | CONCRETO ARMADO, FCK = 20,0 MPA - PREPARO COM BETONEIRA, INCLUINDO LANCAMENTO, FORMAS, ARMAÇÃO E DESMOLDANTE | M3 | 0.944 | 2559.46 | 2416.13
9.0 | EXECUÇÃO DE 2 PÓRTICOS EM CONCRETO ARMADO NOS 2 LADOS DO PÓRTICO 21 EXISTENTE |  |  |  |  | 5643.05
Fundações:
9.1 | 79517/001 | ESCAVACAO MANUAL EM SOLO-PROF. ATE 1,50 M | M3 | 5.28 | 32.46 | 171.39
9.2 | 53527 | REATERRO COMPACTADO MANUALMENTE (VALAS DE FUNDAÇÕES RESIDENCIAIS) | M3 | 4.928 | 64.93 | 319.98
9.3 | CPU-004 | CONCRETO ARMADO, FCK = 20,0 MPA - PREPARO COM BETONEIRA, INCLUINDO LANCAMENTO, FORMAS, ARMAÇÃO E DESMOLDANTE | M3 | 1.056 | 2559.46 | 2702.79
Pilares e Vigas:
9.4 | CPU-004 | CONCRETO ARMADO, FCK = 20,0 MPA - PREPARO COM BETONEIRA, INCLUINDO LANCAMENTO, FORMAS, ARMAÇÃO E DESMOLDANTE | M3 | 0.9568 | 2559.46 | 2448.89
10.0 | EXECUÇÃO DE 2 PÓRTICOS EM CONCRETO ARMADO NOS 2 LADOS DO PÓRTICO 23 EXISTENTE |  |  |  |  | 5700.38
Fundações:
10.1 | 79517/001 | ESCAVACAO MANUAL EM SOLO-PROF. ATE 1,50 M | M3 | 5.28 | 32.46 | 171.39
10.2 | 53527 | REATERRO COMPACTADO MANUALMENTE (VALAS DE FUNDAÇÕES RESIDENCIAIS) | M3 | 4.928 | 64.93 | 319.98
10.3 | CPU-004 | CONCRETO ARMADO, FCK = 20,0 MPA - PREPARO COM BETONEIRA, INCLUINDO LANCAMENTO, FORMAS, ARMAÇÃO E DESMOLDANTE | M3 | 1.056 | 2559.46 | 2702.79
Pilares e Vigas:
10.4 | CPU-004 | CONCRETO ARMADO, FCK = 20,0 MPA - PREPARO COM BETONEIRA, INCLUINDO LANCAMENTO, FORMAS, ARMAÇÃO E DESMOLDANTE | M3 | 0.9792 | 2559.46 | 2506.22
11.0 | EXECUÇÃO DE 2 PÓRTICOS EM CONCRETO ARMADO NOS 2 LADOS DO PÓRTICO 25 EXISTENTE |  |  |  |  | 5827.33
Fundações:
11.1 | 79517/001 | ESCAVACAO MANUAL EM SOLO-PROF. ATE 1,50 M | M3 | 5.28 | 32.46 | 171.39
11.2 | 53527 | REATERRO COMPACTADO MANUALMENTE (VALAS DE FUNDAÇÕES RESIDENCIAIS) | M3 | 4.928 | 64.93 | 319.98
11.3 | CPU-004 | CONCRETO ARMADO, FCK = 20,0 MPA - PREPARO COM BETONEIRA, INCLUINDO LANCAMENTO, FORMAS, ARMAÇÃO E DESMOLDANTE | M3 | 1.056 | 2559.46 | 2702.79
Pilares e Vigas:
11.4 | CPU-004 | CONCRETO ARMADO, FCK = 20,0 MPA - PREPARO COM BETONEIRA, INCLUINDO LANCAMENTO, FORMAS, ARMAÇÃO E DESMOLDANTE | M3 | 1.0288 | 2559.46 | 2633.17
12.0 | EXECUÇÃO DE 2 PÓRTICOS EM CONCRETO ARMADO NOS 2 LADOS DO PÓRTICO 32 EXISTENTE |  |  |  |  | 5856
Fundações:
12.1 | 79517/001 | ESCAVACAO MANUAL EM SOLO-PROF. ATE 1,50 M | M3 | 5.28 | 32.46 | 171.39
12.2 | 53527 | REATERRO COMPACTADO MANUALMENTE (VALAS DE FUNDAÇÕES RESIDENCIAIS) | M3 | 4.928 | 64.93 | 319.98
12.3 | CPU-004 | CONCRETO ARMADO, FCK = 20,0 MPA - PREPARO COM BETONEIRA, INCLUINDO LANCAMENTO, FORMAS, ARMAÇÃO E DESMOLDANTE | M3 | 1.056 | 2559.46 | 2702.79
Pilares e Vigas:
12.4 | CPU-004 | CONCRETO ARMADO, FCK = 20,0 MPA - PREPARO COM BETONEIRA, INCLUINDO LANCAMENTO, FORMAS, ARMAÇÃO E DESMOLDANTE | M3 | 1.04 | 2559.46 | 2661.84
13.0 | EXECUÇÃO DE 2 PÓRTICOS EM CONCRETO ARMADO NOS 2 LADOS DO PÓRTICO 44 EXISTENTE |  |  |  |  | 5896.95
Fundações:
13.1 | 79517/001 | ESCAVACAO MANUAL EM SOLO-PROF. ATE 1,50 M | M3 | 5.28 | 32.46 | 171.39
13.2 | 53527 | REATERRO COMPACTADO MANUALMENTE (VALAS DE FUNDAÇÕES RESIDENCIAIS) | M3 | 4.928 | 64.93 | 319.98
13.3 | CPU-004 | CONCRETO ARMADO, FCK = 20,0 MPA - PREPARO COM BETONEIRA, INCLUINDO LANCAMENTO, FORMAS, ARMAÇÃO E DESMOLDANTE | M3 | 1.056 | 2559.46 | 2702.79
Pilares e Vigas:
13.4 | CPU-004 | CONCRETO ARMADO, FCK = 20,0 MPA - PREPARO COM BETONEIRA, INCLUINDO LANCAMENTO, FORMAS, ARMAÇÃO E DESMOLDANTE | M3 | 1.056 | 2559.46 | 2702.79
14.0 | EXECUÇÃO DE 2 PÓRTICOS EM CONCRETO ARMADO NOS 2 LADOS DO PÓRTICO 61 EXISTENTE |  |  |  |  | 5733.14
Fundações:
14.1 | 79517/001 | ESCAVACAO MANUAL EM SOLO-PROF. ATE 1,50 M | M3 | 5.28 | 32.46 | 171.39
14.2 | 53527 | REATERRO COMPACTADO MANUALMENTE (VALAS DE FUNDAÇÕES RESIDENCIAIS) | M3 | 4.928 | 64.93 | 319.98
14.3 | CPU-004 | CONCRETO ARMADO, FCK = 20,0 MPA - PREPARO COM BETONEIRA, INCLUINDO LANCAMENTO, FORMAS, ARMAÇÃO E DESMOLDANTE | M3 | 1.056 | 2559.46 | 2702.79
Pilares e Vigas:
14.4 | CPU-004 | CONCRETO ARMADO, FCK = 20,0 MPA - PREPARO COM BETONEIRA, INCLUINDO LANCAMENTO, FORMAS, ARMAÇÃO E DESMOLDANTE | M3 | 0.992 | 2559.46 | 2538.98
15.0 | EXECUÇÃO DE 2 PÓRTICOS EM CONCRETO ARMADO NOS 2 LADOS DO PÓRTICO 62 EXISTENTE |  |  |  |  | 5733.14
Fundações:
15.1 | 79517/001 | ESCAVACAO MANUAL EM SOLO-PROF. ATE 1,50 M | M3 | 5.28 | 32.46 | 171.39
15.2 | 53527 | REATERRO COMPACTADO MANUALMENTE (VALAS DE FUNDAÇÕES RESIDENCIAIS) | M3 | 4.928 | 64.93 | 319.98
15.3 | CPU-004 | CONCRETO ARMADO, FCK = 20,0 MPA - PREPARO COM BETONEIRA, INCLUINDO LANCAMENTO, FORMAS, ARMAÇÃO E DESMOLDANTE | M3 | 1.056 | 2559.46 | 2702.79
Pilares e Vigas:
15.4 | CPU-004 | CONCRETO ARMADO, FCK = 20,0 MPA - PREPARO COM BETONEIRA, INCLUINDO LANCAMENTO, FORMAS, ARMAÇÃO E DESMOLDANTE | M3 | 0.992 | 2559.46 | 2538.98
16.0 | EXECUÇÃO DE 2 PÓRTICOS EM CONCRETO ARMADO NOS 2 LADOS DO PÓRTICO 69 EXISTENTE |  |  |  |  | 5569.34
Fundações:
16.1 | 79517/001 | ESCAVACAO MANUAL EM SOLO-PROF. ATE 1,50 M | M3 | 5.28 | 32.46 | 171.39
16.2 | 53527 | REATERRO COMPACTADO MANUALMENTE (VALAS DE FUNDAÇÕES RESIDENCIAIS) | M3 | 4.928 | 64.93 | 319.98
16.3 | CPU-004 | CONCRETO ARMADO, FCK = 20,0 MPA - PREPARO COM BETONEIRA, INCLUINDO LANCAMENTO, FORMAS, ARMAÇÃO E DESMOLDANTE | M3 | 1.056 | 2559.46 | 2702.79
Pilares e Vigas:
16.4 | CPU-004 | CONCRETO ARMADO, FCK = 20,0 MPA - PREPARO COM BETONEIRA, INCLUINDO LANCAMENTO, FORMAS, ARMAÇÃO E DESMOLDANTE | M3 | 0.928 | 2559.46 | 2375.18
TOTAL GERAL : | [5 empty] | 209146.8

## CPU
Ministério da Integração Nacional – MI
Companhia de Desenvolvimento dos Vales do São Francisco e do Parnaíba - CODEVASF 2ª SR
COMPOSIÇÕES DE PREÇO UNITÁRIO
Obra: | Recuperação de estruturas danificadas no aqueduto localizado no Setor Estreito III - Aspersão
|  |  |  | Data: | Mar/2017
Data base SINAPI: Fev/2017 |  |  |  | BDI (Serviços): | 28.82%
CPU-001 | Mobilização |  |  | Unidade : | UN | 300.12
Baseada em :
Cód. Insumo | Desc. do Insumo | Unid | Quant. | P. Unit (R$) | P. Total (R$)
COT-2 | Passagens Rodoviárias | un | 15 | 15 | 225
72839 | TRANSPORTE COMERCIAL COM CAMINHAO CARROCERIA 9 T, RODOVIA COM REVESTIMENTO PRIMARIO | TXKM | 8.7 | 0.57 | 4.96
72840 | TRANSPORTE COMERCIAL COM CAMINHAO CARROCERIA 9 T, RODOVIA PAVIMENTADA | TxKM | 6.3 | 0.48 | 3.02
| Sub total: |  |  |  | 232.98
| Taxa de BDI ( 28,82 ) % : |  |  |  | 67.14
| PREÇO UNITÁRIO TOTAL : |  |  |  | 300.12
CPU-002 | Desmobilização |  |  | Unidade : | UN | 300.12
Baseada em :
Cód. Insumo | Desc. do Insumo | Unid | Quant. | P. Unit (R$) | P. Total (R$)
COT-2 | Passagens Rodoviárias | un | 15 | 15 | 225
72839 | TRANSPORTE COMERCIAL COM CAMINHAO CARROCERIA 9 T, RODOVIA COM REVESTIMENTO PRIMARIO | TXKM | 8.7 | 0.57 | 4.96
72840 | TRANSPORTE COMERCIAL COM CAMINHAO CARROCERIA 9 T, RODOVIA PAVIMENTADA | TxKM | 6.3 | 0.48 | 3.02
| Sub total: |  |  |  | 232.98
| Taxa de BDI ( 28,82 ) % : |  |  |  | 67.14
| PREÇO UNITÁRIO TOTAL : |  |  |  | 300.12
CPU-003 | Administração e manutenção do canteiro de obras local |  |  | Unidade : | mês | #N/A
Baseada em :
Cód. Insumo | Desc. do Insumo | Unid | Quant. | P. Unit (R$) | P. Total (R$)
COT-7 | Água | mês | 1 | #N/A | #N/A
COT-8 | Energia elétrica | mês | 1 | #N/A | #N/A
COT-9 | Telefone | mês | 1 | #N/A | #N/A
90767 | APONTADOR OU APROPRIADOR COM ENCARGOS COMPLEMENTARES | H | 220 | 21.38 | 4703.6
| Sub total: |  |  |  | #N/A
| Taxa de BDI ( 28,82 ) % : |  |  |  | #N/A
| PREÇO UNITÁRIO TOTAL : |  |  |  | #N/A
CPU-004 | CONCRETO ARMADO, FCK = 20,0 MPA - PREPARO COM BETONEIRA, INCLUINDO LANCAMENTO, FORMAS, ARMAÇÃO E DESMOLDANTE |  |  | Unidade : | M3 | 2559.46
Baseada em : | SINAPI 6501 (antiga composição) + 73972/002 + 74157/003
Cód. Insumo | Desc. do Insumo | Unid | Quant. | P. Unit (R$) | P. Total (R$)
73972/002 | CONCRETO FCK=20MPA, VIRADO EM BETONEIRA, SEM LANCAMENTO | M3 | 1 | 453.69 | 453.69
CPU-011 | LANCAMENTO/APLICACAO MANUAL DE CONCRETO EM FUNDACOES | M3 | 1 | 111.78 | 111.78
88243 | AJUDANTE ESPECIALIZADO COM ENCARGOS COMPLEMENTARES | H | 7 | 13.26 | 92.82
88245 | ARMADOR COM ENCARGOS COMPLEMENTARES | H | 7 | 17.81 | 124.67
88262 | CARPINTEIRO DE FORMAS COM ENCARGOS COMPLEMENTARES | H | 17.55 | 17.81 | 312.57
88309 | PEDREIRO COM ENCARGOS COMPLEMENTARES | H | 2.99 | 17.9 | 53.52
88316 | SERVENTE COM ENCARGOS COMPLEMENTARES | H | 3.19 | 12.6 | 40.19
88239 | AJUDANTE DE CARPINTEIRO COM ENCARGOS COMPLEMENTARES | H | 17.55 | 14.48 | 254.12
34i | ACO CA-50, 10,0 MM, VERGALHAO | KG | 34.9 | 3.61 | 125.99
33i | ACO CA-50, 8,0 MM, VERGALHAO | KG | 18.4 | 4.25 | 78.2
32i | ACO CA-50, 6,3 MM, VERGALHAO | KG | 40.4 | 3.78 | 152.71
337i | ARAME RECOZIDO 18 BWG, 1,25 MM (0,01 KG/M) | KG | 2.5 | 9.08 | 22.7
370i | AREIA MEDIA - POSTO JAZIDA/FORNECEDOR (SEM FRETE) | M3 | 0.6139 | 61.6 | 37.82
1357i | CHAPA DE MADEIRA COMPENSADA RESINADA PARA FORMA DE CONCRETO, DE *2,2 X 1,1* M, E = 12 MM | UN | 1.1405 | 37.51 | 42.78
2692i | DESMOLDANTE PROTETOR PARA FORMAS DE MADEIRA, DE BASE OLEOSA EMULSIONADA EM AGUA | L | 1.2 | 5.22 | 6.26
4006i | MADEIRA PINHO SERRADA 3A QUALIDADE NAO APARELHADA | M3 | 0.12 | 466.57 | 55.99
5061i | PREGO POLIDO COM CABECA 18 X 27 | KG | 2.52 | 8.35 | 21.04
| Sub total: |  |  |  | 1986.85
| Taxa de BDI ( 28,82 ) % : |  |  |  | 572.61
| PREÇO UNITÁRIO TOTAL : |  |  |  | 2559.46
CPU-007 | Junta Dilatação com corda de sisal e asfalto oxidado (seção 2x3cm) |  |  | Unidade : | m | 24.57
Baseada em : | Composição C4209 SEINFRA e Composição 83743 SINAPI
Cód. Insumo | Desc. do Insumo | Unid | Quant. | P. Unit (R$) | P. Total (R$)
510i | ASFALTO MODIFICADO TIPO I - NBR 9910 (ASFALTO OXIDADO PARA IMPERMEABILIZACAO, COEFICIENTE DE PENETRACAO 25-40) | KG | 0.29156 | 5.09 | 1.48
COT-1 | Corda de Sisal Torcida diâmetro 20mm | m | 1 | 5.6135 | 5.61
88270 | IMPERMEABILIZADOR COM ENCARGOS COMPLEMENTARES | H | 0.36 | 18.59 | 6.69
88316 | SERVENTE COM ENCARGOS COMPLEMENTARES | H | 0.42 | 12.6 | 5.29
| Sub total: |  |  |  | 19.07
| Taxa de BDI ( 28,82 ) % : |  |  |  | 5.5
| PREÇO UNITÁRIO TOTAL : |  |  |  | 24.57
CPU-007a | Junta Dilatação com corda de sisal e asfalto oxidado (seção 2x2cm) |  |  | Unidade : | m | 29.92
Baseada em : | Composição C4209 SEINFRA e Composição 83743 SINAPI
Cód. Insumo | Desc. do Insumo | Unid | Quant. | P. Unit (R$) | P. Total (R$)
510i | ASFALTO MODIFICADO TIPO I - NBR 9910 (ASFALTO OXIDADO PARA IMPERMEABILIZACAO, COEFICIENTE DE PENETRACAO 25-40) | KG | 1.1076 | 5.09 | 5.64
COT-1 | Corda de Sisal Torcida diâmetro 20mm | m | 1 | 5.6135 | 5.61
88270 | IMPERMEABILIZADOR COM ENCARGOS COMPLEMENTARES | H | 0.36 | 18.59 | 6.69
88316 | SERVENTE COM ENCARGOS COMPLEMENTARES | H | 0.42 | 12.6 | 5.29
| Sub total: |  |  |  | 23.23
| Taxa de BDI ( 28,82 ) % : |  |  |  | 6.69
| PREÇO UNITÁRIO TOTAL : |  |  |  | 29.92
CPU-008 | Aplicação de primer universal - 2 demãos |  |  | Unidade : | m² | 16.26
Baseada em : | 02339/ORSE
Cód. Insumo | Desc. do Insumo | Unid | Quant. | P. Unit (R$) | P. Total (R$)
11174i | PRIMER UNIVERSAL, FUNDO ANTICORROSIVO TIPO ZARCAO | 18L | 0.008 | 370.74 | 2.97
88310 | PINTOR COM ENCARGOS COMPLEMENTARES | H | 0.4 | 17.83 | 7.13
88316 | SERVENTE COM ENCARGOS COMPLEMENTARES | H | 0.2 | 12.6 | 2.52
| Sub total: |  |  |  | 12.62
| Taxa de BDI ( 28,82 ) % : |  |  |  | 3.64
| PREÇO UNITÁRIO TOTAL : |  |  |  | 16.26
CPU-011 | LANCAMENTO/APLICACAO MANUAL DE CONCRETO EM FUNDACOES |  |  | Unidade : | M3 | 111.78
Baseada em : | SINAPI 74157/004 (antiga composição)
Cód. Insumo | Desc. do Insumo | Unid | Quant. | P. Unit (R$) | P. Total (R$)
88309 | PEDREIRO COM ENCARGOS COMPLEMENTARES | H | 1.65 | 17.9 | 29.54
88316 | SERVENTE COM ENCARGOS COMPLEMENTARES | H | 4.5 | 12.6 | 56.7
90586 | VIBRADOR DE IMERSÃO, DIÂMETRO DE PONTEIRA 45MM, MOTOR ELÉTRICO TRIFÁSI CO POTÊNCIA DE 2 CV - CHP DIURNO. AF_06/2015 | CHP | 0.3 | 1.75 | 0.53
| Sub total: |  |  |  | 86.77
| Taxa de BDI ( 28,82 ) % : |  |  |  | 25.01
| PREÇO UNITÁRIO TOTAL : |  |  |  | 111.78
53527 | REATERRO COMPACTADO MANUALMENTE (VALAS DE FUNDAÇÕES RESIDENCIAIS) |  |  | Unidade : | M3 | 64.93
Baseada em : | SINAPI 53527 - Janeiro/2016
Cód. Insumo | Desc. do Insumo | Unid | Quant. | P. Unit (R$) | P. Total (R$)
88316 | SERVENTE COM ENCARGOS COMPLEMENTARES | H | 4 | 12.6 | 50.4
| Sub total: |  |  |  | 50.4
| Taxa de BDI ( 28,82 ) % : |  |  |  | 14.53
| PREÇO UNITÁRIO TOTAL : |  |  |  | 64.93
73972/002 | CONCRETO FCK=20MPA, VIRADO EM BETONEIRA, SEM LANCAMENTO |  |  | Unidade : | M3 | 453.69
Baseada em : | SINAPI 73972/002 – Janeiro/2016
Cód. Insumo | Desc. do Insumo | Unid | Quant. | P. Unit (R$) | P. Total (R$)
88297 | OPERADOR DE MÁQUINAS E EQUIPAMENTOS COM ENCARGOS COMPLEMENTARES | H | 1.8336 | 24.08 | 44.15
88316 | SERVENTE COM ENCARGOS COMPLEMENTARES | H | 3.2378 | 12.6 | 40.8
89279 | BETONEIRA CAPACIDADE NOMINAL DE 600 L, CAPACIDADE DE MISTURA 440 L, MOTOR A DIESEL POTÊNCIA 10 HP, COM CARREGADOR - CHI DIURNO. AF_11/2014 | CHI | 1.8336 | 1.75 | 3.21
370i | AREIA MEDIA - POSTO JAZIDA/FORNECEDOR (SEM FRETE) | M3 | 0.8904 | 61.6 | 54.85
1379i | CIMENTO PORTLAND COMPOSTO CP II-32 | KG | 320 | 0.51 | 163.2
4721i | PEDRA BRITADA N. 1 (9,5 a 19 MM) POSTO PEDREIRA/FORNECEDOR, SEM FRETE. | M3 | 0.836 | 55 | 45.98
| Sub total: |  |  |  | 352.19
| Taxa de BDI ( 28,82 ) % : |  |  |  | 101.5
| PREÇO UNITÁRIO TOTAL : |  |  |  | 453.69
88297 | OPERADOR DE MÁQUINAS E EQUIPAMENTOS COM ENCARGOS COMPLEMENTARES |  |  | Unidade : | H | 24.08
Baseada em : | SINAPI 88297 – Janeiro/2016
Cód. Insumo | Desc. do Insumo | Unid | Quant. | P. Unit (R$) | P. Total (R$)
88237 | EPI (ENCARGOS COMPLEMENTARES) - HORISTA | H | 1 | 0.83 | 0.83
4230i | OPERADOR DE MAQUINAS E TRATORES DIVERSOS (TERRAPLANAGEM) | H | 1 | 14.79 | 14.79
37370i | ALIMENTACAO - HORISTA (ENCARGOS COMPLEMENTARES) (COLETADO CAIXA) | H | 1 | 2.13 | 2.13
37371i | TRANSPORTE - HORISTA (ENCARGOS COMPLEMENTARES) (COLETADO CAIXA) | H | 1 | 0.53 | 0.53
37372i | EXAMES - HORISTA (ENCARGOS COMPLEMENTARES) (COLETADO CAIXA) | H | 1 | 0.34 | 0.34
37373i | SEGURO - HORISTA (ENCARGOS COMPLEMENTARES) (COLETADO CAIXA) | H | 1 | 0.07 | 0.07
| Sub total: |  |  |  | 18.69
| Taxa de BDI ( 28,82 ) % : |  |  |  | 5.39
| PREÇO UNITÁRIO TOTAL : |  |  |  | 24.08
89279 | BETONEIRA CAPACIDADE NOMINAL DE 600 L, CAPACIDADE DE MISTURA 440 L, MOTOR A DIESEL POTÊNCIA 10 HP, COM CARREGADOR - CHI DIURNO. AF_11/2014 |  |  | Unidade : | CHI | 1.75
Baseada em : | SINAPI 89279 – Janeiro/2016
Cód. Insumo | Desc. do Insumo | Unid | Quant. | P. Unit (R$) | P. Total (R$)
89274 | BETONEIRA CAPACIDADE NOMINAL DE 600 L, CAPACIDADE DE MISTURA 440 L, MO TOR A DIESEL POTÊNCIA 10 HP, COM CARREGADOR - DEPRECIAÇÃO. AF_11/2014 | H | 1 | 1.11 | 1.11
89275 | BETONEIRA CAPACIDADE NOMINAL DE 600 L, CAPACIDADE DE MISTURA 440 L, MO TOR A DIESEL POTÊNCIA 10 HP, COM CARREGADOR - JUROS. AF_11/2014 | H | 1 | 0.25 | 0.25
| Sub total: |  |  |  | 1.36
| Taxa de BDI ( 28,82 ) % : |  |  |  | 0.39
| PREÇO UNITÁRIO TOTAL : |  |  |  | 1.75
73397 | EMBOCO CIMENTO AREIA 1:4 ESP=1,5CM INCL CHAPISCO 1:3 E=9MM |  |  | Unidade : | M2 | 32.01
Baseada em : | SINAPI 73397 – Janeiro/2016
Cód. Insumo | Desc. do Insumo | Unid | Quant. | P. Unit (R$) | P. Total (R$)
88297 | OPERADOR DE MÁQUINAS E EQUIPAMENTOS COM ENCARGOS COMPLEMENTARES | H | 0.0169 | 18.82 | 0.32
88309 | PEDREIRO COM ENCARGOS COMPLEMENTARES | H | 0.55 | 17.9 | 9.85
88316 | SERVENTE COM ENCARGOS COMPLEMENTARES | H | 0.58005 | 12.6 | 7.31
88830 | BETONEIRA CAPACIDADE NOMINAL DE 400 L, CAPACIDADE DE MISTURA 310 L, MO TOR ELÉTRICO TRIFÁSICO POTÊNCIA DE 2 HP, SEM CARREGADOR - CHP DIURNO. AF_10/2014 | CHP | 0.0169 | 1.11 | 0.02
88831 | BETONEIRA CAPACIDADE NOMINAL DE 400 L, CAPACIDADE DE MISTURA 310 L, MO TOR ELÉTRICO TRIFÁSICO POTÊNCIA DE 2 HP, SEM CARREGADOR - CHI DIURNO. AF_10/2014 | CHI | 0.0052 | 0.27 | 0
367i | GUINDASTE AUTO-PROPELIDO, SOBRE PNEUS, C/ LANCA TELESCOPICA CAP * 15T * (INCL MANUTENCAO/OPERACAO) | H | 0.03194 | 62.25 | 1.99
1379i | CIMENTO PORTLAND COMPOSTO CP II-32 | KG | 10.513 | 0.51 | 5.36
| Sub total: |  |  |  | 24.85
| Taxa de BDI ( 28,82 ) % : |  |  |  | 7.16
| PREÇO UNITÁRIO TOTAL : |  |  |  | 32.01
79517/001 | ESCAVACAO MANUAL EM SOLO-PROF. ATE 1,50 M |  |  | Unidade : | M3 | 32.46
Baseada em : | SINAPI 79517/001 – Julho/2016
Cód. Insumo | Desc. do Insumo | Unid | Quant. | P. Unit (R$) | P. Total (R$)
88316 | SERVENTE COM ENCARGOS COMPLEMENTARES | H | 2 | 12.6 | 25.2
| Sub total: |  |  |  | 25.2
| Taxa de BDI ( 28,82 ) % : |  |  |  | 7.26
| PREÇO UNITÁRIO TOTAL : |  |  |  | 32.46

## Insumos_SINAPI
Ministério da Integração Nacional – MI
Companhia de Desenvolvimento dos Vales do São Francisco e do Parnaíba - CODEVASF 2ª SR
PREÇOS SINAPI E COTAÇÕES
Obra: | Recuperação de estruturas danificadas no aqueduto localizado no Setor Estreito III - Aspersão
|  |  | Data: | Mar/2017
Data base SINAPI: Fev/2017 |  |  | BDI (Serviços): | 28.82%
Código | Descrição | Unidade | Valor Unitário | Valor Unitário c/ BDI
6111i | SERVENTE | H | 8.08 | 10.41
378i | ARMADOR | H | 13.3 | 17.13
1213i | CARPINTEIRO DE FORMAS | H | 13.3 | 17.13
4750i | PEDREIRO | H | 13.29 | 17.12
6117i | AJUDANTE DE CARPINTEIRO | H | 9.98 | 12.86
34i | ACO CA-50, 10,0 MM, VERGALHAO | KG | 3.61 | 4.65
33i | ACO CA-50, 8,0 MM, VERGALHAO | KG | 4.25 | 5.47
32i | ACO CA-50, 6,3 MM, VERGALHAO | KG | 3.78 | 4.87
337i | ARAME RECOZIDO 18 BWG, 1,25 MM (0,01 KG/M) | KG | 9.08 | 11.7
370i | AREIA MEDIA - POSTO JAZIDA/FORNECEDOR (SEM FRETE) | M3 | 61.6 | 79.35
1357i | CHAPA DE MADEIRA COMPENSADA RESINADA PARA FORMA DE CONCRETO, DE *2,2 X 1,1* M, E = 12 MM | UN | 37.51 | 48.32
2692i | DESMOLDANTE PROTETOR PARA FORMAS DE MADEIRA, DE BASE OLEOSA EMULSIONADA EM AGUA | L | 5.22 | 6.72
4006i | MADEIRA PINHO SERRADA 3A QUALIDADE NAO APARELHADA | M3 | 466.57 | 601.04
5061i | PREGO POLIDO COM CABECA 18 X 27 | KG | 8.35 | 10.76
242i | AJUDANTE ESPECIALIZADO | H | 8.79 | 11.32
10931i | TELA DE ARAME GALV, HEXAGONAL, FIO 0,56 MM (24 BWG), MALHA 1/2", H = 1 M | M2 | 8.43 | 10.86
83737 | IMPERMEABILIZACAO DE SUPERFICIE COM MANTA ASFALTICA (COM POLIMEROS TIPO APP), E=3 MM | M2 | 62.27 | 80.22
73948/002 | LIMPEZA/PREPARO SUPERFICIE CONCRETO P/PINTURA | M2 | 6.65 | 8.57
25931i | DISCO DE CORTE DIAMANTADO SEGMENTADO DIAMETRO DE 180 MM PARA ESMERILHADEIRA 7 " | UN | 81.19 | 104.59
510i | ASFALTO MODIFICADO TIPO I - NBR 9910 (ASFALTO OXIDADO PARA IMPERMEABILIZACAO, COEFICIENTE DE PENETRACAO 25-40) | KG | 5.09 | 6.56
20250i | SISAL EM FIBRA | KG | 7.5 | 9.66
11174i | PRIMER UNIVERSAL, FUNDO ANTICORROSIVO TIPO ZARCAO | 18L | 370.74 | 477.59
92873 | LANÇAMENTO COM USO DE BALDES, ADENSAMENTO E ACABAMENTO DE CONCRETO EM ESTRUTURAS. AF_12/2015 | M3 | 138.03 | 177.81
5651 | FORMA TABUA PARA CONCRETO EM FUNDACAO C/ REAPROVEITAMENTO 5X | M2 | 38.67 | 49.81
5811 | CAMINHÃO BASCULANTE 6 M3, PESO BRUTO TOTAL 16.000 KG, CARGA ÚTIL MÁXIM A 13.071 KG, DISTÂNCIA ENTRE EIXOS 4,80 M, POTÊNCIA 230 CV INCLUSIVE C AÇAMBA METÁLICA - CHP DIURNO. AF_06/2014 | CHP | 135.23 | 174.2
9825i | TUBO PVC DEFOFO, JEI, 1 MPA, DN 100 MM, PARA REDEDE AGUA (NBR 7665) | M | 31.8 | 40.96
72840 | TRANSPORTE COMERCIAL COM CAMINHAO CARROCERIA 9 T, RODOVIA PAVIMENTADA | TxKM | 0.48 | 0.62
72839 | TRANSPORTE COMERCIAL COM CAMINHAO CARROCERIA 9 T, RODOVIA COM REVESTIMENTO PRIMARIO | TXKM | 0.57 | 0.73
74209/001 | PLACA DE OBRA EM CHAPA DE ACO GALVANIZADO | M2 | 275.63 | 355.07
90767 | APONTADOR OU APROPRIADOR COM ENCARGOS COMPLEMENTARES | H | 21.38 | 27.54
88309 | PEDREIRO COM ENCARGOS COMPLEMENTARES | H | 17.9 | 23.06
88316 | SERVENTE COM ENCARGOS COMPLEMENTARES | H | 12.6 | 16.23
88310 | PINTOR COM ENCARGOS COMPLEMENTARES | H | 17.83 | 22.97
73616 | DEMOLICAO DE CONCRETO SIMPLES | M3 | 187.07 | 240.98
72900 | TRANSPORTE DE ENTULHO COM CAMINHAO BASCULANTE 6 M3, RODOVIA PAVIMENTADA, DMT 0,5 A 1,0 KM | M3 | 4.86 | 6.26
72897 | CARGA MANUAL DE ENTULHO EM CAMINHAO BASCULANTE 6 M3 | M3 | 18.04 | 23.24
88245 | ARMADOR COM ENCARGOS COMPLEMENTARES | H | 17.81 | 22.94
88262 | CARPINTEIRO DE FORMAS COM ENCARGOS COMPLEMENTARES | H | 17.81 | 22.94
88309 | PEDREIRO COM ENCARGOS COMPLEMENTARES | H | 17.9 | 23.06
88316 | SERVENTE COM ENCARGOS COMPLEMENTARES | H | 12.6 | 16.23
88239 | AJUDANTE DE CARPINTEIRO COM ENCARGOS COMPLEMENTARES | H | 14.48 | 18.65
88262 | CARPINTEIRO DE FORMAS COM ENCARGOS COMPLEMENTARES | H | 17.81 | 22.94
88238 | AJUDANTE DE ARMADOR COM ENCARGOS COMPLEMENTARES | H | 14.46 | 18.63
88245 | ARMADOR COM ENCARGOS COMPLEMENTARES | H | 17.81 | 22.94
88243 | AJUDANTE ESPECIALIZADO COM ENCARGOS COMPLEMENTARES | H | 13.26 | 17.08
73888/003 | ASSENTAMENTO TUBO PVC COM JUNTA ELASTICA, DN 100 MM - (OU RPVC, OU PVCDEFOFO, OU PRFV) - PARA AGUA. | M | 2.2 | 2.83
90105 | ESCAVAÇÃO MECANIZADA DE VALA COM PROFUNDIDADE ATÉ 1,5 M, COM RETROESCAVADEIRA (CAPACIDADE DA CAÇAMBA DA RETRO: 0,26 M3 / POTÊNCIA: 88 HP), LARGURA MENOR QUE 0,8 M, EM SOLO DE 1A CATEGORIA, EM VIAS NÃO URBANAS. AF_01/2015 | M3 | 11.84 | 15.25
83733 | IMPERMEABILIZACAO DE SUPERFICIE COM ARGAMASSA DE CIMENTO E AREIA (GROSSA), TRACO 1:4, COM ADITIVO IMPERMEABILIZANTE, E=2 CM IMPERMEABILIZACAO COM ADITIVO | M2 | 31.91 | 41.11
367i | GUINDASTE AUTO-PROPELIDO, SOBRE PNEUS, C/ LANCA TELESCOPICA CAP * 15T * (INCL MANUTENCAO/OPERACAO) | H | 62.25 | 80.19
1379i | CIMENTO PORTLAND COMPOSTO CP II-32 | KG | 0.51 | 0.66
4718i | PEDRA BRITADA N. 2 (19 A 38 MM) POSTO PEDREIRA/FORNECEDOR, SEM FRETE | M3 | 55 | 70.85
4721i | PEDRA BRITADA N. 1 (9,5 a 19 MM) POSTO PEDREIRA/FORNECEDOR, SEM FRETE. | M3 | 55 | 70.85
88826 | BETONEIRA CAPACIDADE NOMINAL DE 400 L, CAPACIDADE DE MISTURA 310 L, MO TOR ELÉTRICO TRIFÁSICO POTÊNCIA DE 2 HP, SEM CARREGADOR - DEPRECIAÇÃO. AF_10/2014 | H | 0.22 | 0.28
88827 | BETONEIRA CAPACIDADE NOMINAL DE 400 L, CAPACIDADE DE MISTURA 310 L, MO TOR ELÉTRICO TRIFÁSICO POTÊNCIA DE 2 HP, SEM CARREGADOR - JUROS. AF_10 /2014 | H | 0.05 | 0.06
88828 | BETONEIRA CAPACIDADE NOMINAL DE 400 L, CAPACIDADE DE MISTURA 310 L, MO TOR ELÉTRICO TRIFÁSICO POTÊNCIA DE 2 HP, SEM CARREGADOR - MANUTENÇÃO. AF_10/2014 | H | 0.18 | 0.23
88829 | BETONEIRA CAPACIDADE NOMINAL DE 400 L, CAPACIDADE DE MISTURA 310 L, MO TOR ELÉTRICO TRIFÁSICO POTÊNCIA DE 2 HP, SEM CARREGADOR - MATERIAIS NA OPERAÇÃO. AF_10/2014 | H | 0.66 | 0.85
91277 | PLACA VIBRATÓRIA REVERSÍVEL COM MOTOR 4 TEMPOS A GASOLINA, FORÇA CENTR ÍFUGA DE 25 KN (2500 KGF), POTÊNCIA 5,5 CV - CHP DIURNO. AF_08/2015 | CHP | 5.99 | 7.72
6076i | SAIBRO PARA ARGAMASSA (COLETADO NO COMERCIO) | M3 | 50 | 64.41
370i | AREIA MEDIA - POSTO JAZIDA/FORNECEDOR (RETIRADO NA JAZIDA, SEM TRANSPORTE) | M3 | 61.6 | 79.35
1379i | CIMENTO PORTLAND COMPOSTO CP II-32 | KG | 0.51 | 0.66
4721i | PEDRA BRITADA N. 1 (9,5 a 19 MM) POSTO PEDREIRA/FORNECEDOR, SEM FRETE. | M3 | 55 | 70.85
37370i | ALIMENTACAO - HORISTA (ENCARGOS COMPLEMENTARES) (COLETADO CAIXA) | H | 2.13 | 2.74
37371i | TRANSPORTE - HORISTA (ENCARGOS COMPLEMENTARES) (COLETADO CAIXA) | H | 0.53 | 0.68
37372i | EXAMES - HORISTA (ENCARGOS COMPLEMENTARES) (COLETADO CAIXA) | H | 0.34 | 0.44
37373i | SEGURO - HORISTA (ENCARGOS COMPLEMENTARES) (COLETADO CAIXA) | H | 0.07 | 0.09
4230i | OPERADOR DE MAQUINAS E TRATORES DIVERSOS (TERRAPLANAGEM) | H | 14.79 | 19.05
88237 | EPI (ENCARGOS COMPLEMENTARES) - HORISTA | H | 0.83 | 1.07
89274 | BETONEIRA CAPACIDADE NOMINAL DE 600 L, CAPACIDADE DE MISTURA 440 L, MO TOR A DIESEL POTÊNCIA 10 HP, COM CARREGADOR - DEPRECIAÇÃO. AF_11/2014 | H | 1.11 | 1.43
89275 | BETONEIRA CAPACIDADE NOMINAL DE 600 L, CAPACIDADE DE MISTURA 440 L, MO TOR A DIESEL POTÊNCIA 10 HP, COM CARREGADOR - JUROS. AF_11/2014 | H | 0.25 | 0.32
88248 | AUXILIAR DE ENCANADOR OU BOMBEIRO HIDRÁULICO COM ENCARGOS COMPLEMENTAR ES | H | 14.49 | 18.67
88267 | ENCANADOR OU BOMBEIRO HIDRÁULICO COM ENCARGOS COMPLEMENTARES | H | 17.87 | 23.02
3146i | FITA VEDA ROSCA EM ROLOS DE 18 MM X 10 M (L X C) | UN | 2.3 | 2.96
6027i | REGISTRO GAVETA BRUTO EM LATAO FORJADO, BITOLA 4 " (REF 1509) | UN | 589.65 | 759.59
91533 | COMPACTADOR DE SOLOS DE PERCUSSÃO (SOQUETE) COM MOTOR A GASOLINA 4 TEM POS, POTÊNCIA 4 CV - CHP DIURNO. AF_08/2015 | CHP | 24.78 | 31.92
88297 | OPERADOR DE MÁQUINAS E EQUIPAMENTOS COM ENCARGOS COMPLEMENTARES | H | 18.82 | 24.24
88830 | BETONEIRA CAPACIDADE NOMINAL DE 400 L, CAPACIDADE DE MISTURA 310 L, MO TOR ELÉTRICO TRIFÁSICO POTÊNCIA DE 2 HP, SEM CARREGADOR - CHP DIURNO. AF_10/2014 | CHP | 1.11 | 1.43
88831 | BETONEIRA CAPACIDADE NOMINAL DE 400 L, CAPACIDADE DE MISTURA 310 L, MO TOR ELÉTRICO TRIFÁSICO POTÊNCIA DE 2 HP, SEM CARREGADOR - CHI DIURNO. AF_10/2014 | CHI | 0.27 | 0.35
6189i | TABUA MADEIRA 2A QUALIDADE 2,5 X 30,0CM (1 X 12") NAO APARELHADA | M | 19.62 | 25.27
73465 | PISO CIMENTADO E=1,5CM C/ARGAMASSA 1:3 CIMENTO AREIA ALISADO COLHER SOBRE BASE EXISTENTE E ARGAMASSA EM PREPARO MECANIZADO | M2 | 29.54 | 38.05
88251 | AUXILIAR DE SERRALHEIRO COM ENCARGOS COMPLEMENTARES | H | 13.92 | 17.93
88261 | CARPINTEIRO DE ESQUADRIA COM ENCARGOS COMPLEMENTARES | H | 17.64 | 22.72
88264 | ELETRICISTA COM ENCARGOS COMPLEMENTARES | H | 18.09 | 23.3
88315 | SERRALHEIRO COM ENCARGOS COMPLEMENTARES | H | 17.06 | 21.98
1346i | CHAPA DE MADEIRA COMPENSADA PLASTIFICADA PARA FORMA DE CONCRETO, DE 2,20 x 1,10 M, E = 10 MM. | M2 | 21.42 | 27.59
1607i | CONJUNTO ARRUELAS DE VEDACAO 5/16" PARA TELHA FIBROCIMENTO (UMA ARRUELA METALICA E UMA ARRUELA PVC - CONICAS) | CJ | 0.15 | 0.19
2370i | DISJUNTOR TIPO NEMA, MONOPOLAR 10 ATE 30A, TENSAO MAXIMA DE 240 V | UN | 10.81 | 13.93
4448i | PECA DE MADEIRA NATIVA/REGIONAL 7,5 X 12,50 CM (3X5") NAO APARELHADA (P/FORMA) | M | 11.01 | 14.18
4491i | PECA DE MADEIRA NATIVA / REGIONAL 7,5 X 7,5CM (3X3) NAO APARELHADA (P/FORMA) | M | 6.03 | 7.77
5075i | PREGO DE ACO POLIDO COM CABECA 18 X 30 (2 3/4 X 10) | KG | 8.49 | 10.94
5085i | CADEADO SIMPLES, EM LATAO MACICO CROMADO, LARGURA DE 35 MM, HASTE DE ACO TEMPERADO, CEMENTADO (NAO LONGA), INCLUI 2 CHAVES | UN | 14.93 | 19.23
5088i | PORTA CADEADO ZINCADO OXIDADO PRETO | UN | 2.12 | 2.73
7194i | TELHA DE FIBROCIMENTO ONDULADA E = 6 MM, DE *2,44 X 1,10* M (SEM AMIANTO) | M2 | 21.21 | 27.32
10490i | VIDRO LISO INCOLOR 3 MM - SEM COLOCACAO | M2 | 51.96 | 66.93
10555i | PORTA DE MADEIRA SEMI-OCA, FOLHA LISA PARA PINTURA *80 X 210 X 3,5* CM | UN | 169.81 | 218.75
10567i | TABUA MADEIRA 3A QUALIDADE 2,5 X 23,0CM (1 X 9") NAO APARELHADA | M | 13.32 | 17.16
11056i | PARAFUSO ROSCA SOBERBA ZINCADO CABECA CHATA FENDA SIMPLES 3,8 X 30 MM (1.1/4 ") | UN | 0.05 | 0.06
11467i | CONJUNTO DE FECHADURA DE SOBREPOR EM FERRO PINTADO, SEM MACANETA, COM CHAVE GRANDE (SEM CILINDRO) - TIPO CAIXAO - COMPLETA | UN | 17.9 | 23.06
11891i | CORDAO DE COBRE, FLEXIVEL, TORCIDO, CLASSE 4 OU 5, ISOLACAO EM PVC/D, 300 V, 2 CONDUTORES DE 2,5 MM2 | M | 2.16 | 2.78
12128i | INTERRUPTOR SOBREPOR 1 TECLA SIMPLES, TIPO SILENTOQUE PIAL OU EQUIV | UN | 6.25 | 8.05
12147i | TOMADA SOBREPOR 2P UNIVERSAL 10A/250V, TIPO SILENTOQUE PIAL OU EQUIV | UN | 9.28 | 11.95
12296i | SOQUETE DE PORCELANA BASE E27, FIXO DE TETO, PARA LAMPADAS | UN | 1.98 | 2.55
21127i | FITA ISOLANTE ADESIVA ANTICHAMA, USO ATE 750 V, EM ROLO DE 19 MM X 5 M | UN | 3.21 | 4.14
2705i | ENERGIA ELETRICA ATE 2000 KWH INDUSTRIAL, SEM DEMANDA | KW/H | 0.52 | 0.67
90586 | VIBRADOR DE IMERSÃO, DIÂMETRO DE PONTEIRA 45MM, MOTOR ELÉTRICO TRIFÁSI CO POTÊNCIA DE 2 CV - CHP DIURNO. AF_06/2015 | CHP | 1.75 | 2.25
73806/001 | LIMPEZA DE SUPERFICIES COM JATO DE ALTA PRESSAO DE AR E AGUA | M2 | 1.3 | 1.67
88270 | IMPERMEABILIZADOR COM ENCARGOS COMPLEMENTARES | H | 18.59 | 23.95
COTAÇÕES
COT-1 | Corda de Sisal Torcida diâmetro 20mm | m | 5.6135 | 7.23
COT-7 | Água | mês | #N/A | #N/A
COT-8 | Energia elétrica | mês | #N/A | #N/A
COT-9 | Telefone | mês | #N/A | #N/A
COT-13 | Internet | mês | #N/A | #N/A
| Preço 1 (ver cotação anexa) | m | 5.6135 | 7.23
| Preço 2 (ver cotação anexa) | m | 5.6135 | 7.23
| Preço 3 (ver cotação anexa) | m | 4.8149 | 6.2
| Mediana | m | 5.6135 | 7.23
COT-2 | Passagens Rodoviárias | un | 15 | 19.32

## Memória MobDesmob
Ministério da Integração Nacional – MI
Companhia de Desenvolvimento dos Vales do São Francisco e do Parnaíba - CODEVASF 2ª SR
MEMÓRIA DE CÁLCULO DOS MOMENTOS DE TRANSPORTE PARA MOBILIZAÇÃO E DESMOBILIZAÇÃO
Obra: | Recuperação de estruturas danificadas no aqueduto localizado no Setor Estreito III - Aspersão
Cidade de Origem: Guanambi - BA |  |  |  | Data: | Mar/2017
Destino: Centro de gravidade dos canais a serem recuperadas, no Projeto de Irrigação Estreito
| Dist. Origem ao Destino (trecho Pavimentado): | 42 | km | (trecho asfaltado até Pindaí)
| Dist. Origem ao Destino (trecho NÃO Pavimentado): | 58 | km | (trecho estradas vicinais)
EB III
Peso dos equipamentos e máquinas:
| Betoneira 320litros |  |  | 0.15 | ton
| Peso Total |  |  | 0.15 | ton
Momento de transporte (Rodov. Pavimentadas) = 42,00 x 0,15 => |  |  | 6.3 |  | T x km
Momento de transporte (Rodov. NÃO Pavimentadas) = 58,00 x 0,15 => |  |  | 8.7 |  | T x km

## Memória Quantitativos
Ministério da Integração Nacional – MI
Companhia de Desenvolvimento dos Vales do São Francisco e do Parnaíba - CODEVASF 2ª SR
MEMÓRIA DE CÁLCULO DOS QUANTITATIVOS
OBRA: | Recuperação de estruturas danificadas no aqueduto localizado no Setor Estreito III - Aspersão
LOCAL: | Município de Sebastião Laranjeiras - BA
EXECUÇÃO DO TRECHO DO AQUEDUTO AÉREO A SER RECONSTRUÍDO - SEÇÃO EM “U”, EM CONCRETO ARMADO E RECONSTRUÇÃO DO PILAR QUE FOI DESTRUÍDO
| Seção Transversal do Canal: |  |  |  |  | Volume: | 4.0392 | m³
|  | Área: | 0.408 | m²
|  | Comprimento: | 9.9 | m
Pilar que foi destruído:
|  | Comp.: | 2.2 |  |  | Volume: | 0.088 | m³
|  | Largura: | 0.2
|  | Espessura: | 0.2
|  | Quantidade: | 1
[6 empty] | VOLUME TOTAL: | 4.1272 | m³
LIMPEZA DA PARTE INTERNA DO CANAL (TODO O TRECHO) COM JATEAMENTO COM ÁGUA EM ALTA PRESSÃO
Seção U (lado interno):
|  | Perímetro: | 3.16 | m |  | Área: | 11186.4 | m²
|  | Comprimento: | 3540 | m
JUNTAS DE DILATAÇÃO NO TRECHO DO AQUEDUTO A SER RECONSTRUÍDO
LIMPEZA/PREPARO SUPERFICIE CONCRETO P/PINTURA
|  | Comprimento da Junta: |  | 3.4 | m | Área: | 1.632 | m²
|  | Largura da Junta: |  | 0.12 | m
|  | Quantidade de Faces: |  | 4
Aplicação de asfalto oxidado em junta de dilatação
|  | Comprimento da Junta: |  | 3.4 | m | Comp.: | 6.8 | m
|  | Quantidade de Juntas: |  | 2
Aplicação de primer universal - 2 demãos
|  | Comprimento da Junta: |  | 3.4 | m | Área: | 0.408 | m²
|  | Largura do trecho untado: |  | 0.03 | m
|  | Quantidade de Faces: |  | 4
MANTA IMPERMEABILIZANTE NO TRECHO DO AQUEDUTO A SER RECONSTRUÍDO (VER DESENHO ANEXO)
|  | Perímetro da seção transversal do interior do canal em “U”: |  |  |  |  | 3.4 | m
(incluindo as bordas da parte superior conforme croqui das Especificações Técnicas)
|  | Comprimento do trecho: |  |  |  |  | 9.9 | m
[6 empty] | Área: | 33.66 | m²
Trecho adicional de manta, na região da junta, conforme desenho do Anexo III (largura de 30cm):
|  | Largura do trecho adicional: |  |  |  |  | 0.3 | m
|  | Perímetro: |  |  |  |  | 3.16 | m
|  | Quantidade de juntas: |  |  |  |  | 2
[6 empty] | Área: | 1.896 | m²
Chapisco, Emboço e tela de proteção, sobre a superfície que será impermeabilizada com a manta:
|  | Área: | 33.66 | m²
Tela de reforço contra fissuração (armação do reboco / proteção mecânica) / PVC ou galvanizada:
|  | Área: | 33.66 | m² | = 33,66 m² + 1,9 m²
Impermeabilização com manta asfáltica, aplicada sobre o emboço c/ tela:
|  | Área: | 35.556 | m²
Reboco com aditivo impermeabilizante, para cobertura da manta:
|  | Área: | 33.66 | m²
JUNTAS DE DILATAÇÃO NOS DEMAIS TRECHOS DO AQUEDUTO, EXCETO TRECHO AÉREO
LIMPEZA/PREPARO SUPERFICIE CONCRETO P/PINTURA
|  | Comprimento da Junta: |  | 3.4 | m | Área: | 212.568 | m²
|  | Largura da Junta: |  | 0.12 | m
|  | Quantidade de Faces: |  | 521 | ' =2*(3540-915)/10-4
Aplicação de asfalto oxidado em junta de dilatação
|  | Comprimento da Junta: |  | 3.4 | m | Comp.: | 885.7 | m
|  | Quantidade de Juntas: |  | 260.5 | ' =(3540-915)/10-2
| Aplicação de primer universal - 2 demãos |  |  |  |  | Área: | 212.568 | m²
EXECUÇÃO DE ESTRUTURAS DE REFORÇO, EM CONCRETO ARMADO, NAS LATERAIS EXTERNAS DAS PAREDES OS TRECHOS TÉRREOS DO AQUEDUTO QUE APRESENTAM RACHADURAS OU TRINCAS ESTRUTURAIS (ver desenho anexo)
| Área da Seção Transversal: |  |  | 0.224 | m²
| Comprimento total nos Trechos Curvos: |  |  | 11.09 | m | (estrutura cilíndrica, na bifurcação onde fica
o bico-de-pato)
| Comprimento total nos Trechos Retos: |  |  | 140 | m | (trecho térreo do canal, entre a estrutura
cilíndrica e o início do canal aéreo)
| Volume Total de Escavação de valas: |  |  | 24.1744 | m³
| Volume Total de Reaterro de valas: |  |  | 8.461 | m³
| Volume Total de Concreto Armado: |  |  | 33.8442 | m³
EXECUÇÃO DE PÓRTICOS AUXILIARES, PARA REFORÇO DE ALGUNS PÓRTICOS EXISTENTES, NO TRECHO AÉREO:
EXECUÇÃO DE 2 PÓRTICOS EM CONCRETO ARMADO NOS 2 LADOS DO PÓRTICO 11 EXISTENTE
Fundações:
ESCAVACAO MANUAL EM SOLO-PROF. ATE 1,50 M
|  | Comprimento: | 2.2 |  |  | Volume: | 5.28 | m³
|  | Largura: | 0.8
|  | Profundidade: | 1.5
|  | Quantidade: | 2
REATERRO COMPACTADO MANUALMENTE (VALAS DE FUNDAÇÕES RESIDENCIAIS)
|  | Vol. Escavação: | 5.28 |  |  | Volume: | 4.928 | m³
|  | Vol. Pilares: | 0.192
|  | Vol. Cintas: | 0.16
CONCRETO ARMADO, FCK = 20,0 MPA
|  | Comprimento: | 2.2 |  |  | Volume: | 1.056 | m³
|  | Largura: | 0.8
|  | Espessura: | 0.3
|  | Quantidade: | 2
Pilares e Vigas:
CONCRETO ARMADO, FCK = 20,0 MPA
|  | Pilares: | Comp.: | 3.9 |  | Volume: | 0.624 | m³ | Altura do pórtico (medido): | 2.7 | m
|  |  | Largura: | 0.2
|  |  | Espessura: | 0.2
|  |  | Quantidade: | 4
|  | Viga Inferior: | Comp.: | 1 |  | Volume: | 0.16 | m³
|  |  | Altura: | 0.4
|  |  | Largura: | 0.2
|  |  | Quantidade: | 2
|  | Viga Superior: | Comp.: | 1 |  | Volume: | 0.16 | m³
|  |  | Altura: | 0.4
|  |  | Largura: | 0.2
|  |  | Quantidade: | 2
[6 empty] | Volume TOTAL: | 0.944 | m³
EXECUÇÃO DE 2 PÓRTICOS EM CONCRETO ARMADO NOS 2 LADOS DO PÓRTICO 21 EXISTENTE
Fundações:
ESCAVACAO MANUAL EM SOLO-PROF. ATE 1,50 M
|  | Comprimento: | 2.2 |  |  | Volume: | 5.28 | m³
|  | Largura: | 0.8
|  | Profundidade: | 1.5
|  | Quantidade: | 2
REATERRO COMPACTADO MANUALMENTE (VALAS DE FUNDAÇÕES RESIDENCIAIS)
|  | Vol. Escavação: | 5.28 |  |  | Volume: | 4.928 | m³
|  | Vol. Pilares: | 0.192
|  | Vol. Cintas: | 0.16
CONCRETO ARMADO, FCK = 20,0 MPA
|  | Comprimento: | 2.2 |  |  | Volume: | 1.056 | m³
|  | Largura: | 0.8
|  | Espessura: | 0.3
|  | Quantidade: | 2
Pilares e Vigas:
CONCRETO ARMADO, FCK = 20,0 MPA
|  | Pilares: | Comp.: | 3.98 |  | Volume: | 0.6368 | m³ | Altura do pórtico (medido): | 2.78 | m
|  |  | Largura: | 0.2
|  |  | Espessura: | 0.2
|  |  | Quantidade: | 4
|  | Viga Inferior: | Comp.: | 1 |  | Volume: | 0.16 | m³
|  |  | Altura: | 0.4
|  |  | Largura: | 0.2
|  |  | Quantidade: | 2
|  | Viga Superior: | Comp.: | 1 |  | Volume: | 0.16 | m³
|  |  | Altura: | 0.4
|  |  | Largura: | 0.2
|  |  | Quantidade: | 2
[6 empty] | Volume TOTAL: | 0.9568 | m³
EXECUÇÃO DE 2 PÓRTICOS EM CONCRETO ARMADO NOS 2 LADOS DO PÓRTICO 23 EXISTENTE
Fundações:
ESCAVACAO MANUAL EM SOLO-PROF. ATE 1,50 M
|  | Comprimento: | 2.2 |  |  | Volume: | 5.28 | m³
|  | Largura: | 0.8
|  | Profundidade: | 1.5
|  | Quantidade: | 2
REATERRO COMPACTADO MANUALMENTE (VALAS DE FUNDAÇÕES RESIDENCIAIS)
|  | Vol. Escavação: | 5.28 |  |  | Volume: | 4.928 | m³
|  | Vol. Pilares: | 0.192
|  | Vol. Cintas: | 0.16
CONCRETO ARMADO, FCK = 20,0 MPA
|  | Comprimento: | 2.2 |  |  | Volume: | 1.056 | m³
|  | Largura: | 0.8
|  | Espessura: | 0.3
|  | Quantidade: | 2
Pilares e Vigas:
CONCRETO ARMADO, FCK = 20,0 MPA
|  | Pilares: | Comp.: | 4.12 |  | Volume: | 0.6592 | m³ | Altura do pórtico (medido): | 2.92 | m
|  |  | Largura: | 0.2
|  |  | Espessura: | 0.2
|  |  | Quantidade: | 4
|  | Viga Inferior: | Comp.: | 1 |  | Volume: | 0.16 | m³
|  |  | Altura: | 0.4
|  |  | Largura: | 0.2
|  |  | Quantidade: | 2
|  | Viga Superior: | Comp.: | 1 |  | Volume: | 0.16 | m³
|  |  | Altura: | 0.4
|  |  | Largura: | 0.2
|  |  | Quantidade: | 2
[6 empty] | Volume TOTAL: | 0.9792 | m³
EXECUÇÃO DE 2 PÓRTICOS EM CONCRETO ARMADO NOS 2 LADOS DO PÓRTICO 25 EXISTENTE
Fundações:
ESCAVACAO MANUAL EM SOLO-PROF. ATE 1,50 M
|  | Comprimento: | 2.2 |  |  | Volume: | 5.28 | m³
|  | Largura: | 0.8
|  | Profundidade: | 1.5
|  | Quantidade: | 2
REATERRO COMPACTADO MANUALMENTE (VALAS DE FUNDAÇÕES RESIDENCIAIS)
|  | Vol. Escavação: | 5.28 |  |  | Volume: | 4.928 | m³
|  | Vol. Pilares: | 0.192
|  | Vol. Cintas: | 0.16
CONCRETO ARMADO, FCK = 20,0 MPA
|  | Comprimento: | 2.2 |  |  | Volume: | 1.056 | m³
|  | Largura: | 0.8
|  | Espessura: | 0.3
|  | Quantidade: | 2
Pilares e Vigas:
CONCRETO ARMADO, FCK = 20,0 MPA
|  | Pilares: | Comp.: | 4.43 |  | Volume: | 0.7088 | m³ | Altura do pórtico (medido): | 3.23 | m
|  |  | Largura: | 0.2
|  |  | Espessura: | 0.2
|  |  | Quantidade: | 4
|  | Viga Inferior: | Comp.: | 1 |  | Volume: | 0.16 | m³
|  |  | Altura: | 0.4
|  |  | Largura: | 0.2
|  |  | Quantidade: | 2
|  | Viga Superior: | Comp.: | 1 |  | Volume: | 0.16 | m³
|  |  | Altura: | 0.4
|  |  | Largura: | 0.2
|  |  | Quantidade: | 2
[6 empty] | Volume TOTAL: | 1.0288 | m³
EXECUÇÃO DE 2 PÓRTICOS EM CONCRETO ARMADO NOS 2 LADOS DO PÓRTICO 32 EXISTENTE
Fundações:
ESCAVACAO MANUAL EM SOLO-PROF. ATE 1,50 M
|  | Comprimento: | 2.2 |  |  | Volume: | 5.28 | m³
|  | Largura: | 0.8
|  | Profundidade: | 1.5
|  | Quantidade: | 2
REATERRO COMPACTADO MANUALMENTE (VALAS DE FUNDAÇÕES RESIDENCIAIS)
|  | Vol. Escavação: | 5.28 |  |  | Volume: | 4.928 | m³
|  | Vol. Pilares: | 0.192
|  | Vol. Cintas: | 0.16
CONCRETO ARMADO, FCK = 20,0 MPA
|  | Comprimento: | 2.2 |  |  | Volume: | 1.056 | m³
|  | Largura: | 0.8
|  | Espessura: | 0.3
|  | Quantidade: | 2
Pilares e Vigas:
CONCRETO ARMADO, FCK = 20,0 MPA
|  | Pilares: | Comp.: | 4.5 |  | Volume: | 0.72 | m³ | Altura do pórtico (medido): | 3.3 | m
|  |  | Largura: | 0.2
|  |  | Espessura: | 0.2
|  |  | Quantidade: | 4
|  | Viga Inferior: | Comp.: | 1 |  | Volume: | 0.16 | m³
|  |  | Altura: | 0.4
|  |  | Largura: | 0.2
|  |  | Quantidade: | 2
|  | Viga Superior: | Comp.: | 1 |  | Volume: | 0.16 | m³
|  |  | Altura: | 0.4
|  |  | Largura: | 0.2
|  |  | Quantidade: | 2
[6 empty] | Volume TOTAL: | 1.04 | m³
EXECUÇÃO DE 2 PÓRTICOS EM CONCRETO ARMADO NOS 2 LADOS DO PÓRTICO 44 EXISTENTE
Fundações:
ESCAVACAO MANUAL EM SOLO-PROF. ATE 1,50 M
|  | Comprimento: | 2.2 |  |  | Volume: | 5.28 | m³
|  | Largura: | 0.8
|  | Profundidade: | 1.5
|  | Quantidade: | 2
REATERRO COMPACTADO MANUALMENTE (VALAS DE FUNDAÇÕES RESIDENCIAIS)
|  | Vol. Escavação: | 5.28 |  |  | Volume: | 4.928 | m³
|  | Vol. Pilares: | 0.192
|  | Vol. Cintas: | 0.16
CONCRETO ARMADO, FCK = 20,0 MPA
|  | Comprimento: | 2.2 |  |  | Volume: | 1.056 | m³
|  | Largura: | 0.8
|  | Espessura: | 0.3
|  | Quantidade: | 2
Pilares e Vigas:
CONCRETO ARMADO, FCK = 20,0 MPA
|  | Pilares: | Comp.: | 4.6 |  | Volume: | 0.736 | m³ | Altura do pórtico (medido): | 3.4 | m
|  |  | Largura: | 0.2
|  |  | Espessura: | 0.2
|  |  | Quantidade: | 4
|  | Viga Inferior: | Comp.: | 1 |  | Volume: | 0.16 | m³
|  |  | Altura: | 0.4
|  |  | Largura: | 0.2
|  |  | Quantidade: | 2
|  | Viga Superior: | Comp.: | 1 |  | Volume: | 0.16 | m³
|  |  | Altura: | 0.4
|  |  | Largura: | 0.2
|  |  | Quantidade: | 2
[6 empty] | Volume TOTAL: | 1.056 | m³
EXECUÇÃO DE 2 PÓRTICOS EM CONCRETO ARMADO NOS 2 LADOS DO PÓRTICO 61/62 EXISTENTE
Fundações:
ESCAVACAO MANUAL EM SOLO-PROF. ATE 1,50 M
|  | Comprimento: | 2.2 |  |  | Volume: | 5.28 | m³
|  | Largura: | 0.8
|  | Profundidade: | 1.5
|  | Quantidade: | 2
REATERRO COMPACTADO MANUALMENTE (VALAS DE FUNDAÇÕES RESIDENCIAIS)
|  | Vol. Escavação: | 5.28 |  |  | Volume: | 4.928 | m³
|  | Vol. Pilares: | 0.192
|  | Vol. Cintas: | 0.16
CONCRETO ARMADO, FCK = 20,0 MPA
|  | Comprimento: | 2.2 |  |  | Volume: | 1.056 | m³
|  | Largura: | 0.8
|  | Espessura: | 0.3
|  | Quantidade: | 2
Pilares e Vigas:
CONCRETO ARMADO, FCK = 20,0 MPA
|  | Pilares: | Comp.: | 4.2 |  | Volume: | 0.672 | m³ | Altura do pórtico (medido): | 3 | m
|  |  | Largura: | 0.2
|  |  | Espessura: | 0.2
|  |  | Quantidade: | 4
|  | Viga Inferior: | Comp.: | 1 |  | Volume: | 0.16 | m³
|  |  | Altura: | 0.4
|  |  | Largura: | 0.2
|  |  | Quantidade: | 2
|  | Viga Superior: | Comp.: | 1 |  | Volume: | 0.16 | m³
|  |  | Altura: | 0.4
|  |  | Largura: | 0.2
|  |  | Quantidade: | 2
[6 empty] | Volume TOTAL: | 0.992 | m³
EXECUÇÃO DE 2 PÓRTICOS EM CONCRETO ARMADO NOS 2 LADOS DO PÓRTICO 69 EXISTENTE
Fundações:
ESCAVACAO MANUAL EM SOLO-PROF. ATE 1,50 M
|  | Comprimento: | 2.2 |  |  | Volume: | 5.28 | m³
|  | Largura: | 0.8
|  | Profundidade: | 1.5
|  | Quantidade: | 2
REATERRO COMPACTADO MANUALMENTE (VALAS DE FUNDAÇÕES RESIDENCIAIS)
|  | Vol. Escavação: | 5.28 |  |  | Volume: | 4.928 | m³
|  | Vol. Pilares: | 0.192
|  | Vol. Cintas: | 0.16
CONCRETO ARMADO, FCK = 20,0 MPA
|  | Comprimento: | 2.2 |  |  | Volume: | 1.056 | m³
|  | Largura: | 0.8
|  | Espessura: | 0.3
|  | Quantidade: | 2
Pilares e Vigas:
CONCRETO ARMADO, FCK = 20,0 MPA
|  | Pilares: | Comp.: | 3.8 |  | Volume: | 0.608 | m³ | Altura do pórtico (medido): | 2.6 | m
|  |  | Largura: | 0.2
|  |  | Espessura: | 0.2
|  |  | Quantidade: | 4
|  | Viga Inferior: | Comp.: | 1 |  | Volume: | 0.16 | m³
|  |  | Altura: | 0.4
|  |  | Largura: | 0.2
|  |  | Quantidade: | 2
|  | Viga Superior: | Comp.: | 1 |  | Volume: | 0.16 | m³
|  |  | Altura: | 0.4
|  |  | Largura: | 0.2
|  |  | Quantidade: | 2
[6 empty] | Volume TOTAL: | 0.928 | m³