## PNS I - Serviços
BDI=28,82%
Objeto: | Recuperação e preservação de nascentes em Santana-BA
SINAPI (OUT-2017)
PLANILHA ORÇAMENTÁRIA
ITEM | Descrição dos serviços
01.00 | ADMINISTRAÇÃO, MOBILIZAÇÃO E DESMOBILIZAÇÃO | Und | SINAPI (2017) | Quantidade | Valor Unitário (R$) | Valor Total (R$)
01.01 | Mobilização de equipamentos e pessoal | und | composição | 1 | 7671.6948 | 7671.69
01.02 | Administração local | mês | composição | 3 | 20051.31 | 60153.93
01.05 | Fornecimento e instalação de placa de obra | m² | 74209/001 | 12 | 359.4572 | 4313.49
01.06 | Desmobilização de equipamentos e pessoal | und | composição | 1 | 7671.6948 | 7671.69
Total 01 = | [5 empty] | 79810.8
02.00 | INTERVENÇÕES EM NASCENTES E ÁREAS DE RECARGA | Und |  | Quantidade | Valor Unitário (R$) | Valor Total (R$)
02.01 | Plantio de mudas | ha | composição | 0.42 | 23210.2723 | 9748.31
02.02 | Barraginhas | und | composição | 43 | 593.7314 | 25530.45
02.03 | Cercamento da APP | km | composição | 3.32 | 17490.4196 | 58068.19
02.04 | Terraceamento | km | composição | 5 | 1426.353 | 7131.77
02.05 | Readequação de estradas (largura padrão de 6 m) | m² | 79472 | 11400 | 0.57965 | 6607.95
02.06 | Bueiro | und | composição | 1 | 1655.5946 | 1655.59
02.07 | Bebedouro para gado | und | composição | 1 | 1870.0619 | 1870.06
02.08 | Educação ambiental | und | composição | 1 | 25786.8011 | 25786.8
02.09 | Capacitação para monitoramento | und | composição | 1 | 12520.2734 | 12520.27
Total 02 = | [5 empty] | 148919.39
TOTAL GERAL = | [5 empty] | 228730.19

## PNS II - Comp Serv Preliminares
COMPOSIÇÃO DE PREÇO UNITÁRIO
Recuperação e preservação de nascentes em Santana-BA
COMPOSIÇÃO DE PREÇO UNITÁRIO - SERVIÇOS PRELIMINARES
| ADMINISTRAÇÃO LOCAL/MANUTENÇÃO E OPERAÇÃO DO CANTEIRO DE OBRAS |  |  | unidade : MÊS
EQUIPAMENTO/SERVIÇO
| DISCRIMINAÇÃO | UNIDADE | QUANT. | P.UNIT. | P.TOTAL
09812/ORSE | Locação de veículo tipo sedan ou pick-up capacidade 0,6 ton para a fiscalização, incluso manutenção, abastecimento e lavagem | MÊS | 1 | 2882.92 | 2882.92
73847/001 | Aluguel de container ou casa | MÊS | 1 | 507.81 | 507.81
10541/ORSE | Aluguel de impressora colorida - laser | MÊS | 1 | 12.47 | 12.47
10786/ORSE | Aluguel de bebedouro elétrico | MÊS | 1 | 11.18 | 11.18
10540/ORSE | Aluguel de computador notebook | MÊS | 1 | 18.72 | 18.72
| SUB-TOTAL |  |  |  | 3433.1
MATERIAL
| DISCRIMINAÇÃO | UNIDADE | QUANT. | P.UNIT. | P.TOTAL
8978/ORSE | Água Potável | m³ | 10 | 4.09 | 40.9
4222 | Gasolina comum/aditivada | L | 180 | 3.97 | 714.6
10558/ORSE | Internet | UN | 1 | 89 | 89
10557/ORSE | Telefone (escritório do canteiro de obras ou casas alugadas) | UN | 1 | 280 | 280
| SUB-TOTAL |  |  |  | 1124.5
MÃO DE OBRA
| DISCRIMINAÇÃO | UNIDADE | QUANT. | P.UNIT. | P.TOTAL
90777 | ENGENHEIRO COM ENCARGOS COMPLEMENTARES | H | 80 | 73.44 | 5875.2
| Sub-total |  |  |  | 5875.2
| Encargos sociais e trabalhistas |  |  | 89.86% | 5279.45
| SUB-TOTAL |  |  |  | 11154.65
| A) CUSTO UNITÁRIO TOTAL |  |  |  | 15712.25
| B) BDI (Material) |  |  | 12% | 134.89
| C) BDI (Serviço) |  |  | 28.82% | 4204.17
| PREÇO UNITÁRIO TOTAL (A+B+C) |  |  |  | 20051.31
MOBILIZAÇÃO E DESMOBILIZAÇÃO DE MÁQUINAS EQUIPAMENTO
| DESCRIÇÃO | Unidade | Quantidade | Valor unitário (R$) | Valor Total (R$)
1. Mobilização de maquinário e equipamento
73467/SINAPI | 1.1 Caminhão carroceria | hora | 48 | 124,07 | 5955.36
| Sub: total |  |  |  | 5955.36
| BDI (28,82%) |  |  |  | 1716.3348
| Total |  |  |  | 7671.6948
2. Desmobilização de maquinário e equipamento
73467/SINAPI | 2.1 Caminhão carroceria | hora | 48 | 124,07 | 5955.36
| Sub: total |  |  |  | 5955.36
| BDI (28,82%) |  |  |  | 1716.3348
| Total |  |  |  | 7671.6948
Tabela SINAPI (Outubro de 2017); ORSE (Novembro de 2017)

## PNS III - Comp Serv Diversos
COMPOSIÇÃO DE PREÇO UNITÁRIO
Recuperação e preservação de nascentes em Santana-BA
PLANILHIA ORÇAMENTÁRIA : Custos unitários dos serviços por tipo de intervenção
COMPOSIÇÃO 1.1- CERCAMENTO: RECUPERAÇÃO DE MATA CILIAR EM NASCENTE CUSTO DE 1 KM
Refere-se a cercamento com mourões de eucalipto (tratado) 2,20 m de altura, 11 a 19 cm de diâmetro espaçados de 6 em 6 m,intercalados com baçacim de arame de 2 em 2 m, isolando a nascente com 5 fios de arame farpados.
DESCRIÇÃO | Fonte | Codigo | Unidade |  | Quantidade | Valor unitário (R$) | Valor Total (R$)
Abertura manual de Picada | SINAPI | 85331 | m² |  | 1000 | 1.06 | 1060
Mourões (estaca) 2,20 de altura; diamentro 8 a 11 cm | SINAPI | 21138 | unidade |  | 146 | 6.41 | 935.86
Mourões (esticador) 2,20 de altura; diamentro 16 a 19 cm | SINAPI | 2747 | unidade |  | 21 | 15.84 | 332.64
Arame Farpado | SINAPI | 0340 | rolo (500 m) |  | 10 | 390 | 3900
Grampo | SINAPI | 5076 | kg |  | 4 | 8.92 | 35.68
Balacins | cotação |  | ud |  | 333 | 2.31 | 769.23
Mão de Obra na Confecção de Cerca | SINAPI | 88239 | h |  | 400 | 15.97 | 6388
Transporte de material
DESCRIÇÃO | Fonte | Codigo | Unidade | Quantidade | Distância (Km) | Valor unitário (R$) | Valor Total (R$)
Caminhão | SINAPI | 72839 | tonelada | 3,00 | 80 | 0,65 | 156
Sub: total | [6 empty] | 13577.41
BDI (28,82%) | [6 empty] | 3913.0096
Total Geral | [6 empty] | 17490.4196
Tabela SINAPI (data)
COMPOSIÇÃO 1.2- PLANTIO DE MUDAS E SEMEADURA DIRETA: NASCENTE, MATA CILIAR E TOPO DE MORRO CUSTO DE 1 HECTARE
Consiste no plantio de mudas de espécies nativas, em baixa densidade (espaçamento de 5 x 4 m) juntamente com semeadura a lanço, misturando sementes de espécies rasteiras, arbustivas e arbóreas em quantidade suficiente para abranger toda a área degradada.
DESCRIÇÃO | Fonte | Codigo | Unidade |  | Quantidade | Valor unitário (R$) | Valor Total (R$)
Mudas Arbustivas da Região | SINAPI | 0365 | ud |  | 500 | 28.5 | 14250
Abertura de Covas 0,40 x 0,40 x 0,40 m (Servente) | SINAPI | 88242 | h |  | 170 | 15.63 | 2657.1
Calcário | SINAPI | 25963 | kg |  | 200 | 0.07 | 14
Adubo Fosfatado | SINAPI | 3123 | kg |  | 100 | 1.82 | 182
Formicida | SINAPI | 10814 | kg |  | 5 | 19.6 | 98
Plantio e Adubação de Mudas (Servente) | SINAPI | 88243 | h |  | 50 | 14.38 | 719
Transporte de material
DESCRIÇÃO | Fonte | Codigo | Unidade | Quantidade | Distância (Km) | Valor unitário (R$) | Valor Total (R$)
Caminhão carroceria | SINAPI | 72839 | tonelada | 1,0 | 150,00 | 0,65 | 97.5
Sub: total | [6 empty] | 18017.6
BDI (28,82%) | [6 empty] | 5192.6723
Total Geral | [6 empty] | 23210.2723
Tabela SINAPI (data)
COMPOSIÇÃO 1.3- CONSTRUÇÃO DE BACIAS DE CAPTAÇÃO DE ÁGUA DE ENXURRADAS-BARRAGINHAS 1 unidade
DESCRIÇÃO | Fonte | Codigo | Unidade |  | Quantidade | Valor unitário (R$) | Valor Total (R$)
Maquinário: Pá carregadeira articulada com potência mínima de 140 hp | SINAPI | 5944 | hora |  | 2 | 171.41 | 342.82
Engenheiro de campo (responsável técnico) | SINAPI | 2706 | hora |  | 1 | 72.16 | 72.16
Deslocamento de máquinas | SINAPI | 5946 | Km |  | 0.5 | 55.8 | 27.9
Ajudante | SINAPI | 248 | hora |  | 2 | 9.01 | 18.02
Sub: total | [6 empty] | 460.9
BDI (28,82%) | [6 empty] | 132.8314
Total Geral | [6 empty] | 593.7314
Tabela SINAPI (data)
COMPOSIÇÃO 1.4- CONSTRUÇÃO DE TERRAÇO CUSTO DE 1 Km
Consiste em locação topográfica com estaqueamento de 20 em 20 m, marcação com equipamento de corte e serviços de máquina com equipamento para terraceamento.
DESCRIÇÃO | Fonte | Codigo | Unidade |  | Quantidade | Valor unitário (R$) | Valor Total (R$)
Estacas (20 em 20 m) | SINAPI | 4412 | ud |  | 50 | 1.64 | 82
Topográfo | SINAPI | 7592 | h/técnica |  | 6 | 25.26 | 151.56
Auxiliar Topográfico | SINAPI | 0244 | H/dia |  | 6 | 18.97 | 113.82
Ajudante | SINAPI | 248 | hora |  | 4.5 | 9.01 | 40.545
Motoniveladora | SINAPI | 5932 | hora |  | 4.5 | 152.92 | 688.14
Desclocamento de máquinas (custo improdutivo) | SINAPI | 5934 | hora |  | 0,50 | 62,36 | 31.18
Sub: total | [6 empty] | 1107.245
BDI (28,82%) | [6 empty] | 319.108
Total Geral | [6 empty] | 1426.353
Tabela SINAPI (data)
COMPOSIÇÃO 1.5- PROGRAMA DE EDUCAÇÃO AMBIENTAL CUSTO DE 1 Km DE CERCA
Refere-se a realização das atividades de educação ambiental a ser realizada concomitantemente com os serviços de engenharia.
DESCRIÇÃO | Fonte | Codigo | Unidade |  | Quantidade | Valor unitário (R$) | Valor Total (R$)
Etapa de Escritório (preparação):
Profissional Júnior (Pedagogo) | SINAPI | 33939 | h |  | 40 | 68.19 | 2727.6
Profissional Sênior (Coordenador) | SINAPI | 33953 | h |  | 40 | 92.72 | 3708.8
Técnico em meio ambiente | SINAPI | 532 | h |  | 40 | 23.29 | 931.6
Equipamentos:(3 Notebooks)* | Cotação |  | dia |  | 6 | 51.75 | 310.5
Palestras (1 dia por comunidade)(6 comunidades):
DESCRIÇÃO | Fonte | Codigo | Unidade | Quantidade | Distância (Km) | Valor unitário (R$) | Valor Total (R$)
Profissional Júnior (Pedagogo) | SINAPI | 33939 | h | 48 |  | 68.19 | 3273.12
Técnico em meio ambiente | SINAPI | 532 | h | 48 |  | 23.29 | 1117.92
Profissional Sênior (Coordenador) | SINAPI | 33953 | h | 48 |  | 92.72 | 4450.56
Equipamentos (Not, fotog, dtshw)* | Cotação |  | dia | 6 |  | 48.4 | 290.4
Veículo | ORSE | 4415 | h | 60 |  | 9.9 | 594
Combustível | SINAPI | 4222 | L | 60 |  | 3.97 | 238.2
Diárias | Cotação |  | dia | 12 |  | 150 | 1800
Kit seminário p 50 pessoas (Apostila, caneta, bloco, classificador) | Cotação |  | und | 50 |  | 11,50 | 575
Sub: total | [6 empty] | 20017.7
BDI (28,82%) | [6 empty] | 5769.1011
Total Geral | [6 empty] | 25786.8011
Tabela SINAPI (data)
COMPOSIÇÃO 1.6- CURSO DE CAPACITAÇÃO
Refere-se a realização das atividades de capacitação de membros da comunidade local para medição de vazão e monitoramento da água das nascentes. Foram estimados 6 cursos para abranger toda a área.
DESCRIÇÃO | Fonte | Codigo | Unidade |  | Quantidade | Valor unitário (R$) | Valor Total (R$)
Etapa de Escritório (preparação):
Profissional Júnior (Pedagogo) | SINAPI | 33939 | h |  | 40 | 68.19 | 2727.6
Profissional Sênior (Coordenador) | SINAPI | 33953 | h |  | 40 | 92.72 | 3708.8
Técnico em meio ambiente | SINAPI | 532 | h |  | 40 | 23.29 | 931.6
Equipamentos (3 Notebooks)* | Cotação |  | dia |  | 6 | 51.75 | 310.5
Palestras (1 dia por comunidade)(6 comunidades):
DESCRIÇÃO | Fonte | Codigo | Unidade | Quantidade | Distância (Km) | Valor unitário (R$) | Valor Total (R$)
Profissional Júnior (Pedagogo) | SINAPI | 33939 | h | 8 |  | 68.19 | 545.52
Técnico em meio ambiente | SINAPI | 532 | h | 8 |  | 23.29 | 186.32
Profissional Sênior (Coordenador) | SINAPI | 33953 | h | 8 |  | 92.72 | 741.76
Equipamentos (Not, fotog, dtshw)* | Cotação |  | dia | 1 |  | 48.4 | 48.4
Veículo | ORSE | 4415 | h | 10 |  | 9.9 | 99
Combustível | SINAPI | 4222 | L | 10 |  | 3.97 | 39.7
Diárias | Cotação |  | dia | 1 |  | 150 | 150
Kit seminário p 20 pessoas (Apostila, caneta, bloco, classificador) | Cotação |  | und | 20 |  | 11,50 | 230
Sub: total | [6 empty] | 9719.2
BDI (28,82%) | [6 empty] | 2801.0734
Total Geral | [6 empty] | 12520.2734
Tabela SINAPI (data)
COMPOSIÇÃO 1.7- Bueiro em concreto pré-moldado (2 x diâmetro 500mm)
Consiste em implantar bueiros em concreto pré-moldado e bordas de proteção contra erosão, em estrada rural para travessia de águas pluviais.
DESCRIÇÃO | Fonte | Codigo | Unidade |  | Quantidade | Valor unitário (R$) | Valor Total (R$)
Bueiro em concreto (2 x diâmetro de 500mm) | SINAPI | 95569 | m |  | 12 | 107.1 | 1285.2
Sub: total | [6 empty] | 1285.2
BDI (28,82%) | [6 empty] | 370.3946
Total Geral | [6 empty] | 1655.5946
Tabela SINAPI (Junho de 2017)
COMPOSIÇÃO 1.8 - BEBEDOURO PARA GADO - circular - diâmetro= 3 metros - altura= 50 cm - capacidade = 3500 litros
Consiste em implantar bebedouro com capacidade para comportar aproximadamente 30 animais.
DESCRIÇÃO | Fonte | Codigo | Unidade |  | Quantidade | Valor unitário (R$) | Valor Total (R$)
Escavação manual | SINAPI | 93358 | m³ |  | 2 | 54.31 | 108.62
Concreto magro para lastro | SINAPI | 94974 | m³ |  | 0.6 | 346.4 | 207.84
Alvenaria | SINAPI | 87472 | m² |  | 6 | 37.25 | 223.5
Concreto Armado Fck=15 MPA - preparo manual | SINAPI | 94975 | m³ |  | 1.3 | 372.62 | 484.406
Reboco | SINAPI | 90406 | m² |  | 12 | 35.61 | 427.32
Sub: total | [6 empty] | 1451.686
BDI (28,82%) | [6 empty] | 418.3759
Total Geral | [6 empty] | 1870.0619
Tabela SINAPI (Junho de 2017)

## PNS IV - Det Enc Soc
DETALHAMENTO DOS ENCARGOS SOCIAIS
DISCRIMINAÇÃO
%
A | ENCARGOS SOCIAIS BÁSICOS
A1 | INSS | 0%
A2 | SESI | 1.5%
A3 | SENAI | 1%
A4 | INCRA | 0.2%
A5 | SEBRAE | 0.6%
A6 | Salário-Educação | 2.5%
A7 | Seguro Contra Acidentes de Trabalho | 3%
A8 | FGTS | 8%
A9 | SECONCI | 0%
SUBTOTAL DE "A" |  | 16.8%
B | ENCARGOS SOCIAIS QUE RECEBEM INCIDÊNCIA DE "A"
B1 | Repouso Semanal Remunerado | 17.99%
B2 | Feriados | 3.97%
B3 | Auxílio - Enfermidade | 0.92%
B4 | 13º Salário | 11.02%
B5 | Licença Paternidade | 0.08%
B6 | Faltas Justificadas | 0.73%
B7 | Dias de Chuvas | 2.07%
B8 | Auxílio Acidente de Trabalho | 0.12%
B9 | Férias Gozadas | 11.03%
B10 | Salário Maternidade | 0.03%
SUBTOTAL DE "B" |  | 47.96%
C | ENCARGOS SOCIAIS QUE NÃO RECEBEM INCIDÊNCIA DE "A"
C1 | Aviso Prévio Indenizado | 7.2%
C2 | Aviso Prévio Trabalhado | 0.17%
C3 | Férias Indenizadas | 3.23%
C4 | Depósito Rescisão Sem Justa Causa | 5.23%
C5 | Indenização Adicional | 0.61%
SUBTOTAL DE "C" |  | 16.44%
D | REINCIDÊNCIAS
D1 | Reincidência de Grupo A sobre Grupo B | 8.06%
D2 | Reincidência de Grupo A sobre Aviso Prévio Trabalhado e Reincidência do FGTS sobre Aviso Prévio Indenizado | 0.6%
SUBTOTAL DE "D" |  | 8.66%
TOTAIS DE ENCARGOS SOCIAIS |  | 89.86%
1.8986

## PNS V - BDI Materiais
MEMÓRIA DE CALCULO DO BDI DE EQUIPAMENTOS/MATERIAIS
BDI APLICADO NA OBRA |  |  | FAIXAS DE ADMISSIBILIDADE DE ACORDO COM O ACORDÃO N. 2622/2013 E MANUAL DO TCU
ITEM | DISCRIMINAÇÃO | PERC. (%)
|  |  | MÍNIMO | MÉDIO | MÁXIMO
1.00 | Despesas Indiretas
A1 | Seguro e Garantia | 0.3% | 0.3% | 0.48% | 0.82%
A2 | Riscos e Imprevistos | 0.56% | 0.56% | 0.85% | 0.89%
A3 | Despesas Financeiras | 0.85% | 0.85% | 0.85% | 1.11%
A4 | Administração Central | 2.52% | 1.5% | 3.45% | 4.49%
Total do Grupo A = |  | 4.23%
2.00 | Benefício
B1 | LUCRO | 3.5% | 3.5% | 5.11% | 6.22%
Total do Grupo B = |  | 3.5%
3.00 | Impostos
C1 | PIS / PASEP | 0.65%
C2 | COFINS | 3%
Total do Grupo C = |  | 3.65% | VALORES DO BDI DIFERENCIADO PARA CONSTRUÇÃO DE EDIFÍCIOS DE ACORDO COM O ACORDÃO N. 2622/2013 DO TCU
Fórmula Para Cálculo do B.D.I
BDI =(((1+A4+A1+A2)*(1+A3)*(1+B))/(1-C))-1
|  |  | 1º QUARTIL | MÉDIO | 3º QUARTIL
Bonificação Sobre Despesas indiretas (B.D.I) = |  | 12% | 11.1% | 14.02% | 16.8%

## PNS VI - BDI Serviços
MEMÓRIA DE CALCULO DO BDI DOS SERVIÇOS
BDI APLICADO NA OBRA |  |  | FAIXAS DE ADMISSIBILIDADE DE ACORDO COM O ACORDÃO N. 2622/2013 DO TCU
ITEM | DISCRIMINAÇÃO | PERC. (%)
|  |  | MÍNIMO | MÉDIO | MÁXIMO
1.00 | Despesas Indiretas
A1 | Seguro e Garantia | 0.8% | 0.8% | 0.8% | 1%
A2 | Riscos e Imprevistos | 0.97% | 0.97% | 1.27% | 1.27%
A3 | Despesas Financeiras | 0.59% | 0.59% | 1.23% | 1.39%
A4 | Administração Central | 3% | 3% | 4% | 5.5%
Total do Grupo A = |  | 5.36%
2.00 | Benefício
B-1 | LUCRO | 6.16% | 6.16% | 7.4% | 8.96%
Total do Grupo B = |  | 6.16%
3.00 | Impostos |  | CÁLCULO DO ISS
C-1 | PIS / PASEP | 0.65% | ALÍQUOTA MUNICIPAL (%) | % DE MÃO DE OBRA | ALÍQUOTA FINAL (%)
C-2 | COFINS | 3%
C-3 | ISS | 5%
|  |  | 5% | 60% | 3%
C-4 | CPRB (Contribuição Previdenciária sobre o Lucro Bruto) | 4.5%
Total do Grupo C = |  | 13.15% | VALORES DO BDI PARA CONSTRUÇÃO DE EDIFÍCIOS DE ACORDO COM O ACORDÃO N. 2622/2013 DO TCU
Fórmula Para Cálculo do B.D.I
BDI =(((1+A4+A1+A2)*(1+A3)*(1+B1))/(1-C))-1
|  |  | 1º QUARTIL | MÉDIO | 3º QUARTIL
Bonificação Sobre Despesas indiretas (B.D.I) = |  | 28.82% | 20.34% | 22.12% | 25%