## Serviços Preliminares a Adm_RES
ITEM | ESPECIFICAÇÕES | UNID. | QUANT. | VALOR (R$)
|  |  |  | UNITÁRIO C/BDI | TOTAL
1 | Perfuração, montagem e instalação de 220 (duzentos e vinte) poços tubulares em áreas de rochas cristalinas - Catavento | unid | 220
2 | Perfuração, montagem e instalação de 180 (cento e oitenta) poços tubulares em áreas de rochas cristalinas - Conjunto Motobomba | unid | 180
3 | Perfuração, montagem e instalação de 06 (seis) poços tubulares em áreas de rochas sedimentares | unid | 6
4 | Montagem e instalação de 100(cem) poços tubulares em áreas de rochas cristalinas - Catavento | unid | 100
5 | Montagem e instalação de 100 (cem) poços tubulares em áreas de rochas cristalinas - Conjunto Motobomba | unid | 100

## CPU POÇOS (hidden)
CODEVASF | 4.13 | COMPOSIÇÃO DE PREÇO UNITÁRIO
OBRA: Perfuração e Instalação de Poços Tubulares. | [5 empty] | DATA: Abril/2012
SERVIÇO : Elaboração de projeto e execução de rede elétrica de baixa tensão, extensão media de 200m, com cabo de aluminio de 25mm² (3+1). | [5 empty] | UNIDADE: | un
EQUIPAMENTO | [8 empty] | poste | rede | projeto
DISCRIMINAÇÃO | UNID. | QUANT. | PROD | IMPROD | P.UNIT. PROD | P.UNIT. IMPR | P.TOTAL
GUINCHO TIPO MUNCK CAP * 6T * MONTADO EM CAMINHAO CARROCERIA, OU EQUIV SINAPI 3356 | h | 4 | 1 |  | 148.5 |  | 594 |  |  |  | 594
SUB-TOTAL | [6 empty] | 594 |  | 0 | 0 | 594
MATERIAL
DISCRIMINAÇÃO | UNID. | QUANT. |  |  |  | P.UNIT. | P.TOTAL
Cabo de aluminio 0,6/1kv multiplexados 1x1x16 +16mm² | m | 220 | ORSE | 2633 |  | 2.15 | 473 |  |  | 473
POSTE DE CONCRETO DUPLO T, 100KG, H = 8M DE ACORDO COM NBR 8451 | un | 4 | SINAPI | 13334 |  | 228.33 | 913.32 |  | 913.32
SUB-TOTAL | [6 empty] | 1386.32 |  | 913.32 | 473 | 0
SERVIÇOS - COMPOSIÇÕES AUXILIARES
DISCRIMINAÇÃO | UNID. | QUANT. |  |  |  | P.UNIT. | P.TOTAL
0
0
MÃO DE OBRA
DISCRIMINAÇÃO | UNID. | QUANT. |  |  |  | P.UNIT. | P.TOTAL
Engenheiro elétrico júnior | mês | 0.05 |  |  |  | 5286.69 | 264.33 |  |  |  | 264.33
Cadista. | mês | 0.05 |  |  |  | 1973.76 | 98.69 |  |  |  | 98.69
Topografo. | h | 5 |  |  |  | 5.97 | 29.85 |  |  |  | 29.85
Auxiliar de topografia. | h | 22.65 |  |  |  | 1.99 | 45.07 |  |  |  | 45.07
Eletricista montador. | h | 8 |  |  |  | 4.11 | 32.88 |  |  | 32.88
Auxiliar prático | h | 13 |  |  |  | 3.38 | 43.94 |  |  | 43.94
Servente. | h | 13 |  |  |  | 3.09 | 40.17 |  | 40.17
Leis Sociais: 127,96 % | [6 empty] | 710.09 |  | 51.4 | 98.3 | 560.39
SUB-TOTAL | [6 empty] | 1265.02 |  | 91.57 | 175.12 | 998.33
PRODUÇÃO DA EQUIPE | 1 | CUSTO |  |  |  |  | 3245.34 |  | 1004.89 | 648.12 | 1592.33
[7 empty] | 3245.34 |  | 1004.89 | 648.12 | 1592.33
BDI | 22.5 | % |  |  |  |  | 730.2 |  | 226.1 | 145.83 | 358.27
TOTAL DO SERVIÇO - R$ | [6 empty] | 3975.54 |  | 1230.99 | 793.95 | 1950.6
CODEVASF | 6.1 | COMPOSIÇÃO DE PREÇO UNITÁRIO
OBRA: Perfuração e Instalação de Poços Tubulares. | [5 empty] | DATA: Abril/2012
SERVIÇO : Elaboração de projeto e execução de rede elétrica de baixa tensão, extensão = 250m, segundo padrão CELPE com capacidade de suportar a carga do equipamento instalado. O projeto devera ser aprovado pela CELPE. | [5 empty] | UNIDADE: | un | 184852
EQUIPAMENTO | [8 empty] | poste | rede | projeto
DISCRIMINAÇÃO | UNID. | QUANT. | PROD | IMPROD | P.UNIT. PROD | P.UNIT. IMPR | P.TOTAL
GUINCHO TIPO MUNCK CAP * 6T * MONTADO EM CAMINHAO CARROCERIA, OU EQUIV SINAPI 3356 | h | 4 | 1 |  | 148.5 |  | 594 |  |  |  | 594
SUB-TOTAL | [6 empty] | 594 |  | 0 | 0 | 594
MATERIAL
DISCRIMINAÇÃO | UNID. | QUANT. |  |  |  | P.UNIT. | P.TOTAL
Cabo de aluminio 0,6/1kv multiplexados 1x1x16 +16mm² | m | 275 | ORSE | 2633 |  | 2.15 | 591.25 |  |  | 591.25
POSTE DE CONCRETO DUPLO T, 100KG, H = 8M DE ACORDO COM NBR 8451 | un | 4 | SINAPI | 13334 |  | 228.33 | 913.32 |  | 913.32
SUB-TOTAL | [6 empty] | 1504.57 |  | 913.32 | 591.25 | 0
SERVIÇOS - COMPOSIÇÕES AUXILIARES
DISCRIMINAÇÃO | UNID. | QUANT. |  |  |  | P.UNIT. | P.TOTAL
0
0
MÃO DE OBRA
DISCRIMINAÇÃO | UNID. | QUANT. |  |  |  | P.UNIT. | P.TOTAL
Engenheiro elétrico júnior | mês | 0.05 |  |  |  | 5286.69 | 264.33 |  |  |  | 264.33
Cadista | mês | 0.05 |  |  |  | 1973.76 | 98.69 |  |  |  | 98.69
Topografo | h | 5 |  |  |  | 5.97 | 29.85 |  |  |  | 29.85
Auxiliar de topografia | h | 22.65 |  |  |  | 1.99 | 45.07 |  |  |  | 45.07
Eletricista montador | h | 8 |  |  |  | 4.11 | 32.88 |  |  | 32.88
Auxiliar prático | h | 13 |  |  |  | 3.38 | 43.94 |  |  | 43.94
Servente | h | 13 |  |  |  | 3.09 | 40.17 |  | 40.17
Leis Sociais: 127,96 % | [6 empty] | 710.09 |  | 51.4 | 98.3 | 560.39
SUB-TOTAL | [6 empty] | 1265.02 |  | 91.57 | 175.12 | 998.33
PRODUÇÃO DA EQUIPE | 1 | CUSTO |  |  |  |  | 3363.59 |  | 1004.89 | 766.37 | 1592.33
[7 empty] | 3363.59 |  | 1004.89 | 766.37 | 1592.33
BDI | 22.5 | % |  |  |  |  | 756.81 |  | 226.1 | 172.43 | 358.27
TOTAL DO SERVIÇO - R$ | [6 empty] | 4120.4 |  | 1230.99 | 938.8 | 1950.6
COMPOSIÇÃO PARA ESTRUTURA IM-1
DISCRIMINAÇÃO | CÓDIGO CELPE | CÓDIGO | FONTE | UNID. | QUANT. | P.UNIT. | P.TOTAL
Arruela quadrada aço 38 F18,00 | A-2 | 379 | SINAPI | unid. | 1 | 2.06 | 2.06
Fita isolante preta 19x20mm (Fase A) | A-15-3 | 20111 | SINAPI | unid. | 0.0125 | 5 | 0.06
Fita isol. EPR Autofusão preta 19mm x 10m | A-15-6 | 2643 | ORSE | unid. | 0.025 | 7.93 | 0.2
Sapatilha cabo 9,5mm | A-25 | 2007 | ORSE | unid. | 1 | 0.95 | 0.95
Cabo de cobre nu 2 AWG | C-7 | 3249 | ORSE | kg | 2.75 | 30.06 | 82.67
Fio cobre 750 V 1,50 PT (Nota 1) | C-8 | 938 | SINAPI | m | 0.5 | 0.71 | 0.36
Haste terra cobre 16x2400mm | F-17 | 3383 | SINAPI | unid. | 1 | 23.97 | 23.97
Olhal parafuso 5000 daN | F-25 | 421 | SINAPI | unid. | 1 | 12.9 | 12.9
Conector atr aço reta 35,0/HA 16,0mm² | O-4 | 425 | SINAPI | unid. | 1 | 2.72 | 2.72
Conector cunha est. Cinza | O-8-1 | 10624 | ORSE | unid. | 1 | 1.75 | 1.75
Alça pref serv AL AS 25mm2 | M-3 | 417 | SINAPI | unid. | 1 | 2.53 | 2.53
Grampo aço fita ¾” | M-6 | 9961 | ORSE | unid. | 1 | 0.56 | 0.56
Fita de aço inoxidável 19mmx30m | M-7 | 406 | SINAPI | unid. | 0.02 | 27.49 | 0.55
Parafuso cabeça quadrada galv. M-16 (200 mm) | F-30 | 431 | SINAPI | unid. | 1 | 6.69 | 6.69
Valor Total | [6 empty] | 137.97
BDI | 22.5 | % |  |  |  |  | 31.04
TOTAL - R$ | [6 empty] | 169.01
COMPOSIÇÃO PARA ESTRUTURA IM-A
DISCRIMINAÇÃO | CÓDIGO CELPE | CÓDIGO | FONTE | UNID. | QUANT. | P.UNIT. | P.TOTAL
Arruela quadrada aço 38 F18,00 | A-2 | 379 | SINAPI | unid. | 1 | 2.06 | 2.06
Fita isolante preta 19x20mm (Fase A) | A-15-3 | 20111 | SINAPI | unid. | 0.0125 | 5 | 0.06
Armação secundária aço 1 estribo c/haste | F-3-1 | 1094 | SINAPI | unid. | 1 | 9.06 | 9.06
Isolador roldana porcelana R-1350-2 | I-3 | 3398 | SINAPI | unid. | 1 | 5.52 | 5.52
Laço preformado roldana | M-13 | 417 | SINAPI | unid. | 1 | 2.53 | 2.53
Parafuso cabeça quadrada galv. M-16 (200 mm) | F-30 | 431 | SINAPI | unid. | 1 | 6.69 | 6.69
Valor Total | [6 empty] | 25.92
BDI | 22.5 | % |  |  |  |  | 5.83
TOTAL - R$ | [6 empty] | 31.75

## DESLOCAMENTOS (hidden)
CIDADE | PERFURAÇÃO | INSTALAÇÃO | TOTAL | RODOVIÁRIO | VICINAL | TEMPO UNITÁRIO | TEMPO TOTAL
AFRÂNIO | 2 |  | 2 | 106 | 20 | 4.53 | 9.06
ARARIPINA | 4 | 2 | 6 | 271 | 20 | 10.03 | 60.18
BODOCÓ | 14 |  | 14 | 250 | 20 | 9.33 | 130.62
CABROBÓ | 7 | 1 | 8 | 182 | 20 | 7.07 | 56.56
CEDRO | 3 |  | 3 | 300 | 20 | 11 | 33
DORMENTES | 3 | 4 | 7 | 152 | 20 | 6.07 | 42.49
EXU | 20 |  | 20 | 280 | 20 | 10.33 | 206.6
GRANITO | 14 | 10 | 24 | 275 | 20 | 10.17 | 244.08
IPUBI | 1 |  | 1 | 255 | 20 | 9.5 | 9.5
LAGOA GRANDE | 8 | 1 | 9 | 47 | 20 | 2.57 | 23.13
MIRANDIBA | 8 |  | 8 | 312 | 20 | 11.4 | 91.2
MOREILÂNDIA | 6 |  | 6 | 314 | 20 | 11.47 | 68.82
OROCÓ | 4 |  | 4 | 144 | 20 | 5.8 | 23.2
OURICURI | 17 | 3 | 20 | 211 | 20 | 8.03 | 160.6
PARNAMIRIM | 4 | 1 | 5 | 184 | 20 | 7.13 | 35.65
PETROLINA | 6 | 8 | 14 | 0 | 20 | 1 | 14
SALGUEIRO | 2 |  | 2 | 235 | 20 | 8.83 | 17.66
SANTA CRUZ | 2 |  | 2 | 158 | 20 | 6.27 | 12.54
SANTA FILOMENA | 3 |  | 3 | 164 | 20 | 6.47 | 19.41
SANTA MARIA DA BOA VISTA | 4 | 1 | 5 | 107 | 20 | 4.57 | 22.85
SÃO JOSÉ DO BELMONTE | 3 |  | 3 | 328 | 20 | 11.93 | 35.79
SERRITA | 7 |  | 7 | 288 | 20 | 10.6 | 74.2
TERRA NOVA | 3 |  | 3 | 219 | 20 | 8.3 | 24.9
VERDEJANTE | 3 |  | 3 | 277 | 20 | 10.23 | 30.69
|  |  | 179 |  |  |  | 1446.73
[6 empty] | MÉDIA | 8.08

## RESUMO (hidden)
ct 066
4.13.1 | poste | unid | 640 | 307.75 | 196960
4.13.2 | rede | m | 32000 | 3.97 | 127040
4.13.3 | projeto | unid | 160 | 1950.6 | 312096
636096
4880.68
3975.6
ct 060
4.13.1 | poste | unid | 245 | 307.75 | 75398.75
4.13.2 | rede | m | 12250 | 3.97 | 48632.5
4.13.3 | projeto | unid | 61.25 | 1950.6 | 119474.25
243505.5
4880.68
3975.6
ct 066
6.1.1 | poste | unid | 50 | 246.2 | 12310
6.1.2 | rede | m | 2500 | 3.76 | 9400
6.1.3 | projeto | unid | 10 | 1950.6 | 19506
41216
5315.24
4121.6
184852