## Plan2
12. PLANILHA DE ESPECIFICAÇÕES, QUANTITATIVOS E PREÇOS
ITEM | CATMAT | ESPECIFICAÇÕES | Quant | PREÇOS (R$)
|  |  |  | Valor Unit. | Sub total
1 | 225468 | Pá carregadeira sobre rodas, nova, equipada com motor diesel, potência mínima 125 HP ou unidade equivalente, tração 4x4, caçamba capacidade mínima 1,7 m³, cabine fechada com ar-condicionado, peso operacional mínimo 10.000 kg. Garantia mínima 12 meses. | 6 | 220949.5 | 1325697
2 | 225486 | Motoniveladora com cabine fechada com ar-condicionado, motor diesel, potência mínima 140 HP ou unidade equivalente, transmissão mínima 6 velocidades a frente e 3 a ré, peso operacional mínimo 14.500 kg, lâmina largura mínimo de 3.500 mm. Ripper traseiro com três dentes. Garantia mínima 12 meses. | 6 | 458998 | 2753988
3 | 130419 | Escavadeira Hidráulica sobre esteiras, nova, com cabine fechada e ar-condicionado, motor diesel, potência mínima 140 HP ou unidade equivalente, capacidade volumétrica da caçamba mínima 1,00 m³, peso operacional mínimo 20.000 kg. Garantia mínima 12 meses. | 6 | 484000 | 2904000
4 | 130427 | Trator de esteiras, novo, equipado com motor diesel, potência mínima de 130 HP ou unidade equivalente, peso operacional mínimo 14.000 kg, lâmina mínimo 3000 mm x 1000 mm, RIPPER com 3 dentes. Garantia mínima 12 meses. | 6 | 539900 | 3239400
5 | 73768 | Retroescavadeira sobre rodas, tração 4x4, motor diesel, potência bruta mínima 90 HP ou unidade equivalente, capacidade mínima da caçamba carregadeira 0,70 m³, peso operacional mínimo 6500 kg. Garantia mínima 12 meses. | 9 | 205290 | 1847610
6 | 4294 | Caminhão basculante, potência mínima 160 CV, cabine com barra de proteção, cinto de segurança de 03(três) pontos, com ar-condicionado, distância entre-eixos mínimo 3700 mm, carga útil com equipamento mínima 8500 kg. Com caçamba de capacidade volumétrica mínima 6,00 m³, protetor de cabine, tampa traseira basculante padrão com fechamento automático, assoalho em aço espessura mínima 4,50 mm, laterais em aço espessura mínima 4,50 mm, pinos de cordas nas laterais, frente e traseira. Cilindro hidráulico central, com mangueiras para conexões, caixa metálica para ferramenta, escada lateral, faixas reflexivas e suporte para pá, sistema elétrico e lanternas conforme normas CNT, caixa de ferramentas, faixas reflexivas. Emplacados e licenciados em nome da CODEVASF. Garantia mínima 12 meses. | 6 | 259696 | 1558176
7 | 214905 | Caminhão toco, potência mínima 160 CV, cabine com barra de proteção, cinto de segurança de 03(três) pontos, com ar-condicionado, distância entre-eixos mínimo 4.800 mm, capacidade de carga útil com equipamento mínima 8.250 kg. Com carroceria pipa capacidade mínimo 6.000 litros, tanque construído em aço carbono, tratamento externo com tinta epóxi, chapa em aço 1020 mínimo 4,50 mm, suporte para fixar mangotes e válvulas de sucção, fixação através de vigas em aço carbono, bomba acionada por tomada força através de cardan para autocarregamento, barra aspergidora traseira para aplicação. Emplacados e licenciados em nome da CODEVASF. Garantia mínima 12 meses. | 6 | 186750 | 1120500
8 | 225468 | Pá carregadeira sobre rodas, nova, equipada com motor diesel, potência mínima 125 HP ou unidade equivalente, tração 4x4, caçamba capacidade mínima 1,7 m³, cabine fechada com ar-condicionado, peso operacional mínimo 10.000 kg. Garantia mínima 12 meses.(COTA DE 25% - Exclusivo para ME e EPP) | 2 | 220949.5 | 441899
9 | 225486 | Motoniveladora com cabine fechada com ar-condicionado, motor diesel, potência mínima 140 HP ou unidade equivalente, transmissão mínima 6 velocidades a frente e 3 a ré, peso operacional mínimo 14.500 kg, lâmina largura mínimo de 3.500 mm. Ripper traseiro com três dentes. Garantia mínima 12 meses.(COTA DE 25% - Exclusivo para ME e EPP) | 2 | 458998 | 917996
10 | 130419 | Escavadeira Hidráulica sobre esteiras, nova, com cabine fechada e ar-condicionado, motor diesel, potência mínima 140 HP ou unidade equivalente, capacidade volumétrica da caçamba mínima 1,00 m³, peso operacional mínimo 20.000 kg. Garantia mínima 12 meses.(COTA DE 25% - Exclusivo para ME e EPP) | 2 | 484000 | 968000
11 | 130427 | Trator de esteiras, novo, equipado com motor diesel, potência mínima de 130 HP ou unidade equivalente, peso operacional mínimo 14.000 kg, lâmina mínimo 3000 mm x 1000 mm, RIPPER com 3 dentes. Garantia mínima 12 meses.(COTA DE 25% - Exclusivo para ME e EPP) | 2 | 539900 | 1079800
12 | 73768 | Retroescavadeira sobre rodas, tração 4x4, motor diesel, potência bruta mínima 90 HP ou unidade equivalente, capacidade mínima da caçamba carregadeira 0,70 m³, peso operacional mínimo 6500 kg. Garantia mínima 12 meses.(COTA DE 25% - Exclusivo para ME e EPP) | 3 | 205290 | 615870
13 | 4294 | Caminhão basculante, potência mínima 160 CV, cabine com barra de proteção, cinto de segurança de 03(três) pontos, com ar-condicionado, distância entre-eixos mínimo 3700 mm, carga útil com equipamento mínima 8500 kg. Com caçamba de capacidade volumétrica mínima 6,00 m³, protetor de cabine, tampa traseira basculante padrão com fechamento automático, assoalho em aço espessura mínima 4,50 mm, laterais em aço espessura mínima 4,50 mm, pinos de cordas nas laterais, frente e traseira. Cilindro hidráulico central, com mangueiras para conexões, caixa metálica para ferramenta, escada lateral, faixas reflexivas e suporte para pá, sistema elétrico e lanternas conforme normas CNT, caixa de ferramentas, faixas reflexivas. Emplacados e licenciados em nome da CODEVASF. Garantia mínima 12 meses.(COTA DE 25% - Exclusivo para ME e EPP) | 2 | 259696 | 519392
14 | 214905 | Caminhão toco, potência mínima 160 CV, cabine com barra de proteção, cinto de segurança de 03(três) pontos, com ar-condicionado, distância entre-eixos mínimo 4.800 mm, capacidade de carga útil com equipamento mínima 8.250 kg. Com carroceria pipa capacidade mínimo 6.000 litros, tanque construído em aço carbono, tratamento externo com tinta epóxi, chapa em aço 1020 mínimo 4,50 mm, suporte para fixar mangotes e válvulas de sucção, fixação através de vigas em aço carbono, bomba acionada por tomada força através de cardan para autocarregamento, barra aspergidora traseira para aplicação. Emplacados e licenciados em nome da CODEVASF. Garantia mínima 12 meses.(COTA DE 25% - Exclusivo para ME e EPP) | 2 | 186750 | 373500
|  |  |  | TOTAL | 19665828
Para composição dos preços deste Termo de Referência, foram utilizados cotações do SINAPE, ORSE e pequisa de mercado (COTAÇÕES).
Os itens 01, 02, 03, 04, 05, 06 e 07 são de concorrência livre;
Os itens 08, 09, 10, 11, 12, 13 e 14 são da cota para ME, EPP e SC (art. 8º do Decreto nº 8.538/15);
Petrolina-PE, ___ de ____________ de 2017.
Assinatura e Carimbo do(a) Responsável