## Resumo
CONTRATAÇÃO DOS SERVIÇOS NECESSARIOS À IMPLANTAÇÃO DE PAVIMENTAÇÃO ASFÁLTICA EM VIAS URBANAS E RURAIS, DE MUNICÍPIOS INSERIDOS NA ÁREA DE ATUAÇÃO DA 3ª SUPERINTENDÊNCIA REGIONAL DA CODEVASF, ATRAVÉS DE SISTEMA DE REGISTRO DE PREÇOS - SRP.
Data Base Utilizada: SINAPI - Outubro/2019; ORSE - Setembro/2019; SICRO DNIT - Outubro/2018 e COMPRASNET. |  |  |  |  | BDI %: | 21.41%
|  |  |  | Encargos Sociais: |  | Horista | Mensalista
[6 empty] | 115% | 71.07%
ITEM | DESCRIÇÃO | Quantidades |  |  | CUSTOS TOTAIS (R$)
|  | Extensão (m) | Área (m²) | Largura(m) | R$/m | R$/m² | R$ Total
1.0 | EXECUÇÃO DE PAVIMENTAÇÃO ASFÁLTICA NAS AGROVILAS DOS PROJETOS DE IRRIGAÇÃO SENADOR NILO COELHO/ MARIA TEREZA E BEBEDOURO, TODOS LOCALIZADOS NO MUNICÍPIO PETROLINA/PE, ÁREA DE ATUAÇÃO DA 3ª SUPERINTENDÊNCIA REGIONAL DA CODEVASF. | 56000 | 392000 | 7 | 528.237 | 75.462 | 29581295.18
VALOR TOTAL DO SRP | [6 empty] | 29581295.18
Ministério do Desenvolvimento Regional – MDR
Companhia de Desenvolvimento dos Vales do São Francisco e do Parnaíba
3ª GRD/UEP - 3ª Superintendência Regional

## Planilha_lote II TSD
CONTRATAÇÃO DOS SERVIÇOS NECESSARIOS À IMPLANTAÇÃO DE PAVIMENTAÇÃO ASFÁLTICA EM VIAS URBANAS E RURAIS, DE MUNICÍPIOS INSERIDOS NA ÁREA DE ATUAÇÃO DA 3ª SUPERINTENDÊNCIA REGIONAL DA CODEVASF, ATRAVÉS DE SISTEMA DE REGISTRO DE PREÇOS - SRP.
Data Base Utilizada: SINAPI - Outubro/2019; ORSE - Setembro/2019; SICRO DNIT - Outubro/2018 e COMPRASNET. | [5 empty] | BDI %: | 21.41%
[5 empty] | Encargos Sociais: |  | Horista | Mensalista
[7 empty] | 115% | 71.07%
PLANILHA ORÇAMENTARIA NÁO DESONERADA (Outubro/2019).
ITEM | CPUs | Fonte | Cód. | DISCRIMINAÇÃO DOS SERVIÇOS | UND | QTDE. | PREÇO UNITÁRIO (R$) | TOTAL
1 | IMPLANTAÇÃO DA OBRA
1.1 | SERVIÇOS INICIAIS
1.1.1 | CPU-01 | SINAPI | 74209/1 | PLACA DE OBRA EM CHAPA DE ACO GALVANIZADO | m² | 120 | 167.93 | 20151.6 | CPU-01
1.1.2 | CPU-02 | SINAPI | 72840 | MOBILIZAÇÃO - TRANSPORTE COMERCIAL COM CAMINHAO CARROCERIA 9 T, RODOVIA PAVIMENTADA | un | 38057.9 | 0.96 | 36535.58 | CPU-02
1.1.3 | CPU-02A | SINAPI | 72840 | DESMOBILIZAÇÃO - TRANSPORTE COMERCIAL COM CAMINHAO CARROCERIA 9 T, RODOVIA PAVIMENTADA | un | 38057.9 | 0.96 | 36535.58 | CPU-02A
1.2 | SINALIZAÇÃO DE ADVERTENCIA | [7 empty] | CPU-03
1.2.1 | CPU-43 | SICRO | 5213464 | Fornecimento e implantação de placa de advertência em aço, lado de 0,60 m - película retrorrefletiva tipo I e SI | UNID | 150 | 198.47 | 29770.5 | CPU-04
1.2.2 | CPU-22 | SICRO | 5213843 | Barreira plástica articulável modular 240 x 100 cm na cor amarela - utilização de 10 vezes | M | 76 | 88.05 | 6691.8 | CPU-05
1.2.3 | CPU-23 | SICRO | 5213838 | Cilindro canalizador de tráfego com base quadrada de 111 x 56 x 56 cm - utilização de 10 vezes | UNID. | 38 | 47.45 | 1803.1 | CPU-07
1.2.4 | CPU-24 | SICRO | 5213836 | Balizador cônico refletivo em polietileno semi flexível de 114 x 11 x 40 cm - utilização de 5 vezes | UNID. | 190 | 33.61 | 6385.9 | CPU-08
1.2.5 | CPU-25 | SICRO | 5213835 | Cone plástico para canalização de trânsito - utilização de 5 vezes | UNID. | 226 | 7.18 | 1622.68 | CPU-08
[5 empty] | ITEM 1: |  | TOTAL | 139496.74 | CPU-15
CPU-15
2 | ADMINISTRAÇÃO DA OBRA | [7 empty] | CPU-17
2.1 | CPU-03 | CODEVASF | 2.1 | ADMINISTRAÇÃO LOCAL | % | 1 | 95265.08 | 95265.08 | CPU-19
2.2 | CPU-04 | CODEVASF | 2.2 | CANTEIRO DE OBRAS E ALMOXARIFADO | MÊS | 9 | 1092.12 | 9829.08 | CPU-21
[5 empty] | ITEM 2: |  | TOTAL | 105094.16 | CPU-22
CPU-23
3 | LOCAÇÃO | [7 empty] | CPU-24
3.1 | CPU-05 | SINAPI | 78472 | SERVICOS TOPOGRAFICOS PARA PAVIMENTACAO, INCLUSIVE NOTA DE SERVICOS, ACOMPANHAMENTO E GREIDE | m² | 392000 | 0.4 | 156800 | CPU-25
[5 empty] | ITEM 3: |  | TOTAL | 156800 | CPU-26
CPU-27
4 | TRABALHOS EM TERRA | [7 empty] | CPU-28
4.1 | CAIXA DE RUA | [7 empty] | CPU-29
4.1.1 | CPU-07 | SINAPI | 74151/1 | ESCAVACAO E CARGA MATERIAL 1A CATEGORIA, UTILIZANDO TRATOR DE ESTEIRAS DE 110 A 160HP COM LAMINA, PESO OPERACIONAL * 13T E PA CARREGADEIRA COM 170 HP. | M3 | 153216 | 3.5 | 536256 | CPU-30
4.1.2 | CPU-26 | SINAPI | 97913 | TRANSPORTE COM CAMINHÃO BASCULANTE DE 6 M3, EM VIA URBANA EM LEITO NATURAL (UNIDADE: M3XKM). AF_01/2018 | M3XKM | 255353.23 | 1.72 | 439207.56 | CPU-30 | 0
4.1.3 | CPU-27 | SINAPI | 83344 | ESPALHAMENTO DE MATERIAL EM BOTA FORA, COM UTILIZACAO DE TRATOR DE ESTEIRAS DE 165 HP | M3 | 85120 | 1.12 | 95334.4 | CPU-31
4.1.4 | CPU-28 | SINAPI | 72961 | REGULARIZACAO E COMPACTACAO DE SUBLEITO ATE 20 CM DE ESPESSURA | M2 | 392000 | 1.81 | 709520 | CPU-31
4.2 | SUB-BASE | [7 empty] | CPU-32
4.2.1 | CPU-44 | CODEVASF | 4.2.1 | FORNECIMENTO DE MATERIAL PARA EXECUÇÃO DE SUB-BASE (sem frete) | M3 | 70560 | 20.64 | 1456358.4 | CPU-33
4.2.2 | CPU-29 | SINAPI | 95876 | TRANSPORTE COM CAMINHÃO BASCULANTE DE 10 M3, EM VIA URBANA PAVIMENTADA, DMT ATÉ 30 KM (UNIDADE: M3XKM). AF_12/2016 | M3XKM | 2289672 | 1.31 | 2999470.32 | CPU-34
4.2.3 | CPU-30 | SINAPI | 74034/1 | ESPALHAMENTO DE MATERIAL DE 1A CATEGORIA COM TRATOR DE ESTEIRA COM 153HP | M3 | 70560 | 2.05 | 144648 | CPU-41
4.2.4 | CPU-08 | SINAPI | 96387 | EXECUÇÃO E COMPACTAÇÃO DE BASE E OU SUB BASE COM SOLO ESTABILIZADO GRANULOMETRICAMENTE - EXCLUSIVE ESCAVAÇÃO, CARGA E TRANSPORTE E SOLO. AF_09/2017 | M3 | 70560 | 9.88 | 697132.8 | CPU-42
4.3 | BASE | [7 empty] | CPU-43
4.3.1 | CPU-45 | CODEVASF | 02586/ORSE | Base com solo-brita misturado na pista, com material da própria escavação, sem transporte da brita | M3 | 21168 | 175.12 | 3706940.16 | CPU-44
4.3.2 | CPU-31 | SINAPI | 93590 | TRANSPORTE COM CAMINHÃO BASCULANTE DE 10 M3, EM VIA URBANA PAVIMENTADA, DMT ACIMA DE 30KM (UNIDADE: M3XKM). AF_04/2016 | M3XKM | 75600 | 0.93 | 70308 | CPU-45
4.3.3 | CPU-30 | SINAPI | 74034/1 | ESPALHAMENTO DE MATERIAL DE 1A CATEGORIA COM TRATOR DE ESTEIRA COM 153HP | M3 | 23520 | 2.05 | 48216
4.3.4 | CPU-08 | SINAPI | 96387 | EXECUÇÃO E COMPACTAÇÃO DE BASE E OU SUB BASE COM SOLO ESTABILIZADO GRANULOMETRICAMENTE - EXCLUSIVE ESCAVAÇÃO, CARGA E TRANSPORTE E SOLO. AF_09/2017 | M3 | 23520 | 9.88 | 232377.6
[5 empty] | ITEM 4: |  | TOTAL | 11135769.24 |  | 0
5 | REVESTIMENTO
5.1 | CPU-17 | SINAPI | 96401 | EXECUÇÃO DE IMPRIMAÇÃO COM ASFALTO DILUÍDO CM-30. AF_09/2017 | M2 | 369600 | 8.2 | 3030720
5.2 | CPU-32 | SINAPI | 97806 | CONSTRUÇÃO DE PAVIMENTO COM TRATAMENTO SUPERFICIAL DUPLO, COM EMULSÃO ASFÁLTICA RR-2C, COM BANHO DILUÍDO. AF_01/2018 | M2 | 340586.4 | 12.17 | 4144936.49
5.3 | CPU-19 | SINAPI | 73760/1 | CAPA SELANTE COMPREENDENDO APLICAÇÃO DE ASFALTO NA PROPORÇÃO DE 0,7 A 1,5L / M2, DISTRIBUIÇÃO DE AGREGADOS DE 5 A 15KG/M2 E COMPACTAÇÃO COM ROLO - COM USO DA EMULSAO RR-2C, INCLUSO APLICACAO E COMPACTACAO | M2 | 351120 | 5.14 | 1804756.8
5.4 | CPU-31 | SINAPI | 93590 | TRANSPORTE COM CAMINHÃO BASCULANTE DE 10 M3, EM VIA URBANA PAVIMENTADA, DMT ACIMA DE 30KM (UNIDADE: M3XKM). AF_04/2016 | M3XKM | 274926.6 | 0.93 | 255681.74
5.5 | CPU-15 | SINAPI | 93176 | TRANSPORTE DE MATERIAL ASFALTICO, COM CAMINHÃO COM CAPACIDADE DE 30000 L EM RODOVIA PAVIMENTADA PARA DISTÂNCIAS MÉDIAS DE TRANSPORTE SUPERIORES A 100 KM. AF_02/2016 - (CM-30) | TXKM | 231739 | 0.67 | 155265.13
5.6 | CPU-15 | SINAPI | 93176 | TRANSPORTE DE MATERIAL ASFALTICO, COM CAMINHÃO COM CAPACIDADE DE 30000 L EM RODOVIA PAVIMENTADA PARA DISTÂNCIAS MÉDIAS DE TRANSPORTE SUPERIORES A 100 KM. AF_02/2016 - (RR-2C) | TXKM | 758419 | 0.67 | 508140.73
[5 empty] | ITEM 5: |  | TOTAL | 9899500.89
6 | DRENAGEM SUPERFICIAL
6.1 | CPU-33 | SINAPI | 94273 | ASSENTAMENTO DE GUIA (MEIO-FIO) EM TRECHO RETO, CONFECCIONADA EM CONCRETO PRÉ-FABRICADO, DIMENSÕES 100X15X13X30 CM (COMPRIMENTO X BASE INFERIOR X BASE SUPERIOR X ALTURA), PARA VIAS URBANAS (USO VIÁRIO). AF_06/2016 | M | 100800 | 41.74 | 4207392
6.2 | CPU-34 | SINAPI | 94287 | EXECUÇÃO DE SARJETA DE CONCRETO USINADO, MOLDADA IN LOCO EM TRECHO RETO, 30 CM BASE X 10 CM ALTURA. AF_06/2016 | M | 100800 | 33.72 | 3398976
[5 empty] | ITEM 6: |  | TOTAL | 7606368
9 | SINALIZAÇÃO DAS VIAS
9.1 | CPU-21 | SINAPI | 72947 | SINALIZACAO HORIZONTAL COM TINTA RETRORREFLETIVA A BASE DE RESINA ACRILICA COM MICROESFERAS DE VIDRO | M2 | 9072 | 33.58 | 304637.71
9.2 | CPU-41 | SICRO | 5213851 | Fornecimento e implantação de suporte metálico galvanizado para placa de regulamentação - D = 0,60 m | UNID | 561 | 217.98 | 122286.78
9.3 | CPU-42 | SICRO | 5213440 | Fornecimento e implantação de placa de regulamentação em aço D = 0,60 m - película retrorrefletiva tipo I e SI | UNID | 561 | 198.47 | 111341.66
[5 empty] | ITEM 9: |  | TOTAL | 538266.15
[5 empty] | TOTAL ORÇADO |  |  | 29581295.18
Ministério do Desenvolvimento Regional – MDR
Companhia de Desenvolvimento dos Vales do São Francisco e do Parnaíba
3ª GRD/UEP - 3ª Superintendência Regional

## CPU
CONTRATAÇÃO DOS SERVIÇOS NECESSARIOS À IMPLANTAÇÃO DE PAVIMENTAÇÃO ASFÁLTICA EM VIAS URBANAS E RURAIS, DE MUNICÍPIOS INSERIDOS NA ÁREA DE ATUAÇÃO DA 3ª SUPERINTENDÊNCIA REGIONAL DA CODEVASF, ATRAVÉS DE SISTEMA DE REGISTRO DE PREÇOS - SRP.
| Data Base Utilizada: SINAPI - Outubro/2019; ORSE - Setembro/2019; SICRO DNIT - Outubro/2018 e COMPRASNET. |  |  |  |  | BDI %: | 21.41%
[5 empty] | Encargos Sociais: |  | Horista | Mensalista
[7 empty] | 115% | 71.07%
DETALHAMENTO DAS COMPOSIÇÕES DE CUSTO UNITÁRIO
[6 empty] | BDI (%): |  | 21.41%
[6 empty] | ENCARGOS SOCIAIS (%): |  | 88.28
Mês de Referência - Março/2019
| CPU-01 | SINAPI | 74209/1 | PLACA DE OBRA EM CHAPA DE ACO GALVANIZADO | M2 | COEF. | PRECO UNITÁRIO (R$) | TOTAL (R$)
| INS. SINAPI | SINAPI | 4417 | SARRAFO DE MADEIRA NAO APARELHADA *2,5 X 7* CM, MACARANDUBA, ANGELIM OU EQUIVALENTE DA REGIAO | M | 1 | 3,13 | 3.13
| INS. SINAPI | SINAPI | 4491 | PECA DE MADEIRA NATIVA / REGIONAL 7,5 X 7,5CM (3X3) NAO APARELHADA (P/FORMA) | M | 4 | 5,44 | 21.76
| COTAÇÃO | Painel de Preços | Cot.01 | Chapa galvanizada, material aço, comprimento 2,00 m, largura 1,00 m, espessura 1,00 mm, tipo nº 20. | M2 | 1 | 58.06 | 58.06
| INS. SINAPI | SINAPI | 5075 | PREGO DE ACO POLIDO COM CABECA 18 X 30 (2 3/4 X 10) | KG | 0.10769 | 10,48 | 1.13
| COMP. SINAPI | SINAPI | 88262 | CARPINTEIRO DE FORMAS COM ENCARGOS COMPLEMENTARES | H | 0.997 | 19,80 | 19.74
| COMP. SINAPI | SINAPI | 88316 | SERVENTE COM ENCARGOS COMPLEMENTARES | H | 1.9936 | 16,01 | 31.92
| COMP. SINAPI | SINAPI | 94962 | CONCRETO MAGRO PARA LASTRO, TRAÇO 1:4,5:4,5 (CIMENTO/ AREIA MÉDIA/ BRITA 1) - PREPARO MECÂNICO COM BETONEIRA 400 L. AF_07/2016 | M3 | 0.009983 | 259,52 | 2.59
[5 empty] | Sub total: |  |  | 138.33
[5 empty] | 21.41% |  |  | 29.6
[5 empty] | CPU-01 | PREÇO UNITÁRIO TOTAL: |  | 167.93
| CPU-02 | SINAPI | 72840 | MOBILIZAÇÃO - TRANSPORTE COMERCIAL COM CAMINHAO CARROCERIA 9 T, RODOVIA PAVIMENTADA | TXKM | COEF. | PRECO UNITÁRIO (R$) | TOTAL (R$)
| COMP. SINAPI | SINAPI | 88316 | SERVENTE COM ENCARGOS COMPLEMENTARES | H | 0.013158 | 16,01 | 0.21
| COMP. SINAPI | SINAPI | 5824 | CAMINHÃO TOCO, PBT 16.000 KG, CARGA ÚTIL MÁX. 10.685 KG, DIST. ENTRE EIXOS 4,8 M, POTÊNCIA 189 CV, INCLUSIVE CARROCERIA FIXA ABERTA DE MADEIRA P/ TRANSPORTE GERAL DE CARGA SECA, DIMEN. APROX. 2,5 X 7,00 X 0,50 M - CHP DIURNO. AF_06/2014 | CHP | 0.0045 | 128,06 | 0.58
[5 empty] | Sub total: |  |  | 0.79
[5 empty] | 21.41% |  |  | 0.17
[5 empty] | CPU-02 | PREÇO UNITÁRIO TOTAL: |  | 0.96
| CPU-02A | SINAPI | 72840 | DESMOBILIZAÇÃO - TRANSPORTE COMERCIAL COM CAMINHAO CARROCERIA 9 T, RODOVIA PAVIMENTADA | TXKM | COEF. | PRECO UNITÁRIO (R$) | TOTAL (R$)
| COMP. SINAPI | SINAPI | 88316 | SERVENTE COM ENCARGOS COMPLEMENTARES | H | 0.013158 | 16,01 | 0.21
| COMP. SINAPI | SINAPI | 5824 | CAMINHÃO TOCO, PBT 16.000 KG, CARGA ÚTIL MÁX. 10.685 KG, DIST. ENTRE EIXOS 4,8 M, POTÊNCIA 189 CV, INCLUSIVE CARROCERIA FIXA ABERTA DE MADEIRA P/ TRANSPORTE GERAL DE CARGA SECA, DIMEN. APROX. 2,5 X 7,00 X 0,50 M - CHP DIURNO. AF_06/2014 | CHP | 0.0045 | 128,06 | 0.58
[5 empty] | Sub total: |  |  | 0.79
[5 empty] | 21.41% |  |  | 0.17
[5 empty] | CPU-02A | PREÇO UNITÁRIO TOTAL: |  | 0.96
| CPU-03 | CODEVASF | 2.1 | ADMINISTRAÇÃO LOCAL | % | COEF. | PRECO UNITÁRIO (R$) | TOTAL (R$)
| COMP. SINAPI | SINAPI | 90777 | ENGENHEIRO CIVIL DE OBRA JUNIOR COM ENCARGOS COMPLEMENTARES | H | 18 | 84,69 | 1524.42
| COMP. SINAPI | SINAPI | 90780 | MESTRE DE OBRAS COM ENCARGOS COMPLEMENTARES | H | 72 | 53,79 | 3872.88
| COMP. SINAPI | SINAPI | 90772 | AUXILIAR DE ESCRITORIO COM ENCARGOS COMPLEMENTARES | H | 120 | 16,39 | 1966.8
| INS. SINAPI | SINAPI | 14250 | ENERGIA | KW/H | 300 | 0,83 | 249
| INS. SINAPI | SINAPI | 14583 | ÁGUA | M3 | 25 | 15,70 | 392.5
| INSUMO | ORSE | 4415 | Veículo leve - Volkswagen:GOL 1000 - automóvel até 100 hp | H | 72 | 9.9 | 712.8
[5 empty] | ADM. LOCAL - Custo mensal: |  |  | 8718.4
[5 empty] | Total para 9 meses: |  |  | 78465.6
[5 empty] | 21.41% |  |  | 16799.48
[5 empty] | CPU-03 | PREÇO TOTAL: |  | 95265.08
| CPU-04 | CODEVASF | 2.2 | CANTEIRO DE OBRAS E ALMOXARIFADO | MÊS | COEF. | PRECO UNITÁRIO (R$) | TOTAL (R$)
| INSUMO | ORSE | 4654 | Locação de container - Almoxarifado com banheiro - 6,00 x 2,30m | mês | 1 | 394.53 | 394.53
| INSUMO | ORSE | 4657 | Locação de container - Escritório com banheiro - 6,20 x 2,20m | mês | 1 | 505 | 505
[5 empty] | Sub total - Custo mensal: |  |  | 899.53
[5 empty] | Total para 9 meses: |  |  | 8095.77
[5 empty] | 21.41% |  |  | 1733.3
[6 empty] | PREÇO TOTAL: |  | 9829.07
[5 empty] | CPU-04 | PREÇOMENSAL: |  | 1092.12
| CPU-05 | SINAPI | 78472 | SERVICOS TOPOGRAFICOS PARA PAVIMENTACAO, INCLUSIVE NOTA DE SERVICOS, ACOMPANHAMENTO E GREIDE | M2 | COEF. | PRECO UNITÁRIO (R$) | TOTAL (R$)
| INS. SINAPI | SINAPI | 6204 | SARRAFO DE MADEIRA NAO APARELHADA *2,5 X 15* CM, MACARANDUBA, ANGELIM OU EQUIVALENTE DA REGIAO | M | 0.002886 | 8,14 | 0.02
| COMP. SINAPI | SINAPI | 88253 | AUXILIAR DE TOPÓGRAFO COM ENCARGOS COMPLEMENTARES | H | 0.0025 | 12,18 | 0.03
| COMP. SINAPI | SINAPI | 88288 | NIVELADOR COM ENCARGOS COMPLEMENTARES | H | 0.0025 | 14,46 | 0.04
| COMP. SINAPI | SINAPI | 88316 | SERVENTE COM ENCARGOS COMPLEMENTARES | H | 0.0075 | 16,01 | 0.12
| COMP. SINAPI | SINAPI | 88597 | DESENHISTA DETALHISTA COM ENCARGOS COMPLEMENTARES | H | 0.002 | 30,61 | 0.06
| COMP. SINAPI | SINAPI | 92145 | CAMINHONETE CABINE SIMPLES COM MOTOR 1.6 FLEX, CÂMBIO MANUAL, POTÊNCIA 101/104 CV, 2 PORTAS - CHP DIURNO. AF_11/2015 | CHP | 0.001 | 63,31 | 0.06
[5 empty] | Sub total: |  |  | 0.33
[5 empty] | 21.41% |  |  | 0.07
[5 empty] | CPU-05 | PREÇO TOTAL: |  | 0.4
| CPU-07 | SINAPI | 74151/1 | ESCAVACAO E CARGA MATERIAL 1A CATEGORIA, UTILIZANDO TRATOR DE ESTEIRAS DE 110 A 160HP COM LAMINA, PESO OPERACIONAL * 13T E PA CARREGADEIRA COM 170 HP. | M3 | COEF. | PRECO UNITÁRIO (R$) | TOTAL (R$)
| COMP. SINAPI | SINAPI | 5851 | TRATOR DE ESTEIRAS, POTÊNCIA 150 HP, PESO OPERACIONAL 16,7 T, COM RODA MOTRIZ ELEVADA E LÂMINA 3,18 M3 - CHP DIURNO. AF_06/2014 | CHP | 0.0093458 | 163,10 | 1.52
| COMP. SINAPI | SINAPI | 5944 | PÁ CARREGADEIRA SOBRE RODAS, POTÊNCIA 197 HP, CAPACIDADE DA CAÇAMBA 2,5 A 3,5 M3, PESO OPERACIONAL 18338 KG - CHP DIURNO. AF_06/2014 | CHP | 0.0054206 | 147,36 | 0.8
| COMP. SINAPI | SINAPI | 5946 | PÁ CARREGADEIRA SOBRE RODAS, POTÊNCIA 197 HP, CAPACIDADE DA CAÇAMBA 2,5 A 3,5 M3, PESO OPERACIONAL 18338 KG - CHI DIURNO. AF_06/2014 | CHI | 0.0039252 | 66,98 | 0.26
| COMP. SINAPI | SINAPI | 88316 | SERVENTE COM ENCARGOS COMPLEMENTARES | H | 0.018692 | 16,01 | 0.3
[5 empty] | Sub total: |  |  | 2.88
[5 empty] | 21.41% |  |  | 0.62
[5 empty] | CPU-07 | 0 | R$ TOTAL: | 3.5
| CPU-08 | SINAPI | 96387 | EXECUÇÃO E COMPACTAÇÃO DE BASE E OU SUB BASE COM SOLO ESTABILIZADO GRANULOMETRICAMENTE - EXCLUSIVE ESCAVAÇÃO, CARGA E TRANSPORTE E SOLO. AF_09/2017 | M3 | COEF. | PRECO UNITÁRIO (R$) | TOTAL (R$)
96387
| COMP. SINAPI | SINAPI | 5901 | CAMINHÃO PIPA 10.000 L TRUCADO, PESO BRUTO TOTAL 23.000 KG, CARGA ÚTIL MÁXIMA 15.935 KG, DISTÂNCIA ENTRE EIXOS 4,8 M, POTÊNCIA 230 CV, INCLUSIVE TANQUE DE AÇO PARA TRANSPORTE DE ÁGUA - CHP DIURNO. AF_06/2014 | CHP | 0.0064 | 191,04 | 1.22
| COMP. SINAPI | SINAPI | 5903 | CAMINHÃO PIPA 10.000 L TRUCADO, PESO BRUTO TOTAL 23.000 KG, CARGA ÚTIL MÁXIMA 15.935 KG, DISTÂNCIA ENTRE EIXOS 4,8 M, POTÊNCIA 230 CV, INCLUSIVE TANQUE DE AÇO PARA TRANSPORTE DE ÁGUA - CHI DIURNO. AF_06/2014 | CHI | 0.0095 | 46,42 | 0.44
| COMP. SINAPI | SINAPI | 5921 | GRADE DE DISCO REBOCÁVEL COM 20 DISCOS 24" X 6 MM COM PNEUS PARA TRANSPORTE - CHP DIURNO. AF_06/2014 | CHP | 0.0027 | 2,62 | 0.01
| COMP. SINAPI | SINAPI | 5923 | GRADE DE DISCO REBOCÁVEL COM 20 DISCOS 24" X 6 MM COM PNEUS PARA TRANSPORTE - CHI DIURNO. AF_06/2014 | CHI | 0.0133 | 1,69 | 0.02
| COMP. SINAPI | SINAPI | 5932 | MOTONIVELADORA POTÊNCIA BÁSICA LÍQUIDA (PRIMEIRA MARCHA) 125 HP, PESO BRUTO 13032 KG, LARGURA DA LÂMINA DE 3,7 M - CHP DIURNO. AF_06/2014 | CHP | 0.0077 | 156,65 | 1.21
| COMP. SINAPI | SINAPI | 5934 | MOTONIVELADORA POTÊNCIA BÁSICA LÍQUIDA (PRIMEIRA MARCHA) 125 HP, PESO BRUTO 13032 KG, LARGURA DA LÂMINA DE 3,7 M - CHI DIURNO. AF_06/2014 | CHI | 0.0083 | 68,18 | 0.57
| COMP. SINAPI | SINAPI | 73436 | ROLO COMPACTADOR VIBRATÓRIO PÉ DE CARNEIRO PARA SOLOS, POTÊNCIA 80 HP, PESO OPERACIONAL SEM/COM LASTRO 7,4 / 8,8 T, LARGURA DE TRABALHO 1,68 M - CHP DIURNO. AF_02/2016 | CHP | 0.0074 | 178,22 | 1.32
| COMP. SINAPI | SINAPI | 88316 | SERVENTE COM ENCARGOS COMPLEMENTARES | H | 0.0558 | 16,01 | 0.89
| COMP. SINAPI | SINAPI | 89035 | TRATOR DE PNEUS, POTÊNCIA 85 CV, TRAÇÃO 4X4, PESO COM LASTRO DE 4.675 KG - CHP DIURNO. AF_06/2014 | CHP | 0.0027 | 124,63 | 0.34
| COMP. SINAPI | SINAPI | 89036 | TRATOR DE PNEUS, POTÊNCIA 85 CV, TRAÇÃO 4X4, PESO COM LASTRO DE 4.675 KG - CHI DIURNO. AF_06/2014 | CHI | 0.0133 | 40,49 | 0.54
| COMP. SINAPI | SINAPI | 93244 | ROLO COMPACTADOR VIBRATÓRIO PÉ DE CARNEIRO PARA SOLOS, POTÊNCIA 80 HP, PESO OPERACIONAL SEM/COM LASTRO 7,4 / 8,8 T, LARGURA DE TRABALHO 1,68 M - CHI DIURNO. AF_02/2016 | CHI | 0.0086 | 53,81 | 0.46
| COMP. SINAPI | SINAPI | 96463 | ROLO COMPACTADOR DE PNEUS, ESTATICO, PRESSAO VARIAVEL, POTENCIA 110 HP, PESO SEM/COM LASTRO 10,8/27 T, LARGURA DE ROLAGEM 2,30 M - CHP DIURNO. AF_06/2017 | CHP | 0.001 | 136,75 | 0.14
| COMP. SINAPI | SINAPI | 96464 | ROLO COMPACTADOR DE PNEUS, ESTATICO, PRESSAO VARIAVEL, POTENCIA 110 HP, PESO SEM/COM LASTRO 10,8/27 T, LARGURA DE ROLAGEM 2,30 M - CHI DIURNO. AF_06/2017 | CHI | 0.015 | 65,38 | 0.98
[5 empty] | Sub total: |  |  | 8.14
[5 empty] | 21.41% |  |  | 1.74
[5 empty] | CPU-08 | PREÇO UNITÁRIO TOTAL: |  | 9.88
| CPU-15 | SINAPI | 93176 | TRANSPORTE DE MATERIAL ASFALTICO, COM CAMINHÃO COM CAPACIDADE DE 30000 L EM RODOVIA PAVIMENTADA PARA DISTÂNCIAS MÉDIAS DE TRANSPORTE SUPERIORES A 100 KM. AF_02/2016 | TXKM | COEF. | PRECO UNITÁRIO (R$) | TOTAL (R$)
| COMP. SINAPI | SINAPI | 91645 | CAMINHÃO DE TRANSPORTE DE MATERIAL ASFÁLTICO 30.000 L, COM CAVALO MECÂNICO DE CAPACIDADE MÁXIMA DE TRAÇÃO COMBINADO DE 66.000 KG, POTÊNCIA 360 CV, INCLUSIVE TANQUE DE ASFALTO COM SERPENTINA - CHP DIURNO. AF_08/2015 | CHP | 0.001736 | 300,22 | 0.52
| COMP. SINAPI | SINAPI | 91646 | CAMINHÃO DE TRANSPORTE DE MATERIAL ASFÁLTICO 30.000 L, COM CAVALO MECÂNICO DE CAPACIDADE MÁXIMA DE TRAÇÃO COMBINADO DE 66.000 KG, POTÊNCIA 360 CV, INCLUSIVE TANQUE DE ASFALTO COM SERPENTINA - CHI DIURNO. AF_08/2015 | CHI | 0.000434 | 68,80 | 0.03
[5 empty] | Sub total: |  |  | 0.55
[5 empty] | 21.41% |  |  | 0.12
[5 empty] | CPU-15 | PREÇO UNITÁRIO TOTAL: |  | 0.67
| CPU-17 | SINAPI | 96401 | EXECUÇÃO DE IMPRIMAÇÃO COM ASFALTO DILUÍDO CM-30. AF_09/2017 | M2 | COEF. | PRECO UNITÁRIO (R$) | TOTAL (R$)
| COMP. SINAPI | SINAPI | 5839 | VASSOURA MECÂNICA REBOCÁVEL COM ESCOVA CILÍNDRICA, LARGURA ÚTIL DE VARRIMENTO DE 2,44 M - CHP DIURNO. AF_06/2014 | CHP | 0.0017 | 4,97 | 0.01
| INS. SINAPI | SINAPI | 41901 | ASFALTO DILUIDO DE PETROLEO CM-30 (COLETADO CAIXA NA ANP ACRESCIDO DE ICMS) | KG | 1.2 | 5,17 | 6.2
| COMP. SINAPI | SINAPI | 83362 | ESPARGIDOR DE ASFALTO PRESSURIZADO, TANQUE 6 M3 COM ISOLAÇÃO TÉRMICA, AQUECIDO COM 2 MAÇARICOS, COM BARRA ESPARGIDORA 3,60 M, MONTADO SOBRE CAMINHÃO TOCO, PBT 14.300 KG, POTÊNCIA 185 CV - CHP DIURNO. AF_08/2015 | CHP | 0.001 | 194,40 | 0.19
| COMP. SINAPI | SINAPI | 88316 | SERVENTE COM ENCARGOS COMPLEMENTARES | H | 0.002 | 16,01 | 0.03
| COMP. SINAPI | SINAPI | 89035 | TRATOR DE PNEUS, POTÊNCIA 85 CV, TRAÇÃO 4X4, PESO COM LASTRO DE 4.675 KG - CHP DIURNO. AF_06/2014 | CHP | 0.0017 | 124,63 | 0.21
| COMP. SINAPI | SINAPI | 89036 | TRATOR DE PNEUS, POTÊNCIA 85 CV, TRAÇÃO 4X4, PESO COM LASTRO DE 4.675 KG - CHI DIURNO. AF_06/2014 | CHI | 0.0014 | 40,49 | 0.06
| COMP. SINAPI | SINAPI | 91486 | ESPARGIDOR DE ASFALTO PRESSURIZADO, TANQUE 6 M3 COM ISOLAÇÃO TÉRMICA, AQUECIDO COM 2 MAÇARICOS, COM BARRA ESPARGIDORA 3,60 M, MONTADO SOBRE CAMINHÃO TOCO, PBT 14.300 KG, POTÊNCIA 185 CV - CHI DIURNO. AF_08/2015 | CHI | 0.001 | 47,48 | 0.05
[5 empty] | Sub total: |  |  | 6.75
[5 empty] | 21.41% |  |  | 1.45
[5 empty] | CPU-17 | PREÇO UNITÁRIO TOTAL: |  | 8.2
| CPU-19 | SINAPI | 73760/1 | CAPA SELANTE COMPREENDENDO APLICAÇÃO DE ASFALTO NA PROPORÇÃO DE 0,7 A 1,5L / M2, DISTRIBUIÇÃO DE AGREGADOS DE 5 A 15KG/M2 E COMPACTAÇÃO COM ROLO - COM USO DA EMULSAO RR-2C, INCLUSO APLICACAO E COMPACTACAO | M2 | COEF. | PRECO UNITÁRIO (R$) | TOTAL (R$)
| INS. SINAPI | SINAPI | 4720 | PEDRA BRITADA N. 0, OU PEDRISCO (4,8 A 9,5 MM) POSTO PEDREIRA/FORNECEDOR, SEM FRETE | M3 | 0.0072 | 75,50 | 0.54
| COMP. SINAPI | SINAPI | 6879 | ROLO COMPACTADOR DE PNEUS ESTÁTICO, PRESSÃO VARIÁVEL, POTÊNCIA 111 HP, PESO SEM/COM LASTRO 9,5 / 26 T, LARGURA DE TRABALHO 1,90 M - CHP DIURNO. AF_07/2014 | CHP | 0.0001674 | 133,56 | 0.02
| COMP. SINAPI | SINAPI | 7030 | TANQUE DE ASFALTO ESTACIONÁRIO COM SERPENTINA, CAPACIDADE 30.000 L - CHP DIURNO. AF_06/2014 | CHP | 0.001067 | 145,28 | 0.16
| INS. SINAPI | SINAPI | 41903 | EMULSAO ASFALTICA CATIONICA RR-2C PARA USO EM PAVIMENTACAO ASFALTICA (COLETADO CAIXA NA ANP ACRESCIDO DE ICMS) | KG | 1.2 | 2,59 | 3.11
| COMP. SINAPI | SINAPI | 83362 | ESPARGIDOR DE ASFALTO PRESSURIZADO, TANQUE 6 M3 COM ISOLAÇÃO TÉRMICA, AQUECIDO COM 2 MAÇARICOS, COM BARRA ESPARGIDORA 3,60 M, MONTADO SOBRE CAMINHÃO TOCO, PBT 14.300 KG, POTÊNCIA 185 CV - CHP DIURNO. AF_08/2015 | CHP | 0.000747 | 194,40 | 0.15
| COMP. SINAPI | SINAPI | 88316 | SERVENTE COM ENCARGOS COMPLEMENTARES | H | 0.0043 | 16,01 | 0.07
| COMP. SINAPI | SINAPI | 96035 | CAMINHÃO BASCULANTE 10 M3, TRUCADO, POTÊNCIA 230 CV, INCLUSIVE CAÇAMBA METÁLICA, COM DISTRIBUIDOR DE AGREGADOS ACOPLADO - CHP DIURNO. AF_02/2017 | CHP | 0.001067 | 169,75 | 0.18
[5 empty] | Sub total: |  |  | 4.23
[5 empty] | 21.41% |  |  | 0.91
[5 empty] | CPU-19 | PREÇO UNITÁRIO TOTAL: |  | 5.14
| CPU-21 | SINAPI | 72947 | SINALIZACAO HORIZONTAL COM TINTA RETRORREFLETIVA A BASE DE RESINA ACRILICA COM MICROESFERAS DE VIDRO | M2 | COEF. | PRECO UNITÁRIO (R$) | TOTAL (R$)
| INS. SINAPI | SINAPI | 5318 | SOLVENTE DILUENTE A BASE DE AGUARRAS | L | 0.13 | 13,20 | 1.72
| COMP. SINAPI | SINAPI | 5824 | CAMINHÃO TOCO, PBT 16.000 KG, CARGA ÚTIL MÁX. 10.685 KG, DIST. ENTRE EIXOS 4,8 M, POTÊNCIA 189 CV, INCLUSIVE CARROCERIA FIXA ABERTA DE MADEIRA P/ TRANSPORTE GERAL DE CARGA SECA, DIMEN. APROX. 2,5 X 7,00 X 0,50 M - CHP DIURNO. AF_06/2014 | CHP | 0.003333 | 128,06 | 0.43
| INS. SINAPI | SINAPI | 7343 | TINTA A BASE DE RESINA ACRILICA, PARA SINALIZACAO HORIZONTAL VIARIA (NBR 11862) | L | 0.6 | 11,60 | 6.96
| INS. SINAPI | SINAPI | 7348 | TINTA ACRILICA PREMIUM PARA PISO | L | 0.03 | 13,33 | 0.4
| INS. SINAPI | SINAPI | 25972 | MICROESFERAS DE VIDRO PARA SINALIZACAO HORIZONTAL VIARIA, TIPO I-B (PREMIX) - NBR 16184 | KG | 2.14 | 8,05 | 17.23
| COMP. SINAPI | SINAPI | 88316 | SERVENTE COM ENCARGOS COMPLEMENTARES | H | 0.03333 | 16,01 | 0.53
| COMP. SINAPI | SINAPI | 95133 | MÁQUINA DEMARCADORA DE FAIXA DE TRÁFEGO À FRIO, AUTOPROPELIDA, POTÊNCIA 38 HP - CHP DIURNO. AF_07/2016 | CHP | 0.003333 | 117,62 | 0.39
[5 empty] | Sub total: |  |  | 27.66
[5 empty] | 21.41% |  |  | 5.92
[5 empty] | CPU-21 | PREÇO UNITÁRIO TOTAL: |  | 33.58
| CPU-22 | SICRO | 5213843 | Barreira plástica articulável modular 240 x 100 cm na cor amarela - utilização de 10 vezes | M | COEF. | PRECO UNITÁRIO (R$) | TOTAL (R$)
FONTE
| COMP. SINAPI | SINAPI | 88316 | SERVENTE COM ENCARGOS COMPLEMENTARES | H | 0.1 | 16,01 | 1.6
| SICRO | INSUMO | M0055 | Barreira plástica articulável modular na cor amarela de 240 x 100 cm | UNID. | 0.04167 | 1702.02 | 70.92
[5 empty] | Sub total: |  |  | 72.52
[5 empty] | 21.41% |  |  | 15.53
[5 empty] | CPU-22 | PREÇO UNITÁRIO TOTAL: |  | 88.05
| CPU-23 | SICRO | 5213838 | Cilindro canalizador de tráfego com base quadrada de 111 x 56 x 56 cm - utilização de 10 vezes | UNID. | COEF. | PRECO UNITÁRIO (R$) | TOTAL (R$)
FONTE
| COMPOSICAO | SINAPI | 88316 | SERVENTE COM ENCARGOS COMPLEMENTARES | H | 0.15 | 16,01 | 2.4
| SICRO/INSUMO | INSUMO | M0051 | Cilindro canalizador de tráfego com base quadrada de 111 x 56 x 56 cm - NBR 15.692:2009 | UNID | 0.1 | 286.14 | 28.61
EQUIPAMENTOS / ATIVIDADES AUXILIARES
| SICRO | Produtivo | E9508 | Caminhão carroceria com capacidade de 9 t - 136 kW | H | 0.05 | 143.66 | 7.18
| SICRO | Improdutivo | E9508 | Caminhão carroceria com capacidade de 9 t - 136 kW | H | 0.01 | 42.63 | 0.43
| SICRO | Produtivo | E9605 | Caminhão tanque com capacidade de 6.000 l - 136 kW | H | 0.0031625 | 146.24 | 0.46
| SICRO | Improdutivo | E9605 | Caminhão tanque com capacidade de 6.000 l - 136 kW | H | 0 | 44.18 | 0
[5 empty] | Sub total: |  |  | 39.08
[5 empty] | 21.41% |  |  | 8.37
[5 empty] | CPU-23 | PREÇO UNITÁRIO TOTAL: |  | 47.45
| CPU-24 | SICRO | 5213836 | Balizador cônico refletivo em polietileno semi flexível de 114 x 11 x 40 cm - utilização de 5 vezes | UNID. | COEF. | PRECO UNITÁRIO (R$) | TOTAL (R$)
|  | FONTE | COD.
5213836 | COMPOSICAO | SINAPI | 88316 | SERVENTE COM ENCARGOS COMPLEMENTARES | H | 0.04 | 16,01 | 0.64
| SICRO/INSUMO | INSUMO | M0048 | Balizador cônico refletivo em polietileno semi flexível de 114 x 11 x 40 cm | UNID | 0.2 | 123.46 | 24.69
EQUIPAMENTOS / ATIVIDADES AUXILIARES
| SICRO | Produtivo | E9687 | Caminhão carroceria com capacidade de 5 t - 115 kW | H | 0.02 | 117.61 | 2.35
[5 empty] | Sub total: |  |  | 27.68
[5 empty] | 21.41% |  |  | 5.93
[5 empty] | CPU-24 | PREÇO UNITÁRIO TOTAL: |  | 33.61
| CPU-25 | SICRO | 5213835 | Cone plástico para canalização de trânsito - utilização de 5 vezes | UNID. | COEF. | PRECO UNITÁRIO (R$) | TOTAL (R$)
|  | FONTE | COD.
| COMPOSICAO | SINAPI | 88316 | SERVENTE COM ENCARGOS COMPLEMENTARES | H | 0.04 | 16,01 | 0.64
| SICRO/INSUMO | INSUMO | M0047 | Cone plástico de sinalização - NBR 15.071 | UNID | 0.2 | 14.61 | 2.92
EQUIPAMENTOS / ATIVIDADES AUXILIARES
| SICRO | Produtivo | E9687 | Caminhão carroceria com capacidade de 5 t - 115 kW | H | 0.02 | 117.61 | 2.35
| SICRO | Improdutivo | E9687 | Caminhão carroceria com capacidade de 5 t - 115 kW | H | 0 | 35.77 | 0
[5 empty] | Sub total: |  |  | 5.91
[5 empty] | 21.41% |  |  | 1.27
[5 empty] | CPU-25 | PREÇO UNITÁRIO TOTAL: |  | 7.18
| CPU-26 | SINAPI | 97913 | TRANSPORTE COM CAMINHÃO BASCULANTE DE 6 M3, EM VIA URBANA EM LEITO NATURAL (UNIDADE: M3XKM). AF_01/2018 | M3XKM | COEF. | PRECO UNITÁRIO (R$) | TOTAL (R$)
|  | FONTE | COD.
| COMPOSICAO | SINAPI | 67826 | CAMINHÃO BASCULANTE 6 M3 TOCO, PESO BRUTO TOTAL 16.000 KG, CARGA ÚTIL MÁXIMA 11.130 KG, DISTÂNCIA ENTRE EIXOS 5,36 M, POTÊNCIA 185 CV, INCLUSIVE CAÇAMBA METÁLICA - CHP DIURNO. AF_06/2014 | CHP | 0.01111 | 116,93 | 1.3
| COMPOSICAO | SINAPI | 67827 | CAMINHÃO BASCULANTE 6 M3 TOCO, PESO BRUTO TOTAL 16.000 KG, CARGA ÚTIL MÁXIMA 11.130 KG, DISTÂNCIA ENTRE EIXOS 5,36 M, POTÊNCIA 185 CV, INCLUSIVE CAÇAMBA METÁLICA - CHI DIURNO. AF_06/2014 | CHI | 0.00278 | 43,70 | 0.12
[5 empty] | Sub total: |  |  | 1.42
[5 empty] | 21.41% |  |  | 0.3
[5 empty] | CPU-26 | PREÇO UNITÁRIO TOTAL: |  | 1.72
| CPU-27 | SINAPI | 83344 | ESPALHAMENTO DE MATERIAL EM BOTA FORA, COM UTILIZACAO DE TRATOR DE ESTEIRAS DE 165 HP | M3 | COEF. | PRECO UNITÁRIO (R$) | TOTAL (R$)
|  | FONTE | COD.
| COMPOSICAO | SINAPI | 5847 | TRATOR DE ESTEIRAS, POTÊNCIA 170 HP, PESO OPERACIONAL 19 T, CAÇAMBA 5,2 M3 - CHP DIURNO. AF_06/2014 | CHP | 0.0029867 | 170,61 | 0.51
| COMPOSICAO | SINAPI | 88316 | SERVENTE COM ENCARGOS COMPLEMENTARES | H | 0.0255 | 16,01 | 0.41
[5 empty] | Sub total: |  |  | 0.92
[5 empty] | 21.41% |  |  | 0.2
[5 empty] | CPU-27 | PREÇO UNITÁRIO TOTAL: |  | 1.12
| CPU-28 | SINAPI | 72961 | REGULARIZACAO E COMPACTACAO DE SUBLEITO ATE 20 CM DE ESPESSURA | M2 | COEF. | PRECO UNITÁRIO (R$) | TOTAL (R$)
|  | FONTE | COD.
| COMPOSICAO | SINAPI | 5901 | CAMINHÃO PIPA 10.000 L TRUCADO, PESO BRUTO TOTAL 23.000 KG, CARGA ÚTIL MÁXIMA 15.935 KG, DISTÂNCIA ENTRE EIXOS 4,8 M, POTÊNCIA 230 CV, INCLUSIVE TANQUE DE AÇO PARA TRANSPORTE DE ÁGUA - CHP DIURNO. AF_06/2014 | CHP | 0.0016109 | 191,04 | 0.31
| COMPOSICAO | SINAPI | 5903 | CAMINHÃO PIPA 10.000 L TRUCADO, PESO BRUTO TOTAL 23.000 KG, CARGA ÚTIL MÁXIMA 15.935 KG, DISTÂNCIA ENTRE EIXOS 4,8 M, POTÊNCIA 230 CV, INCLUSIVE TANQUE DE AÇO PARA TRANSPORTE DE ÁGUA - CHI DIURNO. AF_06/2014 | CHI | 0.0010739 | 46,42 | 0.05
| COMPOSICAO | SINAPI | 5932 | MOTONIVELADORA POTÊNCIA BÁSICA LÍQUIDA (PRIMEIRA MARCHA) 125 HP, PESO BRUTO 13032 KG, LARGURA DA LÂMINA DE 3,7 M - CHP DIURNO. AF_06/2014 | CHP | 0.0018525 | 156,65 | 0.29
| COMPOSICAO | SINAPI | 5934 | MOTONIVELADORA POTÊNCIA BÁSICA LÍQUIDA (PRIMEIRA MARCHA) 125 HP, PESO BRUTO 13032 KG, LARGURA DA LÂMINA DE 3,7 M - CHI DIURNO. AF_06/2014 | CHI | 0.0008323 | 68,18 | 0.06
| COMPOSICAO | SINAPI | 7049 | ROLO COMPACTADOR PE DE CARNEIRO VIBRATORIO, POTENCIA 125 HP, PESO OPERACIONAL SEM/COM LASTRO 11,95 / 13,30 T, IMPACTO DINAMICO 38,5 / 22,5 T, LARGURA DE TRABALHO 2,15 M - CHP DIURNO. AF_06/2014 | CHP | 0.0026849 | 142,79 | 0.38
| COMPOSICAO | SINAPI | 88316 | SERVENTE COM ENCARGOS COMPLEMENTARES | H | 0.01074 | 16,01 | 0.17
| COMPOSICAO | SINAPI | 96028 | TRATOR DE PNEUS COM POTÊNCIA DE 85 CV, TRAÇÃO 4X4, COM GRADE DE DISCOS ACOPLADA - CHP DIURNO. AF_02/2017 | CHP | 0.0013424 | 128,82 | 0.17
| COMPOSICAO | SINAPI | 96029 | TRATOR DE PNEUS COM POTÊNCIA DE 85 CV, TRAÇÃO 4X4, COM GRADE DE DISCOS ACOPLADA - CHI DIURNO. AF_02/2017 | CHI | 0.0013424 | 42,73 | 0.06
[5 empty] | Sub total: |  |  | 1.49
[5 empty] | 21.41% |  |  | 0.32
[5 empty] | CPU-28 | PREÇO UNITÁRIO TOTAL: |  | 1.81
| CPU-29 | SINAPI | 95876 | TRANSPORTE COM CAMINHÃO BASCULANTE DE 10 M3, EM VIA URBANA PAVIMENTADA, DMT ATÉ 30 KM (UNIDADE: M3XKM). AF_12/2016 | M3XKM | COEF. | PRECO UNITÁRIO (R$) | TOTAL (R$)
|  | FONTE | COD.
| COMPOSICAO | SINAPI | 91386 | CAMINHÃO BASCULANTE 10 M3, TRUCADO CABINE SIMPLES, PESO BRUTO TOTAL 23.000 KG, CARGA ÚTIL MÁXIMA 15.935 KG, DISTÂNCIA ENTRE EIXOS 4,80 M, POTÊNCIA 230 CV INCLUSIVE CAÇAMBA METÁLICA - CHP DIURNO. AF_06/2014 | CHP | 0,0062500 | 162,20 | 1.01
| COMPOSICAO | SINAPI | 91387 | CAMINHÃO BASCULANTE 10 M3, TRUCADO CABINE SIMPLES, PESO BRUTO TOTAL 23.000 KG, CARGA ÚTIL MÁXIMA 15.935 KG, DISTÂNCIA ENTRE EIXOS 4,80 M, POTÊNCIA 230 CV INCLUSIVE CAÇAMBA METÁLICA - CHI DIURNO. AF_06/2014 | CHI | 0,0015600 | 46,67 | 0.07
[5 empty] | Sub total: |  |  | 1.08
[5 empty] | 21.41% |  |  | 0.23
[5 empty] | CPU-29 | PREÇO UNITÁRIO TOTAL: |  | 1.31
| CPU-30 | SINAPI | 74034/1 | ESPALHAMENTO DE MATERIAL DE 1A CATEGORIA COM TRATOR DE ESTEIRA COM 153HP | M3 | COEF. | PRECO UNITÁRIO (R$) | TOTAL (R$)
|  | FONTE | COD.
| COMPOSICAO | SINAPI | 5851 | TRATOR DE ESTEIRAS, POTÊNCIA 150 HP, PESO OPERACIONAL 16,7 T, COM RODA MOTRIZ ELEVADA E LÂMINA 3,18 M3 - CHP DIURNO. AF_06/2014 | CHP | 0.0079 | 163,10 | 1.29
| COMPOSICAO | SINAPI | 5853 | TRATOR DE ESTEIRAS, POTÊNCIA 150 HP, PESO OPERACIONAL 16,7 T, COM RODA MOTRIZ ELEVADA E LÂMINA 3,18 M3 - CHI DIURNO. AF_06/2014 | CHI | 0.0034 | 63,37 | 0.22
| COMPOSICAO | SINAPI | 88316 | SERVENTE COM ENCARGOS COMPLEMENTARES | H | 0.0113 | 16,01 | 0.18
[5 empty] | Sub total: |  |  | 1.69
[5 empty] | 21.41% |  |  | 0.36
[5 empty] | CPU-30 | PREÇO UNITÁRIO TOTAL: |  | 2.05
| CPU-31 | SINAPI | 93590 | TRANSPORTE COM CAMINHÃO BASCULANTE DE 10 M3, EM VIA URBANA PAVIMENTADA, DMT ACIMA DE 30KM (UNIDADE: M3XKM). AF_04/2016 | M3XKM | COEF. | PRECO UNITÁRIO (R$) | TOTAL (R$)
|  | FONTE | COD.
| COMPOSICAO | SINAPI | 91386 | CAMINHÃO BASCULANTE 10 M3, TRUCADO CABINE SIMPLES, PESO BRUTO TOTAL 23.000 KG, CARGA ÚTIL MÁXIMA 15.935 KG, DISTÂNCIA ENTRE EIXOS 4,80 M, POTÊNCIA 230 CV INCLUSIVE CAÇAMBA METÁLICA - CHP DIURNO. AF_06/2014 | CHP | 0.00444 | 162,20 | 0.72
| COMPOSICAO | SINAPI | 91387 | CAMINHÃO BASCULANTE 10 M3, TRUCADO CABINE SIMPLES, PESO BRUTO TOTAL 23.000 KG, CARGA ÚTIL MÁXIMA 15.935 KG, DISTÂNCIA ENTRE EIXOS 4,80 M, POTÊNCIA 230 CV INCLUSIVE CAÇAMBA METÁLICA - CHI DIURNO. AF_06/2014 | CHI | 0.00111 | 46,67 | 0.05
[5 empty] | Sub total: |  |  | 0.77
[5 empty] | 21.41% |  |  | 0.16
[5 empty] | CPU-31 | PREÇO UNITÁRIO TOTAL: |  | 0.93
| CPU-32 | SINAPI | 97806 | CONSTRUÇÃO DE PAVIMENTO COM TRATAMENTO SUPERFICIAL DUPLO, COM EMULSÃO ASFÁLTICA RR-2C, COM BANHO DILUÍDO. AF_01/2018 | M2 | COEF. | PRECO UNITÁRIO (R$) | TOTAL (R$)
|  | FONTE | COD.
1 | INSUMO | SINAPI | 4720 | PEDRA BRITADA N. 0, OU PEDRISCO (4,8 A 9,5 MM) POSTO PEDREIRA/FORNECEDOR, SEM FRETE | M3 | 0.0055 | 75,50 | 0.42
2 | INSUMO | SINAPI | 4721 | PEDRA BRITADA N. 1 (9,5 a 19 MM) POSTO PEDREIRA/FORNECEDOR, SEM FRETE | M3 | 0.0115 | 59,13 | 0.68
3 | COMPOSICAO | SINAPI | 7030 | TANQUE DE ASFALTO ESTACIONÁRIO COM SERPENTINA, CAPACIDADE 30.000 L - CHP DIURNO. AF_06/2014 | CHP | 0.0047 | 145,28 | 0.68
4 | INSUMO | SINAPI | 41903 | EMULSAO ASFALTICA CATIONICA RR-2C PARA USO EM PAVIMENTACAO ASFALTICA (COLETADO CAIXA NA ANP ACRESCIDO DE ICMS) | KG | 2.8 | 2,59 | 7.25
5 | COMPOSICAO | SINAPI | 83362 | ESPARGIDOR DE ASFALTO PRESSURIZADO, TANQUE 6 M3 COM ISOLAÇÃO TÉRMICA, AQUECIDO COM 2 MAÇARICOS, COM BARRA ESPARGIDORA 3,60 M, MONTADO SOBRE CAMINHÃO TOCO, PBT 14.300 KG, POTÊNCIA 185 CV - CHP DIURNO. AF_08/2015 | CHP | 0.0004 | 194,40 | 0.08
6 | COMPOSICAO | SINAPI | 88316 | SERVENTE COM ENCARGOS COMPLEMENTARES | H | 0.0187 | 16,01 | 0.3
7 | COMPOSICAO | SINAPI | 91486 | ESPARGIDOR DE ASFALTO PRESSURIZADO, TANQUE 6 M3 COM ISOLAÇÃO TÉRMICA, AQUECIDO COM 2 MAÇARICOS, COM BARRA ESPARGIDORA 3,60 M, MONTADO SOBRE CAMINHÃO TOCO, PBT 14.300 KG, POTÊNCIA 185 CV - CHI DIURNO. AF_08/2015 | CHI | 0.002 | 47,48 | 0.09
8 | COMPOSICAO | SINAPI | 96035 | CAMINHÃO BASCULANTE 10 M3, TRUCADO, POTÊNCIA 230 CV, INCLUSIVE CAÇAMBA METÁLICA, COM DISTRIBUIDOR DE AGREGADOS ACOPLADO - CHP DIURNO. AF_02/2017 | CHP | 0.0004 | 169,75 | 0.07
9 | COMPOSICAO | SINAPI | 96036 | CAMINHÃO BASCULANTE 10 M3, TRUCADO, POTÊNCIA 230 CV, INCLUSIVE CAÇAMBA METÁLICA, COM DISTRIBUIDOR DE AGREGADOS ACOPLADO - CHI DIURNO. AF_02/2017 | CHI | 0.002 | 49,92 | 0.1
10 | COMPOSICAO | SINAPI | 96155 | TRATOR DE PNEUS COM POTÊNCIA DE 85 CV, TRAÇÃO 4X4, COM VASSOURA MECÂNICA ACOPLADA - CHI DIURNO. AF_02/2017 | CHI | 0.0019 | 42,87 | 0.08
11 | COMPOSICAO | SINAPI | 96157 | TRATOR DE PNEUS COM POTÊNCIA DE 85 CV, TRAÇÃO 4X4, COM VASSOURA MECÂNICA ACOPLADA - CHP DIURNO. AF_03/2017 | CHP | 0.0005 | 129,07 | 0.06
12 | COMPOSICAO | SINAPI | 96463 | ROLO COMPACTADOR DE PNEUS, ESTATICO, PRESSAO VARIAVEL, POTENCIA 110 HP, PESO SEM/COM LASTRO 10,8/27 T, LARGURA DE ROLAGEM 2,30 M - CHP DIURNO. AF_06/2017 | CHP | 0.0008 | 136,75 | 0.11
13 | COMPOSICAO | SINAPI | 96464 | ROLO COMPACTADOR DE PNEUS, ESTATICO, PRESSAO VARIAVEL, POTENCIA 110 HP, PESO SEM/COM LASTRO 10,8/27 T, LARGURA DE ROLAGEM 2,30 M - CHI DIURNO. AF_06/2017 | CHI | 0.0016 | 65,38 | 0.1
[5 empty] | Sub total: |  |  | 10.02
[5 empty] | 21.41% |  |  | 2.15
[5 empty] | CPU-32 | PREÇO UNITÁRIO TOTAL: |  | 12.17
| CPU-33 | SINAPI | 94273 | ASSENTAMENTO DE GUIA (MEIO-FIO) EM TRECHO RETO, CONFECCIONADA EM CONCRETO PRÉ-FABRICADO, DIMENSÕES 100X15X13X30 CM (COMPRIMENTO X BASE INFERIOR X BASE SUPERIOR X ALTURA), PARA VIAS URBANAS (USO VIÁRIO). AF_06/2016 | M | COEF. | PRECO UNITÁRIO (R$) | TOTAL (R$)
|  | FONTE | COD.
| INSUMO | SINAPI | 370 | AREIA MEDIA - POSTO JAZIDA/FORNECEDOR (RETIRADO NA JAZIDA, SEM TRANSPORTE) | M3 | 0.007 | 77,00 | 0.54
| INSUMO | SINAPI | 4059 | MEIO-FIO OU GUIA DE CONCRETO, PRE-MOLDADO, COMP 1 M, *30 X 15/ 12* CM (H X L1/L2) | M | 1.005 | 18,75 | 18.84
| COMPOSICAO | SINAPI | 88309 | PEDREIRO COM ENCARGOS COMPLEMENTARES | H | 0.394 | 19,94 | 7.86
| COMPOSICAO | SINAPI | 88316 | SERVENTE COM ENCARGOS COMPLEMENTARES | H | 0.394 | 16,01 | 6.31
| COMPOSICAO | SINAPI | 88629 | ARGAMASSA TRAÇO 1:3 (CIMENTO E AREIA MÉDIA), PREPARO MANUAL. AF_08/2014 | M3 | 0.002 | 412,77 | 0.83
[5 empty] | Sub total: |  |  | 34.38
[5 empty] | 21.41% |  |  | 7.36
[5 empty] | CPU-33 | PREÇO UNITÁRIO TOTAL: |  | 41.74
| CPU-34 | SINAPI | 94287 | EXECUÇÃO DE SARJETA DE CONCRETO USINADO, MOLDADA IN LOCO EM TRECHO RETO, 30 CM BASE X 10 CM ALTURA. AF_06/2016 | M | COEF. | PRECO UNITÁRIO (R$) | TOTAL (R$)
FONTE
| INSUMO | SINAPI | 370 | AREIA MEDIA - POSTO JAZIDA/FORNECEDOR (RETIRADO NA JAZIDA, SEM TRANSPORTE) | M3 | 0.01 | 77,00 | 0.77
| INSUMO | SINAPI | 4517 | SARRAFO DE MADEIRA NAO APARELHADA *2,5 X 7,5* CM (1 X 3 ") PINUS, MISTA OU EQUIVALENTE DA REGIAO | M | 0.2 | 1,95 | 0.39
| INSUMO | SINAPI | 6189 | TABUA DE MADEIRA NAO APARELHADA *2,5 X 30* CM, CEDRINHO OU EQUIVALENTE DA REGIAO | M | 0.083 | 9,06 | 0.75
| INSUMO | SINAPI | 34492 | CONCRETO USINADO BOMBEAVEL, CLASSE DE RESISTENCIA C20, COM BRITA 0 E 1, SLUMP = 100 +/- 20 MM, EXCLUI SERVICO DE BOMBEAMENTO (NBR 8953) | M3 | 0.037 | 257,89 | 9.54
| COMPOSICAO | SINAPI | 88309 | PEDREIRO COM ENCARGOS COMPLEMENTARES | H | 0.454 | 19,94 | 9.05
| COMPOSICAO | SINAPI | 88316 | SERVENTE COM ENCARGOS COMPLEMENTARES | H | 0.454 | 16,01 | 7.27
[5 empty] | Sub total: |  |  | 27.77
[5 empty] | 21.41% |  |  | 5.95
[5 empty] | CPU-34 | PREÇO UNITÁRIO TOTAL: |  | 33.72
| CPU-41 | SICRO | 5213851 | Fornecimento e implantação de suporte metálico galvanizado para placa de regulamentação - D = 0,60 m | UNID | COEF. | PRECO UNITÁRIO (R$) | TOTAL (R$)
FONTE
| COMPOSICAO | SINAPI | 88315 | SERRALHEIRO | H | 0.2 | 19,84 | 3.97
| COMPOSICAO | SINAPI | 88316 | SERVENTE DE OBRAS | H | 0.2 | 16,01 | 3.2
| SICRO/INSUMO | INSUMO | M0789 | Conjunto de cantoneiras e parafusos galvanizados para fixação de placas | kg | 1.0581 | 5.98 | 6.33
| SICRO/INSUMO | INSUMO | M0787 | Suporte em aço carbono galvanizado perfil "C" | kg | 11.775 | 12.56 | 147.89
| SICRO | Produtivo | E9687 | Caminhão carroceria com capacidade de 5 t - 115 kW | CHP | 0.06 | 117.61 | 7.06
| SICRO | Improdutivo | E9687 | Caminhão carroceria com capacidade de 5 t - 115 kW | CHI | 0.14 | 35.77 | 5.01
| COMPOSICAO | SINAPI | 94964 | Concreto fck = 20 MPa - confecção em betoneira e lançamento manual - areia e brita comerciais | M3 | 0.018 | 305,20 | 5.49
| SICRO | COMPOSIÇÃO | 4805750 | Escavação manual em material de 1ª categoria | M3 | 0.018 | 32.73 | 0.59
[5 empty] | Sub total: |  |  | 179.54
[5 empty] | 21.41% |  |  | 38.44
[5 empty] | CPU-41 | PREÇO UNITÁRIO TOTAL: |  | 217.98
| CPU-42 | SICRO | 5213440 | Fornecimento e implantação de placa de regulamentação em aço D = 0,60 m - película retrorrefletiva tipo I e SI | UNID | COEF. | PRECO UNITÁRIO (R$) | TOTAL (R$)
FONTE
| COMPOSICAO | SINAPI | 88277 | MONTADOR | H | 0.33 | 45,75 | 15.1
| COMPOSICAO | SINAPI | 88316 | SERVENTE DE OBRAS | H | 0.67 | 16,01 | 10.73
| SICRO | Produtivo | E9687 | Caminhão carroceria com capacidade de 5 t - 115 kW | CHP | 0.1 | 117.61 | 11.76
| SICRO | Improdutivo | E9687 | Caminhão carroceria com capacidade de 5 t - 115 kW | CHI | 0.23 | 35.77 | 8.23
| COMPOSICAO | SICRO | 5213414 | CONFECÇÃO DE PLACA EM AÇO Nº 16 GALVANIZADO, COM PELÍCULA RETRORREFLETIVA TIPO I + SI | M² | 0.28275 | 416.1 | 117.65
[5 empty] | Sub total: |  |  | 163.47
[5 empty] | 21.41% |  |  | 35
[5 empty] | CPU-42 | PREÇO UNITÁRIO TOTAL: |  | 198.47
| CPU-43 | SICRO | 5213464 | Fornecimento e implantação de placa de advertência em aço, lado de 0,60 m - película retrorrefletiva tipo I e SI | UNID | COEF. | PRECO UNITÁRIO (R$) | TOTAL (R$)
FONTE
| COMPOSICAO | SINAPI | 88277 | MONTADOR | H | 0.33 | 45,75 | 15.1
| COMPOSICAO | SINAPI | 88316 | SERVENTE DE OBRAS | H | 0.67 | 16,01 | 10.73
| SICRO | Produtivo | E9687 | Caminhão carroceria com capacidade de 5 t - 115 kW | CHP | 0.1 | 117.61 | 11.76
| SICRO | Improdutivo | E9687 | Caminhão carroceria com capacidade de 5 t - 115 kW | CHI | 0.23 | 35.77 | 8.23
| COMPOSICAO | SICRO | 5213414 | CONFECÇÃO DE PLACA EM AÇO Nº 16 GALVANIZADO, COM PELÍCULA RETRORREFLETIVA TIPO I + SI | M² | 0.28275 | 416.1 | 117.65
[5 empty] | Sub total: |  |  | 163.47
[5 empty] | 21.41% |  |  | 35
[5 empty] | CPU-43 | PREÇO UNITÁRIO TOTAL: |  | 198.47
| CPU-44 | CODEVASF | 4.2.1 | FORNECIMENTO DE MATERIAL PARA EXECUÇÃO DE SUB-BASE (sem frete) | M3 | COEF. | PRECO UNITÁRIO (R$) | TOTAL (R$)
|  | FONTE | 4.2.1
| INSUM0 | ORSE | 04525/ORSE | Pó de brita | M³ | 0.2 | 84.38 | 16.88
| COMPOSICAO | SINAPI | 88316 | SERVENTE DE OBRAS | H | 0.0074074 | 16,01 | 0.12
[5 empty] | Sub total: |  |  | 17
[5 empty] | 21.41% |  |  | 3.64
[5 empty] | CPU-44 | PREÇO UNITÁRIO TOTAL: |  | 20.64
| CPU-45 | CODEVASF | 02586/ORSE | Base com solo-brita misturado na pista, com material da própria escavação, sem transporte da brita | M3 | COEF. | PRECO UNITÁRIO (R$) | TOTAL (R$)
FONTE
| COMPOSICAO | SICRO | P9875 | Encarregado de turma | mês | 0.0056818 | 5013.84 | 28.49
| INSUMO | SINAPI | 4721 | Pedra britada n. 1 (9,5 a 19 mm) posto pedreira/fornecedor,sem frete | m3 | 0.333 | 59,13 | 19.69
| COMPOSICAO | SINAPI | 88316 | SERVENTE DE OBRAS | H | 6 | 16,01 | 96.06
[5 empty] | Sub total: |  |  | 144.24
[5 empty] | 21.41% |  |  | 30.88
[5 empty] | CPU-45 | PREÇO UNITÁRIO TOTAL: |  | 175.12
Ministério do Desenvolvimento Regional – MDR
Companhia de Desenvolvimento dos Vales do São Francisco e do Parnaíba
3ª GRD/UEP - 3ª Superintendência Regional

## Relação de Insumos
CPU-01 | SINAPI | 74209/1 | PLACA DE OBRA EM CHAPA DE ACO GALVANIZADO | #REF! | PRECO UNITÁRIO (R$)
INSUMO | SINAPI | 370 | AREIA MEDIA - POSTO JAZIDA/FORNECEDOR (RETIRADO NA JAZIDA, SEM TRANSPORTE) | M3 | #REF!
INSUMO | SINAPI | 4059 | MEIO-FIO OU GUIA DE CONCRETO, PRE-MOLDADO, COMP 1 M, *30 X 15/ 12* CM (H X L1/L2) | M | #REF!
INSUMO | ORSE | 4415 | Veículo leve - Volkswagen:GOL 1000 - automóvel até 100 hp | H | 9.9
INS. SINAPI | SINAPI | 4417 | SARRAFO DE MADEIRA NAO APARELHADA *2,5 X 7* CM, MACARANDUBA, ANGELIM OU EQUIVALENTE DA REGIAO | M | #REF!
INS. SINAPI | SINAPI | 4491 | PECA DE MADEIRA NATIVA / REGIONAL 7,5 X 7,5CM (3X3) NAO APARELHADA (P/FORMA) | M | #REF!
INSUMO | SINAPI | 4517 | SARRAFO DE MADEIRA NAO APARELHADA *2,5 X 7,5* CM (1 X 3 ") PINUS, MISTA OU EQUIVALENTE DA REGIAO | M | #REF!
INSUMO | ORSE | 4654 | Locação de container - Almoxarifado com banheiro - 6,00 x 2,30m | mês | 394.53
INSUMO | ORSE | 4657 | Locação de container - Escritório com banheiro - 6,20 x 2,20m | mês | 505
INS. SINAPI | SINAPI | 4720 | PEDRA BRITADA N. 0, OU PEDRISCO (4,8 A 9,5 MM) POSTO PEDREIRA/FORNECEDOR, SEM FRETE | M3 | #REF!
INSUMO | SINAPI | 4721 | Pedra britada n. 1 (9,5 a 19 mm) posto pedreira/fornecedor,sem frete | m3 | #REF!
INS. SINAPI | SINAPI | 5075 | PREGO DE ACO POLIDO COM CABECA 18 X 30 (2 3/4 X 10) | KG | #REF!
INS. SINAPI | SINAPI | 5318 | SOLVENTE DILUENTE A BASE DE AGUARRAS | L | #REF!
COMP. SINAPI | SINAPI | 5824 | CAMINHÃO TOCO, PBT 16.000 KG, CARGA ÚTIL MÁX. 10.685 KG, DIST. ENTRE EIXOS 4,8 M, POTÊNCIA 189 CV, INCLUSIVE CARROCERIA FIXA ABERTA DE MADEIRA P/ TRANSPORTE GERAL DE CARGA SECA, DIMEN. APROX. 2,5 X 7,00 X 0,50 M - CHP DIURNO. AF_06/2014 | CHP | #REF!
COMP. SINAPI | SINAPI | 5839 | VASSOURA MECÂNICA REBOCÁVEL COM ESCOVA CILÍNDRICA, LARGURA ÚTIL DE VARRIMENTO DE 2,44 M - CHP DIURNO. AF_06/2014 | CHP | #REF!
COMPOSICAO | SINAPI | 5847 | TRATOR DE ESTEIRAS, POTÊNCIA 170 HP, PESO OPERACIONAL 19 T, CAÇAMBA 5,2 M3 - CHP DIURNO. AF_06/2014 | CHP | #REF!
COMP. SINAPI | SINAPI | 5851 | TRATOR DE ESTEIRAS, POTÊNCIA 150 HP, PESO OPERACIONAL 16,7 T, COM RODA MOTRIZ ELEVADA E LÂMINA 3,18 M3 - CHP DIURNO. AF_06/2014 | CHP | #REF!
COMPOSICAO | SINAPI | 5853 | TRATOR DE ESTEIRAS, POTÊNCIA 150 HP, PESO OPERACIONAL 16,7 T, COM RODA MOTRIZ ELEVADA E LÂMINA 3,18 M3 - CHI DIURNO. AF_06/2014 | CHI | #REF!
COMP. SINAPI | SINAPI | 5901 | CAMINHÃO PIPA 10.000 L TRUCADO, PESO BRUTO TOTAL 23.000 KG, CARGA ÚTIL MÁXIMA 15.935 KG, DISTÂNCIA ENTRE EIXOS 4,8 M, POTÊNCIA 230 CV, INCLUSIVE TANQUE DE AÇO PARA TRANSPORTE DE ÁGUA - CHP DIURNO. AF_06/2014 | CHP | #REF!
COMP. SINAPI | SINAPI | 5903 | CAMINHÃO PIPA 10.000 L TRUCADO, PESO BRUTO TOTAL 23.000 KG, CARGA ÚTIL MÁXIMA 15.935 KG, DISTÂNCIA ENTRE EIXOS 4,8 M, POTÊNCIA 230 CV, INCLUSIVE TANQUE DE AÇO PARA TRANSPORTE DE ÁGUA - CHI DIURNO. AF_06/2014 | CHI | #REF!
COMP. SINAPI | SINAPI | 5921 | GRADE DE DISCO REBOCÁVEL COM 20 DISCOS 24" X 6 MM COM PNEUS PARA TRANSPORTE - CHP DIURNO. AF_06/2014 | CHP | #REF!
COMP. SINAPI | SINAPI | 5923 | GRADE DE DISCO REBOCÁVEL COM 20 DISCOS 24" X 6 MM COM PNEUS PARA TRANSPORTE - CHI DIURNO. AF_06/2014 | CHI | #REF!
COMP. SINAPI | SINAPI | 5932 | MOTONIVELADORA POTÊNCIA BÁSICA LÍQUIDA (PRIMEIRA MARCHA) 125 HP, PESO BRUTO 13032 KG, LARGURA DA LÂMINA DE 3,7 M - CHP DIURNO. AF_06/2014 | CHP | #REF!
COMP. SINAPI | SINAPI | 5934 | MOTONIVELADORA POTÊNCIA BÁSICA LÍQUIDA (PRIMEIRA MARCHA) 125 HP, PESO BRUTO 13032 KG, LARGURA DA LÂMINA DE 3,7 M - CHI DIURNO. AF_06/2014 | CHI | #REF!
COMP. SINAPI | SINAPI | 5944 | PÁ CARREGADEIRA SOBRE RODAS, POTÊNCIA 197 HP, CAPACIDADE DA CAÇAMBA 2,5 A 3,5 M3, PESO OPERACIONAL 18338 KG - CHP DIURNO. AF_06/2014 | CHP | #REF!
COMP. SINAPI | SINAPI | 5946 | PÁ CARREGADEIRA SOBRE RODAS, POTÊNCIA 197 HP, CAPACIDADE DA CAÇAMBA 2,5 A 3,5 M3, PESO OPERACIONAL 18338 KG - CHI DIURNO. AF_06/2014 | CHI | #REF!
INSUMO | SINAPI | 6189 | TABUA DE MADEIRA NAO APARELHADA *2,5 X 30* CM, CEDRINHO OU EQUIVALENTE DA REGIAO | M | #REF!
INS. SINAPI | SINAPI | 6204 | SARRAFO DE MADEIRA NAO APARELHADA *2,5 X 15* CM, MACARANDUBA, ANGELIM OU EQUIVALENTE DA REGIAO | M | #REF!
COMP. SINAPI | SINAPI | 6879 | ROLO COMPACTADOR DE PNEUS ESTÁTICO, PRESSÃO VARIÁVEL, POTÊNCIA 111 HP, PESO SEM/COM LASTRO 9,5 / 26 T, LARGURA DE TRABALHO 1,90 M - CHP DIURNO. AF_07/2014 | CHP | #REF!
COMP. SINAPI | SINAPI | 7030 | TANQUE DE ASFALTO ESTACIONÁRIO COM SERPENTINA, CAPACIDADE 30.000 L - CHP DIURNO. AF_06/2014 | CHP | #REF!
COMPOSICAO | SINAPI | 7049 | ROLO COMPACTADOR PE DE CARNEIRO VIBRATORIO, POTENCIA 125 HP, PESO OPERACIONAL SEM/COM LASTRO 11,95 / 13,30 T, IMPACTO DINAMICO 38,5 / 22,5 T, LARGURA DE TRABALHO 2,15 M - CHP DIURNO. AF_06/2014 | CHP | #REF!
INS. SINAPI | SINAPI | 7343 | TINTA A BASE DE RESINA ACRILICA, PARA SINALIZACAO HORIZONTAL VIARIA (NBR 11862) | L | #REF!
INS. SINAPI | SINAPI | 7348 | TINTA ACRILICA PREMIUM PARA PISO | L | #REF!
INS. SINAPI | SINAPI | 14250 | ENERGIA | KW/H | #REF!
INS. SINAPI | SINAPI | 14583 | ÁGUA | M3 | #REF!
INS. SINAPI | SINAPI | 25972 | MICROESFERAS DE VIDRO PARA SINALIZACAO HORIZONTAL VIARIA, TIPO I-B (PREMIX) - NBR 16184 | KG | #REF!
INSUMO | SINAPI | 34492 | CONCRETO USINADO BOMBEAVEL, CLASSE DE RESISTENCIA C20, COM BRITA 0 E 1, SLUMP = 100 +/- 20 MM, EXCLUI SERVICO DE BOMBEAMENTO (NBR 8953) | M3 | #REF!
INS. SINAPI | SINAPI | 41901 | ASFALTO DILUIDO DE PETROLEO CM-30 (COLETADO CAIXA NA ANP ACRESCIDO DE ICMS) | KG | #REF!
INS. SINAPI | SINAPI | 41903 | EMULSAO ASFALTICA CATIONICA RR-2C PARA USO EM PAVIMENTACAO ASFALTICA (COLETADO CAIXA NA ANP ACRESCIDO DE ICMS) | KG | #REF!
COMPOSICAO | SINAPI | 67826 | CAMINHÃO BASCULANTE 6 M3 TOCO, PESO BRUTO TOTAL 16.000 KG, CARGA ÚTIL MÁXIMA 11.130 KG, DISTÂNCIA ENTRE EIXOS 5,36 M, POTÊNCIA 185 CV, INCLUSIVE CAÇAMBA METÁLICA - CHP DIURNO. AF_06/2014 | CHP | #REF!
COMPOSICAO | SINAPI | 67827 | CAMINHÃO BASCULANTE 6 M3 TOCO, PESO BRUTO TOTAL 16.000 KG, CARGA ÚTIL MÁXIMA 11.130 KG, DISTÂNCIA ENTRE EIXOS 5,36 M, POTÊNCIA 185 CV, INCLUSIVE CAÇAMBA METÁLICA - CHI DIURNO. AF_06/2014 | CHI | #REF!
COMP. SINAPI | SINAPI | 73436 | ROLO COMPACTADOR VIBRATÓRIO PÉ DE CARNEIRO PARA SOLOS, POTÊNCIA 80 HP, PESO OPERACIONAL SEM/COM LASTRO 7,4 / 8,8 T, LARGURA DE TRABALHO 1,68 M - CHP DIURNO. AF_02/2016 | CHP | #REF!
COMP. SINAPI | SINAPI | 83362 | ESPARGIDOR DE ASFALTO PRESSURIZADO, TANQUE 6 M3 COM ISOLAÇÃO TÉRMICA, AQUECIDO COM 2 MAÇARICOS, COM BARRA ESPARGIDORA 3,60 M, MONTADO SOBRE CAMINHÃO TOCO, PBT 14.300 KG, POTÊNCIA 185 CV - CHP DIURNO. AF_08/2015 | CHP | #REF!
COMP. SINAPI | SINAPI | 88253 | AUXILIAR DE TOPÓGRAFO COM ENCARGOS COMPLEMENTARES | H | #REF!
COMP. SINAPI | SINAPI | 88262 | CARPINTEIRO DE FORMAS COM ENCARGOS COMPLEMENTARES | H | #REF!
COMPOSICAO | SINAPI | 88277 | MONTADOR | H | #REF!
COMP. SINAPI | SINAPI | 88288 | NIVELADOR COM ENCARGOS COMPLEMENTARES | H | #REF!
COMPOSICAO | SINAPI | 88309 | PEDREIRO COM ENCARGOS COMPLEMENTARES | H | #REF!
COMPOSICAO | SINAPI | 88315 | SERRALHEIRO | H | #REF!
COMP. SINAPI | SINAPI | 88316 | SERVENTE COM ENCARGOS COMPLEMENTARES | H | #REF!
COMP. SINAPI | SINAPI | 88597 | DESENHISTA DETALHISTA COM ENCARGOS COMPLEMENTARES | H | #REF!
COMPOSICAO | SINAPI | 88629 | ARGAMASSA TRAÇO 1:3 (CIMENTO E AREIA MÉDIA), PREPARO MANUAL. AF_08/2014 | M3 | #REF!
COMP. SINAPI | SINAPI | 89035 | TRATOR DE PNEUS, POTÊNCIA 85 CV, TRAÇÃO 4X4, PESO COM LASTRO DE 4.675 KG - CHP DIURNO. AF_06/2014 | CHP | #REF!
COMP. SINAPI | SINAPI | 89036 | TRATOR DE PNEUS, POTÊNCIA 85 CV, TRAÇÃO 4X4, PESO COM LASTRO DE 4.675 KG - CHI DIURNO. AF_06/2014 | CHI | #REF!
COMP. SINAPI | SINAPI | 90772 | AUXILIAR DE ESCRITORIO COM ENCARGOS COMPLEMENTARES | H | #REF!
COMP. SINAPI | SINAPI | 90777 | ENGENHEIRO CIVIL DE OBRA JUNIOR COM ENCARGOS COMPLEMENTARES | H | #REF!
COMP. SINAPI | SINAPI | 90780 | MESTRE DE OBRAS COM ENCARGOS COMPLEMENTARES | H | #REF!
COMPOSICAO | SINAPI | 91386 | CAMINHÃO BASCULANTE 10 M3, TRUCADO CABINE SIMPLES, PESO BRUTO TOTAL 23.000 KG, CARGA ÚTIL MÁXIMA 15.935 KG, DISTÂNCIA ENTRE EIXOS 4,80 M, POTÊNCIA 230 CV INCLUSIVE CAÇAMBA METÁLICA - CHP DIURNO. AF_06/2014 | CHP | #REF!
COMPOSICAO | SINAPI | 91387 | CAMINHÃO BASCULANTE 10 M3, TRUCADO CABINE SIMPLES, PESO BRUTO TOTAL 23.000 KG, CARGA ÚTIL MÁXIMA 15.935 KG, DISTÂNCIA ENTRE EIXOS 4,80 M, POTÊNCIA 230 CV INCLUSIVE CAÇAMBA METÁLICA - CHI DIURNO. AF_06/2014 | CHI | #REF!
COMP. SINAPI | SINAPI | 91486 | ESPARGIDOR DE ASFALTO PRESSURIZADO, TANQUE 6 M3 COM ISOLAÇÃO TÉRMICA, AQUECIDO COM 2 MAÇARICOS, COM BARRA ESPARGIDORA 3,60 M, MONTADO SOBRE CAMINHÃO TOCO, PBT 14.300 KG, POTÊNCIA 185 CV - CHI DIURNO. AF_08/2015 | CHI | #REF!
COMP. SINAPI | SINAPI | 91645 | CAMINHÃO DE TRANSPORTE DE MATERIAL ASFÁLTICO 30.000 L, COM CAVALO MECÂNICO DE CAPACIDADE MÁXIMA DE TRAÇÃO COMBINADO DE 66.000 KG, POTÊNCIA 360 CV, INCLUSIVE TANQUE DE ASFALTO COM SERPENTINA - CHP DIURNO. AF_08/2015 | CHP | #REF!
COMP. SINAPI | SINAPI | 91646 | CAMINHÃO DE TRANSPORTE DE MATERIAL ASFÁLTICO 30.000 L, COM CAVALO MECÂNICO DE CAPACIDADE MÁXIMA DE TRAÇÃO COMBINADO DE 66.000 KG, POTÊNCIA 360 CV, INCLUSIVE TANQUE DE ASFALTO COM SERPENTINA - CHI DIURNO. AF_08/2015 | CHI | #REF!
COMP. SINAPI | SINAPI | 92145 | CAMINHONETE CABINE SIMPLES COM MOTOR 1.6 FLEX, CÂMBIO MANUAL, POTÊNCIA 101/104 CV, 2 PORTAS - CHP DIURNO. AF_11/2015 | CHP | #REF!
COMP. SINAPI | SINAPI | 93244 | ROLO COMPACTADOR VIBRATÓRIO PÉ DE CARNEIRO PARA SOLOS, POTÊNCIA 80 HP, PESO OPERACIONAL SEM/COM LASTRO 7,4 / 8,8 T, LARGURA DE TRABALHO 1,68 M - CHI DIURNO. AF_02/2016 | CHI | #REF!
COMP. SINAPI | SINAPI | 94962 | CONCRETO MAGRO PARA LASTRO, TRAÇO 1:4,5:4,5 (CIMENTO/ AREIA MÉDIA/ BRITA 1) - PREPARO MECÂNICO COM BETONEIRA 400 L. AF_07/2016 | M3 | #REF!
COMPOSICAO | SINAPI | 94964 | Concreto fck = 20 MPa - confecção em betoneira e lançamento manual - areia e brita comerciais | M3 | #REF!
COMP. SINAPI | SINAPI | 95133 | MÁQUINA DEMARCADORA DE FAIXA DE TRÁFEGO À FRIO, AUTOPROPELIDA, POTÊNCIA 38 HP - CHP DIURNO. AF_07/2016 | CHP | #REF!
COMPOSICAO | SINAPI | 96028 | TRATOR DE PNEUS COM POTÊNCIA DE 85 CV, TRAÇÃO 4X4, COM GRADE DE DISCOS ACOPLADA - CHP DIURNO. AF_02/2017 | CHP | #REF!
COMPOSICAO | SINAPI | 96029 | TRATOR DE PNEUS COM POTÊNCIA DE 85 CV, TRAÇÃO 4X4, COM GRADE DE DISCOS ACOPLADA - CHI DIURNO. AF_02/2017 | CHI | #REF!
COMP. SINAPI | SINAPI | 96035 | CAMINHÃO BASCULANTE 10 M3, TRUCADO, POTÊNCIA 230 CV, INCLUSIVE CAÇAMBA METÁLICA, COM DISTRIBUIDOR DE AGREGADOS ACOPLADO - CHP DIURNO. AF_02/2017 | CHP | #REF!
COMPOSICAO | SINAPI | 96036 | CAMINHÃO BASCULANTE 10 M3, TRUCADO, POTÊNCIA 230 CV, INCLUSIVE CAÇAMBA METÁLICA, COM DISTRIBUIDOR DE AGREGADOS ACOPLADO - CHI DIURNO. AF_02/2017 | CHI | #REF!
COMPOSICAO | SINAPI | 96155 | TRATOR DE PNEUS COM POTÊNCIA DE 85 CV, TRAÇÃO 4X4, COM VASSOURA MECÂNICA ACOPLADA - CHI DIURNO. AF_02/2017 | CHI | #REF!
COMPOSICAO | SINAPI | 96157 | TRATOR DE PNEUS COM POTÊNCIA DE 85 CV, TRAÇÃO 4X4, COM VASSOURA MECÂNICA ACOPLADA - CHP DIURNO. AF_03/2017 | CHP | #REF!
COMP. SINAPI | SINAPI | 96463 | ROLO COMPACTADOR DE PNEUS, ESTATICO, PRESSAO VARIAVEL, POTENCIA 110 HP, PESO SEM/COM LASTRO 10,8/27 T, LARGURA DE ROLAGEM 2,30 M - CHP DIURNO. AF_06/2017 | CHP | #REF!
COMPOSICAO | SINAPI | 96464 | ROLO COMPACTADOR DE PNEUS, ESTATICO, PRESSAO VARIAVEL, POTENCIA 110 HP, PESO SEM/COM LASTRO 10,8/27 T, LARGURA DE ROLAGEM 2,30 M - CHI DIURNO. AF_06/2017 | CHI | #REF!
SICRO | COMPOSIÇÃO | 4805750 | Escavação manual em material de 1ª categoria | M3 | 32.73
COMPOSICAO | SICRO | 5213414 | CONFECÇÃO DE PLACA EM AÇO Nº 16 GALVANIZADO, COM PELÍCULA RETRORREFLETIVA TIPO I + SI | M² | 416.1
INSUM0 | ORSE | 04525/ORSE | Pó de brita | M³ | 84.38
COTAÇÃO | Painel de Preços | Cot.01 | #REF! | M2 | #REF!
SICRO | Produtivo | E9508 | Caminhão carroceria com capacidade de 9 t - 136 kW | H | #REF!
SICRO | Improdutivo | E9508 | Caminhão carroceria com capacidade de 9 t - 136 kW | H | #REF!
SICRO | Produtivo | E9605 | Caminhão tanque com capacidade de 6.000 l - 136 kW | H | #REF!
SICRO | Improdutivo | E9605 | Caminhão tanque com capacidade de 6.000 l - 136 kW | H | #REF!
SICRO | Produtivo | E9687 | #REF! | H | #REF!
SICRO | Improdutivo | E9687 | #REF! | H | #REF!
SICRO | Produtivo | E9687 | Caminhão carroceria com capacidade de 5 t - 115 kW | CHP | #REF!
SICRO | Improdutivo | E9687 | Caminhão carroceria com capacidade de 5 t - 115 kW | CHI | #REF!
SICRO | Produtivo | E9687 | Caminhão carroceria com capacidade de 5 t - 115 kW | CHP | #REF!
SICRO | Improdutivo | E9687 | Caminhão carroceria com capacidade de 5 t - 115 kW | CHI | #REF!
SICRO/INSUMO | INSUMO | M0047 | #REF! | UNID | #REF!
SICRO/INSUMO | INSUMO | M0048 | #REF! | UNID | #REF!
SICRO/INSUMO | INSUMO | M0051 | Cilindro canalizador de tráfego com base quadrada de 111 x 56 x 56 cm - NBR 15.692:2009 | UNID | #REF!
SICRO | INSUMO | M0055 | Barreira plástica articulável modular na cor amarela de 240 x 100 cm | UNID. | 1702.02
SICRO/INSUMO | INSUMO | M0787 | Suporte em aço carbono galvanizado perfil "C" | kg | #REF!
SICRO/INSUMO | INSUMO | M0789 | Conjunto de cantoneiras e parafusos galvanizados para fixação de placas | kg | #REF!
COMPOSICAO | SICRO | P9875 | Encarregado de turma | mês | 5013.84

## BDI
DETALHAMENTO DO BDI - SERVIÇOS
SEM DESONERAÇÃO
Item | Descrição dos serviços | Preço de Venda (%) | Custo Direto (%)
1 | Administração Central (A) |  | 4%
2 | Impostos e Taxas (I) | 6.65%
2.1 | ISS | 3%
2.2 | PIS | 0.65%
2.3 | Cofins | 3%
3 | Risco, seguro e garantia (R) |  | 0.85%
3.1 | Risco |  | 0.51%
3.2 | Seguro + Garantia |  | 0.34%
4 | Despesas Financeiras (DF) |  | 1.02%
5 | Lucro (L) |  | 7%
| BDI* (%) |  | 21.41%
|  |  |  | 9 | 2019-01-01
| BDI (%) - ADOTADO |  | 21.41% |  | 2019-09-01
240
AC = | taxa de rateio da Administração Central |  | 4%
I = | taxa de tributos |  | 6.65%
R = | taxa de risco, seguro e garantia |  | 0.85%
DF = | taxa das despesas financeiras |  | 1.02%
L = | taxa de lucro |  | 7%
Ministério do Desenvolvimento Regional – MDR
Companhia de Desenvolvimento dos Vales do São Francisco e do Parnaíba
3ª GRD/UEP - 3ª Superintendência Regional

## ENC. SOCIAIS
DETALHAMENTO DOS ENCARGOS SOCIAIS (%)
|  | COM DESONERAÇÃO |  | SEM DESONERAÇÃO
|  | HORISTA | MENSALISTA | HORISTA | MENSALISTA
GRUPO A
A1 | INSS | 0 | 0 | 20 | 20
A2 | SESI | 1.5 | 1.5 | 1.5 | 1.5
A3 | SENAI | 1 | 1 | 1 | 1
A4 | INCRA | 0.2 | 0.2 | 0.2 | 0.2
A5 | SEBRAE | 0.6 | 0.6 | 0.6 | 0.6
A6 | Salário Educação | 2.5 | 2.5 | 2.5 | 2.5
A7 | Seguro Contra Acidentes de Trabalho | 3 | 3 | 3 | 3
A8 | FGTS | 8 | 8 | 8 | 8
A9 | SECONCI | 0 | 0 | 0 | 0
A | Total | 16.8 | 16.8 | 36.8 | 36.8
GRUPO B
B1 | Repouso Semanal Remunerado | 18.08 | - | 18.08 | -
B2 | Feriados | 4.34 | - | 4.34 | -
B3 | Auxílio-enfermidade | 0.92 | 0.7 | 0.92 | 0.7
B4 | 13° salário | 10.94 | 8.33 | 10.94 | 8.33
B5 | Licença-paternidade | 0.07 | 0.05 | 0.07 | 0.05
B6 | Faltas Justificadas | 0.73 | 0.56 | 0.73 | 0.56
B7 | Dias de chuva | 2.28 | - | 2.28 | -
B8 | Auxílio Acidente de Trabalho | 0.11 | 0.08 | 0.11 | 0.08
B9 | Férias Gozadas | 8.9 | 6.78 | 8.9 | 6.78
B10 | Salário Maternidade | 0.03 | 0.02 | 0.03 | 0.02
B | Total | 46.4 | 16.52 | 46.4 | 16.52
GRUPO C
C1 | Aviso Prévio Indenizado | 5.65 | 4.31 | 5.65 | 4.31
C2 | Aviso Prévio Trabalhado | 0.13 | 0.1 | 0.13 | 0.1
C3 | Férias Indenizadas | 5.08 | 3.87 | 5.08 | 3.87
C4 | Depósito Rescisão Sem Justa Causa | 5.06 | 3.85 | 5.06 | 3.85
C5 | Indenização Adicional | 0.48 | 0.36 | 0.48 | 0.36
C | Total | 16.4 | 12.49 | 16.4 | 12.49
GRUPO D
D1 | Reincidência de A sobre B | 7.8 | 2.78 | 17.08 | 6.08
D2 | Reincidência de Grupo A sobre Aviso Prévio Trabalhado e Reincidência do FGTS sobre Aviso Prévio Indenizado | 0.47 | 0.36 | 0.5 | 0.38
D | Total | 8.27 | 3.14 | 17.58 | 6.46
T O T A L (%) |  | 86.01 | 47.91 | 115.03 | 71.07
Ministério do Desenvolvimento Regional – MDR
Companhia de Desenvolvimento dos Vales do São Francisco e do Parnaíba
3ª GRD/UEP - 3ª Superintendência Regional