## ITENS
EXECUÇÃO DOS SERVIÇOS DE URBANIZAÇÃO DE VIAS E CALÇADAS EM BLOCO INTERTRAVADO, EM MUNICÍPIOS INSERIDOS NA ÁREA DE ATUAÇÃO DA 3ª SUPERINTENDÊNCIA REGIONAL DA CODEVASF, ATRAVÉS DE SISTEMA DE REGISTRO DE PREÇOS - SRP.
Data Base Utilizada: SINAPI - Junho/2020; ORSE - Maio/2020; SICRO DNIT - Janeiro/2020 |  |  | BDI %: | 22.03%
|  | Encargos Sociais: |  | Horista | Mensalista
|  |  |  | 112.8% | 69.42%
Anexo VI - Planilhas Orçamentárias
PLANILHA ORÇAMENTARIA NÃO DESONERADA - JUNHO/2020
ITEM | DISCRIMINAÇÃO DOS SERVIÇOS | UND | QTDE. | PREÇO UNITÁRIO (R$) | TOTAL
1 | IMPLANTAÇÃO DA OBRA | UNID | 1 | 135720.72 | 135720.72
2 | ADMINISTRAÇÃO DA OBRA | UNID | 1 | 306841.07 | 306841.07
3 | VEÍCULO FISCALIZAÇÃO | mês | 9 | 6351.91 | 57167.19
4 | PAVIMENTAÇÃO EM INTERTRAVADO | M² | 47165.2 | 204.292 | 9635463.57
VALOR TOTAL DO SRP |  |  |  |  | 10135192.55
|  |  | Custo por m² |  | 214.8871
Ministério do Desenvolvimento Regional – MDR
Companhia de Desenvolvimento dos Vales do São Francisco e do Parnaíba
3ª GRD/UEP - 3ª Superintendência Regional

## SERVIÇOS PRELI
EXECUÇÃO DOS SERVIÇOS DE URBANIZAÇÃO DE VIAS E CALÇADAS EM BLOCO INTERTRAVADO, EM MUNICÍPIOS INSERIDOS NA ÁREA DE ATUAÇÃO DA 3ª SUPERINTENDÊNCIA REGIONAL DA CODEVASF, ATRAVÉS DE SISTEMA DE REGISTRO DE PREÇOS - SRP.
Data Base Utilizada: SINAPI - Junho/2020; ORSE - Maio/2020; SICRO DNIT - Janeiro/2020 | [5 empty] | BDI %: | 22.03%
[5 empty] | Encargos Sociais: |  | Horista | Mensalista
[7 empty] | 112.8% | 69.42%
Anexo VI - Planilhas Orçamentárias
PLANILHA ORÇAMENTARIA NÃO DESONERADA - JUNHO/2020
ITEM | CPUs | Fonte | Cód. | DISCRIMINAÇÃO DOS SERVIÇOS | UND | QTDE. | PREÇO UNITÁRIO (R$) | TOTAL
1 | IMPLANTAÇÃO DA OBRA
1.1 | SERVIÇOS INICIAIS
1.1.1 | CPU-01 | CODEVASF | 1.1.1 | PLACA DE OBRA EM CHAPA DE ACO GALVANIZADO | m² | 72 | 466.76 | 33606.72
1.1.2 | CPU-02 | CODEVASF | 72840 | MOBILIZAÇÃO - TRANSPORTE COMERCIAL COM CAMINHAO CARROCERIA 9 T, RODOVIA PAVIMENTADA | t x km | 56730 | 0.9 | 51057
1.1.3 | CPU-02 | CODEVASF | 72840 | DESMOBILIZAÇÃO - TRANSPORTE COMERCIAL COM CAMINHAO CARROCERIA 9 T, RODOVIA PAVIMENTADA | t x km | 56730 | 0.9 | 51057
[5 empty] | ITEM 1: |  | TOTAL | 135720.72
2 | ADMINISTRAÇÃO DA OBRA
2.1 | CPU-03 | CODEVASF | 2.1 | ADMINISTRAÇÃO LOCAL | % | 1 | 296629.22 | 296629.22
2.2 | CPU-04 | CODEVASF | 2.2 | CANTEIRO DE OBRAS E ALMOXARIFADO | MÊS | 9 | 1134.65 | 10211.85
[5 empty] | ITEM 2: |  | TOTAL | 306841.07
3 | VEÍCULO FISCALIZAÇÃO
3.1 | CPU-11 | CODEVASF | 3.1 | FORNECIMENTO DE VEÍCULO 4X4, COM AR CONDICIONADO PARA APOIO À FISCALIZAÇÃO, INCLUINDO DESPESAS COM COMBUSTÍVEL, ÓLEOS, MANUTENÇÃO, LICENCIAMENTO, SEGUROS, IMPOSTOS ETC. | MÊS | 9 | 6351.91 | 57167.19
[5 empty] | ITEM 3: |  | TOTAL | 57167.19
TOTAL ORÇADO (item 1+ item 2 + item 3) | [7 empty] | 499728.98
Ministério do Desenvolvimento Regional – MDR
Companhia de Desenvolvimento dos Vales do São Francisco e do Parnaíba
3ª GRD/UEP - 3ª Superintendência Regional

## ORÇAMENTO INTERTRAVADO
EXECUÇÃO DOS SERVIÇOS DE URBANIZAÇÃO DE VIAS E CALÇADAS EM BLOCO INTERTRAVADO, EM MUNICÍPIOS INSERIDOS NA ÁREA DE ATUAÇÃO DA 3ª SUPERINTENDÊNCIA REGIONAL DA CODEVASF, ATRAVÉS DE SISTEMA DE REGISTRO DE PREÇOS - SRP.
Data Base Utilizada: SINAPI - Junho/2020; ORSE - Maio/2020; SICRO DNIT - Janeiro/2020 | [5 empty] | BDI %: | 22.03%
[5 empty] | Encargos Sociais: |  | Horista | Mensalista
[7 empty] | 112.8% | 69.42%
Anexo VI - Planilhas Orçamentárias
PLANILHA ORÇAMENTARIA NÃO DESONERADA - JUNHO/2020
ITEM | CPUs | Fonte | Cód. | DISCRIMINAÇÃO DOS SERVIÇOS | UND | QTDE. | PREÇO UNITÁRIO (R$) | TOTAL
4 | TRABALHOS EM TERRA
4.1 | CAIXA DE RUA
4.1.1 | CPU-52 | CODEVASF | 3.1.1 | SERVICOS TOPOGRAFICOS PARA PAVIMENTACAO, INCLUSIVE NOTA DE SERVICOS, ACOMPANHAMENTO E GREIDE | m² | 54124 | 0.38 | 20567.12
4.1.2 | CPU-42 | SINAPI | 83338 | ESCAVACAO MECANICA, A CEU ABERTO, EM MATERIAL DE 1A CATEGORIA, COM ESCAVADEIRA HIDRAULICA, CAPACIDADE DE 0,78 M3 | M3 | 21649.6 | 2.93 | 63433.33
4.1.3 | CPU-51 | SINAPI | 74010/001 | CARGA E DESCARGA MECÂNICA DE SOLO UTILIZANDO CAMINHÃO BASCULANTE 6,0M3/16T E PÁ CARREGADEIRA SOBRE PNEUS 128 HP, CAPACIDADE DA CAÇAMBA 1,7 A 2,8 M3, PESO OPERACIONAL 11632 KG | M3 | 21649.6 | 1.85 | 40051.76
4.1.4 | CPU-43 | SINAPI | 97913 | TRANSPORTE COM CAMINHÃO BASCULANTE DE 6 M3, EM VIA URBANA EM LEITO NATURAL (UNIDADE: M3XKM). AF_01/2018 DMT 10KM | M3XKM | 216496 | 1.64 | 355053.44
4.1.5 | CPU-44 | SINAPI | 100574 | ESPALHAMENTO DE MATERIAL COM TRATOR DE ESTEIRAS. AF_11/2019 | M3 | 21649.6 | 1.15 | 24897.04
4.1.6 | CPU-45 | SINAPI | 100577 | REGULARIZAÇÃO E COMPACTAÇÃO DE SUBLEITO DE SOLO PREDOMINANTEMENTE ARENOSO. AF_11/2019 | M2 | 54124 | 0.95 | 51417.8
4.2 | SUB-BASE
4.2.1 | CPU-46 | CODEVASF | 3.2.1 | FORNECIMENTO DE MATERIAL PARA EXECUÇÃO DE SUB-BASE (sem frete) | M3 | 10824.8 | 35.17 | 380708.22
4.2.2 | CPU-47 | SINAPI | 95876 | TRANSPORTE COM CAMINHÃO BASCULANTE DE 10 M3, EM VIA URBANA PAVIMENTADA, DMT ATÉ 30 KM (UNIDADE: M3XKM). AF_12/2016 | M3XKM | 324744 | 1.1 | 357218.4
4.2.3 | CPU-51 | SINAPI | 74010/001 | CARGA E DESCARGA MECÂNICA DE SOLO UTILIZANDO CAMINHÃO BASCULANTE 6,0M3/16T E PÁ CARREGADEIRA SOBRE PNEUS 128 HP, CAPACIDADE DA CAÇAMBA 1,7 A 2,8 M3, PESO OPERACIONAL 11632 KG | M3 | 324744 | 1.85 | 600776.4
4.2.4 | CPU-44 | SINAPI | 100574 | ESPALHAMENTO DE MATERIAL COM TRATOR DE ESTEIRAS. AF_11/2019 | M3 | 10824.8 | 1.15 | 12448.52
4.2.5 | CPU-66 | SINAPI | 96388 | EXECUÇÃO E COMPACTAÇÃO DE BASE E OU SUB BASE PARA PAVIMENTAÇÃO DE SOLOS DE COMPORTAMENTO LATERÍTICO (ARENOSO) - EXCLUSIVE SOLO, ESCAVAÇÃO, CARGA E TRANSPORTE. AF_11/2019 | M3 | 10824.8 | 9.8 | 106083.04
4.3 | BASE
4.3.1 | CPU-67 | SINAPI | 96396 | EXECUÇÃO E COMPACTAÇÃO DE BASE E OU SUB BASE PARA PAVIMENTAÇÃO DE BRITA GRADUADA SIMPLES - EXCLUSIVE CARGA E TRANSPORTE. AF_11/2019 | M3 | 10824.8 | 129.08 | 1397265.18
4.3.2 | CPU-47 | SINAPI | 95876 | TRANSPORTE COM CAMINHÃO BASCULANTE DE 10 M3, EM VIA URBANA PAVIMENTADA, DMT ATÉ 30 KM (UNIDADE: M3XKM). AF_12/2016 | M3XKM | 324744 | 1.1 | 357218.4
4.3.3 | CPU-51 | SINAPI | 74010/001 | CARGA E DESCARGA MECÂNICA DE SOLO UTILIZANDO CAMINHÃO BASCULANTE 6,0M3/16T E PÁ CARREGADEIRA SOBRE PNEUS 128 HP, CAPACIDADE DA CAÇAMBA 1,7 A 2,8 M3, PESO OPERACIONAL 11632 KG | M3 | 10824.8 | 1.85 | 20025.88
4.3.4 | CPU-44 | SINAPI | 100574 | ESPALHAMENTO DE MATERIAL COM TRATOR DE ESTEIRAS. AF_11/2019 | M3 | 10824.8 | 1.15 | 12448.52
[5 empty] | ITEM 4: |  | TOTAL | 3799613.05
5 | PAVIMENTAÇÃO EM INTERTRAVADO
5.1 | CPU-50 | CODEVASF | 5.1 | EXECUÇÃO DE VIA EM PISO INTERTRAVADO, COM BLOCO EM CONCRETO (fck>=35Mpa),RETANGULAR DE 20 X 10 CM, ESPESSURA 6 CM. | M² | 47165.2 | 68.62 | 3236476.02
5.2 | CPU-47 | SINAPI | 95876 | TRANSPORTE COM CAMINHÃO BASCULANTE DE 10 M3, EM VIA URBANA PAVIMENTADA, DMT ATÉ 30 KM (UNIDADE: M3XKM). AF_12/2016 (PÓ DE PEDRA) | M3XKM | 154230.2 | 1.1 | 169653.22
5.3 | CPU-47 | SINAPI | 95876 | TRANSPORTE COM CAMINHÃO BASCULANTE DE 10 M3, EM VIA URBANA PAVIMENTADA, DMT ATÉ 30 KM (UNIDADE: M3XKM). AF_12/2016 (AREIA) | M3XKM | 471652 | 1.1 | 518817.2
5.4 | CPU-06 | SINAPI | 94273 | ASSENTAMENTO DE GUIA (MEIO-FIO) EM TRECHO RETO, CONFECCIONADA EM CONCRETO PRÉ-FABRICADO, DIMENSÕES 100X15X13X30 CM (COMPRIMENTO X BASE INFERIOR X BASE SUPERIOR X ALTURA), PARA VIAS URBANAS (USO VIÁRIO). AF_06/2016 | M | 13917.6 | 43.13 | 600266.09
5.5 | CPU-05 | SINAPI | 94274 | ASSENTAMENTO DE GUIA (MEIO-FIO) EM TRECHO CURVO, CONFECCIONADA EM CONCRETO PRÉ-FABRICADO, DIMENSÕES 100X15X13X30 CM (COMPRIMENTO X BASE INFERIOR X BASE SUPERIOR X ALTURA), PARA VIAS URBANAS (USO VIÁRIO). AF_06/2016 | M | 1546.4 | 46.99 | 72665.34
5.6 | CPU-64 | SINAPI | 94287 | EXECUÇÃO DE SARJETA DE CONCRETO USINADO, MOLDADA IN LOCO EM TRECHO RETO, 30 CM BASE X 10 CM ALTURA. AF_06/2016 | M | 13917.6 | 34.63 | 481966.49
5.7 | CPU-65 | SINAPI | 94288 | EXECUÇÃO DE SARJETA DE CONCRETO USINADO, MOLDADA IN LOCO EM TRECHO CURVO, 30 CM BASE X 10 CM ALTURA. AF_06/2016 | M | 1546.4 | 44.93 | 69479.75
5.8 | CPU-07 | ORSE | 00021/ORSE | DEMOLIÇÃO DE MEIO-FIO GRANÍTICO OU PRE-MOLDADO | M | 10740.08 | 10.91 | 117174.27
5.9 | CPU-53 | ORSE | 07989/ORSE | DEMOLIÇÃO DE PAVIMENTAÇÃO EM PARALELEPIPEDO SEM REAPROVEITAMENTO | M² | 10650.64 | 13.08 | 139310.37
[5 empty] | ITEM 5: |  | TOTAL | 5405808.75
6 | SINALIZAÇÃO HORIZONTAL E VERTICAL E DE ADVERTENCIA
6.2 | CPU-09 | CODEVASF | 5.2 | FORNECIMENTO E IMPLANTAÇÃO DE SUPORTE METÁLICO GALVANIZADO PARA PLACA DE REGULAMENTAÇÃO - D = 0,60 M | UND | 351 | 196.26 | 68887.26
6.3 | CPU-10 | CODEVASF | 5.3 | FORNECIMENTO E IMPLANTAÇÃO DE PLACA DE REGULAMENTAÇÃO EM AÇO D = 0,60 M - PELÍCULA RETRORREFLETIVA TIPO I E SI | UND | 351 | 167.86 | 58918.86
6.4 | CPU-58 | CODEVASF | 5213464 | FORNECIMENTO E IMPLANTAÇÃO DE PLACA DE ADVERTÊNCIA EM AÇO, LADO DE 0,60 M - PELÍCULA RETRORREFLETIVA TIPO I E SI | UNID | 117 | 183.96 | 21523.32
6.5 | CPU-54 | CODEVASF | 5213843 | BARREIRA PLÁSTICA ARTICULÁVEL MODULAR 240 X 100 CM NA COR AMARELA - UTILIZAÇÃO DE 10 VEZES | M | 45 | 115.71 | 5206.95
6.6 | CPU-55 | CODEVASF | 5213838 | CILINDRO CANALIZADOR DE TRÁFEGO COM BASE QUADRADA DE 111 X 56 X 56 CM - UTILIZAÇÃO DE 10 VEZES | UNID. | 73 | 45.7 | 3336.1
6.7 | CPU-56 | CODEVASF | 5213836 | BALIZADOR CÔNICO REFLETIVO EM POLIETILENO SEMI FLEXÍVEL DE 114 X 11 X 40 CM - UTILIZAÇÃO DE 5 VEZES | UNID. | 117 | 33.8 | 3954.6
6.8 | CPU-69 | CODEVASF | 85423 | ISOLAMENTO DE OBRA COM TELA PLASTICA COM MALHA DE 5MM | M2 | 9278.4 | 8.43 | 78216.91
6.9 | CPU-57 | CODEVASF | 5213835 | CONE PLÁSTICO PARA CANALIZAÇÃO DE TRÂNSITO - UTILIZAÇÃO DE 5 VEZES | UNID. | 117 | 17.8 | 2082.6
[5 empty] | ITEM 6: |  | TOTAL | 242126.6
7 | SERVIÇOS COMPLEMENTARES
7.1 | CPU-46B | SINAPI | 93358 | ESCAVAÇÃO MANUAL DE VALA COM PROFUNDIDADE MENOR OU IGUAL A 1,30 M. AF_03/2016 | M3 | 384 | 58.17 | 22337.28
7.2 | CPU-47B | SINAPI | 90105 | ESCAVAÇÃO MECANIZADA DE VALA COM PROFUNDIDADE ATÉ 1,5 M (MÉDIA ENTRE MONTANTE E JUSANTE/UMA COMPOSIÇÃO POR TRECHO) COM RETROESCAVADEIRA (CAPACIDADE DA CAÇAMBA DA RETRO: 0,26 M3 / POTÊNCIA: 88 HP), LARGURA MENOR QUE 0,8 M, EM SOLO DE 1A CATEGORIA, LOCAISCOM BAIXO NÍVEL DE INTERFER ÊNCIA. AF_01/2015 | M3 | 161.28 | 13.85 | 2233.73
7.3 | CPU-48B | SINAPI | 93379 | REATERRO MECANIZADO DE VALA COM RETROESCAVADEIRA (CAPACIDADE DA CAÇAMBA DA RETRO: 0,26 M³ / POTÊNCIA: 88 HP), LARGURA DE 0,8 A 1,5 M, PROFUNDIDADE ATÉ 1,5 M, COM SOLO DE 1ª CATEGORIA EM LOCAIS COM BAIXO NÍVEL DE INTERFERÊNCIA. AF_04/2016 | M3 | 538.95 | 21.12 | 11382.62
7.4 | CPU-68 | CODEVASF | 7.4 | FORNECIMENTO E ASSENTAMENTO DE TUBO DE PVC PBA PARA REDE DE ÁGUA, DN 50 MM, JUNTA ELÁSTICA INTEGRADA, INSTALADO EM LOCAL COM NÍVEL ALTO DE INTERFERÊNCIAS. | M | 800 | 19.17 | 15336
7.5 | CPU-50B | SINAPI | 83878 | LIGACAO DA REDE 50MM AO RAMAL PREDIAL 1/2" | UN | 600 | 48.06 | 28836
7.6 | CPU-51B | SINAPI | 89401 | TUBO, PVC, SOLDÁVEL, DN 20MM, INSTALADO EM RAMAL DE DISTRIBUIÇÃO DE ÁGUA - FORNECIMENTO E INSTALAÇÃO. AF_12/2014 | M | 1470 | 6.8 | 9996
7.7 | CPU-52B | SINAPI | 89402 | TUBO, PVC, SOLDÁVEL, DN 25MM, INSTALADO EM RAMAL DE DISTRIBUIÇÃO DE ÁGUA - FORNECIMENTO E INSTALAÇÃO. AF_12/2014 | M | 630 | 8.25 | 5197.5
7.8 | CPU-54B | SINAPI | 90694 | TUBO DE PVC PARA REDE COLETORA DE ESGOTO DE PAREDE MACIÇA, DN 100 MM,JUNTA ELÁSTICA, INSTALADO EM LOCAL COM NÍVEL BAIXO DE INTERFERÊNCIAS - FORNECIMENTO E ASSENTAMENTO. AF_06/2015 | M | 120 | 26.2 | 3144
7.9 | CPU-55B | SINAPI | 90695 | TUBO DE PVC PARA REDE COLETORA DE ESGOTO DE PAREDE MACIÇA, DN 150 MM, JUNTA ELÁSTICA, INSTALADO EM LOCAL COM NÍVEL BAIXO DE INTERFERÊNCIAS - FORNECIMENTO E ASSENTAMENTO. AF_06/2015 | M | 216 | 53.34 | 11521.44
7.10 | CPU-58B | SINAPI | 93350 | COLETOR PREDIAL DE ESGOTO, DA CAIXA ATÉ A REDE (DISTÂNCIA = 10 M, LARGURA DA VALA = 0,65 M), INCLUINDO ESCAVAÇÃO MANUAL, PREPARO DE FUNDO DE VALA E REATERRO MANUAL COM COMPACTAÇÃO MECANIZADA, TUBO PVC P/ REDE COLETORA ESGOTO JEI DN 100 MM E CONEXÕES - FORNECIMENTO E INSTALAÇÃO. AF_03/2016 | UN | 10 | 1000.9 | 10009
7.11 | CPU-59 | SINAPI | 97983 | ACRÉSCIMO PARA POÇO DE VISITA CIRCULAR PARA ESGOTO, EM CONCRETO PRÉ-MOLDADO, DIÂMETRO INTERNO = 1 M. AF_05/2018 | M | 20 | 391.36 | 7827.2
7.12 | CPU-61 | SINAPI | 98115 | TAMPA CIRCULAR PARA ESGOTO E DRENAGEM, EM CONCRETO PRÉ-MOLDADO, DIÂMETRO INTERNO = 0,6 M. AF_05/2018 | UN | 40 | 118.64 | 4745.6
7.13 | CPU-62 | SINAPI | 92106 | CAMINHÃO PARA EQUIPAMENTO DE LIMPEZA A SUCÇÃO, COM CAMINHÃO TRUCADO DE PESO BRUTO TOTAL 23000 KG, CARGA ÚTIL MÁXIMA 15935 KG, DISTÂNCIA ENTRE EIXOS 4,80 M, POTÊNCIA 230 CV, INCLUSIVE LIMPADORA A SUCÇÃO, TANQUE 12000 L - CHP DIURNO. AF_11/2015 | H | 240 | 218.34 | 52401.6
7.14 | CPU-63 | SINAPI | 5693 | MOTOBOMBA CENTRÍFUGA, MOTOR A GASOLINA, POTÊNCIA 5,42 HP, BOCAIS 1 1/2" X 1", DIÂMETRO ROTOR 143 MM HM/Q = 6 MCA / 16,8 M3/H A 38 MCA / 6,6 M3/H - MATERIAIS NA OPERAÇÃO. AF_06/2014 | H | 320 | 9.21 | 2947.2
[5 empty] | ITEM 6: |  | TOTAL | 187915.17
TOTAL ORÇADO (item 4 + item 5 + item 6 + item 7) | [7 empty] | 9635463.57
TOTAL ORÇADO (item 1+ item 2+item 3+item 4+item 5+item 6 + item 7) | [7 empty] | 10135192.55
Ministério do Desenvolvimento Regional – MDR
Companhia de Desenvolvimento dos Vales do São Francisco e do Parnaíba
3ª GRD/UEP - 3ª Superintendência Regional

## MEM. CALC SERV PRELI
EXECUÇÃO DOS SERVIÇOS DE URBANIZAÇÃO DE VIAS E CALÇADAS EM BLOCO INTERTRAVADO, EM MUNICÍPIOS INSERIDOS NA ÁREA DE ATUAÇÃO DA 3ª SUPERINTENDÊNCIA REGIONAL DA CODEVASF, ATRAVÉS DE SISTEMA DE REGISTRO DE PREÇOS - SRP.
Data Base Utilizada: SINAPI - Junho/2020; ORSE - Maio/2020; SICRO DNIT - Janeiro/2020 | [6 empty] | BDI %: | 22.03%
[5 empty] | Encargos Sociais: |  |  | Horista | Mensalista
[8 empty] | 112.8% | 69.42%
Anexo VI - Planilhas Orçamentárias
PLANILHA ORÇAMENTARIA NÃO DESONERADA - JUNHO/2020
ITEM | CPUs | Fonte | Cód. | DISCRIMINAÇÃO DOS SERVIÇOS | UND | DETALHAMENTO DOS CALCULOS / unid. | QTDE/ UNID | UNIDADES NECESSÁRIAS | TOTAL
1 | IMPLANTAÇÃO DA OBRA
1.1 | SERVIÇOS INICIAIS
1.1.1 | CPU-01 | CODEVASF | 1.1.1 | PLACA DE OBRA EM CHAPA DE ACO GALVANIZADO | m² | 2 x 3 | 6 | 12 | 72
1.1.2 | CPU-02 | CODEVASF | 72840 | MOBILIZAÇÃO - TRANSPORTE COMERCIAL COM CAMINHAO CARROCERIA 9 T, RODOVIA PAVIMENTADA | t x km | 62 | 36.6 | 25 | 56730
1.1.3 | CPU-02 | CODEVASF | 72840 | DESMOBILIZAÇÃO - TRANSPORTE COMERCIAL COM CAMINHAO CARROCERIA 9 T, RODOVIA PAVIMENTADA | t x km | 62 | 36.6 | 25 | 56730
2 | ADMINISTRAÇÃO DA OBRA
2.1 | CPU-03 | CODEVASF | 2.1 | ADMINISTRAÇÃO LOCAL | % |  | 100% | 100 | 1
2.2 | CPU-04 | CODEVASF | 2.2 | CANTEIRO DE OBRAS E ALMOXARIFADO | MÊS |  | 1 | 9 | 9
3 | VEÍCULO FISCALIZAÇÃO
3.1 | CPU-11 | CODEVASF | 2.3 | FORNECIMENTO DE VEÍCULO 4X4, COM AR CONDICIONADO PARA APOIO À FISCALIZAÇÃO, INCLUINDO DESPESAS COM COMBUSTÍVEL, ÓLEOS, MANUTENÇÃO, LICENCIAMENTO, SEGUROS, IMPOSTOS ETC. | MÊS |  | 1 | 9 | 9
Ministério do Desenvolvimento Regional – MDR
Companhia de Desenvolvimento dos Vales do São Francisco e do Parnaíba
3ª GRD/UEP - 3ª Superintendência Regional

## MEM CALC_ INTERTRAVADO
EXECUÇÃO DOS SERVIÇOS DE URBANIZAÇÃO DE VIAS E CALÇADAS EM BLOCO INTERTRAVADO, EM MUNICÍPIOS INSERIDOS NA ÁREA DE ATUAÇÃO DA 3ª SUPERINTENDÊNCIA REGIONAL DA CODEVASF, ATRAVÉS DE SISTEMA DE REGISTRO DE PREÇOS - SRP.
Data Base Utilizada: SINAPI - Junho/2020; ORSE - Maio/2020; SICRO DNIT - Janeiro/2020 | [6 empty] | BDI %: | 22.03%
[5 empty] | Encargos Sociais: |  |  | Horista | Mensalista
[8 empty] | 112.8% | 69.42%
Anexo VI - Planilhas Orçamentárias
MEMORIA DE CÁLCULO
ITEM | CPUs | Fonte | Cód. | DISCRIMINAÇÃO DOS SERVIÇOS | UND | COMPRIMENTO | LARGURA | PROFUNDIDADE | TOTAL
4 | TRABALHOS EM TERRA
4.1 | CAIXA DE RUA
4.1.1 | CPU-52 | CODEVASF | 3.1.1 | SERVICOS TOPOGRAFICOS PARA PAVIMENTACAO, INCLUSIVE NOTA DE SERVICOS, ACOMPANHAMENTO E GREIDE | m² | 7732 | 7 |  | 54124
4.1.2 | CPU-42 | SINAPI | 83338 | ESCAVACAO MECANICA, A CEU ABERTO, EM MATERIAL DE 1A CATEGORIA, COM ESCAVADEIRA HIDRAULICA, CAPACIDADE DE 0,78 M3 | M3 | 7732 | 7 | 0.4 | 21649.6
4.1.3 | CPU-51 | SINAPI | 74010/001 | CARGA E DESCARGA MECÂNICA DE SOLO UTILIZANDO CAMINHÃO BASCULANTE 6,0M3/16T E PÁ CARREGADEIRA SOBRE PNEUS 128 HP, CAPACIDADE DA CAÇAMBA 1,7 A 2,8 M3, PESO OPERACIONAL 11632 KG | M3 | 7732 | 7 | 0.4 | 21649.6
4.1.4 | CPU-43 | SINAPI | 97913 | TRANSPORTE COM CAMINHÃO BASCULANTE DE 6 M3, EM VIA URBANA EM LEITO NATURAL (UNIDADE: M3XKM). AF_01/2018 DMT 10KM | M3XKM | 21649.6 |  | 10 | 216496
4.1.5 | CPU-44 | SINAPI | 100574 | ESPALHAMENTO DE MATERIAL COM TRATOR DE ESTEIRAS. AF_11/2019 | M3 | 7732 | 7 | 0.4 | 21649.6
4.1.6 | CPU-45 | SINAPI | 100577 | REGULARIZAÇÃO E COMPACTAÇÃO DE SUBLEITO DE SOLO PREDOMINANTEMENTE ARENOSO. AF_11/2019 | M2 | 7732 | 7 |  | 54124
4.2 | SUB-BASE
4.2.1 | CPU-46 | CODEVASF | 3.2.1 | FORNECIMENTO DE MATERIAL PARA EXECUÇÃO DE SUB-BASE (sem frete) | M3 | 7732 | 7 | 0.2 | 10824.8
4.2.2 | CPU-47 | SINAPI | 95876 | TRANSPORTE COM CAMINHÃO BASCULANTE DE 10 M3, EM VIA URBANA PAVIMENTADA, DMT ATÉ 30 KM (UNIDADE: M3XKM). AF_12/2016 | M3XKM | 10824.8 |  | 30 | 324744
4.2.3 | CPU-51 | SINAPI | 74010/001 | CARGA E DESCARGA MECÂNICA DE SOLO UTILIZANDO CAMINHÃO BASCULANTE 6,0M3/16T E PÁ CARREGADEIRA SOBRE PNEUS 128 HP, CAPACIDADE DA CAÇAMBA 1,7 A 2,8 M3, PESO OPERACIONAL 11632 KG | M3 | 7732 | 7 | 0.2 | 10824.8
4.2.4 | CPU-44 | SINAPI | 100574 | ESPALHAMENTO DE MATERIAL COM TRATOR DE ESTEIRAS. AF_11/2019 | M3 | 7732 | 7 | 0.2 | 10824.8
4.2.5 | CPU-48 | SINAPI | 96388 | EXECUÇÃO E COMPACTAÇÃO DE BASE E OU SUB BASE PARA PAVIMENTAÇÃO DE SOLOS DE COMPORTAMENTO LATERÍTICO (ARENOSO) - EXCLUSIVE SOLO, ESCAVAÇÃO, CARGA E TRANSPORTE. AF_11/2019 | M3 | 7732 | 7 | 0.2 | 10824.8
4.3 | BASE
4.3.1 | CPU-48 | SINAPI | 96397 | EXECUÇÃO E COMPACTAÇÃO DE BASE E OU SUB BASE PARA PAVIMENTAÇÃO DE BRITA GRADUADA SIMPLES TRATADA COM CIMENTO - EXCLUSIVE CARGA E TRANSPORTE. AF_11/2019 | M3 | 7732 | 7 | 0.2 | 10824.8
4.3.2 | CPU-47 | SINAPI | 95876 | TRANSPORTE COM CAMINHÃO BASCULANTE DE 10 M3, EM VIA URBANA PAVIMENTADA, DMT ATÉ 30 KM (UNIDADE: M3XKM). AF_12/2016 | M3XKM | 10824.8 |  | 30 | 324744
4.3.3 | CPU-51 | SINAPI | 74010/001 | CARGA E DESCARGA MECÂNICA DE SOLO UTILIZANDO CAMINHÃO BASCULANTE 6,0M3/16T E PÁ CARREGADEIRA SOBRE PNEUS 128 HP, CAPACIDADE DA CAÇAMBA 1,7 A 2,8 M3, PESO OPERACIONAL 11632 KG | M3 | 10824.8 |  |  | 10824.8
4.3.4 | CPU-44 | SINAPI | 100574 | ESPALHAMENTO DE MATERIAL COM TRATOR DE ESTEIRAS. AF_11/2019 | M3 | 7732 | 7 | 0.2 | 10824.8
5 | PAVIMENTAÇÃO EM INTERTRAVADO
5.1 | CPU-50 | CODEVASF | 92401 | EXECUÇÃO DE VIA EM PISO INTERTRAVADO, COM BLOCO EM CONCRETO (fck>=35Mpa),RETANGULAR DE 20 X 10 CM, ESPESSURA 6 CM. | M² | 7732 | 6.1 |  | 47165.2
5.2 | CPU-47 | SINAPI | 95876 | TRANSPORTE COM CAMINHÃO BASCULANTE DE 10 M3, EM VIA URBANA PAVIMENTADA, DMT ATÉ 30 KM (UNIDADE: M3XKM). AF_12/2016 (PÓ DE PEDRA) | M3XKM | 47165.2 | 0.109 | 30 | 154230.2
5.3 | CPU-47 | SINAPI | 95876 | TRANSPORTE COM CAMINHÃO BASCULANTE DE 10 M3, EM VIA URBANA PAVIMENTADA, DMT ATÉ 30 KM (UNIDADE: M3XKM). AF_12/2016 (AREIA) | M3XKM | 47165.2 | 0.06 | 20 | 471652
5.4 | CPU-06 | SINAPI | 94273 | ASSENTAMENTO DE GUIA (MEIO-FIO) EM TRECHO RETO, CONFECCIONADA EM CONCRETO PRÉ-FABRICADO, DIMENSÕES 100X15X13X30 CM (COMPRIMENTO X BASE INFERIOR X BASE SUPERIOR X ALTURA), PARA VIAS URBANAS (USO VIÁRIO). AF_06/2016 | M | 13917.6 |  |  | 13917.6
5.5 | CPU-05 | SINAPI | 94274 | ASSENTAMENTO DE GUIA (MEIO-FIO) EM TRECHO CURVO, CONFECCIONADA EM CONCRETO PRÉ-FABRICADO, DIMENSÕES 100X15X13X30 CM (COMPRIMENTO X BASE INFERIOR X BASE SUPERIOR X ALTURA), PARA VIAS URBANAS (USO VIÁRIO). AF_06/2016 | M | 1546.4 |  |  | 1546.4
5.6 | CPU-64 | SINAPI | 94287 | EXECUÇÃO DE SARJETA DE CONCRETO USINADO, MOLDADA IN LOCO EM TRECHO RETO, 30 CM BASE X 10 CM ALTURA. AF_06/2016 | M | 13917.6 |  |  | 13917.6
5.7 | CPU-65 | SINAPI | 94288 | EXECUÇÃO DE SARJETA DE CONCRETO USINADO, MOLDADA IN LOCO EM TRECHO CURVO, 30 CM BASE X 10 CM ALTURA. AF_06/2016 | M | 1546.4 |  |  | 1546.4
5.8 | CPU-07 | ORSE | 00021/ORSE | DEMOLIÇÃO DE MEIO-FIO GRANÍTICO OU PRE-MOLDADO | M | 10740.08 |  |  | 10740.08
5.9 | CPU-53 | ORSE | 07989/ORSE | DEMOLIÇÃO DE PAVIMENTAÇÃO EM PARALELEPIPEDO SEM REAPROVEITAMENTO | M² | 1521.52 | 7 |  | 10650.64
6 | SINALIZAÇÃO HORIZONTAL E VERTICAL E DE ADVERTENCIA
6.2 | CPU-09 | CODEVASF | 5.2 | FORNECIMENTO E IMPLANTAÇÃO DE SUPORTE METÁLICO GALVANIZADO PARA PLACA DE REGULAMENTAÇÃO - D = 0,60 M | UND |  |  |  | 351
6.3 | CPU-10 | CODEVASF | 5.3 | FORNECIMENTO E IMPLANTAÇÃO DE PLACA DE REGULAMENTAÇÃO EM AÇO D = 0,60 M - PELÍCULA RETRORREFLETIVA TIPO I E SI | UND |  |  |  | 351
6.4 | CPU-58 | CODEVASF | 5213464 | FORNECIMENTO E IMPLANTAÇÃO DE PLACA DE ADVERTÊNCIA EM AÇO, LADO DE 0,60 M - PELÍCULA RETRORREFLETIVA TIPO I E SI | UNID |  |  |  | 117
6.5 | CPU-54 | CODEVASF | 5213843 | BARREIRA PLÁSTICA ARTICULÁVEL MODULAR 240 X 100 CM NA COR AMARELA - UTILIZAÇÃO DE 10 VEZES | M |  |  |  | 45
6.6 | CPU-55 | CODEVASF | 5213838 | CILINDRO CANALIZADOR DE TRÁFEGO COM BASE QUADRADA DE 111 X 56 X 56 CM - UTILIZAÇÃO DE 10 VEZES | UNID. |  |  |  | 73
6.7 | CPU-56 | CODEVASF | 5213836 | BALIZADOR CÔNICO REFLETIVO EM POLIETILENO SEMI FLEXÍVEL DE 114 X 11 X 40 CM - UTILIZAÇÃO DE 5 VEZES | UNID. |  |  |  | 117
6.8 | CPU-69 | CODEVASF | 85423 | ISOLAMENTO DE OBRA COM TELA PLASTICA COM MALHA DE 5MM | M2 | 7732 | 1.2 |  | 9278.4
6.9 | CPU-57 | CODEVASF | 5213835 | CONE PLÁSTICO PARA CANALIZAÇÃO DE TRÂNSITO - UTILIZAÇÃO DE 5 VEZES | UNID. |  |  |  | 117
7 | SERVIÇOS COMPLEMENTARES
7.1 | CPU-46B | SINAPI | 93358 | ESCAVAÇÃO MANUAL DE VALA COM PROFUNDIDADE MENOR OU IGUAL A 1,30 M. AF_03/2016 | M3 | 800m de tubo de água X 0,60 de larg. X 0,80 de prof. |  |  | 384
7.2 | CPU-47B | SINAPI | 90105 | ESCAVAÇÃO MECANIZADA DE VALA COM PROFUNDIDADE ATÉ 1,5 M (MÉDIA ENTRE MONTANTE E JUSANTE/UMA COMPOSIÇÃO POR TRECHO) COM RETROESCAVADEIRA (CAPACIDADE DA CAÇAMBA DA RETRO: 0,26 M3 / POTÊNCIA: 88 HP), LARGURA MENOR QUE 0,8 M, EM SOLO DE 1A CATEGORIA, LOCAISCOM BAIXO NÍVEL DE INTERFER ÊNCIA. AF_01/2015 | M3 | 336m de comprim. X 0,60 de larg. X 0,80 de profund. |  |  | 161.28
7.3 | CPU-48B | SINAPI | 93379 | REATERRO MECANIZADO DE VALA COM RETROESCAVADEIRA (CAPACIDADE DA CAÇAMBA DA RETRO: 0,26 M³ / POTÊNCIA: 88 HP), LARGURA DE 0,8 A 1,5 M, PROFUNDIDADE ATÉ 1,5 M, COM SOLO DE 1ª CATEGORIA EM LOCAIS COM BAIXO NÍVEL DE INTERFERÊNCIA. AF_04/2016 | M3 | Volume escavado (384+161,28) - volume do tubo = (800 x 3,1415 x 0,025²) + (120 x 3,1415 x 0,05²) + (216 x 3,1415 x 0,075²) |  |  | 538.95
7.4 | CPU-68 | CODEVASF | 7.4 | FORNECIMENTO E ASSENTAMENTO DE TUBO DE PVC PBA PARA REDE DE ÁGUA, DN 50 MM, JUNTA ELÁSTICA INTEGRADA, INSTALADO EM LOCAL COM NÍVEL ALTO DE INTERFERÊNCIAS. | M |  |  |  | 800
7.5 | CP-50B | SINAPI | 83878 | LIGACAO DA REDE 50MM AO RAMAL PREDIAL 1/2" | UN |  |  |  | 600
7.6 | CPU-51B | SINAPI | 89401 | TUBO, PVC, SOLDÁVEL, DN 20MM, INSTALADO EM RAMAL DE DISTRIBUIÇÃO DE ÁGUA - FORNECIMENTO E INSTALAÇÃO. AF_12/2014 | M |  |  |  | 1470
7.7 | CPU-52B | SINAPI | 89402 | TUBO, PVC, SOLDÁVEL, DN 25MM, INSTALADO EM RAMAL DE DISTRIBUIÇÃO DE ÁGUA - FORNECIMENTO E INSTALAÇÃO. AF_12/2014 | M |  |  |  | 630
7.8 | CPU-54B | SINAPI | 90694 | TUBO DE PVC PARA REDE COLETORA DE ESGOTO DE PAREDE MACIÇA, DN 100 MM,JUNTA ELÁSTICA, INSTALADO EM LOCAL COM NÍVEL BAIXO DE INTERFERÊNCIAS - FORNECIMENTO E ASSENTAMENTO. AF_06/2015 | M |  |  |  | 120
7.9 | CPU-55B | SINAPI | 90695 | TUBO DE PVC PARA REDE COLETORA DE ESGOTO DE PAREDE MACIÇA, DN 150 MM, JUNTA ELÁSTICA, INSTALADO EM LOCAL COM NÍVEL BAIXO DE INTERFERÊNCIAS - FORNECIMENTO E ASSENTAMENTO. AF_06/2015 | M |  |  |  | 216
7.10 | CPU-58B | SINAPI | 93350 | COLETOR PREDIAL DE ESGOTO, DA CAIXA ATÉ A REDE (DISTÂNCIA = 10 M, LARGURA DA VALA = 0,65 M), INCLUINDO ESCAVAÇÃO MANUAL, PREPARO DE FUNDO DE VALA E REATERRO MANUAL COM COMPACTAÇÃO MECANIZADA, TUBO PVC P/ REDE COLETORA ESGOTO JEI DN 100 MM E CONEXÕES - FORNECIMENTO E INSTALAÇÃO. AF_03/2016 | UN |  |  |  | 10
7.11 | CPU-59 | SINAPI | 97983 | ACRÉSCIMO PARA POÇO DE VISITA CIRCULAR PARA ESGOTO, EM CONCRETO PRÉ-MOLDADO, DIÂMETRO INTERNO = 1 M. AF_05/2018 | M |  |  |  | 20
7.12 | CPU-61 | SINAPI | 98115 | TAMPA CIRCULAR PARA ESGOTO E DRENAGEM, EM CONCRETO PRÉ-MOLDADO, DIÂMETRO INTERNO = 0,6 M. AF_05/2018 | UN |  |  |  | 40
7.13 | CPU-62 | SINAPI | 92106 | CAMINHÃO PARA EQUIPAMENTO DE LIMPEZA A SUCÇÃO, COM CAMINHÃO TRUCADO DE PESO BRUTO TOTAL 23000 KG, CARGA ÚTIL MÁXIMA 15935 KG, DISTÂNCIA ENTRE EIXOS 4,80 M, POTÊNCIA 230 CV, INCLUSIVE LIMPADORA A SUCÇÃO, TANQUE 12000 L - CHP DIURNO. AF_11/2015 | H |  |  |  | 240
7.14 | CPU-63 | SINAPI | 5693 | MOTOBOMBA CENTRÍFUGA, MOTOR A GASOLINA, POTÊNCIA 5,42 HP, BOCAIS 1 1/2" X 1", DIÂMETRO ROTOR 143 MM HM/Q = 6 MCA / 16,8 M3/H A 38 MCA / 6,6 M3/H - MATERIAIS NA OPERAÇÃO. AF_06/2014 | H |  |  |  | 320
Ministério do Desenvolvimento Regional – MDR
Companhia de Desenvolvimento dos Vales do São Francisco e do Parnaíba
3ª GRD/UEP - 3ª Superintendência Regional

## CPU_INTERTRAVADO
EXECUÇÃO DOS SERVIÇOS DE URBANIZAÇÃO DE VIAS E CALÇADAS EM BLOCO INTERTRAVADO, EM MUNICÍPIOS INSERIDOS NA ÁREA DE ATUAÇÃO DA 3ª SUPERINTENDÊNCIA REGIONAL DA CODEVASF, ATRAVÉS DE SISTEMA DE REGISTRO DE PREÇOS - SRP.
Data Base Utilizada: SINAPI - Junho/2020; ORSE - Maio/2020; SICRO DNIT - Janeiro/2020 |  |  |  |  | BDI %: | 22.03%
|  |  |  | Encargos Sociais: |  | Horista | Mensalista
[6 empty] | 112.8% | 69.42%
COMPOSIÇÕES DE CUSTO UNITARIO
CPU-01 | CODEVASF | 1.1.1 | PLACA DE OBRA EM CHAPA DE ACO GALVANIZADO | M2 | COEF. | PRECO UNITÁRIO (R$) | TOTAL (R$)
INSUMO | SINAPI | 5075 | Prego 18x30. | kg | 0.11 | 11,70 | 1.29
INSUMO | SINAPI | 4491 | Peca de madeira nativa / regional 7,5 x 7,5cm (3x3) nao aparelhada (p/forma) | m | 4 | 6,16 | 24.64
INSUMO | SINAPI | 4417 | Peca de madeira de lei *2,5 x 7,5* cm (1" x 3"), não aparelhada, (p/telhado) | m | 1 | 2,52 | 2.52
INSUMO | SINAPI | 4813 | Placa de obra (para construcao civil) em chapa galvanizada *nº 22*, de *2,0 x 1,125* m | m² | 1 | 300,00 | 300
INSUMO | SINAPI | 370 | Areia Média | m³ | 0.0049 | 87,00 | 0.43
INSUMO | SINAPI | 1379 | Cimento | kg | 1.5 | 0,44 | 0.66
INSUMO | SINAPI | 4718 | Pedra Britada nº 2 | m³ | 0.0098 | 59,13 | 0.58
SERVIÇO | SINAPI | 87445 | Betoneira 320 l, diesel, potencia de 5,5 hp, sem carregador mecanico (locacao) | h | 0.0065 | 2,94 | 0.02
SERVIÇO | SINAPI | 88262 | CARPINTEIRO DE FORMAS COM ENCARGOS COMPLEMENTARES | h | 1 | 19,63 | 19.63
SERVIÇO | SINAPI | 88316 | SERVENTE COM ENCARGOS COMPLEMENTARES | h | 2.06 | 15,89 | 32.73
|  |  |  | Sub total: |  |  | 382.5
[5 empty] | BDI | 22.03% | 84.26
|  |  |  | CPU-01 | PREÇO UNITÁRIO TOTAL: |  | 466.76
CPU-02 | CODEVASF | 72840 | MOBILIZAÇÃO / DESMOBILIZAÇÃO - TRANSPORTE COMERCIAL COM CAMINHAO CARROCERIA 9 T, RODOVIA PAVIMENTADA | T X KM | COEF. | PRECO UNITÁRIO (R$) | TOTAL (R$)
SERVIÇO | SINAPI | 88316 | SERVENTE COM ENCARGOS COMPLEMENTARES | H | 0.013158 | 15,89 | 0.21
SERVIÇO | SINAPI | 5824 | CAMINHÃO TOCO, PBT 16.000 KG, CARGA ÚTIL MÁX. 10.685 KG, DIST. ENTRE EIXOS 4,8 M, POTÊNCIA 189 CV, INCLUSIVE CARROCERIA FIXA ABERTA DE MADEIRA P/ TRANSPORTE GERAL DE CARGA SECA, DIMEN. APROX. 2,5 X 7,00 X 0,50 M - CHP DIURNO. AF_06/2014 | CHP | 0.0045 | 117,97 | 0.53
|  |  |  | Sub total: |  |  | 0.74
[5 empty] | BDI | 22.03% | 0.16
|  |  |  | CPU-02 | PREÇO UNITÁRIO TOTAL: |  | 0.9
CPU-03 | CODEVASF | 2.1 | ADMINISTRAÇÃO LOCAL | % | COEF. | PRECO UNITÁRIO (R$) | TOTAL (R$)
SERVIÇO | SINAPI | 90777 | ENGENHEIRO CIVIL DE OBRA JUNIOR COM ENCARGOS COMPLEMENTARES | H | 110 | 87,47 | 9621.7
SERVIÇO | SINAPI | 90780 | MESTRE DE OBRAS COM ENCARGOS COMPLEMENTARES | H | 176 | 55,87 | 9833.12
SERVIÇO | SINAPI | 90772 | AUXILIAR DE ESCRITORIO COM ENCARGOS COMPLEMENTARES | H | 176 | 16,23 | 2856.48
SERVIÇO | SINAPI | 88326 | Vigilancia | H | 113.52 | 20,65 | 2344.19
INSUMO | SINAPI | 14250 | ENERGIA | KW/H | 300 | 0,78 | 234
INSUMO | SINAPI | 14583 | ÁGUA | M3 | 25.551 | 14,75 | 376.88
INSUMO | ORSE | 4415 | Veículo leve - Volkswagen:GOL 1000 - automóvel até 100 hp | H | 176 | 9.9 | 1742.4
|  |  |  | ADM. LOCAL - Custo mensal: |  |  | 27008.77
|  |  |  | Total para 9 meses: |  |  | 243078.93
[6 empty] | 22.03% | 53550.29
|  |  |  | CPU-03 | PREÇO TOTAL: |  | 296629.22
CPU-04 | CODEVASF | 2.2 | CANTEIRO DE OBRAS E ALMOXARIFADO | MÊS | COEF. | PRECO UNITÁRIO (R$) | TOTAL (R$)
INSUMO | SINAPI | 10775 | Locação de container - Escritório com banheiro - 6,20 x 2,20m | mês | 1 | 522,00 | 522
SERVIÇO | ORSE | 4654 | Aluguel de container - Almoxarifado com banheiro - 6,00 x 2,30m | mês | 1 | 407.81 | 407.81
|  |  |  | Sub total: |  |  | 929.81
[5 empty] | BDI | 22.03% | 204.84
|  |  |  | CPU-04 | PREÇO UNITÁRIO TOTAL: |  | 1134.65
CPU-05 | CODEVASF | 94274 | ASSENTAMENTO DE GUIA (MEIO-FIO) EM TRECHO CURVO, CONFECCIONADA EM CONCRETO PRÉ-FABRICADO, DIMENSÕES 100X15X13X30 CM (COMPRIMENTO X BASE INFERIOR X BASE SUPERIOR X ALTURA), PARA VIAS URBANAS (USO VIÁRIO). AF_06/2016 | m | COEF. | PRECO UNITÁRIO (R$) | TOTAL (R$)
INSUMO | SINAPI | 370 | AREIA MEDIA - POSTO JAZIDA/FORNECEDOR (RETIRADO NA JAZIDA, SEM TRANSPORTE) | M3 | 0.007 | 87,00 | 0.61
INSUMO | SINAPI | 4059 | MEIO-FIO OU GUIA DE CONCRETO, PRE-MOLDADO, COMP 1 M, *30 X 15/ 12* CM (H X L1/L2) | M | 1.005 | 19,70 | 19.8
SERVIÇO | SINAPI | 88309 | PEDREIRO COM ENCARGOS COMPLEMENTARES | H | 0.483 | 19,78 | 9.55
SERVIÇO | SINAPI | 88316 | SERVENTE COM ENCARGOS COMPLEMENTARES | H | 0.483 | 15,89 | 7.67
SERVIÇO | SINAPI | 88629 | ARGAMASSA TRAÇO 1:3 (EM VOLUME DE CIMENTO E AREIA MÉDIA ÚMIDA), PREPARO MANUAL. AF_08/2019 | M3 | 0.002 | 441,76 | 0.88
|  |  |  | Sub total: |  |  | 38.51
[5 empty] | BDI | 22.03% | 8.48
|  |  |  | CPU-05 | PREÇO UNITÁRIO TOTAL: |  | 46.99
CPU-06 | CODEVASF | 94273 | ASSENTAMENTO DE GUIA (MEIO-FIO) EM TRECHO RETO, CONFECCIONADA EM CONCRETO PRÉ-FABRICADO, DIMENSÕES 100X15X13X30 CM (COMPRIMENTO X BASE INFERIOR X BASE SUPERIOR X ALTURA), PARA VIAS URBANAS (USO VIÁRIO). AF_06/2016 | M | COEF. | PRECO UNITÁRIO (R$) | TOTAL (R$)
INSUMO | SINAPI | 370 | AREIA MEDIA - POSTO JAZIDA/FORNECEDOR (RETIRADO NA JAZIDA, SEM TRANSPORTE) | M3 | 0.007 | 87,00 | 0.61
INSUMO | SINAPI | 4059 | MEIO-FIO OU GUIA DE CONCRETO, PRE-MOLDADO, COMP 1 M, *30 X 15/ 12* CM (H X L1/L2) | M | 1.005 | 19,70 | 19.8
SERVIÇO | SINAPI | 88309 | PEDREIRO COM ENCARGOS COMPLEMENTARES | H | 0.394 | 19,78 | 7.79
SERVIÇO | SINAPI | 88316 | SERVENTE COM ENCARGOS COMPLEMENTARES | H | 0.394 | 15,89 | 6.26
SERVIÇO | SINAPI | 88629 | ARGAMASSA TRAÇO 1:3 (EM VOLUME DE CIMENTO E AREIA MÉDIA ÚMIDA), PREPARO MANUAL. AF_08/2019 | M3 | 0.002 | 441,76 | 0.88
|  |  |  | Sub total: |  |  | 35.34
[5 empty] | BDI | 22.03% | 7.79
|  |  |  | CPU-06 | PREÇO UNITÁRIO TOTAL: |  | 43.13
CPU-07 | CODEVASF | 00021/ORSE | DEMOLIÇÃO DE MEIO-FIO GRANÍTICO OU PRE-MOLDADO | M | COEF. | PRECO UNITÁRIO (R$) | TOTAL (R$)
SERVIÇO | SINAPI | 88309 | PEDREIRO COM ENCARGOS COMPLEMENTARES | H | 0.05 | 19,78 | 0.99
SERVIÇO | SINAPI | 88316 | SERVENTE COM ENCARGOS COMPLEMENTARES | H | 0.5 | 15,89 | 7.95
|  |  |  | Sub total: |  |  | 8.94
[5 empty] | BDI | 22.03% | 1.97
|  |  |  | CPU-07 | PREÇO UNITÁRIO TOTAL: |  | 10.91
CPU-09 | CODEVASF | 6.2 | FORNECIMENTO E IMPLANTAÇÃO DE SUPORTE METÁLICO GALVANIZADO PARA PLACA DE REGULAMENTAÇÃO - D = 0,60 M | UNID | COEF. | PRECO UNITÁRIO (R$) | TOTAL (R$)
INSUMO | DNIT | M0789 | Conjunto de cantoneiras e parafusos galvanizados para fixação de placas | kg | 0.52906 | 9.5 | 5.03
INSUMO | DNIT | M0787 | Suporte em aço carbono galvanizado perfil "C" | kg | 5.8875 | 14.1 | 83.01
EQUIPAMENTO | Produtivo | E9687 | Caminhão carroceria com capacidade de 5 t - 115 kW | CHP | 0.4235 | 84.46 | 35.77
EQUIPAMENTO | Improdutivo | E9687 | Caminhão carroceria com capacidade de 5 t - 115 kW | CHI | 0.83449 | 36.43 | 30.4
SERVIÇO | SINAPI | 94970 | Concreto fck = 20 MPa - confecção em betoneira e lançamento manual - areia e brita comerciais | M³ | 0.0185 | 313,65 | 5.8
SERVIÇO | SINAPI | 88316 | SERVENTE COM ENCARGOS COMPLEMENTARES | H | 0.0513 | 15,89 | 0.82
|  |  |  | Sub total: |  |  | 160.83
[5 empty] | BDI | 22.03% | 35.43
|  |  |  | CPU-09 | PREÇO UNITÁRIO TOTAL: |  | 196.26
CPU-10 | CODEVASF | 6.3 | FORNECIMENTO E IMPLANTAÇÃO DE PLACA DE REGULAMENTAÇÃO EM AÇO D = 0,60 M - PELÍCULA RETRORREFLETIVA TIPO I E SI | UNID | COEF. | PRECO UNITÁRIO (R$) | TOTAL (R$)
EQUIPAMENTO | Produtivo | E9687 | Caminhão carroceria com capacidade de 5 t - 115 kW | CHP | 0.3 | 84.46 | 25.34
EQUIPAMENTO | Improdutivo | E9687 | Caminhão carroceria com capacidade de 5 t - 115 kW | CHI | 0.7 | 36.43 | 25.5
SERVIÇO | DNIT | 5213414 | Confecção de placa em aço nº 16 galvanizado, com película retrorrefletiva tipo I + SI | M² | 0.070685 | 380.59 | 26.9
SERVIÇO | SINAPI | 88278 | Montador | H | 1 | 28,04 | 28.04
SERVIÇO | SINAPI | 88316 | SERVENTE COM ENCARGOS COMPLEMENTARES | H | 2 | 15,89 | 31.78
|  |  |  | Sub total: |  |  | 137.56
[5 empty] | BDI | 22.03% | 30.3
|  |  |  | CPU-10 | PREÇO UNITÁRIO TOTAL: |  | 167.86
CPU-11 | CODEVASF | 2.3 | FORNECIMENTO DE VEÍCULO 4X4, COM AR CONDICIONADO PARA APOIO À FISCALIZAÇÃO, INCLUINDO DESPESAS COM COMBUSTÍVEL, ÓLEOS, MANUTENÇÃO, LICENCIAMENTO, SEGUROS, IMPOSTOS ETC. | UNID | COEF. | PRECO UNITÁRIO (R$) | TOTAL (R$)
A ==> Depreciação mensal do equipamento
|  |  | A1 ==> Preço de aquisição | 134005
|  |  | A2 ==> Tempo previsto de vida útil (meses) | 36
|  | % | A3 ==> Previsão de recuperação na venda do bem usado | 50 | %
|  |  | A4 ==> Custo mensal (A1 - (A3xA1))/(A2) |  |  |  | 1861.181
B ==> Juros pelo capital empregado
|  |  | B1 ==> Taxa mensal de juros | 2 | %
|  |  | B2 ==> Juros s/ depreciação/aluguel (B1 x A4) |  |  |  | 37.224
C ==> Conservação e manutenção
|  |  | C1 ==> Taxa de gastos s/a depreciação incluindo seguros (%) | 100 | %
|  |  | C2 ==> Incidência mensal (C1 x A4) |  |  |  | 1861.181
D ==> Combustível
|  |  | D1 ==> Média mensal de kilometragem do veículo | 3000
|  |  | D2 ==> Preço do litro de combustível (R$) (Diesel) (*) | 3,81
|  |  | D3 ==> Kilômetros rodados com 1 litro de combustível (*) | 9
|  |  | D4 ==> Combustível (D1/D3) x D2 |  |  |  | 1270
E ==> Lubrificantes
|  |  | E1 ==> Kilometragem do contrato (*) | 36000
|  |  | E2 ==> Franquia por troca de óleo (Km) | 5000
|  |  | E3 ==> Preço do litro de óleo lubrificante (R$) (*) | 17,50
|  |  | E4 ==> Quantidade de litros de óleo por troca | 3.5
|  |  | E5 ==> Quantidade de dias do contrato | 365
|  |  | E6 ==> Lubrificantes E=(E1xE3xE4x30)/(E2xE5) |  |  |  | 36.247
F ==> Pneus
|  |  | F1 ==> Kilometragem do contrato | 36000
|  |  | F2 ==> Vida útil do pneu em kilômetro | 45000
|  |  | F3 ==> Quantidade de pneus | 5
|  |  | F4 ==> Preço do Pneu (R$) | 423.9
|  |  | F5 ==> Quantidade de dias do contrato | 365
|  |  | F6 ==> Pneus=(F1xF3xF4x30)/(F2xF5) |  |  |  | 139.364
SUB-TOTAL | [6 empty] | 5205.2
|  |  |  | Sub total: |  |  | 5205.2
[5 empty] | BDI | 22.03% | 1146.71
|  |  |  | CPU-11 | PREÇO UNITÁRIO TOTAL: |  | 6351.91
CPU-42 | CODEVASF | 83338 | ESCAVACAO MECANICA, A CEU ABERTO, EM MATERIAL DE 1A CATEGORIA, COM ESCAVADEIRA HIDRAULICA, CAPACIDADE DE 0,78 M3 | M3 | COEF. | PRECO UNITÁRIO (R$) | TOTAL (R$)
SERVIÇO | SINAPI | 84013 | ESCAVADEIRA HIDRÁULICA SOBRE ESTEIRAS, CAÇAMBA 0,80 M3, PESO OPERACIONAL 17,8 T, POTÊNCIA LÍQUIDA 110 HP - CHI DIURNO. AF_10/2014 | CHI | 0.0058 | 63,15 | 0.37
SERVIÇO | SINAPI | 90991 | ESCAVADEIRA HIDRÁULICA SOBRE ESTEIRAS, CAÇAMBA 0,80 M3, PESO OPERACIONAL 17,8 T, POTÊNCIA LÍQUIDA 110 HP - CHP DIURNO. AF_10/2014 | CHP | 0.0134 | 128,19 | 1.72
SERVIÇO | SINAPI | 88316 | SERVENTE COM ENCARGOS COMPLEMENTARES | H | 0.0192 | 15,89 | 0.31
|  |  |  | Sub total: |  |  | 2.4
[5 empty] | BDI | 22.03% | 0.53
|  |  |  | CPU-42 | PREÇO UNITÁRIO TOTAL: |  | 2.93
CPU-43 | CODEVASF | 97913 | TRANSPORTE COM CAMINHÃO BASCULANTE DE 6 M3, EM VIA URBANA EM LEITO NATURAL (UNIDADE: M3XKM). AF_01/2018 | M3XKM | COEF. | PRECO UNITÁRIO (R$) | TOTAL (R$)
COD.
SERVIÇO | SINAPI | 67826 | CAMINHÃO BASCULANTE 6 M3 TOCO, PESO BRUTO TOTAL 16.000 KG, CARGA ÚTIL MÁXIMA 11.130 KG, DISTÂNCIA ENTRE EIXOS 5,36 M, POTÊNCIA 185 CV, INCLUSIVE CAÇAMBA METÁLICA - CHP DIURNO. AF_06/2014 | CHP | 0.01111 | 109,87 | 1.22
SERVIÇO | SINAPI | 67827 | CAMINHÃO BASCULANTE 6 M3 TOCO, PESO BRUTO TOTAL 16.000 KG, CARGA ÚTIL MÁXIMA 11.130 KG, DISTÂNCIA ENTRE EIXOS 5,36 M, POTÊNCIA 185 CV, INCLUSIVE CAÇAMBA METÁLICA - CHI DIURNO. AF_06/2014 | CHI | 0.00278 | 43,22 | 0.12
|  |  |  | Sub total: |  |  | 1.34
[5 empty] | BDI | 22.03% | 0.3
|  |  |  | CPU-43 | PREÇO UNITÁRIO TOTAL: |  | 1.64
CPU-44 | CODEVASF | 100574 | ESPALHAMENTO DE MATERIAL COM TRATOR DE ESTEIRAS. AF_11/2019 | M3 | COEF. | PRECO UNITÁRIO (R$) | TOTAL (R$)
COD.
SERVIÇO | SINAPI | 5851 | TRATOR DE ESTEIRAS, POTÊNCIA 150 HP, PESO OPERACIONAL 16,7 T, COM RODA MOTRIZ ELEVADA E LÂMINA 3,18 M3 - CHP DIURNO. AF_06/2014 | CHP | 0.003 | 148,57 | 0.45
SERVIÇO | SINAPI | 5853 | TRATOR DE ESTEIRAS, POTÊNCIA 150 HP, PESO OPERACIONAL 16,7 T, COM RODA MOTRIZ ELEVADA E LÂMINA 3,18 M3 - CHI DIURNO. AF_06/2014 | CHI | 0.006 | 58,82 | 0.35
SERVIÇO | SINAPI | 88316 | SERVENTE COM ENCARGOS COMPLEMENTARES | H | 0.009 | 15,89 | 0.14
|  |  |  | Sub total: |  |  | 0.94
[5 empty] | BDI | 22.03% | 0.21
|  |  |  | CPU-44 | PREÇO UNITÁRIO TOTAL: |  | 1.15
CPU-45 | SINAPI | 100577 | REGULARIZAÇÃO E COMPACTAÇÃO DE SUBLEITO DE SOLO PREDOMINANTEMENTE ARENOSO. AF_11/2019 | M2 | COEF. | PRECO UNITÁRIO (R$) | TOTAL (R$)
| FONTE | COD.
SERVIÇO | SINAPI | 5901 | CAMINHÃO PIPA 10.000 L TRUCADO, PESO BRUTO TOTAL 23.000 KG, CARGA ÚTIL MÁXIMA 15.935 KG, DISTÂNCIA ENTRE EIXOS 4,8 M, POTÊNCIA 230 CV, INCLUSIVE TANQUE DE AÇO PARA TRANSPORTE DE ÁGUA - CHP DIURNO. AF_06/2014 | CHP | 0.001 | 174,20 | 0.17
SERVIÇO | SINAPI | 5903 | CAMINHÃO PIPA 10.000 L TRUCADO, PESO BRUTO TOTAL 23.000 KG, CARGA ÚTIL MÁXIMA 15.935 KG, DISTÂNCIA ENTRE EIXOS 4,8 M, POTÊNCIA 230 CV, INCLUSIVE TANQUE DE AÇO PARA TRANSPORTE DE ÁGUA - CHI DIURNO. AF_06/2014 | CHI | 0.002 | 45,78 | 0.09
SERVIÇO | SINAPI | 5932 | MOTONIVELADORA POTÊNCIA BÁSICA LÍQUIDA (PRIMEIRA MARCHA) 125 HP, PESO BRUTO 13032 KG, LARGURA DA LÂMINA DE 3,7 M - CHP DIURNO. AF_06/2014 | CHP | 0.0001 | 146,55 | 0.01
SERVIÇO | SINAPI | 5934 | MOTONIVELADORA POTÊNCIA BÁSICA LÍQUIDA (PRIMEIRA MARCHA) 125 HP, PESO BRUTO 13032 KG, LARGURA DA LÂMINA DE 3,7 M - CHI DIURNO. AF_06/2014 | CHI | 0.003 | 65,82 | 0.2
SERVIÇO | SINAPI | 96463 | ROLO COMPACTADOR DE PNEUS, ESTATICO, PRESSAO VARIAVEL, POTENCIA 110 HP, PESO SEM/COM LASTRO 10,8/27 T, LARGURA DE ROLAGEM 2,30 M - CHP DIURNO. AF_06/2017 | CHP | 0.001 | 133,72 | 0.13
SERVIÇO | SINAPI | 88316 | SERVENTE COM ENCARGOS COMPLEMENTARES | H | 0.003 | 15,89 | 0.05
SERVIÇO | SINAPI | 96464 | ROLO COMPACTADOR DE PNEUS, ESTATICO, PRESSAO VARIAVEL, POTENCIA 110 HP, PESO SEM/COM LASTRO 10,8/27 T, LARGURA DE ROLAGEM 2,30 M - CHI DIURNO. AF_06/2017 | CHI | 0.002 | 65,69 | 0.13
|  |  |  | Sub total: |  |  | 0.78
[5 empty] | BDI | 22.03% | 0.17
|  |  |  | CPU-45 | PREÇO UNITÁRIO TOTAL: |  | 0.95
CPU-46 | CODEVASF | 4.2.1 | FORNECIMENTO DE MATERIAL PARA EXECUÇÃO DE SUB-BASE (sem frete) | M3 | COEF. | PRECO UNITÁRIO (R$) | TOTAL (R$)
FONTE
INSUMO | SINAPI | 6077 | ARGILA OU BARRO PARA ATERRO/REATERRO (RETIRADO NA JAZIDA, SEM TRANSPORTE) | M³ | 1.25 | 22,96 | 28.7
SERVIÇO | SINAPI | 88316 | SERVENTE COM ENCARGOS COMPLEMENTARES | H | 0.0074074 | 15,89 | 0.12
|  |  |  | Sub total: |  |  | 28.82
[5 empty] | BDI | 22.03% | 6.35
|  |  |  | CPU-46 | PREÇO UNITÁRIO TOTAL: |  | 35.17
CPU-47 | SINAPI | 95876 | TRANSPORTE COM CAMINHÃO BASCULANTE DE 14 M3, EM VIA URBANA PAVIMENTADA, DMT ATÉ 30 KM (UNIDADE: M3XKM). AF_12/2016 | M3XKM | COEF. | PRECO UNITÁRIO (R$) | TOTAL (R$)
| FONTE | COD.
SERVIÇO | SINAPI | 89876 | CAMINHÃO BASCULANTE 14 M3, COM CAVALO MECÂNICO DE CAPACIDADE MÁXIMA DE TRAÇÃO COMBINADO DE 36000 KG, POTÊNCIA 286 CV, INCLUSIVE SEMIREBOQUE COM CAÇAMBA METÁLICA - CHP DIURNO. AF_12/2014 | CHP | 0.00446 | 188,57 | 0.84
SERVIÇO | SINAPI | 89877 | CAMINHÃO BASCULANTE 14 M3, COM CAVALO MECÂNICO DE CAPACIDADE MÁXIMA DE TRAÇÃO COMBINADO DE 36000 KG, POTÊNCIA 286 CV, INCLUSIVE SEMIREBOQUE COM CAÇAMBA METÁLICA - CHI DIURNO. AF_12/2014 | CHI | 0.00112 | 53,95 | 0.06
|  |  |  | Sub total: |  |  | 0.9
[5 empty] | BDI | 22.03% | 0.2
|  |  |  | CPU-47 | PREÇO UNITÁRIO TOTAL: |  | 1.1
CPU-50 | CODEVASF | 5.1 | EXECUÇÃO DE VIA EM PISO INTERTRAVADO, COM BLOCO EM CONCRETO (fck>=35Mpa),RETANGULAR DE 20 X 10 CM, ESPESSURA 6 CM. | M2 | COEF. | PRECO UNITÁRIO (R$) | TOTAL (R$)
FONTE
INSUMO | COTAÇÃO LOCAL | COTAÇÃO | BLOQUETE/PISO INTERTRAVADO DE CONCRETO - MODELO ONDA/16 FACES/RETANGULAR/TIJOLINHO/PAVER/HOLANDES/PARALELEPIPEDO, 20 CMX 10 CM, E = 10 CM, RESISTENCIA DE 35 MPA (NBR 9781), COR NATURAL | M2 | 1.0487 | 38.5 | 40.37
INSUMO | SINAPI | 4741 | PO DE PEDRA (POSTO PEDREIRA/FORNECEDOR, SEM FRETE) | m3 | 0.0635 | 56,44 | 3.58
SERVIÇO | SINAPI | 88260 | CALCETEIRO COM ENCARGOS COMPLEMENTARES | H | 0.25838 | 19,67 | 5.08
SERVIÇO | SINAPI | 88316 | SERVENTE COM ENCARGOS COMPLEMENTARES | H | 0.3975 | 15,89 | 6.32
SERVIÇO | SINAPI | 91277 | PLACA VIBRATÓRIA REVERSÍVEL COM MOTOR 4 TEMPOS A GASOLINA, FORÇA CENTRÍFUGA DE 25 KN (2500 KGF), POTÊNCIA 5,5 CV - CHP DIURNO. AF_08/2015 | CHP | 0.0041 | 6,72 | 0.03
SERVIÇO | SINAPI | 91278 | PLACA VIBRATÓRIA REVERSÍVEL COM MOTOR 4 TEMPOS A GASOLINA, FORÇA CENTRÍFUGA DE 25 KN (2500 KGF), POTÊNCIA 5,5 CV - CHI DIURNO. AF_08/2015 | CHI | 0.12656 | 0,51 | 0.06
SERVIÇO | SINAPI | 91283 | CORTADORA DE PISO COM MOTOR 4 TEMPOS A GASOLINA, POTÊNCIA DE 13 HP, COM DISCO DE CORTE DIAMANTADO SEGMENTADO PARA CONCRETO, DIÂMETRO DE 350 MM, FURO DE 1" (14 X 1") - CHP DIURNO. AF_08/2015 | CHP | 0.0483 | 14,61 | 0.71
SERVIÇO | SINAPI | 91285 | CORTADORA DE PISO COM MOTOR 4 TEMPOS A GASOLINA, POTÊNCIA DE 13 HP, COM DISCO DE CORTE DIAMANTADO SEGMENTADO PARA CONCRETO, DIÂMETRO DE 350 MM, FURO DE 1" (14 X 1") - CHI DIURNO. AF_08/2015 | CHI | 0.1504 | 0,52 | 0.08
|  |  |  | Sub total: |  |  | 56.23
[5 empty] | BDI | 22.03% | 12.39
|  |  |  | CPU-50 | PREÇO UNITÁRIO TOTAL: |  | 68.62
CPU-51 | CODEVASF | 74010/001 | CARGA E DESCARGA MECÂNICA DE SOLO UTILIZANDO CAMINHÃO BASCULANTE 6,0M3/16T E PÁ CARREGADEIRA SOBRE PNEUS 128 HP, CAPACIDADE DA CAÇAMBA 1,7 A 2,8 M3, PESO OPERACIONAL 11632 KG | M3 | COEF. | PRECO UNITÁRIO (R$) | TOTAL (R$)
SERVIÇO | SINAPI | 88316 | SERVENTE COM ENCARGOS COMPLEMENTARES | H | 0.008 | 15,89 | 0.13
SERVIÇO | SINAPI | 5940 | PÁ CARREGADEIRA SOBRE RODAS, POTÊNCIA LÍQUIDA 128 HP, CAPACIDADE DA CAÇAMBA 1,7 A 2,8 M3, PESO OPERACIONAL 11632 KG - CHP DIURNO. AF_06/2014 | CHP | 0.008 | 127,59 | 1.02
SERVIÇO | SINAPI | 5811 | CAMINHÃO BASCULANTE 6 M3, PESO BRUTO TOTAL 16.000 KG, CARGA ÚTIL MÁXIMA 13.071 KG, DISTÂNCIA ENTRE EIXOS 4,80 M, POTÊNCIA 230 CV INCLUSIVE CAÇAMBA METÁLICA - CHP DIURNO. AF_06/2014 | CHP | 0.003 | 122,45 | 0.37
|  |  |  | Sub total: |  |  | 1.52
[5 empty] | BDI | 22.03% | 0.33
|  |  |  | CPU-51 | PREÇO UNITÁRIO TOTAL: |  | 1.85
CPU-52 | CODEVASF | 3.1.1 | SERVICOS TOPOGRAFICOS PARA PAVIMENTACAO, INCLUSIVE NOTA DE SERVICOS, ACOMPANHAMENTO E GREIDE | M2 | COEF. | PRECO UNITÁRIO (R$) | TOTAL (R$)
INSUMO | SINAPI | 6204 | SARRAFO DE MADEIRA NAO APARELHADA *2,5 X 15* CM, MACARANDUBA, ANGELIM OU EQUIVALENTE DA REGIAO | M | 0.002886 | 6,56 | 0.02
SERVIÇO | SINAPI | 88253 | AUXILIAR DE TOPÓGRAFO COM ENCARGOS COMPLEMENTARES | H | 0.0025 | 9,97 | 0.02
SERVIÇO | SINAPI | 88288 | NIVELADOR COM ENCARGOS COMPLEMENTARES | H | 0.0025 | 12,32 | 0.03
SERVIÇO | SINAPI | 88316 | SERVENTE COM ENCARGOS COMPLEMENTARES | H | 0.0075 | 15,89 | 0.12
SERVIÇO | SINAPI | 88597 | DESENHISTA DETALHISTA COM ENCARGOS COMPLEMENTARES | H | 0.002 | 31,79 | 0.06
SERVIÇO | SINAPI | 92145 | CAMINHONETE CABINE SIMPLES COM MOTOR 1.6 FLEX, CÂMBIO MANUAL, POTÊNCIA 101/104 CV, 2 PORTAS - CHP DIURNO. AF_11/2015 | CHP | 0.001 | 61,42 | 0.06
|  |  |  | Sub total: |  |  | 0.31
[5 empty] | BDI | 22.03% | 0.07
|  |  |  | CPU-52 | PREÇO UNITÁRIO TOTAL: |  | 0.38
CPU-53 | CODEVASF | 00021/ORSE | DEMOLIÇÃO DE PAVIMENTAÇÃO EM PARALELEPIPEDO SEM REAPROVEITAMENTO | M2 | COEF. | PRECO UNITÁRIO (R$) | TOTAL (R$)
SERVIÇO | SINAPI | 88309 | PEDREIRO COM ENCARGOS COMPLEMENTARES | H | 0.06 | 19,78 | 1.19
SERVIÇO | SINAPI | 88316 | SERVENTE COM ENCARGOS COMPLEMENTARES | H | 0.6 | 15,89 | 9.53
|  |  |  | Sub total: |  |  | 10.72
[5 empty] | BDI | 22.03% | 2.36
|  |  |  | CPU-53 | PREÇO UNITÁRIO TOTAL: |  | 13.08
CPU-54 | SICRO | 5213843 | BARREIRA PLÁSTICA ARTICULÁVEL MODULAR 240 X 100 CM NA COR AMARELA - UTILIZAÇÃO DE 10 VEZES | M | COEF. | PRECO UNITÁRIO (R$) | TOTAL (R$)
SERVIÇO | SINAPI | 88316 | SERVENTE COM ENCARGOS COMPLEMENTARES | H | 0.1 | 15,89 | 1.59
INSUMO | DNIT | M0055 | Barreira plástica articulável modular na cor amarela de 240 x 100 cm | UNID. | 0.04167 | 2237.37 | 93.23
|  |  |  | Sub total: |  |  | 94.82
[5 empty] | BDI | 22.03% | 20.89
|  |  |  | CPU-54 | PREÇO UNITÁRIO TOTAL: |  | 115.71
CPU-55 | SICRO | 5213838 | CILINDRO CANALIZADOR DE TRÁFEGO COM BASE QUADRADA DE 111 X 56 X 56 CM - UTILIZAÇÃO DE 10 VEZES | UNID. | COEF. | PRECO UNITÁRIO (R$) | TOTAL (R$)
SERVIÇO | SINAPI | 88316 | SERVENTE COM ENCARGOS COMPLEMENTARES | H | 0.15 | 15,89 | 2.38
INSUMO | DNIT | M0051 | Cilindro canalizador de tráfego com base quadrada de 111 x 56 x 56 cm - NBR 15.692:2009 | UNID | 0.1 | 275.7 | 27.57
EQUIPAMENTOS / ATIVIDADES AUXILIARES
EQUIPAMENTO | Produtivo | E9508 | Caminhão carroceria com capacidade de 9 t - 136 kW | H | 0.05 | 105.35 | 5.27
EQUIPAMENTO | Improdutivo | E9508 | Caminhão carroceria com capacidade de 9 t - 136 kW | H | 0.01 | 42.85 | 0.43
EQUIPAMENTO | Produtivo | E9605 | Caminhão tanque com capacidade de 6.000 l - 136 kW | H | 0.0031625 | 146.02 | 0.46
EQUIPAMENTO | Improdutivo | E9605 | Caminhão tanque com capacidade de 6.000 l - 136 kW | H | 0.03 | 44.56 | 1.34
|  |  |  | Sub total: |  |  | 37.45
[5 empty] | BDI | 22.03% | 8.25
|  |  |  | CPU-55 | PREÇO UNITÁRIO TOTAL: |  | 45.7
CPU-56 | SICRO | 5213836 | BALIZADOR CÔNICO REFLETIVO EM POLIETILENO SEMI FLEXÍVEL DE 114 X 11 X 40 CM - UTILIZAÇÃO DE 5 VEZES | UNID. | COEF. | PRECO UNITÁRIO (R$) | TOTAL (R$)
SERVIÇO | SINAPI | 88316 | SERVENTE COM ENCARGOS COMPLEMENTARES | H | 0.04 | 15,89 | 0.64
INSUMO | DNIT | M0048 | Balizador cônico refletivo em polietileno semi flexível de 114 x 11 x 40 cm | UNID | 0.2 | 126.86 | 25.37
EQUIPAMENTOS / ATIVIDADES AUXILIARES
EQUIPAMENTO | Produtivo | E9687 | Caminhão carroceria com capacidade de 5 t - 115 kW | H | 0.02 | 84.4578 | 1.69
|  |  |  | Sub total: |  |  | 27.7
[5 empty] | BDI | 22.03% | 6.1
|  |  |  | CPU-56 | PREÇO UNITÁRIO TOTAL: |  | 33.8
CPU-57 | SICRO | 5213835 | CONE PLÁSTICO PARA CANALIZAÇÃO DE TRÂNSITO - UTILIZAÇÃO DE 5 VEZES | UNID. | COEF. | PRECO UNITÁRIO (R$) | TOTAL (R$)
SERVIÇO | SINAPI | 88316 | SERVENTE COM ENCARGOS COMPLEMENTARES | H | 0.04 | 15,89 | 0.64
INSUMO | DNIT | M0047 | Cone plástico de sinalização - NBR 15.071 | UNID | 0.2 | 61.3 | 12.26
EQUIPAMENTOS / ATIVIDADES AUXILIARES
EQUIPAMENTO | Produtivo | E9687 | Caminhão carroceria com capacidade de 5 t - 115 kW | H | 0.02 | 84.46 | 1.69
EQUIPAMENTO | Improdutivo | E9687 | Caminhão carroceria com capacidade de 5 t - 115 kW | H | 0 | 36.43 | 0
|  |  |  | Sub total: |  |  | 14.59
[5 empty] | BDI | 22.03% | 3.21
|  |  |  | CPU-57 | PREÇO UNITÁRIO TOTAL: |  | 17.8
CPU-58 | SICRO | 5213464 | Fornecimento e implantação de placa de advertência em aço, lado de 0,60 m - película retrorrefletiva tipo I e SI | UNID | COEF. | PRECO UNITÁRIO (R$) | TOTAL (R$)
FONTE
SERVIÇO | SINAPI | 88277 | MONTADOR (TUBO AÇO/EQUIPAMENTOS) COM ENCARGOS COMPLEMENTARES | H | 0.33 | 47,44 | 15.66
SERVIÇO | SINAPI | 88316 | SERVENTE COM ENCARGOS COMPLEMENTARES | H | 0.67 | 15,89 | 10.65
EQUIPAMENTO | Produtivo | E9687 | Caminhão carroceria com capacidade de 5 t - 115 kW | CHP | 0.1 | 84.46 | 8.45
EQUIPAMENTO | Improdutivo | E9687 | Caminhão carroceria com capacidade de 5 t - 115 kW | CHI | 0.23 | 36.43 | 8.38
SERVIÇO | DNIT | 5213414 | CONFECÇÃO DE PLACA EM AÇO Nº 16 GALVANIZADO, COM PELÍCULA RETRORREFLETIVA TIPO I + SI | M² | 0.28275 | 380.59 | 107.61
|  |  |  | Sub total: |  |  | 150.75
[5 empty] | BDI | 22.03% | 33.21
|  |  |  | CPU-58 | PREÇO UNITÁRIO TOTAL: |  | 183.96
CPU-69 | SINAPI | 85423 | ISOLAMENTO DE OBRA COM TELA PLASTICA COM MALHA DE 5MM | M2 | COEF. | PRECO UNITÁRIO (R$) | TOTAL (R$)
FONTE
INSUMO | SINAPI | 345 | ARAME GALVANIZADO 18 BWG, 1,24MM (0,009 KG/M) | KG | 0.04 | 17,11 | 0.68
INSUMO | SINAPI | 7170 | TELA FACHADEIRA EM POLIETILENO, ROLO DE 3 X 100 M (L X C), COR BRANCA, SEM LOGOMARCA - PARA PROTECAO DE OBRAS | M2 | 1.1 | 2,00 | 2.2
SERVIÇO | SINAPI | 88262 | CARPINTEIRO DE FORMAS COM ENCARGOS COMPLEMENTARES | H | 0.06 | 19,63 | 1.17
SERVIÇO | SINAPI | 88316 | SERVENTE COM ENCARGOS COMPLEMENTARES | H | 0.18 | 15,89 | 2.86
|  |  |  | Sub total: |  |  | 6.91
[5 empty] | BDI | 22.03% | 1.52
|  |  |  | CPU-69 | PREÇO UNITÁRIO TOTAL: |  | 8.43
CPU-46B | CODEVASF | 7.1 | ESCAVAÇÃO MANUAL DE VALA COM PROFUNDIDADE MENOR OU IGUAL A 1,30 M. AF_03/2016 | M3 | COEF. | PRECO UNITÁRIO (R$) | TOTAL (R$)
SERVIÇO | SINAPI | 88316 | SERVENTE COM ENCARGOS COMPLEMENTARES | H | 3 | 15,89 | 47.67
|  |  |  | Sub total: |  |  | 47.67
[5 empty] | BDI | 22.03% | 10.5
|  |  |  | CPU-46B | PREÇO UNITÁRIO TOTAL: |  | 58.17
CPU-47B | CODEVASF | 7.2 | ESCAVAÇÃO MECANIZADA DE VALA COM PROFUNDIDADE ATÉ 1,5 M (MÉDIA ENTRE MONTANTE E JUSANTE/UMA COMPOSIÇÃO POR TRECHO) COM RETROESCAVADEIRA (CAPACIDADE DA CAÇAMBA DA RETRO: 0,26 M3 / POTÊNCIA: 88 HP), LARGURA MENOR QUE 0,8 M, EM SOLO DE 1A CATEGORIA, LOCAISCOM BAIXO NÍVEL DE INTERFER ÊNCIA. AF_01/2015 | M3 | COEF. | PRECO UNITÁRIO (R$) | TOTAL (R$)
SERVIÇO | SINAPI | 88316 | SERVENTE COM ENCARGOS COMPLEMENTARES | H | 0.0741 | 15,89 | 1.17
SERVIÇO | SINAPI | 5678 | RETROESCAVADEIRA SOBRE RODAS COM CARREGADEIRA, TRAÇÃO 4X4, POTÊNCIA LÍQ. 88 HP, CAÇAMBA CARREG. CAP. MÍN. 1 M3, CAÇAMBA RETRO CAP. 0,26 M3, PESO OPERACIONAL MÍN. 6.674 KG, PROFUNDIDADE ESCAVAÇÃO MÁX. 4,37 M - CHP DIURNO. AF_06/2014 | CHP | 0.1028 | 99,03 | 10.18
|  |  |  | Sub total: |  |  | 11.35
[5 empty] | BDI | 22.03% | 2.5
|  |  |  | CPU-47B | PREÇO UNITÁRIO TOTAL: |  | 13.85
CPU-48B | SINAPI | 93379 | REATERRO MECANIZADO DE VALA COM RETROESCAVADEIRA (CAPACIDADE DA CAÇAMBA DA RETRO: 0,26 M³ / POTÊNCIA: 88 HP), LARGURA DE 0,8 A 1,5 M, PROFUNDIDADE ATÉ 1,5 M, COM SOLO DE 1ª CATEGORIA EM LOCAIS COM BAIXO NÍVEL DE INTERFERÊNCIA. AF_04/2016 | M3 | COEF. | PRECO UNITÁRIO (R$) | TOTAL (R$)
SERVIÇO | SINAPI | 5678 | RETROESCAVADEIRA SOBRE RODAS COM CARREGADEIRA, TRAÇÃO 4X4, POTÊNCIA LÍQ. 88 HP, CAÇAMBA CARREG. CAP. MÍN. 1 M3, CAÇAMBA RETRO CAP. 0,26 M3, PESO OPERACIONAL MÍN. 6.674 KG, PROFUNDIDADE ESCAVAÇÃO MÁX. 4,37 M - CHP DIURNO. AF_06/2014 | CHP | 0.03 | 99,03 | 2.97
SERVIÇO | SINAPI | 5679 | RETROESCAVADEIRA SOBRE RODAS COM CARREGADEIRA, TRAÇÃO 4X4, POTÊNCIA LÍQ. 88 HP, CAÇAMBA CARREG. CAP. MÍN. 1 M3, CAÇAMBA RETRO CAP. 0,26 M3, PESO OPERACIONAL MÍN. 6.674 KG, PROFUNDIDADE ESCAVAÇÃO MÁX. 4,37 M - CHI DIURNO. AF_06/2014 | CHI | 0.039 | 52,00 | 2.02
SERVIÇO | SINAPI | 88316 | SERVENTE COM ENCARGOS COMPLEMENTARES | H | 0.028 | 15,89 | 0.44
SERVIÇO | SINAPI | 91533 | COMPACTADOR DE SOLOS DE PERCUSSÃO (SOQUETE) COM MOTOR A GASOLINA 4 TEMPOS, POTÊNCIA 4 CV - CHP DIURNO. AF_08/2015 | CHP | 0.158 | 37,03 | 5.85
SERVIÇO | SINAPI | 91534 | COMPACTADOR DE SOLOS DE PERCUSSÃO (SOQUETE) COM MOTOR A GASOLINA 4 TEMPOS, POTÊNCIA 4 CV - CHI DIURNO. AF_08/2015 | CHI | 0.147 | 32,11 | 4.72
SERVIÇO | SINAPI | 95606 | UMIDIFICAÇÃO DE MATERIAL PARA VALAS COM CAMINHÃO PIPA 10000L. AF_11/2016 | M3 | 1 | 1,31 | 1.31
|  |  |  | Sub total: |  |  | 17.31
[5 empty] | BDI | 22.03% | 3.81
|  |  |  | CPU-48B | PREÇO UNITÁRIO TOTAL: |  | 21.12
CPU-68 | CODEVASF | 7.4 | FORNECIMENTO E ASSENTAMENTO DE TUBO DE PVC PARA REDE DE ÁGUA, DN 50 MM, JUNTA ELÁSTICA INTEGRADA. | M | COEF. | PRECO UNITÁRIO (R$) | TOTAL (R$)
INSUMO | SINAPI | 36084 | TUBO PVC PBA JEI, CLASSE 12, DN 50 MM, PARA REDE DE ÁGUA (NBR 5647) | M | 1.1 | 12,53 | 13.78
INSUMO | SINAPI | 20078 | PASTA LUBRIFICANTE PARA TUBOS E CONEXOES COM JUNTA ELASTICA (USO EM PVC, ACO, POLIETILENO E OUTROS) ( DE *400* G) | UN | 0.0043 | 16,53 | 0.07
SERVIÇO | SINAPI | 88246 | ASSENTADOR DE TUBOS COM ENCARGOS COMPLEMENTARES | H | 0.0426 | 28,09 | 1.19
SERVIÇO | SINAPI | 88316 | SERVENTE COM ENCARGOS COMPLEMENTARES | H | 0.0426 | 15,89 | 0.67
|  |  |  | Sub total: |  |  | 15.71
[5 empty] | BDI | 22.03% | 3.46
|  |  |  | CPU-68 | PREÇO UNITÁRIO TOTAL: |  | 19.17
CPU-50B | SINAPI | 7.5 | LIGACAO DA REDE 50MM AO RAMAL PREDIAL 1/2" | UN | COEF. | PRECO UNITÁRIO (R$) | TOTAL (R$)
INSUMO | SINAPI | 1419 | COLAR TOMADA PVC, COM TRAVAS, SAIDA COM ROSCA, DE 50 MM X 1/2" OU 50 MM X 3/4", PARA LIGACAO PREDIAL DE AGUA | UN | 1 | 7,74 | 7.74
INSUMO | SINAPI | 3148 | FITA VEDA ROSCA EM ROLOS DE 18 MM X 50 M (L X C) | UN | 0.009 | 13,09 | 0.11
INSUMO | SINAPI | 3907 | LUVA DE REDUCAO ROSCAVEL, PVC, 1" X 3/4", PARA AGUA FRIA PREDIAL | UN | 1 | 3,11 | 3.11
INSUMO | SINAPI | 6029 | REGISTRO DE ESFERA PVC, COM CABECA QUADRADA, COM ROSCA EXTERNA, 1/2" | UN | 1 | 10,81 | 10.81
SERVIÇO | SINAPI | 88267 | ENCANADOR OU BOMBEIRO HIDRÁULICO COM ENCARGOS COMPLEMENTARES | H | 0.5 | 19,35 | 9.67
SERVIÇO | SINAPI | 88316 | SERVENTE COM ENCARGOS COMPLEMENTARES | H | 0.5 | 15,89 | 7.94
|  |  |  | Sub total: |  |  | 39.38
[5 empty] | BDI | 22.03% | 8.68
|  |  |  | CPU-50B | PREÇO UNITÁRIO TOTAL: |  | 48.06
CPU-51B | SINAPI | 7.6 | TUBO, PVC, SOLDÁVEL, DN 20MM, INSTALADO EM RAMAL DE DISTRIBUIÇÃO DE ÁGUA - FORNECIMENTO E INSTALAÇÃO. AF_12/2014 | M | COEF. | PRECO UNITÁRIO (R$) | TOTAL (R$)
INSUMO | SINAPI | 9867 | TUBO PVC, SOLDAVEL, DN 20 MM, AGUA FRIA (NBR-5648) | M | 1.061 | 2,08 | 2.2
INSUMO | SINAPI | 38383 | LIXA D'AGUA EM FOLHA, GRAO 100 | UN | 0.032 | 2,06 | 0.06
SERVIÇO | SINAPI | 88248 | AUXILIAR DE ENCANADOR OU BOMBEIRO HIDRÁULICO COM ENCARGOS COMPLEMENTARES | H | 0.097 | 14,87 | 1.44
SERVIÇO | SINAPI | 88267 | ENCANADOR OU BOMBEIRO HIDRÁULICO COM ENCARGOS COMPLEMENTARES | H | 0.097 | 19,35 | 1.87
|  |  |  | Sub total: |  |  | 5.57
[5 empty] | BDI | 22.03% | 1.23
|  |  |  | CPU-51B | PREÇO UNITÁRIO TOTAL: |  | 6.8
CPU-52B | SINAPI | 7.7 | TUBO, PVC, SOLDÁVEL, DN 25MM, INSTALADO EM RAMAL DE DISTRIBUIÇÃO DE ÁGUA - FORNECIMENTO E INSTALAÇÃO. AF_12/2014 | M | COEF. | PRECO UNITÁRIO (R$) | TOTAL (R$)
96387
INSUMO | SINAPI | 9868 | TUBO PVC, SOLDAVEL, DN 25 MM, AGUA FRIA (NBR-5648) | M | 1.061 | 2,67 | 2.83
INSUMO | SINAPI | 38383 | LIXA D'AGUA EM FOLHA, GRAO 100 | UN | 0.038 | 2,06 | 0.07
SERVIÇO | SINAPI | 88248 | AUXILIAR DE ENCANADOR OU BOMBEIRO HIDRÁULICO COM ENCARGOS COMPLEMENTARES | H | 0.113 | 14,87 | 1.68
SERVIÇO | SINAPI | 88267 | ENCANADOR OU BOMBEIRO HIDRÁULICO COM ENCARGOS COMPLEMENTARES | H | 0.113 | 19,35 | 2.18
|  |  |  | Sub total: |  |  | 6.76
[5 empty] | BDI | 22.03% | 1.49
|  |  |  | CPU-52B | PREÇO UNITÁRIO TOTAL: |  | 8.25
CPU-54B | SINAPI | 7.8 | TUBO DE PVC PARA REDE COLETORA DE ESGOTO DE PAREDE MACIÇA, DN 100 MM, JUNTA ELÁSTICA, INSTALADO EM LOCAL COM NÍVEL BAIXO DE INTERFERÊNCIAS - FORNECIMENTO E ASSENTAMENTO. AF_06/2015 | M | COEF. | PRECO UNITÁRIO (R$) | TOTAL (R$)
INSUMO | SINAPI | 20078 | PASTA LUBRIFICANTE PARA TUBOS E CONEXOES COM JUNTA ELASTICA (USO EM PVC, ACO, POLIETILENO E OUTROS) ( DE *400* G) | UN | 0,0104000 | 16,53 | 0.17
INSUMO | SINAPI | 36365 | TUBO COLETOR DE ESGOTO PVC, JEI, DN 100 MM (NBR 7362) | M | 1,0500000 | 17,79 | 18.67
SERVIÇO | SINAPI | 88246 | ASSENTADOR DE TUBOS COM ENCARGOS COMPLEMENTARES | H | 0,0600000 | 28,09 | 1.68
SERVIÇO | SINAPI | 88316 | SERVENTE COM ENCARGOS COMPLEMENTARES | H | 0,0600000 | 15,89 | 0.95
|  |  |  | Sub total: |  |  | 21.47
[5 empty] | BDI | 22.03% | 4.73
|  |  |  | CPU-54B | PREÇO UNITÁRIO TOTAL: |  | 26.2
CPU-55B | SINAPI | 90695 | TUBO DE PVC PARA REDE COLETORA DE ESGOTO DE PAREDE MACIÇA, DN 150 MM, JUNTA ELÁSTICA, INSTALADO EM LOCAL COM NÍVEL BAIXO DE INTERFERÊNCIAS - FORNECIMENTO E ASSENTAMENTO. AF_06/2015 | M | COEF. | PRECO UNITÁRIO (R$) | TOTAL (R$)
INSUMO | SINAPI | 20078 | PASTA LUBRIFICANTE PARA TUBOS E CONEXOES COM JUNTA ELASTICA (USO EM PVC, ACO, POLIETILENO E OUTROS) ( DE *400* G) | UN | 0,0146000 | 16,53 | 0.24
INSUMO | SINAPI | 41936 | TUBO COLETOR DE ESGOTO, PVC, JEI, DN 150 MM (NBR 7362) | M | 1,0500000 | 38,36 | 40.27
SERVIÇO | SINAPI | 88246 | ASSENTADOR DE TUBOS COM ENCARGOS COMPLEMENTARES | H | 0,0730000 | 28,09 | 2.05
SERVIÇO | SINAPI | 88316 | SERVENTE COM ENCARGOS COMPLEMENTARES | H | 0,0730000 | 15,89 | 1.15
|  |  |  | Sub total: |  |  | 43.71
[5 empty] | BDI | 22.03% | 9.63
|  |  |  | CPU-55B | PREÇO UNITÁRIO TOTAL: |  | 53.34
|  |  |  | CPU-57 | PREÇO UNITÁRIO TOTAL: |  | #REF!
CPU-58B | SINAPI | 93350 | COLETOR PREDIAL DE ESGOTO, DA CAIXA ATÉ A REDE (DISTÂNCIA = 10 M, LARGURA DA VALA = 0,65 M), INCLUINDO ESCAVAÇÃO MANUAL, PREPARO DE FUNDO DE VALA E REATERRO MANUAL COM COMPACTAÇÃO MECANIZADA, TUBO PVC P/ REDE COLETORA ESGOTO JEI DN 100 MM E CONEXÕES - FORNECIMENTO E INSTALAÇÃO. AF_03/2016 | UN | COEF. | PRECO UNITÁRIO (R$) | TOTAL (R$)
FONTE
INSUMO | SINAPI | 1970 | CURVA PVC LONGA 90 GRAUS, 100 MM, PARA ESGOTO PREDIAL | UN | 1,0000000 | 28,25 | 28.25
INSUMO | SINAPI | 20078 | PASTA LUBRIFICANTE PARA TUBOS E CONEXOES COM JUNTA ELASTICA (USO EM PVC, ACO, POLIETILENO E OUTROS) ( DE *400* G) | UN | 0,2500000 | 16,53 | 4.13
INSUMO | SINAPI | 36365 | TUBO COLETOR DE ESGOTO PVC, JEI, DN 100 MM (NBR 7362) | M | 11,0250000 | 17,79 | 196.13
INSUMO | SINAPI | 42699 | SELIM PVC, COM TRAVA, JE, 90 GRAUS, DN 125 X 100 MM OU 150 X 100 MM, PARA REDE COLETORA ESGOTO (NBR 10569) | UN | 1,0000000 | 16,04 | 16.04
SERVIÇO | SINAPI | 88246 | ASSENTADOR DE TUBOS COM ENCARGOS COMPLEMENTARES | H | 1,2600000 | 28,09 | 35.39
SERVIÇO | SINAPI | 88316 | SERVENTE COM ENCARGOS COMPLEMENTARES | H | 1,2600000 | 15,89 | 20.02
SERVIÇO | SINAPI | 90724 | JUNTA ARGAMASSADA ENTRE TUBO DN 100 MM E O POÇO DE VISITA/ CAIXA DE CONCRETO OU ALVENARIA EM REDES DE ESGOTO. AF_06/2015 | UN | 1,0000000 | 23,99 | 23.99
SERVIÇO | SINAPI | 93358 | ESCAVAÇÃO MANUAL DE VALA COM PROFUNDIDADE MENOR OU IGUAL A 1,30 M. AF_03/2016 | M3 | 4,2250000 | 62,86 | 265.58
SERVIÇO | SINAPI | 93382 | REATERRO MANUAL DE VALAS COM COMPACTAÇÃO MECANIZADA. AF_04/2016 | M3 | 3,5750000 | 29,92 | 106.96
SERVIÇO | SINAPI | 94102 | LASTRO DE VALA COM PREPARO DE FUNDO, LARGURA MENOR QUE 1,5 M, COM CAMADA DE AREIA, LANÇAMENTO MANUAL, EM LOCAL COM NÍVEL BAIXO DE INTERFERÊNCIA. AF_06/2016 | M3 | 0,6500000 | 190,35 | 123.72
|  |  |  | Sub total: |  |  | 820.21
[5 empty] | BDI | 22.03% | 180.69
|  |  |  | CPU-58B | PREÇO UNITÁRIO TOTAL: |  | 1000.9
CPU-59 | SINAPI | 97983 | ACRÉSCIMO PARA POÇO DE VISITA CIRCULAR PARA ESGOTO, EM CONCRETO PRÉ-MOLDADO, DIÂMETRO INTERNO = 1 M. AF_05/2018 | M | COEF. | PRECO UNITÁRIO (R$) | TOTAL (R$)
| FONTE | COD.
SERVIÇO | SINAPI | 5678 | RETROESCAVADEIRA SOBRE RODAS COM CARREGADEIRA, TRAÇÃO 4X4, POTÊNCIA LÍQ. 88 HP, CAÇAMBA CARREG. CAP. MÍN. 1 M3, CAÇAMBA RETRO CAP. 0,26 M3, PESO OPERACIONAL MÍN. 6.674 KG, PROFUNDIDADE ESCAVAÇÃO MÁX. 4,37 M - CHP DIURNO. AF_06/2014 | CHP | 0,1523000 | 99,03 | 15.08
SERVIÇO | SINAPI | 5679 | RETROESCAVADEIRA SOBRE RODAS COM CARREGADEIRA, TRAÇÃO 4X4, POTÊNCIA LÍQ. 88 HP, CAÇAMBA CARREG. CAP. MÍN. 1 M3, CAÇAMBA RETRO CAP. 0,26 M3, PESO OPERACIONAL MÍN. 6.674 KG, PROFUNDIDADE ESCAVAÇÃO MÁX. 4,37 M - CHI DIURNO. AF_06/2014 | CHI | 0,5122000 | 52,00 | 26.63
INSUMO | SINAPI | 12547 | ANEL DE CONCRETO ARMADO, D = 1,00 M, H = 0,50 M | UN | 2,0000000 | 102,50 | 205
SERVIÇO | SINAPI | 88309 | PEDREIRO COM ENCARGOS COMPLEMENTARES | H | 0,9936000 | 19,78 | 19.65
SERVIÇO | SINAPI | 88316 | SERVENTE COM ENCARGOS COMPLEMENTARES | H | 0,9936000 | 15,89 | 15.78
SERVIÇO | SINAPI | 100475 | ARGAMASSA TRAÇO 1:3 (EM VOLUME DE CIMENTO E AREIA MÉDIA ÚMIDA) COM ADIÇÃO DE IMPERMEABILIZANTE, PREPARO MECÂNICO COM BETONEIRA 400 L. AF_08/2019 | M3 | 0,0723000 | 533,54 | 38.57
|  |  |  | Sub total: |  |  | 320.71
[5 empty] | BDI | 22.03% | 70.65
|  |  |  | CPU-59 | PREÇO UNITÁRIO TOTAL: |  | 391.36
CPU-61 | SINAPI | 98115 | TAMPA CIRCULAR PARA ESGOTO E DRENAGEM, EM CONCRETO PRÉ-MOLDADO, DIÂMETRO INTERNO = 0,6 M. AF_05/2018 | UN | COEF. | PRECO UNITÁRIO (R$) | TOTAL (R$)
| FONTE | COD.
SERVIÇO | SINAPI | 88309 | PEDREIRO COM ENCARGOS COMPLEMENTARES | H | 0,0395000 | 19,78 | 0.78
SERVIÇO | SINAPI | 88316 | SERVENTE COM ENCARGOS COMPLEMENTARES | H | 0,0395000 | 15,89 | 0.62
SERVIÇO | SINAPI | 97738 | PEÇA CIRCULAR PRÉ-MOLDADA, VOLUME DE CONCRETO DE 10 A 30 LITROS, TAXA DE FIBRA DE POLIPROPILENO APROXIMADA DE 6 KG/M³. AF_01/2018_P | M3 | 0,0269000 | 3.562,15 | 95.82
|  |  |  | Sub total: |  |  | 97.22
[5 empty] | BDI | 22.03% | 21.42
|  |  |  | CPU-61 | PREÇO UNITÁRIO TOTAL: |  | 118.64
CPU-62 | SINAPI | 92106 | CAMINHÃO PARA EQUIPAMENTO DE LIMPEZA A SUCÇÃO, COM CAMINHÃO TRUCADO DE PESO BRUTO TOTAL 23000 KG, CARGA ÚTIL MÁXIMA 15935 KG, DISTÂNCIA ENTRE EIXOS 4,80 M, POTÊNCIA 230 CV, INCLUSIVE LIMPADORA A SUCÇÃO, TANQUE 12000 L - CHP DIURNO. AF_11/2015 | CHP | COEF. | PRECO UNITÁRIO (R$) | TOTAL (R$)
FONTE
SERVIÇO | SINAPI | 88282 | MOTORISTA DE CAMINHÃO COM ENCARGOS COMPLEMENTARES | H | 1 | 30,00 | 30
SERVIÇO | SINAPI | 92101 | CAMINHÃO PARA EQUIPAMENTO DE LIMPEZA A SUCÇÃO COM CAMINHÃO TRUCADO DE PESO BRUTO TOTAL 23000 KG, CARGA ÚTIL MÁXIMA 15935 KG, DISTÂNCIA ENTRE EIXOS 4,80 M, POTÊNCIA 230 CV, INCLUSIVE LIMPADORA A SUCÇÃO, TANQUE 12000 L - DEPRECIAÇÃO. AF_11/2015 | H | 1 | 13,72 | 13.72
SERVIÇO | SINAPI | 92102 | CAMINHÃO PARA EQUIPAMENTO DE LIMPEZA A SUCÇÃO COM CAMINHÃO TRUCADO DE PESO BRUTO TOTAL 23000 KG, CARGA ÚTIL MÁXIMA 15935 KG, DISTÂNCIA ENTRE EIXOS 4,80 M, POTÊNCIA 230 CV, INCLUSIVE LIMPADORA A SUCÇÃO, TANQUE 12000 L - JUROS. AF_11/2015 | H | 1 | 2,87 | 2.87
SERVIÇO | SINAPI | 92103 | CAMINHÃO PARA EQUIPAMENTO DE LIMPEZA A SUCÇÃO COM CAMINHÃO TRUCADO DE PESO BRUTO TOTAL 23000 KG, CARGA ÚTIL MÁXIMA 15935 KG, DISTÂNCIA ENTRE EIXOS 4,80 M, POTÊNCIA 230 CV, INCLUSIVE LIMPADORA A SUCÇÃO, TANQUE 12000 L - IMPOSTOS E SEGUROS. AF_11/2015 | H | 1 | 1,11 | 1.11
SERVIÇO | SINAPI | 92104 | CAMINHÃO PARA EQUIPAMENTO DE LIMPEZA A SUCÇÃO COM CAMINHÃO TRUCADO DE PESO BRUTO TOTAL 23000 KG, CARGA ÚTIL MÁXIMA 15935 KG, DISTÂNCIA ENTRE EIXOS 4,80 M, POTÊNCIA 230 CV, INCLUSIVE LIMPADORA A SUCÇÃO, TANQUE 12000 L - MANUTENÇÃO. AF_11/2015 | H | 1 | 25,74 | 25.74
SERVIÇO | SINAPI | 92105 | CAMINHÃO PARA EQUIPAMENTO DE LIMPEZA A SUCÇÃO COM CAMINHÃO TRUCADO DE PESO BRUTO TOTAL 23000 KG, CARGA ÚTIL MÁX. 15935 KG, DISTÂNCIA ENTRE EIXOS 4,80 M, POTÊNCIA 230 CV, INCLUSIVE LIMPADORA A SUCÇÃO, TANQUE 12000 L - MATERIAIS NA OPERAÇÃO. AF_11/2015 | H | 1 | 105,48 | 105.48
|  |  |  | Sub total: |  |  | 178.92
[5 empty] | BDI | 22.03% | 39.42
|  |  |  | CPU-62 | PREÇO UNITÁRIO TOTAL: |  | 218.34
CPU-63 | SINAPI | 73891/1 | ESGOTAMENTO COM MOTO-BOMBA AUTOESCOVANTE | H | COEF. | PRECO UNITÁRIO (R$) | TOTAL (R$)
FONTE
SERVIÇO | SINAPI | 73536 | MOTOBOMBA CENTRÍFUGA, MOTOR A GASOLINA, POTÊNCIA 5,42 HP, BOCAIS 1 1/2" X 1", DIÂMETRO ROTOR 143 MM HM/Q = 6 MCA / 16,8 M3/H A 38 MCA / 6,6 M3/H - CHP DIURNO. AF_06/2014 | CHP | 1 | 5,97 | 5.97
SERVIÇO | SINAPI | 88316 | SERVENTE COM ENCARGOS COMPLEMENTARES | H | 0.1 | 15,89 | 1.58
|  |  |  | Sub total: |  |  | 7.55
[5 empty] | BDI | 22.03% | 1.66
|  |  |  | CPU-63 | PREÇO UNITÁRIO TOTAL: |  | 9.21
CPU-64 | SINAPI | 94287 | EXECUÇÃO DE SARJETA DE CONCRETO USINADO, MOLDADA IN LOCO EM TRECHO RETO, 30 CM BASE X 10 CM ALTURA. AF_06/2016 | CHP | COEF. | PRECO UNITÁRIO (R$) | TOTAL (R$)
FONTE
INSUMO | SINAPI | 370 | AREIA MEDIA - POSTO JAZIDA/FORNECEDOR (RETIRADO NA JAZIDA, SEM TRANSPORTE) | M3 | 0.01 | 87,00 | 0.87
INSUMO | SINAPI | 4517 | SARRAFO DE MADEIRA NAO APARELHADA *2,5 X 7,5* CM (1 X 3 ") PINUS, MISTA OU EQUIVALENTE DA REGIAO | M | 0.2 | 2,21 | 0.44
INSUMO | SINAPI | 6189 | TABUA DE MADEIRA NAO APARELHADA *2,5 X 30* CM, CEDRINHO OU EQUIVALENTE DA REGIAO | M | 0.083 | 7,31 | 0.6
INSUMO | SINAPI | 34492 | CONCRETO USINADO BOMBEAVEL, CLASSE DE RESISTENCIA C20, COM BRITA 0 E 1, SL UMP = 100 +/- 20 MM, EXCLUI SERVICO DE BOMBEAMENTO (NBR 8953) | M3 | 0.037 | 277,88 | 10.28
SERVIÇO | SINAPI | 88309 | PEDREIRO COM ENCARGOS COMPLEMENTARES | H | 0.454 | 19,78 | 8.98
SERVIÇO | SINAPI | 88316 | SERVENTE COM ENCARGOS COMPLEMENTARES | H | 0.454 | 15,89 | 7.21
|  |  |  | Sub total: |  |  | 28.38
[5 empty] | BDI | 22.03% | 6.25
|  |  |  | CPU-64 | PREÇO UNITÁRIO TOTAL: |  | 34.63
CPU-65 | SINAPI | 94288 | EXECUÇÃO DE SARJETA DE CONCRETO USINADO, MOLDADA IN LOCO EM TRECHO CURVO, 30 CM BASE X 10 CM ALTURA. AF_06/2016 | CHP | COEF. | PRECO UNITÁRIO (R$) | TOTAL (R$)
FONTE
INSUMO | SINAPI | 370 | AREIA MEDIA - POSTO JAZIDA/FORNECEDOR (RETIRADO NA JAZIDA, SEM TRANSPORTE) | M3 | 0.01 | 87,00 | 0.87
INSUMO | SINAPI | 4517 | SARRAFO DE MADEIRA NAO APARELHADA *2,5 X 7,5* CM (1 X 3 ") PINUS, MISTA OU EQUIVALENTE DA REGIAO | M | 0.2 | 2,21 | 0.44
INSUMO | SINAPI | 6189 | TABUA DE MADEIRA NAO APARELHADA *2,5 X 30* CM, CEDRINHO OU EQUIVALENTE DA REGIAO | M | 0.083 | 7,31 | 0.6
INSUMO | SINAPI | 34492 | CONCRETO USINADO BOMBEAVEL, CLASSE DE RESISTENCIA C20, COM BRITA 0 E 1, SL UMP = 100 +/- 20 MM, EXCLUI SERVICO DE BOMBEAMENTO (NBR 8953) | M3 | 0.037 | 277,88 | 10.28
SERVIÇO | SINAPI | 88309 | PEDREIRO COM ENCARGOS COMPLEMENTARES | H | 0.691 | 19,78 | 13.66
SERVIÇO | SINAPI | 88316 | SERVENTE COM ENCARGOS COMPLEMENTARES | H | 0.691 | 15,89 | 10.97
|  |  |  | Sub total: |  |  | 36.82
[5 empty] | BDI | 22.03% | 8.11
|  |  |  | CPU-65 | PREÇO UNITÁRIO TOTAL: |  | 44.93
CPU-66 | SINAPI | 96388 | EXECUÇÃO E COMPACTAÇÃO DE BASE E OU SUB BASE PARA PAVIMENTAÇÃO DE SOLOS DE COMPORTAMENTO LATERÍTICO (ARENOSO) - EXCLUSIVE SOLO, ESCAVAÇÃO, CARGA E TRANSPORTE. AF_11/2019 | UN | COEF. | PRECO UNITÁRIO (R$) | TOTAL (R$)
FONTE
SERVIÇO | SINAPI | 5684 | ROLO COMPACTADOR VIBRATÓRIO DE UM CILINDRO AÇO LISO, POTÊNCIA 80 HP, PESO OPERACIONAL MÁXIMO 8,1 T, IMPACTO DINÂMICO 16,15 / 9,5 T, LARGURA DE TRABALHO 1,68 M - CHP DIURNO. AF_06/2014 | CHP | 0.003 | 104,99 | 0.31
SERVIÇO | SINAPI | 5685 | ROLO COMPACTADOR VIBRATÓRIO DE UM CILINDRO AÇO LISO, POTÊNCIA 80 HP, PESO OPERACIONAL MÁXIMO 8,1 T, IMPACTO DINÂMICO 16,15 / 9,5 T, LARGURA DE TRABALHO 1,68 M - CHI DIURNO. AF_06/2014 | CHI | 0.023 | 53,75 | 1.23
SERVIÇO | SINAPI | 5901 | CAMINHÃO PIPA 10.000 L TRUCADO, PESO BRUTO TOTAL 23.000 KG, CARGA ÚTIL MÁXIMA 15.935 KG, DISTÂNCIA ENTRE EIXOS 4,8 M, POTÊNCIA 230 CV, INCLUSIVE TANQUE DE AÇO PARA TRANSPORTE DE ÁGUA - CHI DIURNO. AF_06/2014 | CHP | 0.004 | 174,20 | 0.69
SERVIÇO | SINAPI | 5903 | CAMINHÃO PIPA 10.000 L TRUCADO, PESO BRUTO TOTAL 23.000 KG, CARGA ÚTIL MÁXIMA 15.935 KG, DISTÂNCIA ENTRE EIXOS 4,8 M, POTÊNCIA 230 CV, INCLUSIVE TANQUE DE AÇO PARA TRANSPORTE DE ÁGUA - CHI DIURNO. AF_06/2014 | CHI | 0.022 | 45,78 | 1
SERVIÇO | SINAPI | 5932 | MOTONIVELADORA POTÊNCIA BÁSICA LÍQUIDA (PRIMEIRA MARCHA) 125 HP, PESO BRUTO 13032 KG, LARGURA DA LÂMINA DE 3,7 M - CHI DIURNO. AF_06/2014 | CHP | 0.008 | 146,55 | 1.17
SERVIÇO | SINAPI | 5934 | MOTONIVELADORA POTÊNCIA BÁSICA LÍQUIDA (PRIMEIRA MARCHA) 125 HP, PESO BRUTO 13032 KG, LARGURA DA LÂMINA DE 3,7 M - CHI DIURNO. AF_06/2014 | CHI | 0.019 | 65,82 | 1.25
SERVIÇO | SINAPI | 88316 | SERVENTE COM ENCARGOS COMPLEMENTARES | H | 0.026 | 15,89 | 0.41
SERVIÇO | SINAPI | 96463 | ROLO COMPACTADOR DE PNEUS, ESTATICO, PRESSAO VARIAVEL, POTENCIA 110 HP, PESO SEM/COM LASTRO 10,8/27 T, LARGURA DE ROLAGEM 2,30 M - CHI DIURNO. AF_06/2017 | CHP | 0.004 | 133,72 | 0.53
SERVIÇO | SINAPI | 96464 | ROLO COMPACTADOR DE PNEUS, ESTATICO, PRESSAO VARIAVEL, POTENCIA 110 HP, PESO SEM/COM LASTRO 10,8/27 T, LARGURA DE ROLAGEM 2,30 M - CHI DIURNO. AF_06/2017 | CHI | 0.022 | 65,69 | 1.44
|  |  |  | Sub total: |  |  | 8.03
[5 empty] | BDI | 22.03% | 1.77
|  |  |  | CPU-66 | PREÇO UNITÁRIO TOTAL: |  | 9.8
CPU-67 | SINAPI | 96396 | EXECUÇÃO E COMPACTAÇÃO DE BASE E OU SUB BASE PARA PAVIMENTAÇÃO DE BRITA GRADUADA SIMPLES - EXCLUSIVE CARGA E TRANSPORTE. AF_11/2019 | UN | COEF. | PRECO UNITÁRIO (R$) | TOTAL (R$)
FONTE
SERVIÇO | SINAPI | 5684 | ROLO COMPACTADOR VIBRATÓRIO DE UM CILINDRO AÇO LISO, POTÊNCIA 80 HP, PESO OPERACIONAL MÁXIMO 8,1 T, IMPACTO DINÂMICO 16,15 / 9,5 T, LARGURA DE TRABALHO 1,68 M - CHP DIURNO. AF_06/2014 | CHP | 0.009 | 104,99 | 0.94
SERVIÇO | SINAPI | 5685 | ROLO COMPACTADOR VIBRATÓRIO DE UM CILINDRO AÇO LISO, POTÊNCIA 80 HP, PESO OPERACIONAL MÁXIMO 8,1 T, IMPACTO DINÂMICO 16,15 / 9,5 T, LARGURA DE TRABALHO 1,68 M - CHI DIURNO. AF_06/2014 | CHI | 0.021 | 53,75 | 1.12
SERVIÇO | SINAPI | 5901 | CAMINHÃO PIPA 10.000 L TRUCADO, PESO BRUTO TOTAL 23.000 KG, CARGA ÚTIL MÁXIMA 15.935 KG, DISTÂNCIA ENTRE EIXOS 4,8 M, POTÊNCIA 230 CV, INCLUSIVE TANQUE DE AÇO PARA TRANSPORTE DE ÁGUA - CHI DIURNO. AF_06/2014 | CHP | 0.002 | 174,20 | 0.34
SERVIÇO | SINAPI | 5903 | CAMINHÃO PIPA 10.000 L TRUCADO, PESO BRUTO TOTAL 23.000 KG, CARGA ÚTIL MÁXIMA 15.935 KG, DISTÂNCIA ENTRE EIXOS 4,8 M, POTÊNCIA 230 CV, INCLUSIVE TANQUE DE AÇO PARA TRANSPORTE DE ÁGUA - CHI DIURNO. AF_06/2014 | CHI | 0.028 | 45,78 | 1.28
SERVIÇO | SINAPI | 5932 | MOTONIVELADORA POTÊNCIA BÁSICA LÍQUIDA (PRIMEIRA MARCHA) 125 HP, PESO BRUTO 13032 KG, LARGURA DA LÂMINA DE 3,7 M - CHI DIURNO. AF_06/2014 | CHP | 0.008 | 146,55 | 1.17
SERVIÇO | SINAPI | 5934 | MOTONIVELADORA POTÊNCIA BÁSICA LÍQUIDA (PRIMEIRA MARCHA) 125 HP, PESO BRUTO 13032 KG, LARGURA DA LÂMINA DE 3,7 M - CHI DIURNO. AF_06/2014 | CHI | 0.022 | 65,82 | 1.44
SERVIÇO | SINAPI | 88316 | SERVENTE COM ENCARGOS COMPLEMENTARES | H | 0.03 | 15,89 | 0.47
SERVIÇO | SINAPI | 96393 | USINAGEM DE BRITA GRADUADA SIMPLES. AF_03/2020 | M3 | 1 | 98,49 | 98.49
SERVIÇO | SINAPI | 96463 | ROLO COMPACTADOR DE PNEUS, ESTATICO, PRESSAO VARIAVEL, POTENCIA 110 HP, PESO SEM/COM LASTRO 10,8/27 T, LARGURA DE ROLAGEM 2,30 M - CHP DIURNO. AF_06/2017 | CHP | 0.004 | 133,72 | 0.53
|  |  |  | Sub total: |  |  | 105.78
[5 empty] | BDI | 22.03% | 23.3
|  |  |  | CPU-67 | PREÇO UNITÁRIO TOTAL: |  | 129.08
Ministério do Desenvolvimento Regional – MDR
Companhia de Desenvolvimento dos Vales do São Francisco e do Parnaíba
3ª GRD/UEP - 3ª Superintendência Regional

## BDI
DETALHAMENTO DO BDI - SERVIÇOS
SEM DESONERAÇÃO
Item | Descrição dos serviços | Preço de Venda (%) | Custo Direto (%)
1 | Administração Central (A) |  | 4.2%
2 | Impostos e Taxas (I) | 6.65%
2.1 | ISS | 3%
2.2 | PIS | 0.65%
2.3 | Cofins | 3%
3 | Risco, seguro e garantia (R) |  | 1.05%
3.1 | Risco |  | 0.56%
3.2 | Seguro + Garantia |  | 0.49%
4 | Despesas Financeiras (DF) |  | 1.15%
5 | Lucro (L) |  | 7%
| BDI* (%) |  | 22.03%
| BDI (%) - ADOTADO |  | 22.03%
AC = | taxa de rateio da Administração Central |  | 4.2%
I = | taxa de tributos |  | 6.65%
R = | taxa de risco, seguro e garantia |  | 1.05%
DF = | taxa das despesas financeiras |  | 1.15%
L = | taxa de lucro |  | 7%
Ministério do Desenvolvimento Regional – MDR
Companhia de Desenvolvimento dos Vales do São Francisco e do Parnaíba
3ª GRD/UEP - 3ª Superintendência Regional
Ministério do Desenvolvimento Regional – MDR
Companhia de Desenvolvimento dos Vales do São Francisco e do Parnaíba
3ª GRD/UEP - 3ª Superintendência Regional

## ENC. SOCIAIS
DETALHAMENTO DOS ENCARGOS SOCIAIS (%)
|  | COM DESONERAÇÃO |  | SEM DESONERAÇÃO
|  | HORISTA | MENSALISTA | HORISTA | MENSALISTA
GRUPO A
A1 | INSS | 0 | 0 | 20 | 20
A2 | SESI | 1.5 | 1.5 | 1.5 | 1.5
A3 | SENAI | 1 | 1 | 1 | 1
A4 | INCRA | 0.2 | 0.2 | 0.2 | 0.2
A5 | SEBRAE | 0.6 | 0.6 | 0.6 | 0.6
A6 | Salário Educação | 2.5 | 2.5 | 2.5 | 2.5
A7 | Seguro Contra Acidentes de Trabalho | 3 | 3 | 3 | 3
A8 | FGTS | 8 | 8 | 8 | 8
A9 | SECONCI | 0 | 0 | 0 | 0
A | Total | 16.8 | 16.8 | 36.8 | 36.8
GRUPO B
B1 | Repouso Semanal Remunerado | 16.96 | - | 16.96 | -
B2 | Feriados | 4.25 | - | 4.25 | -
B3 | Auxílio-enfermidade | 0.93 | 0.68 | 0.93 | 0.68
B4 | 13° salário | 10.86 | 8.33 | 10.86 | 8.33
B5 | Licença-paternidade | 0.07 | 0.06 | 0.07 | 0.06
B6 | Faltas Justificadas | 0.72 | 0.36 | 0.72 | 0.36
B7 | Dias de chuva | 1.96 | - | 1.96 | -
B8 | Auxílio Acidente de Trabalho | 0.09 | 0.07 | 0.09 | 0.07
B9 | Férias Gozadas | 7.69 | 5.53 | 7.69 | 5.53
B10 | Salário Maternidade | 0.03 | 0.02 | 0.03 | 0.02
B | Total | 43.56 | 15.05 | 43.56 | 15.05
GRUPO C
C1 | Aviso Prévio Indenizado | 4.75 | 3.55 | 4.75 | 3.55
C2 | Aviso Prévio Trabalhado | 0.11 | 0.09 | 0.11 | 0.09
C3 | Férias Indenizadas | 5.54 | 4.18 | 5.54 | 4.18
C4 | Depósito Rescisão Sem Justa Causa | 4.96 | 3.63 | 4.96 | 3.63
C5 | Indenização Adicional | 0.41 | 0.21 | 0.41 | 0.21
C | Total | 15.77 | 11.66 | 15.77 | 11.66
GRUPO D
D1 | Reincidência de A sobre B | 7.32 | 2.53 | 16.06 | 5.57
D2 | Reincidência de Grupo A sobre Aviso Prévio Trabalhado e Reincidência do FGTS sobre Aviso Prévio Indenizado | 0.4 | 0.3 | 0.46 | 0.34
D | Total | 7.72 | 2.83 | 16.52 | 5.91
T O T A L (%) |  | 83.85 | 46.34 | 112.77 | 69.42
Ministério do Desenvolvimento Regional – MDR
Companhia de Desenvolvimento dos Vales do São Francisco e do Parnaíba
3ª GRD/UEP - 3ª Superintendência Regional