## Planilha1
PLANILHA ORÇAMENTÁRIA ESTIMATIVA
REABILITAÇÃO PARCIAL DOS SISTEMAS DE DRENAGEM - PERÍMETROS IRRIGADOS DE BETUME, COTINGUIBA/PINDOBA E PROPRIÁ - LOTE ÚNICO
Discriminação dos Serviços |  | Unidade | Quant. | Custo Unitário (1) |  | Custo Total
|  |  |  | Fonte | Valor (R$) | (R$)
1. | SERVIÇOS PRELIMINARES E FINAIS | % | 100 |  |  | 10721.68
1.1. | Serviços Preliminares | % | 100 |  |  | 8248.16
1.1.1. | Mobilização de pessoal e equipamentos | unid | 1 | Codevasf |  | 2473.52
1.1.2. | Placa de identificação da obra, incluindo confecção, transporte e instalação | m² | 24 | SINAPI 74209 | 240.61 | 5774.64
1.2. | Serviços Finais | % | 100 |  |  | 2473.52
1.2.1. | Desmobilização de pessoal e equipamentos | unid | 1 | Codevasf |  | 2473.52
2. | ADMINISTRAÇÃO LOCAL | % | 100 | Codevasf |  | 68606.14
3. | BETUME - REABILITAÇÃO DOS DRENOS DP-01 (R. Serrão), DP-02 (R. Bongue), DP-06 (R.Tapera) e Dreno EB - 05 |  |  |  |  | 150825
3.1. | Caminhos de serviço |  |  |  |  | 2220
3.1.1 | Roçagem manual densa da vegetação arbustiva e herbácea | m² | 1000 | SINAPI 73822/001 | 2.22 | 2220
3.2 | Limpeza interna e das margens do dreno |  |  |  |  | 135420
3.2.1 | Roçagem manual densa da vegetação arbustiva e herbácea dos taludes | m² | 1000 | SINAPI 73822/001 | 2.22 | 2220
3.2.2 | Corte raso manual e retirada de macrófitas aquáticas da calha do dreno | m² | 60000 | SINAPI 73822/001 | 2.22 | 133200
3.3 | Reconstituição do dreno para as dimensões originais do projeto |  |  |  |  | 13185
3.3.1 | Escavação e remoção de sedimento submerso da calha do dreno, com draga ou equipamento similar | m³ | 1000 | SINAPI 83342 | 7.88 | 7880
3.3.2 | Regularização manual de acabamento dos taludes do dreno | m² | 1000 | SINAPI 5622 | 2.44 | 2440
3.3.3 | Espalhamento do material sedimentar retirado do dreno, utilizando motoniveladora | m² | 5000 | SINAPI 74153/001 | 0.21 | 1050
3.3.4 | Momento extraordinário de transporte em rodovia em leito natural, com caminhão basculante de 6 m³ | m³ x km | 1500 | SINAPI 72856 | 1.21 | 1815
4. | COTINGUIBA/PINDOBA - REABILITAÇÃO PARCIAL DOS DRENO DP-01 (R. PILÕES), Riacho da estiva e Riacho Peixe Gordo |  |  |  |  | 109560
4.1 | Caminhos de serviço |  |  |  |  | 1776
4.1.1 | Roçagem manual densa da vegetação arbustiva e herbácea | m² | 800 | SINAPI 73822/001 | 2.22 | 1776
4.2 | Limpeza interna e das margens do dreno |  |  |  |  | 97236
4.2.1 | Roçagem manual densa da vegetação arbustiva e herbácea dos taludes | m² | 800 | SINAPI 73822/001 | 2.22 | 1776
4.2.2 | Corte raso manual e retirada de macrófitas aquáticas da calha do dreno | m² | 43000 | SINAPI 73822/001 | 2.22 | 95460
4.3 | Reconstituição do dreno para as dimensões originais do projeto |  |  |  |  | 10548
4.3.1 | Escavação e remoção de sedimento submerso da calha do dreno, com draga ou equipamento similar | m³ | 800 | SINAPI 83342 | 7.88 | 6304
4.3.2 | Regularização manual de acabamento dos taludes do dreno | m² | 800 | SINAPI 5622 | 2.44 | 1952
4.3.3 | Espalhamento do material sedimentar retirado do dreno, utilizando motoniveladora | m² | 4000 | SINAPI 74153/001 | 0.21 | 840
4.3.4 | Momento extraordinário de transporte em rodovia em leito natural, com caminhão basculante de 6 m³ | m³ x km | 1200 | SINAPI 72856 | 1.21 | 1452
5. | PROPRIÁ - REABILITAÇÃO DOS DRENOS DP-01 (R. Jacaré) e do DS-0103 (R. SANTIAGO) |  |  |  |  | 75820
5.1 | Caminhos de serviço |  |  |  |  | 1110
5.1.1 | Roçagem manual densa da vegetação arbustiva e herbácea | m² | 500 | SINAPI 73822/001 | 2.22 | 1110
5.2 | Limpeza interna e das margens do dreno |  |  |  |  | 67710
5.2.1 | Roçagem manual densa da vegetação arbustiva e herbácea dos taludes | m² | 500 | SINAPI 73822/001 | 2.22 | 1110
5.2.2 | Corte raso manual e retirada de macrófitas aquáticas da calha do dreno | m² | 30000 | SINAPI 73822/001 | 2.22 | 66600
5.3 | Reconstituição do dreno para as dimensões originais do projeto |  |  |  |  | 7000
5.3.1 | Escavação e remoção de sedimento submerso da calha do dreno, com draga ou equipamento similar | m³ | 500 | SINAPI 83342 | 7.88 | 3940
5.3.2 | Regularização manual de acabamento dos taludes do dreno | m² | 500 | SINAPI 5622 | 2.44 | 1220
5.3.3 | Espalhamento do material sedimentar retirado do dreno, utilizando motoniveladora | m² | 3000 | SINAPI 74153/001 | 0.21 | 630
5.3.4 | Momento extraordinário de transporte em rodovia em leito natural, com caminhão basculante de 6 m³ | m³ x km | 1000 | SINAPI 72856 | 1.21 | 1210
A - | CUSTO DIRETO |  |  |  |  | 415532.82
B - | B.D.I. (Valor calculado sobre A) | % | 20 |  |  | 69385.336
C - | PREÇO GLOBAL DE REFERENCIA - LOTE ÚNICO ( A + B) |  |  |  |  | 484918.156