## RESUMO DO ORÇAMENTO
SERVIÇO: PAVIMENTAÇÃO GRANÍTICA DE VIAS PÚBLICAS |  |  | BDI: | 21.98%
LOCAL: MUNICÍPIOS DIVERSOS, ESTADO DE SERGIPE |  | Encargos Sociais: | Horista | 113.3%
|  |  | Mensalista | 71.87%
DOCUMENTO: PLANILHA ORÇAMENTÁRIA DE SERVIÇOS – RESUMO
ITEM | DESCRIÇÃO | QUANTIDADE (M²) | PREÇO UNIT. | PREÇO TOTAL
1 | PAVIMENTAÇÃO GRANÍTICA DE VIAS PÚBLICAS EM MUNICÍPIOS DIVERSOS DO ESTADO DE SERGIPE | 332000 | 89.7 | 29780400
|  |  | TOTAL | 29780400

## ORÇAMENTO
SERVIÇO: PAVIMENTAÇÃO GRANÍTICA DE VIAS PÚBLICAS | [6 empty] | BDI: | 21.98%
LOCAL: MUNICÍPIOS DIVERSOS, ESTADO DE SERGIPE | [5 empty] | DATA-BASE: | SINAPI | 2020-01-15
[7 empty] | ORSE | 2019-12-15
DOCUMENTO: PLANILHA ORÇAMENTÁRIA DOS SERVIÇOS
ITEM | BANCO | CÓDIGO | DESCRIÇÃO | UNID. | QUANTIDADE | CUSTO UNIT. | PREÇO UNIT. | PREÇO TOTAL
1 |  |  | ADMINISTRAÇÃO DA OBRA |  |  |  |  | 1724027.21
01.01 | CODEVASF | 6 | Administração local (Pavimentações acima de 300.000,00 m²) | un | 1 | 1413368.76 | 1724027.21 | 1724027.21
2 |  |  | SERVIÇOS PRELIMINARES |  |  |  |  | 267044.42
02.01 | CODEVASF | 5 | Mobilização e Desmobilização (pavimentações) | un | 1 | 80944.92 | 98736.61 | 98736.61
02.02 | SINAPI | 74209/001 | PLACA DE OBRA EM CHAPA DE ACO GALVANIZADO | m² | 539.5 | 255.76 | 311.97 | 168307.81
3 |  |  | MOVIMENTO DE TERRA |  |  |  |  | 424960
03.01 | ORSE | 2605 | Locação de serviços de pavimentação | m² | 332000 | 0.64 | 0.78 | 258960
03.02 | SINAPI | 79472 | REGULARIZACAO DE SUPERFICIES EM TERRA COM MOTONIVELADORA | m² | 332000 | 0.41 | 0.5 | 166000
4 |  |  | PAVIMENTAÇÃO |  |  |  |  | 26768625.48
04.01 | SINAPI | 99064 | LOCAÇÃO DE PAVIMENTAÇÃO. AF_10/2018 | m² | 83000 | 0.3 | 0.36 | 29880
04.02 | ORSE | 9104 | Pavimentação em paralelepípedo granítico sobre colchão de areia, rejuntado com argamassa de cimento e areia traço 1:3, inclusive frete do paralelepípedo granítico | m² | 332000 | 53.07 | 64.73 | 21490360
04.03 | ORSE | 4555 | Meio-fio de concreto simples, rejuntado com argamassa de cimento e areia no traço 1:3 | m | 166000 | 23.02 | 28.07 | 4659620
04.04 | ORSE | 4960 | Meio-fio granítico, rejuntado com argamassa de cimento e areia no traço 1:3 | m | 2656 | 24.66 | 30.08 | 79892.48
04.05 | ORSE | 8424 | Escoramento contínuo de meio-fio, com aquisição, espalhamento e transporte de material c/distancia até 10km | m² | 24900 | 5.23 | 6.37 | 158613
04.06 | SINAPI | 83693 | CAIACAO EM MEIO FIO | m² | 83000 | 3.46 | 4.22 | 350260
5 |  |  | SINALIZAÇÃO |  |  |  |  | 5871.04
05.01 | ORSE | 4251 | Confecção, montagem e instalação de placa de sinalização em chapa de aço galvanizado nº 18 (70x50 cm), com 02 demãos de fundo anti-corrosivo (super galvite ou similar), 02 demãos de esmalte e mensagem em película refletiva, auto-adesiva | Un | 32 | 145 | 176.87 | 5659.84
05.02 | ORSE | 5156 | Sinalização noturna com tela tapume pvc, balde plástico fiação e lâmpada, reutilização 7 vezes | m | 80 | 2.17 | 2.64 | 211.2
6 |  |  | SERVIÇOS COMPLEMENTARES/DIVERSOS |  |  |  |  | 158947.51
06.01 | CODEVASF | 7 | Recuperação de ramal predial | m | 332 | 11.81 | 14.4 | 4780.8
06.02 | CODEVASF | 8 | Recuperação de poço de visita | und | 49 | 190.85 | 232.79 | 11406.71
06.03 | ORSE | 6191 | Limpeza de ruas (varrição e remoção de entulhos) | m² | 332000 | 0.36 | 0.43 | 142760
06.04 | ORSE | 9345 | Levantamento topográfico planimétrico de rua (via pública) e semi - cadastro de imóveis | m | 83000 | 1.26 | 1.53 | 126990
06.05 | ORSE_I | 12271 | Projeto de Pavimentação acima de 35.000,00 m2 | m² | 332000 | 0.7 | 0.85 | 282200
06.06 | CODEVASF_I | 6 | Regularização Ambiental | und | 83 | 216.6 | 264.2 | 21928.6
VALOR DO PAVIMENTO POR M² |  |  |  | 89.7

## CPU
SERVIÇO: PAVIMENTAÇÃO GRANÍTICA DE VIAS PÚBLICAS | [5 empty] | BDI: | 21.98%
LOCAL: MUNICÍPIOS DIVERSOS, ESTADO DE SERGIPE |  |  |  |  | DATA-BASE: | SINAPI | 2020-01-15
[6 empty] | ORSE | 2019-12-15
[5 empty] | ENCARGOS SOCIAIS: | Horista | 113.3%
[6 empty] | Mensalista | 71.87%
COMPOSIÇÃO DE CUSTOS UNITÁRIOS
1.01 | Código | Banco | Descrição | Und | Quant. | Valor Unit | Total
Composição | 00000006 | Próprio | Administração local (Pavimentações acima de 300.000,00 m²) | un | 1 | 1413368.76 | 1413368.76
Composição Auxiliar | 93565 | SINAPI | ENGENHEIRO CIVIL DE OBRA JUNIOR COM ENCARGOS COMPLEMENTARES | MES | 12 | 15418.71 | 185024.52
Composição Auxiliar | 93572 | SINAPI | ENCARREGADO GERAL DE OBRAS COM ENCARGOS COMPLEMENTARES | MES | 120 | 4666 | 559920
Composição Auxiliar | 93566 | SINAPI | AUXILIAR DE ESCRITORIO COM ENCARGOS COMPLEMENTARES | MES |  | 2012.75 | 241530
Insumo | 10528 | ORSE | Aluguel mensal de área | mês | 120 | 484.45 | 58134
Insumo | 10554 | ORSE | Água - dispêndio mensal | mês | 120 | 394.99 | 47398.8
Insumo | 10555 | ORSE | Consumo de energia elétrica | mês | 120 | 180 | 21600
Insumo | 2480 | ORSE | Pick-up, capacidade 1,2 t | h | 23232 | 10.52 | 244400.64
Insumo | 00004222 | SINAPI | GASOLINA COMUM | L | 11880 | 4.66 | 55360.8
2.01 | Código | Banco | Descrição | Und | Quant. | Valor Unit | Total
Composição | 00000005 | Próprio | Mobilização e desmobilização (pavimentações acima de 300.000 m²) | un | 1 | 80944.92 | 80944.92
Insumo | 2480 | ORSE | Pick-up, capacidade 1,2 t | h | 664 | 10.52 | 6985.28
Insumo | 10434 | ORSE | Caminhão Carroceria de madeira 9 t - fonte:DNIT | h | 664 | 90.41 | 60032.24
Insumo | 1044 | ORSE | Gasolina comum | l | 1660 | 4.62 | 7669.2
Insumo | 1653 | ORSE | Óleo diesel | l | 1660 | 3.77 | 6258.2
2.02 | Código | Banco | Descrição | Und | Quant. | Valor Unit | Total
Composição | 74209/001 | SINAPI | PLACA DE OBRA EM CHAPA DE ACO GALVANIZADO | m² | 1 | 255.76 | 255.76
Composição Auxiliar | 94962 | SINAPI | CONCRETO MAGRO PARA LASTRO, TRAÇO 1:4,5:4,5 (CIMENTO/ AREIA MÉDIA/ BRITA 1) - PREPARO MECÂNICO COM BETONEIRA 400 L. AF_07/2016 | m³ | 0.01 | 268.73 | 2.68
Composição Auxiliar | 88262 | SINAPI | CARPINTEIRO DE FORMAS COM ENCARGOS COMPLEMENTARES | H | 1 | 18.98 | 18.98
Composição Auxiliar | 88316 | SINAPI | SERVENTE COM ENCARGOS COMPLEMENTARES | H | 2 | 14.93 | 29.86
Insumo | 00004813 | SINAPI | PLACA DE OBRA (PARA CONSTRUCAO CIVIL) EM CHAPA GALVANIZADA *N. 22*, ADESIVADA, DE *2,0 X 1,125* M | m² | 1 | 175 | 175
Insumo | 00004491 | SINAPI | PONTALETE DE MADEIRA NAO APARELHADA *7,5 X 7,5* CM (3 X 3 ") PINUS, MISTA OU EQUIVALENTE DA REGIAO | M | 4 | 5.93 | 23.72
Insumo | 00005075 | SINAPI | PREGO DE ACO POLIDO COM CABECA 18 X 30 (2 3/4 X 10) | KG | 0.11 | 11.92 | 1.31
Insumo | 00004417 | SINAPI | SARRAFO DE MADEIRA NAO APARELHADA *2,5 X 7* CM, MACARANDUBA, ANGELIM OU EQUIVALENTE DA REGIAO | M | 1 | 4.21 | 4.21
3.01 | Código | Banco | Descrição | Und | Quant. | Valor Unit | Total
Composição | 2605 | ORSE | Locação de serviços de pavimentação | m² | 1 | 0.64 | 0.64
Insumo | 48 | ORSE | Auxiliar topografia - T4 - Segundo grau completo - DNIT - Mês de ref.: 02/19 | h | 0.036 | 9.91 | 0.35
Insumo | 70 | ORSE | Topografo - T2 - Fonte DNIT - Mês de ref.: 02/19 | h | 0.018 | 16.53 | 0.29
3.02 | Código | Banco | Descrição | Und | Quant. | Valor Unit | Total
Composição | 79472 | SINAPI | REGULARIZACAO DE SUPERFICIES EM TERRA COM MOTONIVELADORA | m² | 1 | 0.41 | 0.41
Composição Auxiliar | 5932 | SINAPI | MOTONIVELADORA POTÊNCIA BÁSICA LÍQUIDA (PRIMEIRA MARCHA) 125 HP, PESO BRUTO 13032 KG, LARGURA DA LÂMINA DE 3,7 M - CHP DIURNO. AF_06/2014 | CHP | 0.003 | 139.42 | 0.41
4.01 | Código | Banco | Descrição | Und | Quant. | Valor Unit | Total
Composição | 99064 | SINAPI | LOCAÇÃO DE PAVIMENTAÇÃO. AF_10/2018 | M | 1 | 0.3 | 0.3
Composição Auxiliar | 99058 | SINAPI | LOCAÇÃO DE PONTO PARA REFERÊNCIA TOPOGRÁFICA. AF_10/2018 | UN | 0.05 | 6.05 | 0.3
4.02 | Código | Banco | Descrição | Und | Quant. | Valor Unit | Total
Composição | 9104 | ORSE | Pavimentação em paralelepípedo granítico sobre colchão de areia, rejuntado com argamassa de cimento e areia traço 1:3, inclusive frete do paralelepípedo granítico | m² | 1 | 53.07 | 53.07
Composição Auxiliar | 1903 | ORSE | Argamassa cimento e areia traço t-1 (1:3) - 1 saco cimento 50kg / 3 padiolas areia dim. 0.35 x 0.45 x 0.23 m - Confecção mecânica e transporte | m³ | 0.025 | 352.93 | 8.82
Composição Auxiliar | 10549 | ORSE | Encargos Complementares - Servente | h | 0.6 | 2.89 | 1.73
Composição Auxiliar | 10579 | ORSE | Encargos Complementares - Calceteiro | h | 0.4 | 2.89 | 1.15
Insumo | 11394 | ORSE | Paralelepípedo granitico (com frete) | mil | 0.042 | 499.05 | 20.96
Insumo | 00000366 | SINAPI | AREIA FINA - POSTO JAZIDA/FORNECEDOR (RETIRADO NA JAZIDA, SEM TRANSPORTE) | m³ | 0.13 | 67.5 | 8.77
Insumo | 00004759 | SINAPI | CALCETEIRO | H | 0.4 | 14.08 | 5.63
Insumo | 00006111 | SINAPI | SERVENTE DE OBRAS | H | 0.6 | 10.02 | 6.01
4.03 | Código | Banco | Descrição | Und | Quant. | Valor Unit | Total
Composição | 4555 | ORSE | Meio-fio de concreto simples, rejuntado com argamassa de cimento e areia no traço 1:3 | m | 1 | 23.02 | 23.02
Composição Auxiliar | 1903 | ORSE | Argamassa cimento e areia traço t-1 (1:3) - 1 saco cimento 50kg / 3 padiolas areia dim. 0.35 x 0.45 x 0.23 m - Confecção mecânica e transporte | m³ | 0.001 | 352.93 | 0.35
Composição Auxiliar | 10549 | ORSE | Encargos Complementares - Servente | h | 0.36 | 2.89 | 1.04
Composição Auxiliar | 10550 | ORSE | Encargos Complementares - Pedreiro | h | 0.18 | 2.78 | 0.5
Insumo | 1611 | ORSE | Meio fio pré-moldado concreto (0,12 x 0,30 x 1,00m) Meio-fio pré-moldado concreto (0,12 x 0,30 x 1,00m) | m | 1 | 15 | 15
Insumo | 00004750 | SINAPI | PEDREIRO | H | 0.18 | 14.08 | 2.53
Insumo | 00006111 | SINAPI | SERVENTE DE OBRAS | H | 0.36 | 10.02 | 3.6
4.04 | Código | Banco | Descrição | Und | Quant. | Valor Unit | Total
Composição | 4960 | ORSE | Meio-fio granítico, rejuntado com argamassa de cimento e areia no traço 1:3 | m | 1 | 24.66 | 24.66
Composição Auxiliar | 1903 | ORSE | Argamassa cimento e areia traço t-1 (1:3) - 1 saco cimento 50kg / 3 padiolas areia dim. 0.35 x 0.45 x 0.23 m - Confecção mecânica e transporte | m³ | 0.001 | 352.93 | 0.35
Composição Auxiliar | 10549 | ORSE | Encargos Complementares - Servente | h | 0.36 | 2.89 | 1.04
Composição Auxiliar | 10550 | ORSE | Encargos Complementares - Pedreiro | h | 0.18 | 2.78 | 0.5
Insumo | 1610 | ORSE | Meio fio granitico Meio-fio granitico | m | 1 | 16.64 | 16.64
Insumo | 00004750 | SINAPI | PEDREIRO | H | 0.18 | 14.08 | 2.53
Insumo | 00006111 | SINAPI | SERVENTE DE OBRAS | H | 0.36 | 10.02 | 3.6
4.05 | Código | Banco | Descrição | Und | Quant. | Valor Unit | Total
Composição | 8424 | ORSE | Escoramento contínuo de meio-fio, com aquisição, espalhamento e transporte de material c/distancia até 10km | m | 1 | 5.23 | 5.23
Composição Auxiliar | 71 | ORSE | Aterro manual de áreas, sem aquisição de material, com espalhamento e compactação | m³ | 0.12 | 38.73 | 4.64
Composição Auxiliar | 5068 | ORSE | Transporte local com caminhão basculante de 10m³, em rodovia não pavimentada (conservação) densidade=1,5t/m³ | tkm | 1.8 | 0.33 | 0.59
4.06 | Código | Banco | Descrição | Und | Quant. | Valor Unit | Total
Composição | 83693 | SINAPI | CAIACAO EM MEIO FIO | m² | 1 | 3.46 | 3.46
Composição Auxiliar | 88310 | SINAPI | PINTOR COM ENCARGOS COMPLEMENTARES | H | 0.15 | 20.22 | 3.03
Composição Auxiliar | 88316 | SINAPI | SERVENTE COM ENCARGOS COMPLEMENTARES | H | 0.0075 | 14.93 | 0.11
Insumo | 00011161 | SINAPI | CAL HIDRATADA PARA PINTURA | KG | 0.3 | 1.08 | 0.32
5.01 | Código | Banco | Descrição | Und | Quant. | Valor Unit | Total
Composição | 4251 | ORSE | Confecção, montagem e instalação de placa de sinalização em chapa de aço galvanizado nº 18 (70x50 cm), com 02 demãos de fundo anti-corrosivo (super galvite ou similar), 02 demãos de esmalte e mensagem em película refletiva, auto-adesiva | Un | 1 | 145 | 145
Insumo | 3326 | ORSE | Confecção, montagem e instalação de placa de sinalização em chapa de aço galvanizado nº 18 (70x50 cm), com 02 demãos de fundo anti-corrosivo (super galvite), 02 demãos de esmalte e mensagem em película refletiva, auto-adesiva | Un | 1 | 145 | 145
5.02 | Código | Banco | Descrição | Und | Quant. | Valor Unit | Total
Composição | 5156 | ORSE | Sinalização noturna com tela tapume pvc, balde plástico fiação e lâmpada, reutilização 7 vezes | m | 1 | 2.17 | 2.17
Composição Auxiliar | 5158 | ORSE | Sinalização Diurna com Tela tapume em pvc - 10 usos | m | 0.143 | 3.04 | 0.43
Composição Auxiliar | 10549 | ORSE | Encargos Complementares - Servente | h | 0.029 | 2.89 | 0.08
Composição Auxiliar | 10552 | ORSE | Encargos Complementares - Eletricista | h | 0.014 | 2.78 | 0.03
Insumo | 1925 | ORSE | Bocal baquelite para lâmpada com rabicho | un | 0.071 | 1.75 | 0.12
Insumo | 4675 | ORSE | Lâmpada fluorescente eletronica PL 15W / 127v (compacta integrada) | un | 0.071 | 7.6 | 0.53
Insumo | 00000939 | SINAPI | FIO DE COBRE, SOLIDO, CLASSE 1, ISOLACAO EM PVC/A, ANTICHAMA BWF-B, 450/750V, SECAO NOMINAL 2,5 MM2 | M | 0.314 | 1.16 | 0.36
Insumo | 00002436 | SINAPI | ELETRICISTA | H | 0.014 | 14.08 | 0.19
Insumo | 00004815 | SINAPI | BALDE VERMELHO PARA SINALIZACAO DE VIAS | UN | 0.036 | 4.21 | 0.15
Insumo | 00006111 | SINAPI | SERVENTE DE OBRAS | H | 0.028 | 10.02 | 0.28
6.01 | Código | Banco | Descrição | Und | Quant. | Valor Unit | Total
Composição | 00000007 | Próprio | Recuperação de ramal predial | m | 1 | 11.81 | 11.81
Composição Auxiliar | 88316 | SINAPI | SERVENTE COM ENCARGOS COMPLEMENTARES | H | 0.09 | 14.93 | 1.34
Composição Auxiliar | 88267 | SINAPI | ENCANADOR OU BOMBEIRO HIDRÁULICO COM ENCARGOS COMPLEMENTARES | H | 0.09 | 18.69 | 1.68
Composição Auxiliar | 2497 | ORSE | Escavao manual de vala ou cava em material de 1 categoria, profundidade at 1,50m | m³ | 0.09 | 38.73 | 3.48
Composição Auxiliar | 93382 | SINAPI | REATERRO MANUAL DE VALAS COM COMPACTAÇÃO MECANIZADA. AF_04/2016 | m³ | 0.09 | 22.56 | 2.03
Insumo | 00009867 | SINAPI | TUBO PVC, SOLDAVEL, DN 20 MM, AGUA FRIA (NBR-5648) | M | 1 | 1.9 | 1.9
Insumo | 00003861 | SINAPI | LUVA PVC SOLDAVEL, 20 MM, PARA AGUA FRIA PREDIAL | UN | 2 | 0.42 | 0.84
Insumo | 138 | ORSE | Adesivo pvc em frasco de 850 gramas | kg | 0.01 | 54.2 | 0.54
6.02 | Código | Banco | Descrição | Und | Quant. | Valor Unit | Total
Composição | 00000008 | Próprio | Recuperação de poço de visita | und | 1 | 190.85 | 190.85
Composição Auxiliar | 2497 | ORSE | Escavao manual de vala ou cava em material de 1 categoria, profundidade at 1,50m | m³ | 0.7 | 38.73 | 27.11
Composição Auxiliar | 93382 | SINAPI | REATERRO MANUAL DE VALAS COM COMPACTAÇÃO MECANIZADA. AF_04/2016 | m³ | 0.7 | 22.56 | 15.79
Composição Auxiliar | 88309 | SINAPI | PEDREIRO COM ENCARGOS COMPLEMENTARES | H | 2.9585 | 19.11 | 56.53
Composição Auxiliar | 88316 | SINAPI | SERVENTE COM ENCARGOS COMPLEMENTARES | H | 2.9585 | 14.93 | 44.17
Insumo | 201 | ORSE | Areia grossa adquirida em depósito, frete incluso (Areia Grossa Comercial) | m³ | 0.0009 | 80 | 0.07
Insumo | 00001379 | SINAPI | CIMENTO PORTLAND COMPOSTO CP II-32 | KG | 0.5 | 0.48 | 0.24
Insumo | 00012530 | SINAPI | ANEL DE CONCRETO ARMADO, D = 0,60 M, H = 0,30 M | UN | 1 | 46.94 | 46.94
6.03 | Código | Banco | Descrição | Und | Quant. | Valor Unit | Total
Composição | 6191 | ORSE | Limpeza de ruas (varrição e remoção de entulhos) | m² | 1 | 0.36 | 0.36
Composição Auxiliar | 5073 | ORSE | Transporte local com caminhão basculante de 10m³, em rodovia pavimentada (conservação) densidade=1,5t/m³ | tkm | 0.0626 | 0.25 | 0.01
Composição Auxiliar | 10549 | ORSE | Encargos Complementares - Servente | h | 0.0278 | 2.89 | 0.08
Insumo | 00006111 | SINAPI | SERVENTE DE OBRAS | H | 0.0278 | 10.02 | 0.27
6.04 | Código | Banco | Descrição | Und | Quant. | Valor Unit | Total
Composição | 9345 | ORSE | Levantamento topográfico planimétrico de rua (via pública) e semi - cadastro de imóveis | m | 1 | 1.26 | 1.26
Insumo | 48 | ORSE | Auxiliar topografia - T4 - Segundo grau completo - DNIT - Mês de ref.: 02/19 | h | 0.0442 | 9.91 | 0.43
Insumo | 70 | ORSE | Topografo - T2 - Fonte DNIT - Mês de ref.: 02/19 | h | 0.0221 | 16.53 | 0.36
Insumo | 4415 | ORSE | Veículo leve - Volkswagen:GOL 1000 - automóvel até 100 hp | h | 0.014 | 9.9 | 0.13
Insumo | 5931 | ORSE | Técnico cadastro TÉCNICO CADASTRO | h | 0.016 | 14.01 | 0.22
Insumo | 6443 | ORSE | TEODOLITO | H | 0.0221 | 2.09 | 0.04
Insumo | 6694 | ORSE | Desenhista Júnior (Cadista Copista) - Técnico de Nível médio até 5 anos de experiência - Rev 01 | h | 0.008 | 10.72 | 0.08

## MEMÓRIA DE CÁLCULO GERAL
SERVIÇO: PAVIMENTAÇÃO GRANÍTICA DE VIAS PÚBLICAS
LOCAL: MUNICÍPIOS DIVERSOS, ESTADO DE SERGIPE
MEMÓRIA DE CÁLCULO GERAL
LARGURA DA RUA: |  | 4 | m
COMPRIMENTO DA RUA 1 MÓDULO: |  | 250 | m
1 MÓDULO DE RUA: |  | 1000 | m²
ÁREA MÉDIA DAS LOCALIDADES: |  | 4000 | m²
TOTAL DE LOCALIDADES: |  | 83 | m²
TOTAL DE PAVIMENTAÇÃO: |  | 332000 | m²
COMPRIMENTO TOTAL DE RUA: |  | 83000 | m
01.01 | Administração local (Pavimentações acima de 300.000,00 m²)
1 Unidade
COMPOSIÇÃO DE CUSTO:
| Aluguel mensal de área | 10 (frentes) x 12 (meses) = |  | 120 | meses
| Água - dispêndio mensal | 10 (frentes) x 12 (meses) = |  | 120 | meses
| Consumo de energia elétrica | 10 (frentes) x 12 (meses) = |  | 120 | meses
| Pick-up, capacidade 1,2 t | 8 (horas) x 22(dias) x 11 (1 eng + 10 frentes) x 12 (meses) = |  |  |  | 23232 | horas
| GASOLINA COMUM | 90 (litros/mês) x 12 (meses) x 11 (veículos)= |  |  |  | 11880 | litros
| ENGENHEIRO CIVIL | 1 (engenheiro ) x 12 (meses) = |  |  |  | 12 | meses
| ENCARREGADO GERAL | 1(encarregado) x 10 (frentes de seriço) x 12 (meses) = |  |  |  | 120 | meses
| AUXILIAR DE ESCRITORIO | 1(auxiliar) x 10 (frentes de seriço) x 12 (meses) = |  |  |  | 120 | meses
02.01 | Mobilização e Desmobilização (pavimentações)
1 Unidade
COMPOSIÇÃO DE CUSTO:
| Pick-up, capacidade 1,2 t | 4 horas (com o carro) x 2 (ida e volta) x (localidades) = |  |  |  |  | 664 | horas
| Caminhão Carroceria de madeira 9 t - fonte:DNIT | 4 horas (com o carro) x 2 (ida e volta) x (localidades) = |  |  |  |  | 664 | horas
| Gasolina comum | 100 (km rodado) x 2 (ida e volta) x (localidades)/ 10 (km/L)= |  |  |  |  | 1660 | litros
| Óleo diesel | 100 (km rodado) x 2 (ida e volta) x (localidades)/ 10 (km/L)= |  |  |  |  | 1660 | litros
02.02 | PLACA DE OBRA EM CHAPA DE ACO GALVANIZADO
| 1 (placa) x 6,5 (m²/placa) x (localidades) = | 539.5 | m²
03.01 | Locação de serviços de pavimentação
| (comprimento da rua) x 4,00 (largura da rua) = | 332000 | m²
03.02 | REGULARIZACAO DE SUPERFICIES EM TERRA COM MOTONIVELADORA
| (comprimento da rua) x 4,00 (largura da rua) = | 332000 | m²
04.01 | LOCAÇÃO DE PAVIMENTAÇÃO. AF_10/2018
| (comprimento da rua) = | 83000 | m
04.02 | Pavimentação em paralelepípedo granítico sobre colchão de areia, rejuntado com argamassa de cimento e areia traço 1:3, inclusive frete do paralelepípedo granítico
| (comprimento da rua) x 4,00 (largura da rua) = | 332000 | m²
04.03 | Meio-fio de concreto simples, rejuntado com argamassa de cimento e areia no traço 1:3
| (comprimento da rua) x 2,00 (lados da rua) = | 166000 | m
04.04 | Meio-fio granítico, rejuntado com argamassa de cimento e areia no traço 1:3
| 4 (largura da rua) x 2 (início e fim da rua) x ( nº módulos de rua de 1000 m²) = |  |  | 2656 | m
04.05 | Escoramento contínuo de meio-fio, com aquisição, espalhamento e transporte de material c/distancia até 10km
| (comprimento da rua) x 15% (previsão de escoramento) x 2,00 (lados da rua) = |  |  |  | 24900 | m
04.06 | CAIACAO EM MEIO FIO
| (comprimento da rua) x 2,00 (lados da rua) x ( 0,15 (altura externa do meio fio) + 0,12 (largura) + 0,23 (altura interna))= | [5 empty] | 83000 | m²
05.01 | Confecção, montagem e instalação de placa de sinalização em chapa de aço galvanizado nº 18 (70x50 cm), com 02 demãos de fundo anti-corrosivo (super galvite ou similar), 02 demãos de esmalte e mensagem em película refletiva, auto-adesiva
| 2 (placa) x 10 (frente) = | 20 | und
05.02 | Sinalização noturna com tela tapume pvc, balde plástico fiação e lâmpada, reutilização 7 vezes
| 4 (largura da rua) x 10 frentes x 2 (início e fim da rua)= |  |  |  |  | 80 | m
06.01 | Recuperação de ramal predial
| 1 (metros) x (módulos) = | 332 | m
COMPOSIÇÃO DE CUSTO:
| Servente com encargos complementares | 1 (h) / 11,3 (m) = |  | 0.09 | h
| Encanador ou bombeiro hidráulico com encargos complementares | 1 (h) / 11,3 (m) = |  | 0.09 | h
| Escavação manual de vala ou cava em material de 1ª categoria, profundidade até 1,50m | 1 (metro) x 0,3 (profundidade) x 0,3 (largura) = |  |  |  | 0.09 | m³
| Reaterro manual de valas com espalhamento e compactação | 1 (metro) x 0,3 (profundidade) x 0,3 (largura) = |  |  |  | 0.09 | m³
| Tubo pvc soldável 20mm | 1 (metros) x 1(metro) = |  | 1 | metro
| Luva 20mm | 2 (luvas) x 1 (metro)= |  | 2 | und
| Adesivo pvc | 1(kg) / 100(metros) = |  | 0.01 | kg
06.02 | Recuperação de poço de visita
| 0,15 (recuperação) x (módulos) = | 49 | und
COMPOSIÇÃO DE CUSTO:
| Areia grossa (1700kg/m3) | 1,5 (kg) / 1700 (kg/m³) = |  | 0.0009 | m³
| Cimento | 0,5 (kg) x 1 und = |  | 0.5 | m³
| Anel de concreto 30cm | 1 (und) x 1(und) = |  | 1 | und
| Escavação manual de vala ou cava em material de 1ª categoria, profundidade até 1,50m | 0,7 (m profundidade) x 1 (metro de largura) x 1 (m de comprimento) = |  |  |  |  | 0.7 | m³
| Reaterro manual de valas com espalhamento e compactação | 0,7 (m profundidade) x 1 (metro de largura) x 1 (m de comprimento) = |  |  |  |  | 0.7 | m³
| Servente com encargos complementares | 2,9585 (horas) x 1 (poço) = |  | 2.9585 | horas
| Pedreiro com encargos complementares | 2,9585 (horas) x 1 (poço) = |  | 2.9585 | horas
06.03 | Limpeza de ruas (varrição e remoção de entulhos)
| (comprimento da rua) x 4,00 (largura da rua) = | 332000 | m²
06.04 | Levantamento topográfico planimétrico de rua (via pública) e semi - cadastro de imóveis
| comprimento da rua = | 83000 | m
06.05 | Projeto de Pavimentação acima de 35.000,00 m2
| comprimento da rua x 4,00 (largura da rua) = | 332000 | m²
06.06 | Regularização Ambiental
| Área de pavimentação / 4.000,00 (área média das localidades) = | 83 | und

## Cronograma Físico-financeiro
SERVIÇO: PAVIMENTAÇÃO GRANÍTICA DE VIAS PÚBLICAS | [6 empty] | SERVIÇO: PAVIMENTAÇÃO GRANÍTICA DE VIAS PÚBLICAS | [7 empty] | SERVIÇO: PAVIMENTAÇÃO GRANÍTICA DE VIAS PÚBLICAS | [7 empty] | SERVIÇO: PAVIMENTAÇÃO GRANÍTICA DE VIAS PÚBLICAS
LOCAL: MUNICÍPIOS DIVERSOS, ESTADO DE SERGIPE |  |  |  |  | BDI: | 21.98% | LOCAL: MUNICÍPIOS DIVERSOS, ESTADO DE SERGIPE | [5 empty] | BDI: | 21.98% | LOCAL: MUNICÍPIOS DIVERSOS, ESTADO DE SERGIPE | [5 empty] | BDI: | 21.98% | LOCAL: MUNICÍPIOS DIVERSOS, ESTADO DE SERGIPE | [5 empty] | BDI: | 21.98%
DOCUMENTO: CRONOGRAMA | [6 empty] | DOCUMENTO: CRONOGRAMA | [7 empty] | DOCUMENTO: CRONOGRAMA | [7 empty] | DOCUMENTO: CRONOGRAMA
ITEM | DESCRIÇÃO | UNIDADE | QUANTIDADE | PREÇO TOTAL | 1.º PERÍODO |  | 2.º PERÍODO |  | 3.º PERÍODO |  | 4.º PERÍODO |  | 5.º PERÍODO |  | 6.º PERÍODO |  | 7.º PERÍODO |  | 8.º PERÍODO |  | 9.º PERÍODO |  | 10.º PERÍODO |  | 11.º PERÍODO |  | 12.º PERÍODO |  | TOTAL
[5 empty] | PERCENTUAL | FINANCEIRO | PERCENTUAL | FINANCEIRO | PERCENTUAL | FINANCEIRO | PERCENTUAL | FINANCEIRO | PERCENTUAL | FINANCEIRO | PERCENTUAL | FINANCEIRO | PERCENTUAL | FINANCEIRO | PERCENTUAL | FINANCEIRO | PERCENTUAL | FINANCEIRO | PERCENTUAL | FINANCEIRO | PERCENTUAL | FINANCEIRO | PERCENTUAL | FINANCEIRO | PERCENTUAL | FINANCEIRO
1 | PAVIMENTAÇÃO GRANÍTICA DE VIAS PÚBLICAS EM MUNICÍPIOS DIVERSOS DO ESTADO DE SERGIPE | % | 100% | 29780400 | 8.33% | 2480707.32 | 8.33% | 2480707.32 | 8.33% | 2480707.32 | 8.33% | 2480707.32 | 8.33% | 2480707.32 | 8.33% | 2480707.32 | 8.33% | 2480707.32 | 8.33% | 2480707.32 | 8.33% | 2480707.32 | 8.33% | 2480707.32 | 8.33% | 2480707.32 | 8.37% | 2492619.48 | 100% | 29780400
|  |  | TOTAL | 29780400 | 8.33% | 2480707.32 | 8.33% | 2480707.32 | 8.33% | 2480707.32 | 8.33% | 2480707.32 | 8.33% | 2480707.32 | 8.33% | 2480707.32 | 8.33% | 2480707.32 | 8.33% | 2480707.32 | 8.33% | 2480707.32 | 8.33% | 2480707.32 | 8.33% | 2480707.32 | 8.37% | 2492619.48 | 100% | 29780400