## Serviços
CONSTRUÇÃO DE UM (01) ESPAÇO MULTIEVENTOS, NO ESTADO DE ALAGOAS, EM ÁREA DE ATUAÇÃO DA CODEVASF/5ªSR.
Data Base: SINAPI JULHO/2017 Não Desonerado
PLANILHA ORÇAMENTÁRIA DE SERVIÇOS
TOTAL DOS SERVIÇOS (R$) | [5 empty] | BDI | 194209.58
22.12
ITEM | COD. | DISCRIMINAÇÃO DOS SERVIÇOS | UNID. | QUANT. | PREÇO (R$)
| SINAPI |  |  |  | UNITÁRIO | UNITÁRIO COM BDI | TOTAL
1 | SERVIÇOS PRELIMINARES E ADMINISTRAÇÃO | [5 empty] | 33481.45
1.1 | COMP 1 | Mobilização de equipamentos, materiais e pessoal até localidade de realização da obra. | unid. | 1 | 673.42 | 822.38 | 822.38
1.2 | 74209/001 | Fornecimento e instalação de Placa de identificação de obra com as dimensões de 3,0 m x 2,0 m conforme modelo fornecido pela CODEVASF. | m² | 6 | 320.53 | 391.43 | 2348.58
1.3 | COMP 2 | Desmobilização de equipamentos, materiais e pessoal do local de realização da obra. | unid. | 1 | 673.42 | 822.38 | 822.38
1.4 | 93207 | Instalação e montagem do Canteiro de Obras em chapa de madeira compensada, conforme layout apresentado pela contratada e aceito pela fiscalização. | m² | 12 | 599.16 | 731.69 | 8780.28
1.5 | 93212 | Execução de sanitário e vestiário em chapa de madeira compensada | m² | 3 | 566.88 | 692.27 | 2076.81
1.6 | COMP 3 | Administração local, manutenção e conservação do canteiro de obras durante a realização do objeto do contrato. | mês | 6 | 2542.72 | 3105.17 | 18631.02
SERVIÇOS OBJETO DO CONTRATO | [6 empty] | 160728.13
2 | EXECUÇÃO DE ESPAÇO MULTIEVENTOS | [5 empty] | 116754.85
2.1 | 73948/016 | Limpeza e raspagem manual do terreno com raspagem superficial | m² | 1200 | 3.31 | 4.04 | 4848
2.2 | 79472 | Regularização de superfícies em terra com motoniveladora | m² | 1200 | 0.42 | 0.51 | 612
2.3 | 74077/002 | Locação convencional de obra, através de gabarito de tabuas corridas pontaletadas, com reaproveitamento de 10 vezes. | m² | 1004.01 | 3.8 | 4.64 | 4658.61
2.4 | 93358 | Escavação manual de cavas e valas de fundação. | m³ | 29.95 | 52.45 | 64.05 | 1918.3
2.5 | 94319 | Aterro compactado manualmente | m³ | 96.25 | 30.58 | 37.34 | 3593.98
2.6 | 93382 | Reaterro manual de valas com compactação mecanizada | m³ | 94.41 | 18.56 | 22.67 | 2140.27
2.7 | 73843/001 | Muro de contenção em concreto ciclópico | m³ | 19.32 | 308.35 | 376.56 | 7275.14
2.8 | 87507 | Alvenaria de vedação de blocos cerâmicos furados na horizontal de 9x14x19 cm (espessura 9cm) com argamassa de preparo em betoneira | m² | 162.98 | 51.32 | 62.67 | 10213.96
2.9 | 87894 | Chapisco aplicado em alvenarias e estruturas de concreto de fachada, com colher de pedreiro, argamassa traço 1:3 | m² | 416.08 | 4.18 | 5.1 | 2122.01
2.10 | 87529 | Massa única, para recebimento de pintura, em argamassa traço 1:2:8, preparo mecânico, preparo manual | m² | 323.32 | 26.17 | 31.96 | 10333.31
2.11 | 6514 | Fornecimento e aplicação de lastro de brita nº 4, com espessura mínima de 3,00 cm, sob o piso da quadra poliesportiva, incluindo transporte, espalhamento e apiloada manualmente | m³ | 20.84 | 98.08 | 119.78 | 2496.22
2.12 | 68333 | Piso em concreto 20MPa, preparo mecânico, espessura 7cm, incluso juntas de dilatação em madeira | m² | 694.55 | 40.64 | 49.63 | 34470.52
2.13 | 85662 | Armação em tela de aço soldada nervurada Q-92, aço CA-60, 4.2 malha 15x15cm | m² | 694.55 | 9.97 | 12.18 | 8459.62
2.14 | 92718 | Concretagem de pilares, fck=25Mpa, inclusive adensamento e acabamento | m³ | 17.82 | 272.5 | 332.78 | 5930.14
2.15 | 92778 | Armação de pilar ou viga de estrutura convencional de concreto armado utilizando aço CA-50 de 10.0mm | kg | 400 | 8.8 | 10.75 | 4300
2.16 | 94991 | Execução de passeio (calçada) em concreto convencional moldado "in loco", traço 1:4:8, preparo mecânico, espessura minima de 4 cm, com acabamento desempenado. | m³ | 12.83 | 359.45 | 438.96 | 5631.86
2.17 | 74202/001 | Laje pre-moldada, sobrecarga 100 kg/m2 E=8cm (arquibancada) | m² | 33 | 66.08 | 80.7 | 2663.1
2.18 | 95624 | Aplicação manual de tinta látex acrílica em superfícies externas | m² | 296.32 | 14.06 | 17.17 | 5087.81
3 | ACESSORIOS DO ESPAÇO MULTIEVENTOS | [5 empty] | 33516.02
3.1 | 74244/001 | Alambrado estruturado por tubos de aço galvanizado com costura, DIN 2440, diâmetro 2", com tela de arame galvanizado, fio 14 BWG e malha quadrada 5X5CM | m² | 237.69 | 103.79 | 126.75 | 30127.21
3.2 | 74072/003 | Corrimão em tubo de aço galvanizado 1 1/4" com braçadeira | m | 32.58 | 71.43 | 87.23 | 2841.95
3.3 | 73794/001 | Pintura com tinta protetora e acabamento esmalte sobre superfície metálica, 2 demãos | m² | 16.29 | 27.49 | 33.57 | 546.86
4 | INSTALAÇÃO ELETRICA | [5 empty] | 9308.89
4.1 | 13390 | Refletor redondo em alumínio anodizado para lâmpada vapor de mercúrio/sódio, corpo em alumínio com pintura epoxi, para lâmpada E-27 de 300 W, com suporte redondo e alça regulável para fixação | unid. | 8 | 70.18 | 85.7 | 685.6
4.2 | 981 | Cabo de cobre flexível, classe 4 ou 5, isolação em PVC/A, antichama BWF-B, 1 condutor, 450/750 V, seção nominal 4 mm2 | m | 200 | 2.08 | 2.54 | 508
4.3 | 2678 | Eletroduto de PVC rígido de 25mm | m | 120 | 1.29 | 1.58 | 189.6
4.4 | 3380 | Haste de aterrramento em aço com 3,0m DN 5/8" revestida com baixa camada de cobre, com baixa camada de cobre, com conector tipo grampo | unid. | 2 | 30 | 36.64 | 73.28
4.5 | 13393 | Quadro de distribuição com barramento trifásico, de embutir, em chapa de aço galvanizado, para 12 disjuntores 100A | unid. | 1 | 181.96 | 222.21 | 222.21
4.6 | 34606 | Disjuntor bipolar 100A | unid. | 6 | 90.81 | 110.9 | 665.4
4.7 | 3279 | Caixa de inspeção em concreto premoldado, circular, com tampa , D = 60 CM, H= 60 CM | unid. | 4 | 106.75 | 130.36 | 521.44
4.8 | 5054 | Poste de concreto circular, 100Kg, H = 7 M (NBR 8451) | unid. | 4 | 344.24 | 420.39 | 1681.56
4.9 | 34711 | Poste Padrão, 50A, com cabeamento, caixa de proteção para medidor e aterramento | unid. | 1 | 973.12 | 1188.37 | 1188.37
4.10 | COMP 5 | Montagem das instalações elétricas | unid. | 1 | 1045.44 | 1276.69 | 1276.69
5 | PLACA DE INAUGURAÇÃO | [5 empty] | 1148.37
5.1 | Cotação | Placa de Inauguração de obra | unid. | 1 | 547.82 | 669 | 669
5.2 | COMP 6 | Estrutura em aço galvanizado para suporte da placa de inauguração | unid. | 1 | 392.54 | 479.37 | 479.37
Ministério da Integração Nacional - MI
Companhia de Desenvolvimento dos Vales do São Francisco e do Parnaíba
5ª GRD/UEP - 5ª Superintendência Regional

## CPU
CODEVASF | COMP 1 | COMPOSIÇÃO DE PREÇO UNITÁRIO
OBRA: Construção de Espaço Multieventos | [5 empty] | Data Base: SINAPI Julho/2017 Não Desonerado
SERVIÇO :Mobilização de equipamentos, materiais e pessoal. | [5 empty] | UNIDADE: | unid.
EQUIPAMENTO
DISCRIMINAÇÃO | UNID | QUANT. | PROD | IMPROD | P.UNIT. PROD | P.UNIT. IMPR | P.TOTAL
Sinapi 5824 - CAMINHÃO TOCO, PBT 16.000 KG, CARGA ÚTIL MÁX. 10.685 KG, DIST. ENTRE EIXOS 4,8 M, POTÊNCIA 189 CV, INCLUSIVE CARROCERIA FIXA ABERTA DE MADEIRA P/ TRANSPORTE GERAL DE CARGA SECA, DIMEN. APROX. 2,5 X 7,00 X 0,50 | chp | 4 |  |  | 112.86 |  | 451.44
SUB-TOTAL | [6 empty] | 451.44
MATERIAL
DISCRIMINAÇÃO | UNID | QUANT. |  |  |  | P.UNIT. | P.TOTAL
Passagem de ônibus | unid. | 20 |  |  |  | 5 | 100
SUB-TOTAL | [6 empty] | 100
SERVIÇOS - COMPOSIÇÕES AUXILIARES
DISCRIMINAÇÃO | UNID | QUANT. |  |  |  | P.UNIT. | P.TOTAL
SUB-TOTAL
MÃO DE OBRA
DISCRIMINAÇÃO | UNID | QUANT. |  |  |  | P.UNIT. | P.TOTAL
SUB-TOTAL
PRODUÇÃO DA EQUIPE | 1 | CUSTO |  |  |  |  | 551.44
TOTAL - R$ | [6 empty] | 551.44
BDI | 22.12 | % |  |  |  |  | 121.98
TOTAL DO SERVIÇO - R$ | [6 empty] | 673.42
CODEVASF | COMP 2 | COMPOSIÇÃO DE PREÇO UNITÁRIO
OBRA: Construção de Espaço Multieventos | [5 empty] | Data Base: SINAPI Julho/2017 Não Desonerado
SERVIÇO : Desmobilização de equipamentos, materiais e pessoal. | [5 empty] | UNIDADE: | unid.
EQUIPAMENTO
DISCRIMINAÇÃO | UNID | QUANT. | PROD | IMPROD | P.UNIT. PROD | P.UNIT. IMPR | P.TOTAL
Sinapi 5824 - CAMINHÃO TOCO, PBT 16.000 KG, CARGA ÚTIL MÁX. 10.685 KG, DIST. ENTRE EIXOS 4,8 M, POTÊNCIA 189 CV, INCLUSIVE CARROCERIA FIXA ABERTA DE MADEIRA P/ TRANSPORTE GERAL DE CARGA SECA, DIMEN. APROX. 2,5 X 7,00 X 0,50 | chp | 4 |  |  | 112.86 |  | 451.44
SUB-TOTAL | [6 empty] | 451.44
MATERIAL
DISCRIMINAÇÃO | UNID | QUANT. |  |  |  | P.UNIT. | P.TOTAL
Passagem de ônibus para Petrolina. | unid. | 20 |  |  |  | 5 | 100
SUB-TOTAL | [6 empty] | 100
SERVIÇOS - COMPOSIÇÕES AUXILIARES
DISCRIMINAÇÃO | UNID | QUANT. |  |  |  | P.UNIT. | P.TOTAL
SUB-TOTAL
MÃO DE OBRA
DISCRIMINAÇÃO | UNID | QUANT. |  |  |  | P.UNIT. | P.TOTAL
SUB-TOTAL
PRODUÇÃO DA EQUIPE | 1 | CUSTO |  |  |  |  | 551.44
TOTAL - R$ | [6 empty] | 551.44
BDI | 22.12 | % |  |  |  |  | 121.98
TOTAL DO SERVIÇO - R$ | [6 empty] | 673.42
CODEVASF | COMP 3 | COMPOSIÇÃO DE PREÇO UNITÁRIO
OBRA: Construção de Espaço Multieventos | [5 empty] | Data Base: SINAPI Julho/2017 Não Desonerado
SERVIÇO : Administração local e manutenção do canteiro de obras. | [5 empty] | UNIDADE: | mês
EQUIPAMENTO
DISCRIMINAÇÃO | UNIDADE | QUANT. | PROD | IMPROD | P.UNIT. PROD | P.UNIT. IMPR | P.TOTAL
Veículo comercial leve | mês | 0.5 |  |  | 2500 |  | 1250
SUB-TOTAL | [6 empty] | 1250
MATERIAL
DISCRIMINAÇÃO | UNIDADE | QUANT. |  |  |  | P.UNIT. | P.TOTAL
Kit 1º socorros | mês | 1 |  |  |  | 50 | 50
Material de limpeza | mês | 1 |  |  |  | 60 | 60
EPI | mês | 1 |  |  |  | 100 | 100
SUB-TOTAL | [6 empty] | 210
SERVIÇOS - COMPOSIÇÕES AUXILIARES
DISCRIMINAÇÃO | UNIDADE | QUANT. |  |  |  | P.UNIT. | P.TOTAL
Água | mês | 1 |  |  |  | 50 | 50
Energia | mês | 1 |  |  |  | 150 | 150
SUB-TOTAL | [6 empty] | 200
MÃO DE OBRA
DISCRIMINAÇÃO | UNIDADE | QUANT. |  |  |  | P.UNIT. | P.TOTAL
Engenheiro Junior | h | 5 |  |  |  | 84.43 | 422.15
SUB-TOTAL | [6 empty] | 422.15
PRODUÇÃO DA EQUIPE | 1 | CUSTO |  |  |  |  | 2082.15
TOTAL - R$ | [6 empty] | 2082.15
BDI | 22.12 | % |  |  |  |  | 460.57
TOTAL MÊS - R$ | [6 empty] | 2542.72
Nº MESES | [6 empty] | 1
TOTAL DO SERVIÇO - R$ | [6 empty] | 2542.72 | 0.013093
CODEVASF | COMP 5 | COMPOSIÇÃO DE PREÇO UNITÁRIO
OBRA: Construção de Espaço Multieventos | [5 empty] | Data Base: SINAPI Julho/2017 Não Desonerado
SERVIÇO : Montagem das instalaçõe elétricas | [5 empty] | UNIDADE: | unid.
MÃO DE OBRA
DISCRIMINAÇÃO | UNIDADE | QUANT. |  |  |  | P.UNIT. | P.TOTAL
Eletricista | h | 36 |  |  |  | 16.59 | 597.24
Servente | h | 36 |  |  |  | 12.45 | 448.2
SUB-TOTAL | [6 empty] | 1045.44
PRODUÇÃO DA EQUIPE | 1 | CUSTO |  |  |  |  | 1045.44
TOTAL - R$ | [6 empty] | 1045.44
BDI | 22.12 | % |  |  |  |  | 231.25
TOTAL DO SERVIÇO - R$ | [6 empty] | 1276.69
Ministério da Integração Nacional - MI
Companhia de Desenvolvimento dos Vales do São Francisco e do Parnaíba
5ª GRD/UEP - 5ª Superintendência Regional

## Mem. Cálc.
Ministério da Integração Nacional Companhia de Desenvolvimento dos Vales do São Francisco e do Parnaíba
OBRA: | CONSTRUÇÃO DE UM ESPAÇO MULTIEVENTOS | [5 empty] | Composição: Material e mão de obra
LOCAL: | PIRANHAS- AL. | [5 empty] | SINAPI JULHO/2017
MEMÓRIA CÁLCULOS QUANTITATIVOS
DESCRIÇÃO DOS SERVIÇOS |  |  | UNID. | CÁLCULO
LOCAÇÃO |  |  | M² | COMPRIMENTO | LARGURA | PROFUND. | VEZES | TOTAL
LOCAÇÃO = LIMPEZA DO TERRENO |  |  | M² | 37.93 | 26.47 |  | 1 | 1004.01
ESCAVAÇÃO MANUAL |  |  | M³ | EXTENSÃO | LARGURA | PROFUND. | VEZES | VOLUME
ALVENARIA DE PEDRA -CONTORNO CALÇADA |  |  | M³ | 128.8 | 0.25 | 0.25 |  | 8.05
CINTAMENTO INTERNO = MURETA - ESCAVAÇÃO ( VIGAS) |  |  | M³ | 108.8 | 0.25 | 0.4 | 1 | 10.88
SAPATA (PILARES) - MURETA |  |  | M³ | 0.6 | 0.6 | 0.85 | 36 | 11.02
TOTAL ESCAVAÇÃO MANUAL | [7 empty] | 29.95
REATERRO e ATERRO |  |  | M³ | EXTENSÃO | DESCONTO | PROFUND. | VEZES | VOLUME
VOLUME ESCAV.( -) VOLUME ESTRUTURA (CONCRETO 1:4:8 + CONCRETO 20MPA) |  |  | M³ | 29.95 | 31.79 |  |  | -1.84
Aterro interno compactado manualmente - calçada |  |  | M³ | 320.84 |  | 0.3 |  | 96.25
TOTAL REATERRO | [7 empty] | 94.41
ALVENARIA, 1/2 VEZ, EM TIJOLO CERÂMICO |  |  | M² | EXTENSÃO | ALTURA | PROFUND. | VEZES | ÁREA
ALVENARIA EM TIJOLO CERÂMICO - MURETA |  |  | M² | 108.8 | 0.85 |  | 1 | 92.48
ALVENARIA EM TIJOLO CERÂMICO - ARQUIBANCADA |  |  | M² | 15 | 0.9 |  | 2 | 27
ALVENARIA EM TIJOLO CERÂMICO - ARQUIBANCADA |  |  | M² | 15 | 0.9 |  | 2 | 27
ALVENARIA EM TIJOLO CERÂMICO - ARQUIBANCADA |  |  | M² | 15 | 0.45 |  | 2 | 13.5
ALVENARIA EM TIJOLO CERÂMICO - ARQUIBANCADA LATERAIS |  |  | M² | 0.75 |  |  | 4 | 3
TOTAL ALVENARIA EM TIJOLO CERÂMICO | [7 empty] | 162.98
CHAPISCO |  |  | M² | EXTENSÃO / ÁREA | LARGURA | PROFUND. | VEZES | ÁREA
ALVENARIA / MURETA |  |  | M² | 108.8 | 1.1 |  | 2 | 239.36
ALVENARIA / ARQUIBANCADA |  |  | M² | 15 | 0.9 |  | 4 | 54
ALVENARIA / ARQUIBANCADA |  |  | M² | 15 | 0.9 |  | 4 | 54
ALVENARIA / ARQUIBANCADA |  |  | M² | 15 | 0.45 |  | 4 | 27
ALVENARIA EM TIJOLO CERÂMICO - ARQUIBANCADA LATERAIS |  |  | M² | 0.74 |  |  | 8 | 5.92
ALVENARIA DE PEDRA -CONTORNO CALÇADA |  |  | M² | 128.8 | 0.25 |  | 1 | 32.2
CINTAMENTO INTERNO - MURETA |  |  | M² | 128.6 | 0.3 |  | 2 |  | NÃO
SAPATA - MURETA |  |  | M² | 0.25 |  |  | 36 |  | NÃO
ARQUIBANCADA - CINTAMENTO |  |  | M² | 45 | 0.2 |  | 2 |  | NÃO
BASE / BICICLETÁRIO |  |  | M² | 2 | 0.3 |  | 6 | 3.6 | NÃO
TOTAL CHAPISCO | [7 empty] | 416.08
REBOCO |  |  | M² | EXTENSÃO | LARGURA | PROFUND. | VEZES | ÁREA
ALVENARIA /DE CONTORNO |  |  | M² | 108.8 | 1.1 |  | 2 | 239.36
ALVENARIA / ARQUIBANCADA |  |  | M² | 15 | 0.9 |  | 2 | 27
ALVENARIA / ARQUIBANCADA |  |  | M² | 15 | 0.9 |  | 2 | 27
ALVENARIA / ARQUIBANCADA |  |  | M² | 15 | 0.45 |  | 4 | 27
ALVENARIA EM TIJOLO CERÂMICO - ARQUIBANCADA LATERAIS |  |  | M² | 0.74 |  |  | 4 | 2.96
TOTAL REBOCO | [7 empty] | 323.32
LASTRO DE BRITA PARA O PISO |  |  | M³ | EXTENSÃO | LARGURA | PROFUND. | VEZES | VOLUME
LASTRO DE BRITA 2 OU 3 |  |  | M³ | 33.93 | 20.47 | 0.03 | 1 | 20.84
CONCRETO NÃO ESTRUTURAL 1:4:8 |  |  | M³ | EXTENSÃO | LARGURA | PROFUND. | VEZES | VOLUME
PERIMETRO CINTAMENTO EXTERNO |  |  | M³ | 155.64 | 0.25 | 0.05 | 1 |  | NÃO
CINTAMENTO INTERNO - MURETA (menos pilares) |  |  | M³ | 108.8 | 0.25 | 0.05 | 1 | 1.36 | 0,15*0,50
SAPATA - MURETA |  |  | M³ | 0.6 | 0.6 | 0.05 | 36 | 0.65
ARQUIBANCADA |  |  | M³ | 47.2 | 0.25 | 0.05 | 2 | 1.18
CONCRETO MAGRO - COMPLEMENTO PISO |  |  | M³ |  |  |  |  | 28
CHUMBAMENTO BASE / BICICLETÁRIO |  |  | M³ | 0.5 | 0.5 | 0.4 | 6 | 0.6
TOTAL CONCRETO NÃO ESTRUTURAL | [7 empty] | 31.79
PISO CONCRETO ARMADO FCK=20MPA |  |  | M² | EXTENSÃO | LARGURA | PROFUND. | VEZES | ÁREA
PISO EM CONCRETO, e=8cm |  |  | M² | 33.93 | 20.47 |  | 1 | 694.55
TOTAL PISO CONCRETO ARMADO FCK= 20MPA | [7 empty] | 694.55
PISO - MALHA POP DE AÇO, DIAMETRO= 4,2MM - CA 50 |  |  | M² | EXTENSÃO | LARGURA | PROFUND. | VEZES | ÁREA
PISO |  |  | M² | 33.93 | 20.47 |  | 1 | 694.55
TOTAL MALHA DE AÇO | [7 empty] | 694.55
49.61
CONCRETO ARMADO FCK= 20MPA |  |  | M³ | EXTENSÃO | LARGURA | PROFUND. | VEZES | VOLUME
ARQUIBANCADA - PILARESTES |  |  | M³ | 0.15 | 0.15 | 0.45 | 14 | 0.14 | a cada 2,5
ARQUIBANCADA - PILARESTES |  |  | M³ | 0.15 | 0.15 | 0.9 | 14 | 0.28
PERIMETRO CINTAMENTO INFERIO - MURETA |  |  | M³ | 108.8 | 0.15 | 0.15 | 1 | 2.45
CINTAMENTO INTERNO - MURETA (menos pilares) |  |  | M³ | 108.8 | 0.15 | 0.3 | 1 | 4.9
SAPATA - MURETA |  |  | M³ | 0.25 |  | 0.5 | 36 | 4.5 | PILARES A CADA 3M
PILARETES MURETA |  |  | M³ | 0.15 | 0.15 | 1.6 | 36 | 1.3
ARQUIBANCADA - CINTAMENTO |  |  | M³ | 47.2 | 0.15 | 0.3 | 2 | 4.25
TOTAL CONCRETO ARMADO | [7 empty] | 17.82
CALÇADA EM CONCRETO 1:4:8 - DESEMPENADO |  |  | M³ | ÁREA | LARGURA | DESCONTO | espessura | VOLUME
CALÇADA EM CONCRETO 1:4:8, E=4CM = ÁREA EXTERNA A QUADRA |  |  | M³ | 320.84 |  |  | 0.04 | 12.83 | 320.84
ALVENARIA DE PEDRA ARGAMASSADA |  |  | M3 | 128.8 | 0.3 | 0.5 |  | 19.32
LAJE - ARQUIBANCADA |  |  | M² | EXTENSÃO | LARGURA | PROFUND. | VEZES | ÁREA
LAJE PRÉ-MOLDADA |  |  | M² | 15 | 1.1 |  | 2 | 33
PINTURA LATEX ACRILICO |  |  | M² | EXTENSÃO | LARGURA | PROFUND. | VEZES | ÁREA
PAREDES - MURETA |  |  | M² | 108.8 |  | 1.1 | 2 | 239.36
PAREDES - ARQUIBANCADA |  |  | M² | 15 |  | 0.9 | 2 | 27
PAREDES - ARQUIBANCADA |  |  | M² | 15 |  | 0.45 | 2 | 13.5
PAREDES - ARQUIBANCADA |  |  | M² | 15 |  | 0.45 | 2 | 13.5
ALVENARIA EM TIJOLO CERÂMICO - ARQUIBANCADA LATERAIS |  |  | M² | 0.74 |  |  | 4 | 2.96
TOTAL PINTURA LATEX ACRILICO | [7 empty] | 296.32
PINTURA ACRILICA |  |  | M² | EXTENSÃO | LARGURA | PROFUND. | VEZES | ÁREA
LAJE PRÉ-MOLDADA |  |  | M² | 15 | 1.1 |  | 2 | 30
DEMARCAÇÃO ACESSO CADEIRANTES |  |  | M² | 2.64 |  |  | 2 | 5.28
TOTAL PINTURA ACRILICA | [7 empty] | 35.28
FORNECIMENTO E ASSENTAMENTO DE ALAMBRADO |  |  | M² | EXTENSÃO | LARGURA | PROFUND. | VEZES | ÁREA
ALAMBRADO - |  |  | M² |  |  |  |  | 237.69
TOTAL ALAMBRADO | [7 empty] | 237.69
CORRIMÃO |  |  | M | EXTENSÃO | LARGURA | PROFUND. | VEZES | COMPR.
CORRIMÃO / BICICLETÁRIO |  |  | M | 32.58 |  |  |  | 32.58
PINTURA CORRIMÃO |  |  | M² | EXTENSÃO | LARGURA | PROFUND. | PI | ÁREA
PINTURA CORRIMÃO / BICICLETÁRIO |  |  | M² | 16.29 | 0.0381 | 4 | 3.14 | 7.8