## Table 2
PREFEITURA MUNICIPAL DE IGACI
Praça Antônio Toledo, S/N, Centro, Igaci – Alagoas.
CNPJ – 12.228.375/0001-92
Endereço:POVOADO CALDEIRÃO - RUA DO BURACO
Cálculo de Volume por Comparação de Perfis: Terreno x Projeto
Estaca | Área Corte | Á.C. Acum. | Área Aterro | Á. A. Acum. | Semi-Dis. | Vol.Corte | V.C.Acum. | Vol.Aterro | V.A.Acum.
0 | 0.727 | 0.727 | 0 | 0
[5 empty] | 10 | 23.5 | 23.5 | 0 | 0
1 | 1.623 | 2.35 | 0 | 0
[5 empty] | 10 | 28.66 | 52.16 | 0 | 0
2 | 1.243 | 3.593 | 0 | 0
[5 empty] | 6.418 | 10.807 | 62.967 | 2.079 | 2.079
2+12,835 | 0.441 | 4.034 | 0.324 | 0.324
[5 empty] | 3.582 | 2.973 | 65.94 | 1.297 | 3.376
3 | 0.389 | 4.423 | 0.038 | 0.362
[5 empty] | 10 | 14.32 | 80.26 | 0.38 | 3.756
4 | 1.043 | 5.466 | 0 | 0.362
[5 empty] | 6.73 | 13.156 | 93.416 | 0 | 3.756
4+13,459 | 0.912 | 6.378 | 0 | 0.362
[5 empty] | 3.27 | 5.857 | 99.273 | 0 | 3.756
5 | 0.879 | 7.257 | 0 | 0.362
[5 empty] | 10 | 17.53 | 116.803 | 0 | 3.756
6 | 0.874 | 8.131 | 0 | 0.362
[5 empty] | 7.001 | 12.972 | 129.775 | 0 | 3.756
6+14,001 | 0.979 | 9.11 | 0 | 0.362
[5 empty] | 2.999 | 6.95 | 136.725 | 0 | 3.756
7 | 1.338 | 10.448 | 0 | 0.362
[5 empty] | 10 | 39.81 | 176.535 | 0 | 3.756
8 | 2.643 | 13.091 | 0 | 0.362
[5 empty] | 7.715 | 44.05 | 220.585 | 0 | 3.756
8+15,429 | 3.067 | 16.158 | 0 | 0.362
[5 empty] | 2.285 | 13.766 | 234.351 | 0 | 3.756
9 | 2.956 | 19.114 | 0 | 0.362
[5 empty] | 10 | 53.85 | 288.201 | 0 | 3.756
10 | 2.429 | 21.543 | 0 | 0.362
[5 empty] | 8.974 | 40.192 | 274.543 | 0 | 3.756
10+17,947 | 2.05 | 23.593 | 0 | 0.362
| Corte | Aterro
Áreas | 23,5930 m² | 0,362 m²
Volumes | 328,393 m3 | 3,756 m3