## VIAS
PREFEITURA MUNICIPAL DE MARECHAL DEODORO
PAVIMENTO FLEXÍVEL - VIAS
EST. INICIAL |  |  | EST. FINAL |  |  | EXTENSÃO (m) | REG. SUBLEITO |  | SUB-BASE SOLO ESTABILIZADO |  | BASE BRITA GRADUADA |  |  | IMPRIMAÇÃO |  |  | PINTURA DE LIGAÇÃO |  |  | TRANSP. MAT. BETUMINOSO | CBUQ Fx."C" |  |  | TRANSP. DMT-30 km M³/KM
[7 empty] | LARGU. (m) | ÁREA(m²) | ESP. (m) | Volume (m³) | ESP (m) | Volume (m³) | DMT 30km | ÁREA(m²) | TAXA (t/m²) | CM-30 (t) | ÁREA(m2) | TAXA (t/m²) | RR-2C (t) | t/km DMT- 30km | ESP. (m) | VOLUME (m³) | MASSA (t)
RUA D | [24 empty] | 30
0 | + | 0 | 15 | + | 2 | 302 | 7.4 | 2234.8 | 0.1 | 223.48 | 0.1 | 223.48 | 6704.4 | 2234.8 | 0.0011 | 2.4583 | 2234.8 | 0.0006 | 1.3409 | 113.9748 | 0.05 | 111.74 | 268.176 | 3352.2
RUAS DA ESCOLA TERRA ESPERANÇA
0 | + | 0 | 23 | + | 2.83 | 462.83 | 6 | 2776.98 | 0.12 | 333.2376 | 0.1 | 277.698 | 8330.94 | 2776.98 | 0.0011 | 3.0547 | 2776.98 | 0.0006 | 1.6662 | 141.626 | 0.05 | 138.849 | 333.2376 | 4165.47
TOTAL | [5 empty] | 764.83 |  | 5011.78 |  | 333.2376 |  | 501.178 | 8330.94 | 5011.78 |  | 5.513 | 5011.78 |  | 3.0071 | 255.6008 |  | 250.589 | 601.4136 | 7517.67

## CALÇADAS
PREFEITURA MUNICIPAL DE MARECHAL DEODORO
CALÇADAS
EST. INICIAL |  |  | EST. FINAL |  |  | EXTENSÃO (m) | REG. SUBLEITO |  |  | BASE CONCRETO FCK- 20 Mpa
[7 empty] | LARGU. (m) | LADOS (und) | ÁREA(m²) | ESP(m) | Volume(m³)
RUA D
0 | + | 0 | 15 | + | 2 | 302 | 1.5 | 2 | 906 | 0.05 | 45.3
RUAS DA ESCOLA TERRA ESPERANÇA
0 | + | 0 | 23 | + | 2.83 | 462.83 | 1.2 | 2 | 1110.792 | 0.05 | 55.5396
TOTAL | [8 empty] | 2016.792 |  | 100.8396

## RESUMO VIAS
PREFEITURA MUNICIPAL DE MARECHAL DEODORO
RESUMO DAS QUANTIDADES DAS VIAS PAV. FLEXÍVEL
SERVIÇO | UNID. | QUANT.
REGULARIZAÇÃO DO SUBLEITO | m² | 5011.78
SUB-BASE DE SOLO ESTABILIZADO | m³ | 333.2376
BASE DE BRITA GRADUADA | m³ | 501.178 |  |  |  | 180
IMPRIMAÇÃO | m² | 5011.78
PINTURA DE LIGAÇÃO | m² | 5011.78
CBUQ Fx."C" | m³ | 250.589 | 601.4136 | 2.4 | 8344.6137 | 33.3
AQUISIÇÃO DE MATERIAIS BETUMINOSOS
CM-30 | t | 5.513
RR-2C | t | 3.0071
CAP 50/70 | t | 7517.67
TRANSPORTE
A QUENTE | t | 7517.67 | 250338.411 | 33.3
A FRIO | t | 3.0071 | 100.1354 | 33.3
RESUMO DAS QUANTIDADES CALÇADAS
SERVIÇO | UNID. | QUANT.
REGULARIZAÇÃO DO SUBLEITO | m² | 2016.792
PAVIMENTO DE CONCRETO FCK=15MPa | m³ | 100.8396

## MOVI. TERRA
PREFEITURA MUNICIPAL DE MARECHAL DEODORO
MOVIMENTAÇÃO DE TERRA
EST. INICIAL |  |  | EST. FINAL |  |  | EXTENSÃO (m) | REG. SUBLEITO |  |  | SUB-BASE SOLO ESTABILIZADO |  | BOTA-FORA |  | DMT
[7 empty] | LARGU. (m) | ÁREA(m²) | VOL. REBAIXADO (m³) MAPAS DE CUBAÇÃO | ESP. (m) | Volume (m³) | Volume (m³) | Volume empolado 30% | DISTÂNCIA (km) | M³/KM
RUA D | [15 empty] | 1.3
0 | + | 0 | 15 | + | 2 | 302 | 7.4 | 2234.8 | 678.31 | 0.1 | 223.48 | 454.83 | 591.279 | 17 | 10051.743
TOTAL | [7 empty] | 2234.8 | 678.31 |  | 223.48 | 454.83 | 591.279 | 17 | 10051.743
RESUMO
[14 empty] | DMT | M³KM
[14 empty] | 17 | 10051.743
EST. INICIAL |  |  | EST. FINAL |  |  | EXTENSÃO (m) | REG. SUBLEITO |  |  | SUB-BASE SOLO ESTABILIZADO |  | BOTA-FORA |  | DMT
[7 empty] | LARGU. (m) | ÁREA(m²) | VOL. REBAIXADO (m³) MAPAS DE CUBAÇÃO | ESP. (m) | Volume (m³) | Volume (m³) | Volume empolado 30% | DISTÂNCIA (km) | M³/KM
RUAS DA ESCOLA TERRA ESPERANÇA | [15 empty] | 1.3
0 | + | 0 | 23 | + | 2.83 | 462.83 | 6 | 2776.98 | 984.53 | 0.12 | 333.2376 | 651.2924 | 846.6801 | 17 | 14393.562
TOTAL | [7 empty] | 2776.98 | 984.53 |  | 333.2376 | 651.2924 | 846.6801 | 17 | 14393.562
RESUMO
[14 empty] | DMT | M³KM
[14 empty] | 17 | 14393.562

## MEIO FIO
PREFEITURA MUNICIPAL DE MARECHAL DEODORO
MEIO-FIO E SARJETA TRECHO RETO
ESTACA | [5 empty] | LADO | EXTENSÃO
INICIAL |  |  | FINAL
(m)
RUA D
0 |  | 2.94 | 15 |  | 0 | DIR. | 297.06
0 |  | 2.94 | 15 |  | 0 | ESQ. | 297.06
|  |  | TOTAL >>> |  |  |  | 594.12
ESTACA | [5 empty] | LADO | EXTENSÃO
INICIAL |  |  | FINAL
(m)
Est Inicial |  |  | Est Final |  |  |  | Total (m)
RUAS DA ESCOLA TERRA ESPERANÇA
0 | + | 0 | 7 | + | 17.77 | ESQ. | 157.77
8 | + | 12.72 | 13 | + | 16.33 | ESQ. | 103.61
14 | + | 6.93 | 23 | + | 2.83 | ESQ. | 175.9
0 | + | 0 | 7 | + | 17.77 | DIR. | 157.77
8 | + | 12.72 | 13 | + | 16.33 | DIR. | 103.61
14 | + | 6.93 | 23 | + | 2.83 | DIR. | 175.9
TOTAL RUAS DA ESCOLA TERRA ESPERANÇA>>> | [6 empty] | 874.56

## FX. PEDESTRE
PREFEITURA MUNICIPAL DE MARECHAL DEODORO
FAIXA DE PEDESTRE |  |  |  | FAIXA DE PEDESTRE
ESTACA |  |  | QTD (m²) | ESTACA |  |  | QTD (m²)
RUA D |  |  |  | RUAS DA ESCOLA TERRA ESPERANÇA
0 | + | 5.5 | 11.7 | 0 | + | 6 | 9.9
|  |  |  | 4 | + | 0 | 9.9
Total |  |  | 11.7 | 14 | + | 11 | 9.9
|  |  |  | 19 | + | 0 | 9.9
|  |  |  | 22 | + | 16 | 9.9
|  |  |  | Total |  |  | 49.5

## RAMPAS
PREFEITURA MUNICIPAL DE MARECHAL DEODORO
RAMPA - REBAIXAMENTO D |  |  |  | RAMPA - REBAIXAMENTO D
ESTACA |  |  | QTD (und) | ESTACA |  |  | QTD (und)
RUA D |  |  |  | RUAS DA ESCOLA TERRA ESPERANÇA
0 | + | 5.5 | 2 | 0 | + | 6 | 2
|  |  |  | 4 | + | 0 | 2
TOTAL |  |  | 2 | 14 | + | 11 | 2
09 (NOVE) PISO PODOTÁTIL DE 40x40cm EM CADA RAMPA (Unidades) |  |  | 18 | 19 | + | 0 | 2
|  |  |  | 22 | + | 16 | 2
ASSENTAMENTO (M²) |  |  | 2.88 | Total |  |  | 10
|  |  |  | PISO PODOTATIL |  |  | 90
|  |  |  | ASSENTAMENTO M² |  |  | 14.4

## PLACAS
PREFEITURA MUNICIPAL DE MARECHAL DEODORO
PLACAS DE IDENTIFICAÇÃO DE RUA |  |  |  | PLACAS DE IDENTIFICAÇÃO DE RUA
ESTACA |  |  | QTD (und) | ESTACA |  |  | QTD (und)
RUA D |  |  |  | RUAS DA ESCOLA TERRA ESPERANÇA
15 | + | 0 | 1 | 0 | + | 0 | 1
|  |  |  | 14 | + | 8 | 1
TOTAL |  |  | 1 | 23 | + | 0 | 1
|  |  |  | TOTAL |  |  | 3