## Planilha de serviços CD
Ministério da Integração Nacional
Companhia de Desenvolvimento dos Vales do São Francisco e do Parnaíba
Área de Revitalização das Bacias Hidrográficas
EXECUÇÃO DAS OBRAS E SERVIÇOS COMPLEMENTARES AO SISTEMA DE ESGOTAMENTO SANITÁRIO DO MUNICÍPIO DE IGREJA NOVA/AL
PLANILHA ORÇAMENTÁRIA |  |  | Data Base: SINAPI AL 10 – 2020 Encargos Sociais Desonerados |  |  | BDI Serviços |  | 30.43%
[6 empty] | BDI Materiais |  | 15.35%
ITEM | COD | Base | DISCRIMINAÇÃO DOS SERVIÇOS | UNID. | QUANT. | PREÇO (R$)
[6 empty] | UNITÁRIO SEM BDI | UNITÁRIO COM BDI | TOTAL
SERVIÇOS - REDE COLETORA – INTERCEPTOR
1.0 |  |  | SERVIÇOS PRELIMINARES |  |  |  |  | 144889.05
|  |  | SERVIÇOS |  |  |  |  | 144889.05
1.1 | COMP1 | Composição | MOBILIZAÇÃO | UND | 1 | 3172.44 | 4137.81 | 4137.81
1.2 | COMP1 | Composição | DESMOBILIZAÇÃO | UND | 1 | 3172.44 | 4137.81 | 4137.81
1.3 | 93207 | SINAPI | EXECUÇÃO DE ESCRITÓRIO EM CANTEIRO DE OBRA EM CHAPA DE MADEIRA COMPENSADA, NÃO INCLUSO MOBILIÁRIO E EQUIPAMENTOS. AF_02/2016 (3,0 X 3,0) | M² | 9 | 697.18 | 909.33 | 8183.97
1.4 | COMP2 | Composição | ADMINISTRAÇÃO LOCAL E MANUTENÇÃO DO CANTEIRO DE OBRAS | GLOBAL | 1 | 26567.44 | 34651.91 | 34651.91
1.5 | 4813 | SINAPI | PLACA DE OBRA EM CHAPA DE AÇO GALVANIZADO PADRÃO CODEVASF,INCL.FORNEC.,TRANSP. E INST. | M² | 7.2 | 300 | 391.29 | 2817.29
1.6 | COMP 15 | Composição | PRÉ-OPERAÇÃO DO SISTEMA. | MÊS | 6 | 9361.26 | 12209.89 | 73259.34
1.7 | COMP 16 | Composição | PROJETO EXECUTIVO | UND | 1 | 13571.2 | 17700.92 | 17700.92
2.0 |  |  | INTERCEPTOR |  |  |  |  | 259397.72
2.1 |  |  | CONSTRUÇÃO DOS ACESSOS |  |  |  |  | 108601.92
2.1.1 |  |  | SERVIÇOS |  |  |  |  | 89492.16
2.1.2 | 99064 | SINAPI | SERVICOS TOPOGRAFICOS PARA PAVIMENTACAO, INCLUSIVE NOTA DE SERVICOS, COMPANHAMENTO E GREIDE | M² | 2960 | 0.44 | 0.57 | 1687.2
2.1.3 | 83338 | SINAPI | ESCAVACAO MECANICA, A CEU ABERTO, EM MATERIAL DE 1A CATEGORIA, COM ESCAVADEIRA HIDRAULICA, CAPACIDADE DE 0,78 M3 | M³ | 1776 | 1.95 | 2.54 | 4511.04
2.1.4 | 97914 | SINAPI | TRANSPORTE COM CAMINHÃO BASCULANTE DE 6 M3, EM VIA URBANA PAVIMENTADA, DMT ATÉ 30 KM (UNIDADE: M3XKM). AF_01/2018 | M³.KM | 3552 | 1.13 | 1.47 | 5221.44
2.1.5 | 74010/001 | SINAPI | CARGA E DESCARGA MECANICA DE SOLO UTILIZANDO CAMINHAO BASCULANTE 6,0M3 /16T E PA CARREGADEIRA SOBRE PNEUS 128 HP, CAPACIDADE DA CAÇAMBA 1,7 A 2,8 M3, PESO OPERACIONAL 11632 KG | M³ | 1776 | 1.34 | 1.75 | 3108
2.1.6 | 100574 | SINAPI | ESPALHAMENTO DE MATERIAL COM TRATOR DE ESTEIRAS. AF_11/2019 | M³ | 1776 | 0.79 | 1.03 | 1829.28
2.1.7 | 96385 | SINAPI | EXECUÇÃO E COMPACTAÇÃO DE ATERRO COM SOLO PREDOMINANTEMENTE ARGILOSO EXCLUSIVE SOLO, ESCAVAÇÃO, CARGA E TRANSPORTE. AF_11/2019 | M³ | 1776 | 6.1 | 7.96 | 14136.96
2.1.8 | 74142/004 | SINAPI | CERCA COM MOUROES DE CONCRETO, SECAO "T" PONTA INCLINADA, 10X10CM, ESPACAMENTO DE 3M, CRAVADOS 0,5M, COM 11 FIOS DE ARAME FARPADO Nº 16 | M | 744 | 53.51 | 69.79 | 51923.76
2.1.9 | 37563 | SINAPI | PORTÃO BASCULANTE MANUAL EM CHAPA TIPO LAMBRIL QUADRADO, COM REQUADRO, ACABAMENTO NATURAL COMPLETO | M² | 16 | 296.69 | 386.97 | 6191.52
2.1.10 | 98504 | SINAPI | PLANTIO DE GRAMA EM PLACAS. AF_05/2018 | M² | 78 | 8.68 | 11.32 | 882.96
2.1.11 |  |  | MATERIAIS |  |  |  |  | 19109.76
2.1.12 | 6079 | SINAPI | ARGILA, ARGILA VERMELHA OU ARGILA ARENOSA (RETIRADA NA JAZIDA, SEM TRANSPORTE | M³ | 1776 | 9.33 | 10.76 | 19109.76
2.2 |  |  | CONSTRUÇÃO DE CANAL EM MURO DE PEDRA ARGAMASSADA |  |  |  |  | 10432.67
2.2.1 |  |  | SERVIÇOS |  |  |  |  | 10054.01
2.2.2 | 96523 | SINAPI | ESCAVAÇÃO MANUAL PARA BLOCO DE COROAMENTO OU SAPATA, COM PREVISÃO DE FÔRMA. AF_06/2017 | M³ | 3 | 58.56 | 76.38 | 229.14
2.2.3 | 94974 | SINAPI | CONCRETO MAGRO PARA LASTRO, TRAÇO 1:4,5:4,5 (CIMENTO/ AREIA MÉDIA/ BRITA 1) - PREPARO MANUAL. AF_07/2016 | M³ | 1.6 | 328.26 | 428.15 | 685.04
2.2.4 | 92834 | SINAPI | ASSENTAMENTO DE TUBO DE CONCRETO PARA REDES COLETORAS DE ESGOTO SANITÁRIO, DIÂMETRO DE 300 MM, INSTALADO EM LOCAL COM BAIXO NÍVEL DE INTERFERÊNCIAS (NÃO INCLUI FORNECIMENTO). | M | 6 | 5.15 | 6.72 | 40.32
2.2.5 | 73361 | SINAPI | ENROCAMENTO C/PEDRA ARGAMASSADA UTILIZANDO ARG.CIM/AREIA 1:4 | M³ | 21 | 332.22 | 433.31 | 9099.51
2.2.6 |  |  | MATERIAIS |  |  |  |  | 378.66
2.2.7 | 40334 | SINAPI | TUBO DE CONCRETO ARMADO CLASSE PA 1 DN 300MM | M | 6 | 54.71 | 63.11 | 378.66
2.3 |  |  | INTERCEPTOR |  |  |  |  | 140363.13
2.3.1 |  |  | SERVIÇOS |  |  |  |  | 118015.13
2.3.2 | 99063 | SINAPI | LOCAÇÃO DE REDE DE ÁGUA OU ESGOTO. AF_10/2018 | M | 370 | 2.96 | 3.86 | 1428.2
2.3.3 | 6418 | ORSE | REBAIXAMENTO DE LENÇOL FREÁTICO COM PONTEIRAS FILTRANTES EM VALAS | M | 370 | 27.1 | 35.35 | 13079.5
2.3.4 | 90084 | SINAPI | ESCAVAÇÃO MECANIZADA DE VALA COM PROF. MAIOR QUE 1,5 M ATÉ 3,0 M (MÉDIA ENTRE MONTANTE E JUSANTE/UMA COMPOSIÇÃO POR TRECHO), COM ESCAVADEIRAHIDRÁULICA (0,8 M3/111 HP), LARGURA ATÉ 1,5 M, EM SOLO DE 1A CATEGORIA, EM LOCAIS COM ALTO NÍVEL DE INTERFERÊNCIA. AF_01/2015 | M³ | 842.49 | 6.48 | 8.45 | 7119.04
2.3.5 | 94058 | SINAPI | ESCORAMENTO DE VALA, TIPO DESCONTÍNUO, COM PROFUNDIDADE DE 1,5 A 3,0 M, LARGURA MAIOR OU IGUAL A 1,5 M E MENOR QUE 2,5 M, EM LOCAL COM NÍVEL BAIXO DE INTERFERÊNCIA. AF_06/2016 | M² | 968.66 | 26.24 | 34.22 | 33147.55
2.3.6 | 94112 | SINAPI | LASTRO DE VALA COM PREPARO DE FUNDO, LARGURA MENOR QUE 1,5 M, COM CAMADA DE BRITA, LANÇAMENTO MECANIZADO, EM LOCAL COM NÍVEL BAIXO DE INTERFERÊNCIA. AF_06/2016 | M³ | 81.4 | 160.86 | 209.81 | 17078.53
2.3.7 | 90735 | SINAPI | ASSENTAMENTO DE TUBO DE PVC PARA REDE COLETORA DE ESGOTO DE PAREDE MACIÇA, DN 200 MM, JUNTA ELÁSTICA, INSTALADO EM LOCAL COM NÍVEL BAIXO DE INTERFERÊNCIAS (NÃO INCLUI FORNECIMENTO) | M | 370 | 2.36 | 3.08 | 1139.6
2.3.8 | 94340 | SINAPI | REATERRO MECANIZADO DE VALA COM ESCAVADEIRA HIDRÁULICA (ENVOLTÓRIA) (CAPACIDADE DA CAÇAMBA: 0,8 M³ / POTÊNCIA: 111 HP), LARGURA ATÉ 1,5 M, PROFUNDIDADE DE 1,5 A 3,0 M COM AREIA PARA ATERRO. AF_05/2016 | M³ | 191.882 | 70 | 91.3 | 17518.83
2.3.9 | 94963 | SINAPI | CONCRETO FCK = 15MPA, TRAÇO 1:3,4:3,5 (CIMENTO/ AREIA MÉDIA/ BRITA 1) - PREPARO MECÂNICO COM BETONEIRA 400 L. AF_07/2016 | M³ | 0.72 | 272.13 | 354.94 | 255.56
2.3.10 | 98421 | SINAPI | POÇO DE VISITA CIRCULAR PARA ESGOTO, EM CONCRETO PRÉ-MOLDADO, DIÂMETRO INTERNO = 1,0 M, PROFUNDIDADE DE 1,50 A 2,00 M, INCLUINDO TAMPÃO DE FERRO FUNDIDO, DIÂMETRO DE 60 CM. AF_04/2018 | UND | 4 | 1456.63 | 1899.88 | 7599.52
2.3.11 | 98417 | SINAPI | POÇO DE VISITA CIRCULAR PARA ESGOTO, EM CONCRETO PRÉ-MOLDADO, DIÂMETRO INTERNO = 1,0 M, PROFUNDIDADE DE 2,00 A 2,50 M, INCLUINDO TAMPÃO DE FERRO FUNDIDO, DIÂMETRO DE 60 CM. AF_04/2018 | UND | 1 | 1616.09 | 2107.87 | 2107.87
2.3.12 | 98557 | SINAPI | IMPERMEABILIZAÇÃO DE SUPERFÍCIE COM EMULSÃO ASFÁLTICA, 2 DEMÃOS AF_06/ 2018 | M² | 67.0469 | 29.3 | 38.22 | 2562.53
2.3.13 | 93368 | SINAPI | REATERRO MECANIZADO DE VALA COM ESCAVADEIRA HIDRÁULICA (CAPACIDADE DA CAÇAMBA: 0,8 M³ / POTÊNCIA: 111 HP), LARGURA ATÉ 1,5 M, PROFUNDIDADE DE 1,5 A 3,0 M, COM SOLO (SEM SUBSTITUIÇÃO) DE 1ª CATEGORIA EM LOCAIS COM BAIXO NÍVEL DE INTERFERÊNCIA. AF_04/2016 | M³ | 1086.69 | 9.53 | 12.43 | 13507.56
2.3.14 | COMP6 | Composição | LIMPEZA DE REDE | M | 370 | 2.62 | 3.42 | 1265.4
2.3.15 | COMP7 | Composição | LIMPEZA DE PV EXISTENTE | UND | 2 | 6.42 | 8.37 | 16.74
2.3.16 | 6191 | ORSE | LIMPEZA DA OBRA | M² | 370 | 0.39 | 0.51 | 188.7
2.3.17 |  |  | MATERIAIS |  |  |  |  | 22348
2.3.18 | 38033 | SINAPI | FORNECIMENTO DE TUBO PVC EB-644 P/ REDE COLET ESG JE DN 200MM | M | 370 | 52.36 | 60.4 | 22348
3.0 |  |  | ESTAÇÃO ELEVATÓRIA |  |  |  |  | 54783.52
3.1 | COMP 13 | Composição | CONCRETO ARMADO FCK 15 MPA (TAMPAS E VEDAÇÕES) | M³ | 0.14376 | 1498.17 | 1954.06 | 280.92
3.2 | 10742 | SINAPI | TALHA MANUAL DE CORRENTE, CAPACIDADE DE 2 T COM ELEVACAO DE 3 M INSTALAÇÃO PARA O GRUPO GERADOR | UND | 1 | 1029.35 | 1187.36 | 1187.36
3.3 | COMP 14 | Composição | REMOÇÃO E LIMPEZA DE JOELHO FERRO FUNDIDO | UND | 2 | 155.58 | 202.92 | 405.84
3.4 | COMP 14 | Composição | REINSTALAÇÃO DE JOELHO DE FERRO FUNDIDO | UND | 2 | 155.58 | 202.92 | 405.84
3.5 | 10888 | SINAPI | INSTALAÇÃO DE EXTINTOR TIPO BC (SALA DE BOMBAS) | UND | 1 | 533.07 | 614.9 | 614.9
3.6 | 87266 | SINAPI | REVESTIMENTO CERÂMICO PARA PAREDES INTERNAS COM PLACAS TIPO ESMALTADA EXTRA DE DIMENSÕES 20X20 CM APLICADAS EM AMBIENTES DE ÁREA MENOR QUE 5 M² A MEIA ALTURA DAS PAREDES. AF_06/2014 | M² | 2 | 44.76 | 58.38 | 116.76
3.7 | 87472 | SINAPI | ALVENARIA DE VEDAÇÃO DE BLOCOS CERÂMICOS FURADOS NA VERTICAL DE 9X19X3 9CM (ESPESSURA 9CM) DE PAREDES COM ÁREA LÍQUIDA MENOR QUE 6M² SEM VÃO E ARGAMASSA DE ASSENTAMENTO COM PREPARO MANUAL. AF_06/2014 (MURO – complemento h:1m) | M² | 79.68 | 34.04 | 44.4 | 3537.79
3.8 | 87878 | SINAPI | CHAPISCO APLICADO EM ALVENARIAS E ESTRUTURAS DE CONCRETO INTERNAS, COM COLHER DE PEDREIRO. ARGAMASSA TRAÇO 1:3 COM PREPARO MANUAL. AF_06/2014 | M² | 159.36 | 2.92 | 3.81 | 607.16
3.9 | 87548 | SINAPI | MASSA ÚNICA, PARA RECEBIMENTO DE PINTURA, EM ARGAMASSA TRAÇO 1:2:8, PREPARO MANUAL, APLICADA MANUALMENTE EM FACES INTERNAS DE PAREDES, ESPESSURA DE 10MM, COM EXECUÇÃO DE TALISCAS. AF_06/2014 | M² | 159.36 | 16.32 | 21.29 | 3392.77
3.10 | 88487 | SINAPI | APLICAÇÃO MANUAL DE PINTURA COM TINTA LÁTEX PVA EM PAREDES, DUAS DEMÃOS (PAREDES INTERNAS E EXTERNAS) | M² | 159.36 | 8.18 | 10.67 | 1700.37
3.11 | 98557 | SINAPI | IMPERMEABILIZAÇÃO DE SUPERFÍCIE COM EMULSÃO ASFÁLTICA, 2 DEMÃOS AF_06/ 2018 | M² | 21 | 29.3 | 38.22 | 802.62
3.12 | COMP17 | Composição | DETALHAMENTO DE PROJETO ELÉTRICO EXECUTIVO DA SUBESTAÇÃO COM APROVAÇÃO NA CONCESSIONARIA DE ENERGIA ELÉTRICA E DETALHAMENTO DO PROJETO QUADRO CCM. | UND | 1 | 3277.5 | 4274.84 | 4274.84
3.13 | COMP18 | Composição | MÓDULO ELETRÔNICO DO QUADRO DE TRANSFERÊNCIA AUTOMÁTICO DO GRUPO GERADOR E REVISÃO/REAPERTO/LIMPEZA DO GRUPO GERADOR. | UND | 1 | 6309.42 | 8229.38 | 8229.38
3.14 | COMP19 | Composição | SUBSTITUIÇÃO DOS SINALIZADORES, BOTÕES COGUMELO, LIMPEZA DO CCM. | UND | 1 | 673.71 | 878.72 | 878.72
3.15 | COMP20 | Composição | APRESENTAÇÃO DO PROJETO ELÉTRICO "AS BUILT" DAS INSTALAÇÕES ELÉTRICAS DO SES IGREJA NOVA. | UND | 1 | 1938.54 | 2528.44 | 2528.44
3.16 | COMP21 | Composição | LIGAÇÃO DA REDE ELÉTRICA DA CONCESSIONÁRIA PARA TESTES DE OPERAÇÃO DA ELEVATÓRIA (662,4kWh/mês por 6 meses). | UND | 1 | 3100.03 | 4043.37 | 4043.37
3.17 | COMP22 | Composição | MANUTENÇÃO CORRETIVA E PREVENTIVA DO CONJUNTO MOTOBOMBA. | UND | 2 | 6046.74 | 7886.76 | 15773.52
3.18 | COMP23 | Composição | RETIRADA DE POSTE DE CONCRETO COM COMPRIMENTO NOMINAL DE 11 M, CARGA NOMINAL DE 400 DAN, ENGASTAMENTO BASE CONCRETADA. | UND | 1 | 172.22 | 224.63 | 224.63
3.19 | COMP24 | Composição | ASSENTAMENTO DE POSTE 11m/400daN - INSTALAÇÃO E FORNECIMENTO | UND | 1 | 1421.4 | 1853.93 | 1853.93
3.20 | COMP25 | Composição | DESMONTAGEM/MONTAGEM DA SUBESTAÇÃO EM POSTE, INCLUSIVE FORNECIMENTO E INSTALAÇÃO DE NOVA CAIXA DE MEDIÇÃO. | UND | 1 | 1230.43 | 1604.85 | 1604.85
3.21 | COMP26 | Composição | CAIXA DE INSPEÇÃO PARA ATERRAMENTO, CIRCULAR, EM POLIETILENO, DIÂMETRO INTERNO = 0,3m, COM TAMPA EM FERRO FUNDIDO. | UND | 5 | 127.82 | 166.72 | 833.6
3.22 | 96977 | SINAPI | CORDOALHA (CABO) DE COBRE NU 50mm² - FORNECIMENTO E INSTALAÇÃO (PARA ATERRAMENTO). | M | 15 | 36.45 | 47.54 | 713.1
3.23 | 96985 | SINAPI | HASTE DE ATERRAMENTO 5/8" - 2400mm C/CONECTOR - FORNECIMENTO E INSTALAÇÃO. | UND | 5 | 42.24 | 48.72 | 243.6
3.24 | 11353 | ORSE | REGISTRO CHATO C/FLANGES C/VOLANTE 100MM | UND | 1 | 458.79 | 529.21 | 529.21
4.0 |  |  | REDE COLETORA CONDOMINIAL RECUPERAÇÕES |  |  |  |  | 6768.69
4.1 | COMP 13 | Composição | CONCRETO ARMADO DIÂMETRO DE 60CM X 0,05CM (TAMPAS) | M³ | 2.5246 | 1498.17 | 1954.06 | 4933.14
4.2 | COMP6 | Composição | LIMPEZA DE REDE | M | 500 | 2.62 | 3.42 | 1710
4.3 | COMP7 | Composição | LIMPEZA DE PV EXISTENTE | UND | 15 | 6.42 | 8.37 | 125.55
5.0 |  |  | LINHA DE RECALQUE - ESTRADA ACESSO |  |  |  |  | 22637.09
5.1 | COMP 13 | Composição | CONCRETO ARMADO FCK 15MPA (VENTOSAS, DESCARGAS, ENVELOPAMENTOS) | M³ | 0.54 | 1498.17 | 1954.06 | 1055.19
5.2 | 87878 | SINAPI | CHAPISCO APLICADO EM ALVENARIAS E ESTRUTURAS DE CONCRETO INTERNAS, COM COLHER DE PEDREIRO. ARGAMASSA TRAÇO 1:3 COM PREPARO MANUAL. AF_06/2014 | M² | 2.925 | 2.92 | 3.81 | 11.14
5.3 | 87548 | SINAPI | MASSA ÚNICA, PARA RECEBIMENTO DE PINTURA, EM ARGAMASSA TRAÇO 1:2:8, PREPARO MANUAL, APLICADA MANUALMENTE EM FACES INTERNAS DE PAREDES, ESPESSURA DE 10MM, COM EXECUÇÃO DE TALISCAS. AF_06/2014 | M² | 2.925 | 16.32 | 21.29 | 62.27
5.4 | 99064 | SINAPI | SERVIÇOS TOPOGRÁFICOS PARA PAVIMENTAÇÃO, INCLUSIVE NOTA DE SERVIÇOS, COMPANHAMENTO E GREIDE (CONSTRUÇÃO DE ACESSO) | M² | 1600.52 | 0.44 | 0.57 | 912.3
5.5 | 3516 | ORSE | MATERIAL PARA SUB-BASE (ADQUIRIDO E MEDIDO PELO CORTE NA JAZIDA), EXCLUSIVE LIMPEZA DA ÁREA, ESCAVAÇÃO E CARGA | M³ | 640.208 | 5.95 | 7.76 | 4968.01
5.6 | 100574 | SINAPI | ESPALHAMENTO DE MATERIAL DE 1A CATEGORIA COM TRATOR DE ESTEIRA | M³ | 640.208 | 0.79 | 1.03 | 659.41
5.7 | 74010/001 | SINAPI | CARGA E DESCARGA MECANICA DE SOLO UTILIZANDO CAMINHAO BASCULANTE 6,0M3 /16T E PA CARREGADEIRA SOBRE PNEUS 128 HP, CAPACIDADE DA CAÇAMBA 1,7 A 2,8 M3, PESO OPERACIONAL 11632 KG | M³ | 640.208 | 1.34 | 1.75 | 1120.36
5.8 | 97916 | SINAPI | TRANSPORTE COM CAMINHÃO BASCULANTE DE 6 M3, EM VIA URBANA EM LEITO NATURAL (UNIDADE: TXKM). AF_01/2018 | M³.KM | 640.208 | 1.05 | 1.37 | 877.08
5.9 | 83338 | SINAPI | ESCAVACAO MECANICA, A CEU ABERTO, EM MATERIAL DE 1A CATEGORIA, COM ESCAVADEIRA HIDRAULICA, CAPACIDADE DE 0,78 M3 | M³ | 480.156 | 1.95 | 2.54 | 1219.6
5.10 | 96385 | SINAPI | EXECUÇÃO E COMPACTAÇÃO DE ATERRO COM SOLO PREDOMINANTEMENTE ARGILOSO EXCLUSIVE SOLO, ESCAVAÇÃO, CARGA E TRANSPORTE. AF_11/2019 | M³ | 640.208 | 6.1 | 7.96 | 5096.06
5.11 | 98525 | SINAPI | LIMPEZA MECANIZADA DE CAMADA VEGETAL, VEGETAÇÃO E PEQUENAS ÁRVORES (DIÂMETRO DE TRONCO MENOR QUE 0,20 M), COM TRATOR DE ESTEIRAS.AF_05/2018 | M² | 1600.52 | 0.22 | 0.29 | 464.15
5.12 | 37563 | SINAPI | PORTÃO BASCULANTE MANUAL EM CHAPA TIPO LAMBRIL QUADRADO, COM REQUADRO, ACABAMENTO NATURAL COMPLETO | M² | 16 | 296.69 | 386.97 | 6191.52
6.0 |  |  | EMISSÁRIO |  |  |  |  | 28142.72
6.1 | 87472 | SINAPI | ALVENARIA DE VEDAÇÃO DE BLOCOS CERÂMICOS FURADOS NA VERTICAL DE 9X19X3 9CM (ESPESSURA 9CM) DE PAREDES COM ÁREA LÍQUIDA MENOR QUE 6M² SEM VÃO E ARGAMASSA DE ASSENTAMENTO COM PREPARO MANUAL. AF_06/2014 | M | 70 | 34.04 | 44.4 | 3108
6.2 | 37563 | SINAPI | PORTÃO BASCULANTE MANUAL EM CHAPA TIPO LAMBRIL QUADRADO, COM REQUADRO, ACABAMENTO NATURAL COMPLETO | M² | 16 | 269.69 | 351.76 | 5628.16
6.3 | COMP 13 | Composição | CONCRETO ARMADO FCK 15MPA (30 PILARES 0,12x0,12x 1,80 e blocos 0,4x0,40 E ESCADA DE ACESSO) MARCAÇÕES | M³ | 4.1726 | 1498.17 | 1954.06 | 8153.51
6.4 | 87878 | SINAPI | CHAPISCO APLICADO EM ALVENARIAS E ESTRUTURAS DE CONCRETO INTERNAS, COM COLHER DE PEDREIRO. ARGAMASSA TRAÇO 1:3 COM PREPARO MANUAL. AF_06/2014 | M² | 252 | 2.92 | 3.81 | 960.12
6.5 | 87548 | SINAPI | MASSA ÚNICA, PARA RECEBIMENTO DE PINTURA, EM ARGAMASSA TRAÇO 1:2:8, PREPARO MANUAL, APLICADA MANUALMENTE EM FACES INTERNAS DE PAREDES, ESPESSURA DE 10MM, COM EXECUÇÃO DE TALISCAS. AF_06/2014 | M² | 169.2 | 16.32 | 21.29 | 3602.27
6.6 | 88487 | SINAPI | APLICAÇÃO MANUAL DE PINTURA COM TINTA LÁTEX PVA EM PAREDES, DUAS DEMÃOS (PAREDES INTERNAS E EXTERNAS) | M² | 169.2 | 8.18 | 10.67 | 1805.36
6.7 | 74142/004 | SINAPI | CERCA COM MOUROES DE CONCRETO, SECAO "T" PONTA INCLINADA, 10X10CM, ESPACAMENTO DE 3M, CRAVADOS 0,5M, COM 11 FIOS DE ARAME FARPADO Nº 16 | M² | 70 | 53.51 | 69.79 | 4885.3
7.0 |  |  | ESTAÇÃO DE TRATAMENTO DE ESGOTO |  |  |  |  | 81656.68
7.1 | 94963 | SINAPI | CONCRETO FCK = 15MPA, TRAÇO 1:3,4:3,5 (CIMENTO/ AREIA MÉDIA/ BRITA 1) - PREPARO MECÂNICO COM BETONEIRA 400 L. AF_07/2016 – PLACAS E CAIXAS | M³ | 16.86 | 272.13 | 354.94 | 5984.29
7.2 | 98519 | SINAPI | REVOLVIMENTO E LIMPEZA MANUAL DE SOLO AF_05/2018 (LAGOAS DE ESTABILIZAÇÃO) | M² | 4714.86 | 1.26 | 1.64 | 7732.37
7.3 | 98524 | SINAPI | LIMPEZA MANUAL DE VEGETAÇÃO EM TERRENO COM ENXADA. AF_05/2018 (LAGOAS DE MATURAÇÃO) | M² | 4714.86 | 2.05 | 2.67 | 12588.68
7.4 | 97084 | SINAPI | COMPACTACAO MECANICA, SEM CONTROLE DO GC (C/COMPACTADOR PLACA) | M³ | 141.4458 | 0.41 | 0.53 | 74.97
7.5 | 91932 | SINAPI | CABO DE COBRE FLEXÍVEL ISOLADO, 10 MM², ANTI-CHAMA 450/750 V, PARA CIRCUITOS TERMINAIS - FORNECIMENTO E INSTALAÇÃO. AF_12/2015 | M | 482 | 9.12 | 11.9 | 5735.8
7.6 | 83479 | SINAPI | LUMINARIA ESTANQUE - PROTECAO CONTRA AGUA, POEIRA OU IMPACTOS - TIPO A QUATIC PIAL OU EQUIVALENTE | UND | 3 | 102.46 | 133.64 | 400.92
7.7 | 73831/002 | SINAPI | LAMPADA DE VAPOR DE MERCURIO DE 250W - FORNECIMENTO E INSTALACAO | UND | 3 | 37.81 | 49.32 | 147.96
7.8 | 83481 | SINAPI | REATOR PARA LAMPADA VAPOR DE MERCURIO 250W USO EXTERNO |  | 3 | 90.73 | 118.34 | 355.02
7.9 | 100578 | SINAPI | ASSENTAMENTO DE POSTE DE CONCRETO COM COMPRIMENTO NOMINAL DE 9 M, CARGA NOMINAL MENOR OU IGUAL A 1000 DAN, ENGASTAMENTO SIMPLES COM 1,5 M DE SOLO (NÃO INCLUI FORNECIMENTO). AF_11/2019 | UND | 1 | 315.75 | 411.83 | 411.83
7.10 | 100322 | SINAPI | LASTRO COM MATERIAL GRANULAR (BRITA N.3), APLICADO EM PISOS (LAGOAS DE ESTABILIZAÇÃO) | M³ | 96.5475 | 96.23 | 125.51 | 12117.68
7.11 | 98557 | SINAPI | IMPERMEABILIZAÇÃO DE SUPERFÍCIE COM EMULSÃO ASFÁLTICA, 2 DEMÃOS AF_06/ 2018 (DISPOSITIVOS DE SAÍDA LAGOAS DE MATURAÇÃO) | M² | 86.4 | 29.3 | 38.22 | 3302.21
7.12 | 96995 | SINAPI | REATERRO MANUAL APILOADO COM SOQUETE. AF_10/2017(DISPOSITIVOS DE SAÍDA LAGOAS DE MATURAÇÃO) | M³ | 8.96 | 30.79 | 40.16 | 359.83
7.13 | 93358 | SINAPI | ESCAVAÇÃO MANUAL DE VALA COM PROFUNDIDADE MENOR OU IGUAL A 1,30 M AF 3.2016 (DISPOSITIVOS DE SAÍDA LAGOAS DE MATURAÇÃO) | M³ | 8.96 | 50.79 | 66.25 | 593.6
7.14 | 98546 | SINAPI | IMPERMEABILIZAÇÃO DE SUPERFÍCIE COM MANTA ASFÁLTICA, UMA CAMADA, INCLUSIVE APLICAÇÃO DE PRIMER ASFÁLTICO, E=3MM. AF_06/2018 (DISPOSITIVOS DE SAÍDA LAGOAS DE MATURAÇÃO) | M² | 33.6 | 75.52 | 98.5 | 3309.6
7.15 | 72799 | SINAPI | PAVIMENTO EM PARALELEPIPÉDICO SOBRE COLCHAO DE AREIA REJUNTADO COM ARGAM ASSA DE CIMENTO E AREIA NO TRAÇO 1:3 (PEDRAS PEQUENAS 30 A 35 PECAS POR M2) | M² | 242 | 78.29 | 102.11 | 24710.62
7.16 | 94264 | SINAPI | GUIA (MEIO-FIO) CONCRETO, MOLDADA IN LOCO EM TRECHO CURVO COM EXTRUSORA, 13 CM BASE X 22 CM ALTURA. AF_06/2016 | M | 129 | 22.77 | 29.7 | 3831.3
8.0 |  |  | LABORATÓRIO |  |  |  |  | 15374.66
8.1 | 100701 | SINAPI | PORTA DE FERRO, DE ABRIR, TIPO GRADE COM CHAPA, COM VIDROS E GUARNIÇÕES - FORNECIMENTO E INSTALAÇÃO. | M² | 1.89 | 315.84 | 411.95 | 778.59
8.2 | 90821 | SINAPI | PORTA DE MADEIRA PARA PINTURA, SEMI-OCA (LEVE OU MÉDIA), 70X210CM, ESPESSURA DE 3,5CM, INCLUSO DOBRADIÇAS - FORNECIMENTO E INSTALAÇÃO. | UND | 3 | 285.32 | 372.14 | 1116.42
8.3 | 94560 | SINAPI | JANELA DE AÇO DE CORRER COM 2 FOLHAS PARA VIDRO, COM VIDROS, BATENTE FERRAGENS E PINTURAS ANTICORROSIVA E DE ACABAMENTO. EXCLUSIVE ALIZAR E CONTRAMARCO. FORNECIMENTO E INSTALAÇÃO | M² | 9.5 | 525.18 | 684.99 | 6507.41
8.4 | 84659 | SINAPI | PINTURA ESMALTE FOSCO EM MADEIRA, DUAS DEMAOS | M² | 11.025 | 13.02 | 16.98 | 187.2
8.5 | 100726 | SINAPI | PINTURA COM TINTA ALQUÍDICA DE FUNDO E ACABAMENTO (ESMALTE SINTÉTICO GRAFITE) APLICADA A ROLO OU PINCEL SOBRE SUPERFÍCIES METÁLICAS | M² | 3.78 | 16.26 | 21.21 | 80.17
8.6 | 93441 | SINAPI | BANCADA DE GRANITO CINZA POLIDO 150 X 60 CM, COM CUBA DE EMBUTIR DE AÇO INOXIDÁVEL MÉDIA, VÁLVULA AMERICANA EM METAL CROMADO, SIFÃO FLEXÍVEL EM PVC, ENGATE FLEXÍVEL 30 CM, TORNEIRA CROMADA LONGA DE PAREDE, ½ OU 3/4, PARA PIA DE COZINHA, PADRÃO POPULAR- FORNEC. E INSTAL. AF_12/2013. | UND | 1 | 598.69 | 780.87 | 780.87
8.7 | 86888 | SINAPI | VASO SANITÁRIO SIFONADO COM CAIXA ACOPLADA LOUÇA BRANCA – FORNECIMENTO E INSTALAÇÃO | UND | 1 | 344.28 | 449.04 | 449.04
8.8 | 86942 | SINAPI | LAVATÓRIO LOUÇA BRANCA SUSPENSO, 29,5 X 39CM OU EQUIVALENTE, PADRÃO POPULAR, INCLUSO SIFÃO TIPO GARRAFA EM PVC, VÁLVULA E ENGATE FLEXÍVEL 30CM EM PLÁSTICO E TORNEIRA CROMADA DE MESA, PADRÃO POPULAR - FORNECIMENTO E INSTALAÇÃO. AF_12/2013 | UND | 1 | 173.25 | 225.97 | 225.97
8.9 | 88487 | SINAPI | APLICAÇÃO MANUAL DE PINTURA COM TINTA LÁTEX PVA EM PAREDES, DUAS DEMÃOS (PAREDES INTERNAS E EXTERNAS) | M² | 203.34 | 8.18 | 10.67 | 2169.64
8.10 | 94207 | SINAPI | TELHAMENTO COM TELHA ONDULADA DE FIBROCIMENTO E = 6 MM, COM RECOBRIMENTO LATERAL DE 1/4 DE ONDA PARA TELHADO COM INCLINAÇÃO MAIOR QUE 10°, COM ATÉ 2 ÁGUAS, INCLUSO IÇAMENTO. AF_07/2019 | UND | 26 | 37.47 | 48.87 | 1270.62
8.11 | 93128 | SINAPI | PONTO DE ILUMINAÇÃO RESIDENCIAL INCLUINDO INTERRUPTOR SIMPLES, CAIXA ELÉTRICA, ELETRODUTO, CABO, (EXCLUINDO LUMINÁRIA, LÂMPADA, RASGO, QUEBRA E CHUMBAMENTO). AF_01/2016 | UND | 4 | 104.35 | 136.1 | 544.4
8.12 | 97615 | SINAPI | LÂMPADA TUBULAR FLUORESCENTE T8 DE 16/18 W, BASE G13 - FORNECIMENTO E INSTALAÇÃO. AF_11/2017_P | UND | 5 | 31.38 | 40.93 | 204.65
8.13 | 92007 | SINAPI | TOMADA BAIXA DE EMBUTIR (2 MÓDULOS), 2P+T 20 A, SEM SUPORTE E SEM PLACA - FORNECIMENTO E INSTALAÇÃO. AF_12/2015 | UND | 4 | 34.09 | 44.46 | 177.84
8.14 | 93205 | SINAPI | CINTA DE AMARRAÇÃO DE ALVENARIA MOLDADA IN LOCO COM UTILIZAÇÃO DE BLOCOS CANALETA. AF_03/2016 | M | 24.08 | 21.52 | 28.07 | 675.93
8.15 | 87878 | SINAPI | CHAPISCO APLICADO EM ALVENARIAS E ESTRUTURAS DE CONCRETO INTERNAS, COM COLHER DE PEDREIRO. ARGAMASSA TRAÇO 1:3 COM PREPARO MANUAL. AF_06/2014 | M² | 6 | 3.15 | 4.11 | 24.66
8.16 | 87548 | SINAPI | MASSA ÚNICA, PARA RECEBIMENTO DE PINTURA, EM ARGAMASSA TRAÇO 1:2:8, PREPARO MANUAL, APLICADA MANUALMENTE EM FACES INTERNAS DE PAREDES, ESPESSURA DE 10MM, COM EXECUÇÃO DE TALISCAS. AF_06/2014 | M² | 6 | 17.56 | 22.9 | 137.4
8.17 | 97622 | SINAPI | DEMOLIÇÃO DE ALVENARIA DE BLOCO FURADO, DE FORMA MANUAL, SEM REAPROVEITAMENTO. AF_12/2017 | M³ | 0.9 | 37.35 | 48.72 | 43.85
9.0 |  |  | TRATAMENTO PRELIMINAR |  |  |  |  | 15813.57
9.1 | 7084 | ORSE | ESCAVAÇÃO MANUAL DE VALA COM PROFUNDIDADE MENOR OU IGUAL A 1,30 M | M³ | 7 | 234.59 | 305.98 | 2141.86
9.2 | 68325 | SINAPI | PISO EM CONCRETO 20MPA PREPARO MECANICO, ESPESSURA 7 CM, COM ARMACAO EM TELA SOLDADA | M³ | 5 | 50.39 | 65.72 | 328.6
9.3 | 94965 | SINAPI | CONCRETO FCK = 25MPA, TRAÇO 1:2,3:2,7 (CIMENTO/ AREIA MÉDIA/ BRITA 1) | M³ | 0.5 | 342.16 | 446.28 | 223.14
9.4 | 92771 | SINAPI | Armação de laje de uma estrutura convencional de concreto armado em uma edificação térrea ou sobrado utilizando aço ca-50 de 10,0 mm | KG | 40 | 7.99 | 10.42 | 416.8
9.5 | 92915 | SINAPI | ARMAÇÃO DE ESTRUTURAS DE CONCRETO ARMADO, EXCETO VIGAS, PILARES, LAJES E FUNDAÇÕES, UTILIZANDO AÇO CA-60 DE 5,0 MM - MONTAGEM | KG | 40 | 11.26 | 14.69 | 587.6
9.6 | 100341 | SINAPI | FABRICAÇÃO, MONTAGEM E DESMONTAGEM DE FÔRMA PARA CORTINA DE CONTENÇÃO EM CHAPA DE MADEIRA COMPENSADA PLASTIFICADA, E = 18 MM, 10 UTILIZAÇÕES | M² | 6 | 22.96 | 29.95 | 179.7
9.7 | comp 01casal | COMPOSIÇÃO CASAL | EMBASAMENTO COM TIJOLO CERÂMICO E ARGAMASSA DE CIMENTO E AREIA(1:6) | M² | 15.4 | 432.034 | 563.5 | 8677.9
9.8 | 87878 | SINAPI | CHAPISCO APLICADO EM ALVENARIAS E ESTRUTURAS DE CONCRETO INTERNAS, COM COLHER DE PEDREIRO. ARGAMASSA TRAÇO 1:3 COM PREPARO MANUAL. AF_06/2014 | M² | 15.4 | 3.86 | 5.03 | 77.46
9.9 | 87325 | SINAPI | ARGAMASSA TRAÇO 1:4 (CIMENTO E AREIA GROSSA) COM ADIÇÃO DE EMULSÃO POLIMÉRICA PARA CHAPISCO ROLADO, PREPARO MECÂNICO COM BETONEIRA 400 L | M³ | 0.462 | 2475.04 | 3228.19 | 1491.42
9.10 | 88309 | SINAPI | PEDREIRO COM ENCARGOS | H | 6.16 | 16.29 | 21.25 | 130.9
9.11 | 88316 | SINAPI | SERVENTE COM ENCARGOS | H | 6.16 | 12.84 | 16.75 | 103.18
9.12 | comp 02casal | COMPOSIÇÃO CASAL | Chapa de aço galvanizado nº 30 - e=0,35mm, FABRICAÇÃO E MONTAGEM | M² | 11 | 99.6 | 129.91 | 1429.01
9.13 | 90734 | SINAPI | ASSENTAMENTO DE TUBULAÇÃO EM PVC OCRE DN150 | M | 10 | 1.99 | 2.6 | 26
10.0 |  |  | ESTAÇÃO ELEVATÓRIA DE ESGOTO |  |  |  |  | 34750.37
10.1 | 73834/001 | SINAPI | INSTALAÇÃO DE BOMBA SUBMERSÍVEL PARA ESGOTO, 3CV. VAZÃO UNITÁRIA: 5,18 L/S; ALTURA MANOMÉTRICA TOTAL 10,75 M.C.A.; | UND | 2 | 223.91 | 292.05 | 584.1
10.2 | comp 03casal | COMPOSIÇÃO CASAL | ASSENTAMENTO DE CURVA 90° COM PÉ, FOFO DN 80 MM | UND | 2 | 2.8002 | 3.65 | 7.3
10.3 | comp 04casal | COMPOSIÇÃO CASAL | ASSENTAMENTO DE REDUÇÃO COM FLANGES CONCÊNTRICA, FOFO DN 100 MM | UND | 2 | 3.169 | 4.13 | 8.26
10.4 | comp 05casal | COMPOSIÇÃO CASAL | ASSENTAMENTO DE TUBO FLANGEADO, FOFO DN 100MM | M | 3.57 | 6.6432 | 8.66 | 30.92
10.5 | 95878 | SINAPI | TRANSPORTE DE TUBO FLANGEADO, FOFO DN 100MM | TN x KM | 1.6279 | 0 | 0 | 0
10.6 | comp 06casal | COMPOSIÇÃO CASAL | ASSENTAMENTO DE CURVA 90° COM FLANGE, FOFO DN 100 MM | UND | 2 | 5.7096 | 7.45 | 14.9
10.7 | comp 06casal | COMPOSIÇÃO CASAL | ASSENTAMENTO DE JUNTA DE DESMONTAGEM TRAVADA AXIALMENTE, FOFO DN 100 MM | UND | 2 | 5.7096 | 7.45 | 14.9
10.8 | comp 07casal | COMPOSIÇÃO CASAL | ASSENTAMENTO DE VÁLVULA DE RETENÇÃO ANTI-GOLPE DE ARIETE, FOFO DN 100 MM | UND | 2 | 6.0141 | 7.84 | 15.68
10.9 | comp 08casal | COMPOSIÇÃO CASAL | ASSENTAMENTO VÁLVULA DE GAVETA C/ FLANGES E CUNHA DE BORRACHA C. CURTO C/ VOLANTE, FOFO DN 100 MM | UND | 2 | 11.1825 | 14.59 | 29.18
10.10 | comp 06casal | COMPOSIÇÃO CASAL | ASSENTAMENTO DE CURVA 45° COM FLANGE, FOFO DN 100 MM | UND | 2 | 5.7096 | 7.45 | 14.9
10.11 | comp 06casal | COMPOSIÇÃO CASAL | ASSENTAMENTO DE FLANGE CEGO, FOFO DN 100 MM | UND | 1 | 5.7096 | 7.45 | 7.45
10.12 | comp 06casal | COMPOSIÇÃO CASAL | ASSENTAMENTO DE JUNÇÃO FLANGEADA, FOFO DN 100 MM | UND | 2 | 5.7096 | 7.45 | 14.9
10.13 | comp 05casal | COMPOSIÇÃO CASAL | ASSENTAMENTO DE TUBO COM FLANGE E PONTA, FOFO DN 100MM | M | 2 | 6.6432 | 8.66 | 17.32
10.14 | 95878 | SINAPI | TRANSPORTE DE TUBO COM FLANGE E PONTA, FOFO DN 100MM | M | 2 | 1.05 | 1.37 | 2.74
10.15 | 93358 | SINAPI | ESCAVAÇÃO MANUAL DE VALA | M³ | 46.9957 | 68.31 | 89.1 | 4187.32
10.16 | 94966 | SINAPI | CONCRETO FCK <= 30MPA, TRAÇO 1:2,3:2,7 (CIMENTO/ AREIA MÉDIA/ BRITA 1) | M³ | 15.479 | 409.85 | 534.57 | 8274.61
10.17 | 92787 | SINAPI | Armação de laje de uma estrutura convencional de concreto armado em uma edificação térrea ou sobrado utilizando aço ca-50 de 10,0 mm | KG | 1238.32 | 8.49 | 11.07 | 13708.2
10.18 | 92537 | SINAPI | FABRICAÇÃO, MONTAGEM E DESMONTAGEM DE FÔRMA | M² | 185.748 | 20.09 | 26.2 | 4866.6
10.19 | comp 10casal | COMPOSIÇÃO CASAL | BOTA FORA ATÉ 10 km | M³ | 46.9957 | 21.89 | 28.55 | 1341.73
10.20 | comp 09casal | COMPOSIÇÃO CASAL | REVESTIMENTO IMPERMEABILIZANTE SEMI FLEXÍVEL, COM RESISTÊNCIAS À ÁCIDOS, BASES E SOLVENTES - ESGOTO | M² | 34.88 | 35.376 | 46.14 | 1609.36
11.0 |  |  | ABRIGO DO GERADOR |  |  |  |  | 46462.97
11.1 | 7084 | ORSE | ESCAVAÇÃO MANUAL DE VALA COM PROFUNDIDADE MENOR OU IGUAL A 1,30 M | M³ | 11.36 | 234.59 | 305.98 | 3475.93
11.2 | 96619 | SINAPI | LASTRO DE CONCRETO MAGRO, APLICADO EM BLOCOS DE COROAMENTO OU SAPATAS, ESPESSURA DE 5 CM | M² | 1.42 | 26.01 | 33.92 | 48.17
11.3 | comp 01casal | COMPOSIÇÃO CASAL | EMBASAMENTO COM TIJOLO CERÂMICO E ARGAMASSA DE CIMENTO E AREIA(1:6) | M³ | 6.39 | 432.034 | 563.5 | 3600.77
11.4 | 87519 | SINAPI | ALVENARIA DE VEDAÇÃO DE BLOCOS CERÂMICOS FURADOS NA HORIZONTAL DE 9X19X19CM (ESPESSURA 9CM) DE PAREDES COM ÁREA LÍQUIDA MAIOR OU IGUAL A 6M² COM VÃOS E ARGAMASSA DE ASSENTAMENTO COM PREPARO EM BETONEIRA. AF_06/2014 | M² | 166.64 | 56.05 | 73.11 | 12183.05
11.5 | 87372 | SINAPI | ARGAMASSA TRAÇO 1:3 (CIMENTO E AREIA MÉDIA) PARA CONTRAPISO, PREPARO MANUAL | M³ | 0.4025 | 554.17 | 722.8 | 290.93
11.6 | 2288 | ORSE | PINTURA DE ACABAMENTO COM APLICAÇÃO DE 02 DEMAOS DE TINTA ACRÍLICA CONVENCIONAL | M² | 333.28 | 13.05 | 17.02 | 5672.43
11.7 | 87878 | SINAPI | CHAPISCO APLICADO EM ALVENARIAS E ESTRUTURAS DE CONCRETO INTERNAS, COM COLHER DE PEDREIRO. ARGAMASSA TRAÇO 1:3 COM PREPARO MANUAL. AF_06/2014 | M² | 333.28 | 3.86 | 5.03 | 1676.4
11.8 | 3317 | ORSE | REBOCO ESPECIAL DE PAREDE 2CM COM ARGAMASSA TRAÇO T1 - 1:3 (CIMENTO/AREIA) | M² | 333.28 | 25.75 | 33.59 | 11194.88
11.9 | 145 | ORSE | LAJE PRÉ-FABRICADA COMUM PARA PISO OU COBERTURA, INCLUSIVE ESCORAMENTO EM MADEIRA E CAPEAMENTO 4CM | M³ | 6.318 | 92.83 | 121.08 | 764.98
11.10 | 84035 | SINAPI | COBERTURA COM TELHA DE FIBROCIMENTO ONDULADA, ESPESSURA 8 MM, INCLUINDO ACESSORIOS, EXCLUINDO MADEIRAMENTO | M² | 10.53 | 79.83 | 104.12 | 1096.38
11.11 | 68054 | SINAPI | PORTAO DE FERRO EM CHAPA GALVANIZADA PLANA 14 GSG | M² | 8.4 | 266.07 | 347.04 | 2915.14
11.12 | COTAÇÃO | COTAÇÃO | INSTALAÇAO DE QUADRO DE COMANDO ELETRICO TRIFASICO COM SISTEMA DE PARTIDA SOFTSTART E POTENCIAS INDIVIDUAIS DAS CARGAS A SEREM PARTIDAS: 2 X 3,0CV | UND | 1 | 2717.1 | 3543.91 | 3543.91
12.0 |  |  | SERVIÇOS COMPLEMENTARES |  |  |  |  | 199.85
12.1 | comp 10casal | COMPOSIÇÃO CASAL | BOTA FORA, ATÉ 10KM | M³ | 7 | 21.89 | 28.55 | 199.85
13.0 |  |  | LINHA DE RECALQUE |  |  |  |  | 8626.58
13.1 | 99063 | SINAPI | LOCAÇÃO DE EIXO P/ REDE | M | 50 | 2.96 | 3.86 | 193
13.2 | 7084 | ORSE | ESCAVAÇÃO DE VALA A FRIO, EM MATERIAL DE 3ª CATEGORIA, COM PERFURATRIZ MANUAL E COMPRESSOR | m³ | 22 | 234.59 | 305.98 | 6731.56
13.3 | COMP11 | COMPOSIÇÃO CASAL | COLCHÃO DE AREIA 15 CM | m³ | 3 | 85.64 | 111.7 | 335.1
13.4 | 90734 | SINAPI | ASSENTAMENTO DE TUBO PVC DEFOFO OCRE DN 150 MM PN 1MPA | m | 50 | 1.99 | 2.6 | 130
13.5 | comp 12casal | COMPOSIÇÃO CASAL | SINALIZAÇÃO SEM ILUMINAÇÃO | m | 50 | 2.72 | 3.55 | 177.5
13.6 | 93382 | SINAPI | REATERRO MANUAL DE VALAS COM COMPACTAÇÃO MECANIZADA. AF_04/2016 | m³ | 21.12 | 19.61 | 25.58 | 540.25
13.7 | 6102 | ORSE | CARGA E DESCARGA DE TUBOS DE PVC DEFOFO OCRE 150MM | m | 50 | 0.57 | 0.74 | 37
13.8 | 97916 | SINAPI | TRANSPORTE E ARMAZENAMENTO DE TUBOS EM MPVC DEFOFO 150MM – ATÉ 50 KM | TXKm | 0.8 | 1.05 | 1.37 | 1.1
13.9 | comp 13casal | COMPOSIÇÃO CASAL | CADASTRO E TESTE DE REDE | m | 50 | 4.71 | 6.14 | 307
13.10 | comp 10casal | COMPOSIÇÃO CASAL | BOTA FORA DO MATERIAL IMPRÓPRIO A REUTILIZAÇÃO, ATÉ 20KM | m³ | 5.05 | 26.43 | 34.47 | 174.07
14.0 |  |  | MATERIAIS |  |  |  |  | 53112.88
14.1 | 5887 | ORSE | TUBULAÇÃO EM PVC OCRE DN150 | M | 18.4 | 42.62 | 55.59 | 1022.86
14.2 | 12878 | ORSE | GRADEAMENTO EM AÇO INOX (1000X250MM), COM 09 BARRAS CHATAS VERTICAIS 1"X1/4" A CADA 25MM, E 04 BARRAS CHATAS HORIZONTAIS 1"X1/4" A CADA 250MM | UND | 2 | 1502.46 | 1959.66 | 3919.32
14.3 | 11957 | ORSE | STOP LOG - EM FIBRA DE VIDRO E=30MM - 60MMX50MM | UND | 8 | 463.29 | 604.27 | 4834.16
14.4 | 11741 | ORSE | AQUISIÇÃO DE BOMBA SUBMERSÍVEL PARA ESGOTO, 3CV. VAZÃO UNITÁRIA: 5,18 L/S; ALTURA MANOMÉTRICA TOTAL 10,75 M.C.A.; | UND | 2 | 5011.93 | 6537.06 | 13074.12
14.5 | 12534 | ORSE | AQUISIÇÃO DE CURVA 90° COM PÉ, FOFO DN 80 MM | UND | 2 | 298.91 | 389.87 | 779.74
14.6 | 5615 | ORSE | AQUISIÇÃO DE REDUÇÃO COM FLANGES CONCÊNTRICA, FOFO DN 100 MM | UND | 2 | 186.04 | 242.65 | 485.3
14.7 | 5844 | ORSE | TUBO EM FOFO, C/ FLANGES PN 10 / 16, D= 100MM, L=1,00M | UND | 5 | 1336.06 | 1742.62 | 8713.1
14.8 | 5386 | ORSE | AQUISIÇÃO DE CURVA 90° COM FLANGE, FOFO DN 100 MM | UND | 2 | 630.6 | 822.49 | 1644.98
14.9 | 5523 | ORSE | AQUISIÇÃO DE JUNTA DE DESMONTAGEM TRAVADA AXIALMENTE, FOFO DN 100 MM | UND | 2 | 264.58 | 345.09 | 690.18
14.10 | 11354 | ORSE | AQUISIÇÃO DE VÁLVULA DE RETENÇÃO ANTI-GOLPE DE ARIETE, FOFO DN 100 MM | UND | 2 | 1313.92 | 1713.75 | 3427.5
14.11 | 12532 | ORSE | AQUISIÇÃO VÁLVULA DE GAVETA C/ FLANGES E CUNHA DE BORRACHA C. CURTO C/ VOLANTE, FOFO DN 100 MM | UND | 2 | 513.76 | 670.1 | 1340.2
14.12 | 5345 | ORSE | AQUISIÇÃO DE CURVA 45° COM FLANGE, FOFO DN 100 MM | UND | 2 | 301.7 | 393.51 | 787.02
14.13 | 5467 | ORSE | AQUISIÇÃO DE FLANGE CEGO, FOFO DN 100 MM | UND | 1 | 147.33 | 192.16 | 192.16
14.14 | 5492 | ORSE | AQUISIÇÃO DE JUNÇÃO FLANGEADA, FOFO DN 100 MM | UND | 2 | 410.21 | 535.04 | 1070.08
14.15 | 5874 | ORSE | AQUISIÇÃO DE TUBO COM FLANGE E PONTA, FOFO DN 100MM | UND | 1 | 951.04 | 1240.44 | 1240.44
14.16 | 5661 | ORSE | Tampão ferro fundido articulado TDA-600mm, 300kg/cm², p/poço de visitas e caixas (fornecimento) | UND | 2 | 542.79 | 707.96 | 1415.92
14.17 | COTAÇÃO | COTAÇÃO | AQUISIÇÃO DE CONJUNTO GERADOR, P = 3 CV | UND | 1 | 1498.85 | 1954.95 | 1954.95
14.18 | COTAÇÃO | COTAÇÃO | AQUISIÇÃO DE QUADRO DE COMANDO ELETRICO COM SISTEMA DE PARTIDA SOFTSTART E POTENCIAS INDIVIDUAIS DAS CARGAS A SEREM PARTIDAS: 2 X 3,0CV | UND | 1 | 4999.5 | 6520.85 | 6520.85
15.0 |  |  | REDE COLETORA |  |  |  |  | 87839.92
15.1 | 99063 | SINAPI | LOCAÇÃO DE REDE DE ÁGUA OU ESGOTO. AF_10/2018 | M | 260.78 | 2.96 | 3.86 | 1006.61
15.2 | 97053 | SINAPI | SINALIZAÇÃO COM FITA FIXADA EM CONE PLÁSTICO, INCLUINDO CONE. AF_11/2017 | M | 260.78 | 19.16 | 24.99 | 6516.89
15.3 | 2602 | ORSE | REMOÇÃO DE REASSENTAMENTO DE PARALELEPIPEDO SOBRE COLCHÃO DE AREIA | M² | 535.17 | 43.76 | 57.08 | 30547.5
15.4 | 6461 | ORSE | LIGAÇÕES DOMICILIARES - LIGAÇÃO PREDIAL DE ESGOTO | UND | 45 | 276.13 | 360.16 | 16207.2
15.5 | 6418 | ORSE | REBAIXAMENTO DE LENÇOL FREÁTICO COM PONTEIRAS FILTRANTES EM VALAS | M | 26.078 | 27.1 | 35.35 | 921.86
15.6 | 90082 | SINAPI | ESCAVAÇÃO MECANIZADA DE VALA COM PROF. MAIOR QUE 1,5 M ATÉ 3,0 M (MÉDIA ENTRE MONTANTE E JUSANTE/UMA COMPOSIÇÃO POR TRECHO), COM ESCAVADEIRAHIDRÁULICA (0,8 M3/111 HP), LARGURA ATÉ 1,5 M, EM SOLO DE 1A CATEGORIA, EM LOCAIS COM ALTO NÍVEL DE INTERFERÊNCIA. AF_01/2015 | M³ | 239.9176 | 6.67 | 8.7 | 2087.28
15.7 | 72915 | SINAPI | ESCAVACAO MECANICA DE VALA EM MATERIAL DE 2A. CATEGORIA ATE 2 M DE PROFUNDIDADE COM UTILIZACAO DE ESCAVADEIRA HIDRAULICA | M³ | 23.9918 | 8.44 | 11.01 | 264.15
15.8 | 7084 | ORSE | ESCAVAÇÃO DE VALA A FRIO , EM MATERIAL DE 3ª CATEGORIA, COM PERFURATRIZ MANUAL E COMPRESSOR | M³ | 23.9918 | 234.59 | 305.98 | 7341
15.9 | 90734 | SINAPI | ASSENTAMENTO DE TUBO DE PVC PARA REDE COLETORA DE ESGOTO DE PAREDE MACIÇA, DN 200 MM, JUNTA ELÁSTICA, INSTALADO EM LOCAL COM NÍVEL BAIXO DE INTERFERÊNCIAS (NÃO INCLUI FORNECIMENTO) | M | 260.78 | 1.99 | 2.6 | 678.03
15.10 | 94304 | SINAPI | REATERRO MECANIZADO DE VALA COM ESCAVADEIRA HIDRÁULICA (ENVOLTÓRIA) (CAPACIDADE DA CAÇAMBA: 0,8 M³ / POTÊNCIA: 111 HP), LARGURA ATÉ 1,5 M A 2,50M, PROFUNDIDADE ATE 1,5 COM SOLO ARGILO-ARENOSO. AF_05/2016 | M³ | 183.1556 | 23.46 | 30.6 | 5604.56
15.11 | 94339 | SINAPI | REATERRO MECANIZADO DE VALA COM ESCAVADEIRA HIDRÁULICA (ENVOLTÓRIA) (CAPACIDADE DA CAÇAMBA: 0,8 M³ / POTÊNCIA: 111 HP), LARGURA ATÉ 1,5 M, PROFUNDIDADE DE ATE 1,5 COM AREIA PARA ATERRO. AF_05/2016 | M³ | 52.156 | 72.4 | 94.43 | 4925.09
15.12 | 3516 | ORSE | MATERIAL PARA SUB-BASE (ADQUIRIDO E MEDIDO PELO CORTE NA JAZIDA), EXCLUSIVE LIMPEZA DA ÁREA, ESCAVAÇÃO E CARGA | M³ | 100.1395 | 5.95 | 7.76 | 777.08
15.13 | 100574 | SINAPI | ESPALHAMENTO DE MATERIAL COM TRATOR DE ESTEIRA | M³ | 100.1395 | 0.79 | 1.03 | 103.14
15.14 | 74010/001 | SINAPI | CARGA E DESCARGA MECANICA DE SOLO UTILIZANDO CAMINHAO BASCULANTE 6,0M3 /16T E PA CARREGADEIRA SOBRE PNEUS 128 HP, CAPACIDADE DA CAÇAMBA 1,7 A 2,8 M3, PESO OPERACIONAL 11632 KG | M³ | 68.85 | 1.34 | 1.75 | 120.49
15.15 | 97916 | SINAPI | TRANSPORTE COM CAMINHÃO BASCULANTE DE 6 M3, EM VIA URBANA EM LEITO NATURAL (UNIDADE: TXKM). AF_01/2018 | M³.KM | 137.7 | 1.05 | 1.37 | 188.65
15.16 | 98420 | SINAPI | POÇO DE VISITA CIRCULAR PARA ESGOTO, EM CONCRETO PRÉ-MOLDADO, DIÂMETRO INTERNO = 1,0 M, PROFUNDIDADE DE ATE 1,50 , INCLUINDO TAMPÃO DE FERRO FUNDIDO, DIÂMETRO DE 60 CM. AF_04/2018 | UND | 6 | 1297.17 | 1691.9 | 10151.4
15.17 | 6191 | ORSE | LIMPEZA DA OBRA | M² | 782.34 | 0.39 | 0.51 | 398.99
15.18 |  |  | MATERIAIS |  |  |  |  | 9781.15
15.19 | 38032 | SINAPI | FORNECIMENTO DE TUBO PVC EB-644 P/ REDE COLET ESG JE DN 150MM | M | 265 | 32 | 36.91 | 9781.15
TOTAL COM BDI: | [7 empty] | 870237.42

## cronograma físico finaceiro
Ministério da Integração Nacional - MI
Companhia de Desenvolvimento dos Vales do São Francisco e do Parnaíba
5ª Superintendência Regional
Gerência Regional de Infraestrutura
Unidade Regional de Estudos e Projetos
CRONOGRAMA FÍSICO-FINANCEIRO com BDI
ITEM | ETAPA | TOTAL (R$) | % | PERÍODO (MESES)
|  |  |  | 1 | 2 | 3 | 4 | 5 | 6 | 7 | 8 | 9 | 10 | TOTAL
S E R V I Ç O S
1.0 | SERVIÇOS PRELIMINARES | 144889.05 | 144889.05 | 14488.905 | 14488.905 | 14488.905 | 31875.591 | 11591.124 | 11591.124 | 11591.124 | 11591.124 | 11591.124 | 11591.124 | 144889.05
|  |  | 16.65% | 10% | 10% | 10% | 22% | 8% | 8% | 8% | 8% | 8% | 8% | 100%
2.1 | INTERCEPTOR | 259397.72 | 259397.72 | PERÍODO (MESES) 1: 51879.544; PERÍODO (MESES) 2: 77819.316; PERÍODO (MESES) 3: 77819.316; PERÍODO (MESES) 4: 51879.544 | 259397.72
|  |  | 29.81% | PERÍODO (MESES) 1: 20%; PERÍODO (MESES) 2: 30%; PERÍODO (MESES) 3: 30%; PERÍODO (MESES) 4: 20% | 100%
3.0 | ESTAÇÃO ELEVATÓRIA | 54783.52 | 54783.52 | PERÍODO (MESES) 1: 27391.76; PERÍODO (MESES) 2: 27391.76 | 54783.52
|  |  |  | PERÍODO (MESES) 1: 50%; PERÍODO (MESES) 2: 50% | 100%
4.0 | REDE COLETORA CONDOMINIAL RECUPERAÇÕES | 6768.69 | 6768.69 | PERÍODO (MESES) 1: 2030.607; PERÍODO (MESES) 2: 2030.607; PERÍODO (MESES) 3: 2707.476 | 6768.69
|  |  |  | PERÍODO (MESES) 1: 30%; PERÍODO (MESES) 2: 30%; PERÍODO (MESES) 3: 40% | 100%
5.0 | LINHA DE RECALQUE - ESTRADA ACESSO | 22637.09 | 22637.09 | PERÍODO (MESES) 1: 9054.836; PERÍODO (MESES) 2: 9054.836; PERÍODO (MESES) 3: 4527.418 | 22637.09
|  |  |  | PERÍODO (MESES) 1: 40%; PERÍODO (MESES) 2: 40%; PERÍODO (MESES) 3: 20% | 100%
6.0 | EMISSÁRIO | 28142.72 | 28142.72 | PERÍODO (MESES) 1: 7035.68; PERÍODO (MESES) 2: 7035.68; PERÍODO (MESES) 3: 14071.36 | 28142.72
|  |  |  | PERÍODO (MESES) 1: 25%; PERÍODO (MESES) 2: 25%; PERÍODO (MESES) 3: 50% | 100%
7.0 | ESTAÇÃO DE TRATAMENTO DE ESGOTO | 81656.68 | 81656.68 | PERÍODO (MESES) 1: 20414.17; PERÍODO (MESES) 2: 20414.17; PERÍODO (MESES) 3: 32662.672; PERÍODO (MESES) 4: 8165.668 | 81656.68
|  |  |  | PERÍODO (MESES) 1: 25%; PERÍODO (MESES) 2: 25%; PERÍODO (MESES) 3: 40%; PERÍODO (MESES) 4: 10% | 100%
8.0 | LABORATÓRIO | 15374.66 | 15374.66 | PERÍODO (MESES) 2: 3074.932; PERÍODO (MESES) 3: 7687.33; PERÍODO (MESES) 4: 4612.398 | 15374.66
|  |  |  | PERÍODO (MESES) 2: 20%; PERÍODO (MESES) 3: 50%; PERÍODO (MESES) 4: 30% | 100%
9.0 | TRATAMENTO PRELIMINAR | 15813.57 | 15813.57 | PERÍODO (MESES) 2: 3162.714; PERÍODO (MESES) 3: 7906.785; PERÍODO (MESES) 4: 4744.071 | 15813.57
|  |  |  | PERÍODO (MESES) 2: 20%; PERÍODO (MESES) 3: 50%; PERÍODO (MESES) 4: 30% | 100%
10.0 | ESTAÇÃO ELEVATÓRIA DE ESGOTO | 34750.37 | 34750.37 | PERÍODO (MESES) 2: 6950.074; PERÍODO (MESES) 3: 17375.185; PERÍODO (MESES) 4: 10425.111 | 34750.37
|  |  |  | PERÍODO (MESES) 2: 20%; PERÍODO (MESES) 3: 50%; PERÍODO (MESES) 4: 30% | 100%
11.0 | ABRIGO DO GERADOR | 46462.97 | 46462.97 | PERÍODO (MESES) 2: 9292.594; PERÍODO (MESES) 3: 23231.485; PERÍODO (MESES) 4: 13938.891 | 46462.97
|  |  |  | PERÍODO (MESES) 2: 20%; PERÍODO (MESES) 3: 50%; PERÍODO (MESES) 4: 30% | 100%
12.0 | SERVIÇOS COMPLEMENTARES | 199.85 | 199.85 | PERÍODO (MESES) 2: 39.97; PERÍODO (MESES) 3: 99.925; PERÍODO (MESES) 4: 59.955 | 199.85
|  |  |  | PERÍODO (MESES) 2: 20%; PERÍODO (MESES) 3: 50%; PERÍODO (MESES) 4: 30% | 100%
13.0 | LINHA DE RECALQUE | 8626.58 | 8626.58 | PERÍODO (MESES) 2: 1725.316; PERÍODO (MESES) 3: 4313.29; PERÍODO (MESES) 4: 2587.974 | 8626.58
|  |  |  | PERÍODO (MESES) 2: 20%; PERÍODO (MESES) 3: 50%; PERÍODO (MESES) 4: 30% | 100%
14.0 | MATERIAIS | 53112.88 | 53112.88 | PERÍODO (MESES) 2: 10622.576; PERÍODO (MESES) 3: 26556.44; PERÍODO (MESES) 4: 15933.864 | 53112.88
|  |  |  | PERÍODO (MESES) 2: 20%; PERÍODO (MESES) 3: 50%; PERÍODO (MESES) 4: 30% | 100%
15.0 | REDE COLETORA | 97621.07 | 97621.07 | PERÍODO (MESES) 2: 19524.214; PERÍODO (MESES) 3: 48810.535; PERÍODO (MESES) 4: 29286.321 | 97621.07
|  |  |  | PERÍODO (MESES) 2: 20%; PERÍODO (MESES) 3: 50%; PERÍODO (MESES) 4: 30% | 100%
TOTAL (R$) |  | 870237.42 | 870237.42 | 132295.502 | 212627.664 | 282258.122 | 173509.388 | 11591.124 | 11591.124 | 11591.124 | 11591.124 | 11591.124 | 11591.124 | 870237.42
TOTAL (%) |  | 100% | 100% | 15.2% | 24.43% | 32.43% | 19.94% | 1.332% | 1.332% | 1.332% | 1.332% | 1.332% | 1.332% | 100%
TOTAL ACUMULADO(%) |  |  |  | 15.2% | 39.64% | 72.07% | 92.01% | 93.34% | 94.67% | 96% | 97.34% | 98.67% | 100% | 100%

## CPU CD
Ministério da Integração Nacional
Companhia de Desenvolvimento dos Vales do São Francisco e do Parnaíba
Área de Revitalização das Bacias Hidrográficas
EXECUÇÃO DAS OBRAS E SERVIÇOS COMPLEMENTARES AO SISTEMA DE ESGOTAMENTO SANITÁRIO DO MUNICÍPIO DE IGREJA NOVA/AL
COMPOSIÇÕES DE PREÇOS UNITÁRIOS |  | Data Base: SINAPI AL- 12 – 2019 Encargos Sociais Desonerados |  |  |  | BDI Serviços | 30.43%
[6 empty] | BDI Materiais | 15.35%
COMP 1 |  | MOBILIZAÇÃO DE PESSOAL E EQUIPAMENTOS |  |  |  | un | 3172.44
Cod | BASE | Descrição | und | quant | cust.unit. | custo s/BDI
89876 | SINAPI | CAMINHÃO BASCULANTE 14 M3, COM CAVALO MECÂNICO DE CAPACIDADE MÁXIMA DE TRAÇÃO COMBINADO DE 36000 KG, POTÊNCIA 286 CV, INCLUSIVE SEMIREBOQUE | h | 12 | 176.6 | 2119.2
5961 | SINAPI | CAMINHÃO BASCULANTE 6 M3, PESO BRUTO TOTAL 16.000 KG, CARGA ÚTIL MÁXIM A 13.071 KG, DISTÂNCIA ENTRE EIXOS 4,80 M, POTÊNCIA 230 CV INCLUSIVE CAÇAMBA METÁLICA - CHI DIURNO. AF_06/2014 | h | 24 | 30.81 | 739.44
91390 | SINAPI | CAMINHÃO TOCO, PBT 14.300 KG, CARGA ÚTIL MÁX. 9.710 KG, DIST. ENTRE EI XOS 3,56 M, POTÊNCIA 185 CV, INCLUSIVE CARROCERIA FIXA ABERTA DE MADEIRA P/ TRANSPORTE GERAL DE CARGA SECA, DIMEN. APROX. 2,50 X 6,50 X 0,50 M - DEPRECIAÇÃO | h | 24 | 9.95 | 238.8
|  | - Passagem de ônibus | un | 3 | 25 | 75
COMP 2 |  | ADMINISTRAÇÃO LOCAL / MANUTEN. DO CANTEIRO DE OBRAS |  |  |  | mês | 6641.86
Cod. | BASE | Descrição | und | quant | cust.unit. | custo s/BDI
2705 | SINAPI | - Energia elétrica | kwh | 250 | 0.8 | 200
14583 | SINAPI | - Água e esgoto | m³ | 10 | 15.51 | 155.1
|  | -Material escritório,EPI | mês | 1 | 200 | 200
|  | - Material de limpeza | mês | 1 | 130 | 130
2707 | SINAPI | - Engenheiro - | h | 30 | 84.85 | 2545.5
4069 | SINAPI | - Mestre de obra - | h | 106 | 27.41 | 2905.46
40943 | SINAPI | Técnico em segurança do trabalho | h | 30 | 16.86 | 505.8
|  |  | und | quant | cust.unit S/BDI |  | Custo Total
|  |  | mês | 4 | 6641.86 | 26567.44 | 26567.44
COMP 3 |  | EXECUÇAO DE RAMAL PREDIAL P/ESGOTO, EM PAV. C/ PARALELEPIPEDO, DN 100mm |  |  |  | m | 72.746
Cod. | BASE | Descrição | und | quant | cust. Unit. | custo s/BDI
93358 | SINAPI | ESCAVAÇÃO MANUAL DE VALAS. AF_03/2016 | m³ | 0.4 | 50.79 | 20.316
93382 | SINAPI | REATERRO MANUAL DE VALAS COM COMPACTAÇÃO MECANIZADA. AF_04/2016 | m³ | 0.35 | 19.6 | 6.86
94102 | SINAPI | LASTRO DE VALA COM PREPARO DE FUNDO, LARGURA MENOR QUE 1,5 M, COM CAMADA DE AREIA, LANÇAMENTO MANUAL, EM LOCAL COM NÍVEL BAIXO DE INTERFERÊNCIA. AF_06/2016 | m³ | 0.065 | 147.41 | 9.58
73790/004 | SINAPI | REASSENTAMENTO DE PARALELEPIPEDO SOBRE COLCHAO DE PO DE PEDRA ESPESSURA 10CM, REJUNTADO COM ARGAMASSA TRACO 1:3 (CIMENTO E AREIA), CONSIDERANDO APROVEITAMENTO DO PARALELEPIPEDO | m² | 0.65 | 36.43 | 23.68
88246 | SINAPI | ASSENTADOR DE TUBOS COM ENCARGOS COMPLEMENTARES | h | 0.13 | 14.53 | 1.89
88316 | SINAPI | SERVENTE COM ENCARGOS COMPLEMENTARES | h | 0.13 | 12.84 | 1.67
20078 | SINAPI | PASTA LUBRIFICANTE PARA TUBOS E CONEXOES COM JUNTA ELASTICA (USO EM PVC, ACO, POLIETILENO E OUTROS) ( DE *400* G) | und | 0.031 | 13.23 | 0.41
9836 | SINAPI | TUBO PVC SERIE NORMAL, DN 100 MM, PARA ESGOTO PREDIAL (NBR 5688) | m | 1 | 8.34 | 8.34
COMP 4 |  | EXECUÇAO DE RAMAL PREDIAL P/ESGOTO, EM PAV. C/ PEDRA IRREGULAR, DN 100mm |  |  |  | m | 49.066
Cod. | BASE | Descrição | und | quant | cust. Unit. | custo s/BDI
93358 | SINAPI | ESCAVAÇÃO MANUAL DE VALAS. AF_03/2016 | m³ | 0.4 | 50.79 | 20.316
93382 | SINAPI | REATERRO MANUAL DE VALAS COM COMPACTAÇÃO MECANIZADA. AF_04/2016 | m³ | 0.35 | 19.6 | 6.86
94102 | SINAPI | LASTRO DE VALA COM PREPARO DE FUNDO, LARGURA MENOR QUE 1,5 M, COM CAMADA DE AREIA, LANÇAMENTO MANUAL, EM LOCAL COM NÍVEL BAIXO DE INTERFERÊNCIA. AF_06/2016 | m³ | 0.065 | 147.41 | 9.58
88246 | SINAPI | ASSENTADOR DE TUBOS COM ENCARGOS COMPLEMENTARES | h | 0.13 | 14.53 | 1.89
88316 | SINAPI | SERVENTE COM ENCARGOS COMPLEMENTARES | h | 0.13 | 12.84 | 1.67
20078 | SINAPI | PASTA LUBRIFICANTE PARA TUBOS E CONEXOES COM JUNTA ELASTICA (USO EM PVC, ACO, POLIETILENO E OUTROS) ( DE *400* G) | und | 0.031 | 13.23 | 0.41
9836 | SINAPI | TUBO PVC SERIE NORMAL, DN 100 MM, PARA ESGOTO PREDIAL (NBR 5688) | m | 1 | 8.34 | 8.34
COMP 5 |  | CAIXA DE CONCRETO ARMADO PRÉ-MOLDADO, P/ LIGAÇÃO PREDIAL DE ESGOTO SANITÁRIO, E=0,07 M, SECAO INTERNA DE 0,40 X 0,54M E 0,41 M <= H < =0,80M, S/ FORNECIMENTO E ASSENTAMENTO DE TAMPA |  |  |  | und | 69.04
Cod. | BASE | Descrição | und | quant | cust. Unit. | custo s/BDI
92269 | SINAPI | FABRICAÇÃO DE FÔRMA PARA PILARES E ESTRUTURAS SIMILARES, EM MADEIRA SERRADA, E=25 MM. AF_12/2015 | m² | 0.14 | 87.9 | 12.31
92915 | SINAPI | ARMAÇÃO DE FUNDAÇÕES E ESTRUTURAS DE CONCRETO ARMADO, EXCETO VIGAS, PILARES E LAJES (DE EDIFÍCIOS DE MÚLTIPLOS PAVIMENTOS, EDIFICAÇÃO TÉRREA OU SOBRADO), UTILIZANDO AÇO CA-60 DE 5.0 MM - MONTAGEM. AF_12/2015 | kg | 1.3 | 10.23 | 13.3
94963 | SINAPI | CONCRETO FCK = 15MPA, TRAÇO 1:3,4:3,5 (CIMENTO/ AREIA MÉDIA/ BRITA 1)- PREPARO MECÂNICO COM BETONEIRA 400 L. AF_07/2016 | m³ | 0.052 | 272.13 | 14.15
92873 | SINAPI | LANCAMENTO/APLICACAO MANUAL DE CONCRETO EM FUNDACOES | m³ | 0.052 | 132.41 | 6.89
72840 | SINAPI | TRANSPORTE COMERCIAL COM CAMINHAO CARROCERIA 9 T, RODOVIA PAVIMENTADA | TXKM | 1.3 | 0.49 | 0.64
95241 | SINAPI | LASTRO DE CONCRETO, E = 5 CM, PREPARO MECÂNICO, INCLUSOS LANÇAMENTO E ADENSAMENTO. AF_07_2016 | m² | 0.25 | 19.08 | 4.77
87632 | SINAPI | CONTRAPISO EM ARGAMASSA TRAÇO 1:4 (CIMENTO E AREIA), PREPARO MANUAL, APLICADO EM ÁREAS SECAS SOBRE LAJE, ADERIDO, ESPESSURA 3CM. AF_06/2014 | m² | 0.13 | 31.87 | 4.14
88316 | SINAPI | SERVENTE COM ENCARGOS COMPLEMENTARES | h | 1 | 12.84 | 12.84
COMP 6 |  | LIMPEZA DE REDE COLETORA E INTERCEPTOR |  |  |  | m | 2.62
Cod. | BASE | Descrição | und | quant | cust. Unit. | custo s/BDI
6259 | SINAPI | CAMINHÃO PIPA 6.000 L, PESO BRUTO TOTAL 13.000 KG, DISTÂNCIA ENTRE EIXOS 4,80 M, POTÊNCIA 189 CV INCLUSIVE TANQUE DE AÇO PARA TRANSPORTE DE ÁGUA, CAPACIDADE 6 M3 - CHP DIURNO. AF_06/2014 | h | 0.009 | 140.08 | 1.26
88316 | SINAPI | SERVENTE COM ENCARGOS COMPLEMENTARES | h | 0.06 | 12.84 | 0.77
88267 | SINAPI | ENCANADOR OU BOMBEIRO HIDRÁULICO COM ENCARGOS COMPLEMENTARES | h | 0.03 | 19.51 | 0.59
COMP 7 |  | LIMPEZA DE PV EXISTENTE |  |  |  | und | 6.42
Cod. | BASE | Descrição | und | quant | cust. Unit. | custo s/BDI
88316 | SINAPI | SERVENTE COM ENCARGOS COMPLEMENTARES | h | 0.5 | 12.84 | 6.42
COMP 8 |  | SERVIÇO :PROTECAO DE TALUDE COM PLACAS DE CONCRETO E=5cm |  |  |  | m² | 26.44
Cod. | BASE | Descrição | und | quant | cust. Unit. | custo s/BDI
94964 | SINAPI | CONCRETO FCK = 20MPA, TRAÇO 1:2,7:3 (CIMENTO/ AREIA MÉDIA/ BRITA 1) PREPARO MECÂNICO COM BETONEIRA 400 L. AF_07/2016 | m³ | 0.05 | 297.83 | 14.89
92873 | SINAPI | LANCAMENTO/APLICACAO MANUAL DE CONCRETO EM FUNDACOES | m³ | 0.05 | 132.41 | 6.62
1355 | SINAPI | CHAPA DE MADEIRA COMPENSADA RESINADA PARA FORMA DE CONCRETO, DE *2,2 X 1,1* M, E = 14 MM | m² | 0.06 | 29.25 | 1.76
100206 | SINAPI | TRANSPORTE HORIZONTAL COM JERICA DE 90 L, DE MASSA/ GRANEL (UNIDADE: M3XKM). AF_07/2019 | m³xKm | 0.005 | 633.69 | 3.17
COMP 9 |  | DESMONTE DE ROCHA DURA, INCLUINDO PERFURAÇÃO, ARGAMASSA EXPANSIVA E RETIRADA DE MATERIAL |  |  |  | m³ | 119.84
Cod. | BASE | Descrição | und | quant | cust. Unit. | custo s/BDI
90972 | SINAPI | COMPRESSOR DE AR REBOCAVEL, VAZÃO 250 PCM, PRESSAO DE TRABALHO 102 PSI, MOTOR A DIESEL POTÊNCIA 81 CV - CHP DIURNO. AF_06/2015 | h | 0.186 | 43.11 | 8.02
4778 | SINAPI | PERFURATRIZ PNEUMATICA DE PESO MEDIO, * 18 * KG, PARA ROCHA (LOCACAO) | h | 0.558 | 2.7 | 1.51
4163 | ORSE | Broca em aço 400 x 35 mm, série 11 | um | 0.041 | 403.12 | 16.53
Cotação |  | Argamassa expansiva, CAIMEX ou similar | Kg | 15 | 3.25 | 48.75
Cotação |  | Frete Argamassa expansiva | Kg | 15 | 0.49 | 7.35
5664 | SINAPI | RETROESCAVADEIRA SOBRE RODAS COM CARREGADEIRA, TRAÇÃO 4X4, POTÊNCIA LÍQ. 88 HP, CAÇAMBA CARREG. CAP. MÍN. 1 M3, CAÇAMBA RETRO CAP. 0,26 M3, PESO OPERACIONAL MÍN. 6.674 KG, PROFUNDIDADE ESCAVAÇÃO MÁX. 4,37 M - MANUTENÇÃO. AF_06/2014 | h | 0.2 | 17.05 | 3.41
92966 | SINAPI | MARTELO PERFURADOR PNEUMÁTICO MANUAL, HASTE 25 X 75 MM, 21 KG - CHP DIURNO. AF_12/2015 | h | 0.5 | 16.66 | 8.33
88263 | SINAPI | CAVOUQUEIRO OU OPERADOR PERFURATRIZ/ROMPEDOR COM ENCARGOS COMPLEMENTARES | h | 1 | 13.1 | 13.1
88316 | SINAPI | SERVENTE COM ENCARGOS COMPLEMENTARES | h | 1 | 12.84 | 12.84
COMP 10 |  | POÇO DE VISITA CIRCULAR PARA ESGOTO, EM CONCRETO PRÉ-MOLDADO, DIÂMETRO INTERNO = 0,8 M, PROFUNDIDADE ATÉ 2 M, EXCLUINDO TAMPÃO. AF_05/2018_P |  |  |  | Und | 1125.11
Cod. | BASE | Descrição | und | quant | cust. Unit. | custo s/BDI
5678 | SINAPI | RETROESCAVADEIRA SOBRE RODAS COM CARREGADEIRA, TRAÇÃO 4X4, POTÊNCIA LÍQ. 88 HP, CAÇAMBA CARREG. CAP. MÍN. 1 M3, CAÇAMBA RETRO CAP. 0,26 M3, PESO OPERACIONAL MÍN. 6.674 KG, PROFUNDIDADE ESCAVAÇÃO MÁX. 4,37 M - CHP DIURNO. AF_06/2014 | CHP | 0.2818 | 81.05 | 22.84
5679 | SINAPI | RETROESCAVADEIRA SOBRE RODAS COM CARREGADEIRA, TRAÇÃO 4X4, POTÊNCIA LÍQ. 88 HP, CAÇAMBA CARREG. CAP. MÍN. 1 M3, CAÇAMBA RETRO CAP. 0,26 M3, PESO OPERACIONAL MÍN. 6.674 KG, PROFUNDIDADE ESCAVAÇÃO MÁX. 4,37 M - CHI DIURNO. AF_06/2014 | CHI | 0.9478 | 32.61 | 30.91
7258 | SINAPI | TIJOLO CERAMICO MACICO *5 X 10 X 20* CM | UN | 63.845 | 0.28 | 17.88
7773 | SINAPI | TUBO CONCRETO ARMADO, CLASSE EA-2, PB JE, DN 800 MM, PARA ESGOTO SANITARIO (NBR 8890) | UN | 2 | 255.6 | 511.2
88309 | SINAPI | PEDREIRO COM ENCARGOS COMPLEMENTARES | H | 2.2591 | 16.29 | 36.8
88316 | SINAPI | SERVENTE COM ENCARGOS COMPLEMENTARES | H | 2.2591 | 12.84 | 29.01
94116 | SINAPI | LASTRO COM PREPARO DE FUNDO, LARGURA MAIOR OU IGUAL A 1,5 M, COM CAMADA DE BRITA, LANÇAMENTO MECANIZADO, EM LOCAL COM NÍVEL BAIXO DE INTERFERÊNCIA. AF_06/2016 | M3 | 0.4078 | 134.72 | 54.94
94962 | SINAPI | CONCRETO MAGRO PARA LASTRO, TRAÇO 1:4,5:4,5 (CIMENTO/ AREIA MÉDIA/ BRITA 1) - PREPARO MECÂNICO COM BETONEIRA 400 L. AF_07/2016 | M3 | 0.4078 | 244.46 | 99.69
100475 | SINAPI | ARGAMASSA TRAÇO 1:3 (EM VOLUME DE CIMENTO E AREIA MÉDIA ÚMIDA) COM ADIÇÃO DE IMPERMEABILIZANTE, PREPARO MECÂNICO COM BETONEIRA 400 L. AF_08/2019 | M3 | 0.1938 | 462.22 | 89.58
97738 | SINAPI | PEÇA CIRCULAR PRÉ-MOLDADA, VOLUME DE CONCRETO DE 10 A 30 LITROS, TAXA DE FIBRA DE POLIPROPILENO APROXIMADA DE 6 KG/M³. AF_01/2018_P | M3 | 0.0221 | 3159.66 | 69.83
97740 | SINAPI | PEÇA CIRCULAR PRÉ-MOLDADA, VOLUME DE CONCRETO ACIMA DE 100 LITROS, TAXA DE AÇO APROXIMADA DE 30KG/M³. AF_01/2018 | M3 | 0.1216 | 1335.78 | 162.43
COMP 11 |  | FORNECIMENTO E ASSENTAMENTO DE TAMPA DE CONCRETO ARMADO PARA CAIXA |  |  |  | Und | 24.97
Cod. | BASE | Descrição | und | quant | cust. Unit. | custo s/BDI
94963 | SINAPI | CONCRETO FCK = 15MPA, TRAÇO 1:3,4:3,5 (CIMENTO/ AREIA MÉDIA/ BRITA 1) - PREPARO MECÂNICO COM BETONEIRA 400 L. AF_07/2016 | m³ | 0.018585 | 272.13 | 5.06
1346 | SINAPI | CHAPA DE MADEIRA COMPENSADA PLASTIFICADA PARA FORMA DE CONCRETO, DE 2,20 x 1,10 M, E = 10 MM | m² | 0.1043 | 31.21 | 3.26
92792 | SINAPI | CORTE E DOBRA DE AÇO CA-50, DIÂMETRO DE 6.3 MM, UTILIZADO EM ESTRUTURAS DIVERSAS, EXCETO LAJES. AF_12/2015 | kg | 1.15 | 6.58 | 7.57
88626 | SINAPI | ARGAMASSA TRAÇO 1:0,5:4,5 (CIMENTO, CAL E AREIA MÉDIA), PREPARO MECÂNICO COM BETONEIRA 400 L. AF_08/2014 | m³ | 0.0144 | 339.07 | 4.88
88309 | SINAPI | PEDREIRO COM ENCARGOS COMPLEMENTARES | h | 0.1 | 16.29 | 1.63
88316 | SINAPI | SERVENTE COM ENCARGOS COMPLEMENTARES | h | 0.2 | 12.84 | 2.57
COMP 12 |  | BALIZA DE SINALIZAÇÃO CIRCULAR EM CONCRETO ARMADO 0,1 X 1,2M PINTADA COM TINTA RETRORREFLETIVA INCLUSO ASSENTAMENTO |  |  |  | Und | 29.07
Cod. | BASE | Descrição | und | quant | cust. Unit. | custo s/BDI
96616 | SINAPI | CONCRETO FCK=15MPA, PREPARO COM BETONEIRA, SEM LANCAMENTO | m³ | 0.0096 | 397.28 | 3.81
92873 | SINAPI | LANCAMENTO/APLICACAO MANUAL DE CONCRETO EM ESTRUTURAS | m³ | 0.0096 | 132.41 | 1.27
43059 | SINAPI | ACO CA-60 7,0 MM, VERGALHAO | KG | 0.576 | 4.89 | 2.82
9836 | SINAPI | FORMA CURVA EM TUBO DE PVC - DN . 100 mm | M | 1.5 | 8.34 | 12.51
72947 | SINAPI | SINALIZACAO HORIZONTAL COM TINTA RETRORREFLETIVA A BASE DE RESINA ACRI | m² | 0.26 | 13.09 | 3.4
4750 | SINAPI | PEDREIRO COM ENCARGOS COMPLEMENTARES | h | 0.4 | 13.16 | 5.26
COMP 13 |  | CONCRETO ARMADO DOSADO 15 MPA INCLUINDO FORMA/DESFORMA, PREPARO LANÇAMENTO E ADENSAMENTO, ESCORAMENTO E FERRAGEM AÇO CA-50 MÃO DE OBRA PARA CORTE, DOBRA, MONTAGEM E COLOCAÇÃO |  |  |  | m³ | 1498.17
Cod. |  | Descrição | und | quant | cust. Unit. | custo s/BDI
1357 | SINAPI | CHAPA DE MADEIRA COMPENSADA RESINADA PARA FORMA DE CONCRETO, DE *2,2 X 1,1* M, E = 12 MM | m² | 10 | 63.57 | 635.7
94963 | SINAPI | CONCRETO FCK = 15MPA, TRAÇO 1:3,4:3,5 (CIMENTO/ AREIA MÉDIA/ BRITA 1) PREPARO MECÂNICO COM BETONEIRA 400 L. AF_07/2016 | m³ | 1 | 272.13 | 272.13
34449 | SINAPI | ACO CA-50, 6,3 MM, DOBRADO E CORTADO | kg | 26.67 | 6.07 | 161.89
43054 | SINAPI | ACO CA-50, 10,0 MM, DOBRADO E CORTADO | kg | 26.67 | 5.55 | 148.02
43054 | SINAPI | ACO CA-50, 12,5 MM, DOBRADO E CORTADO | kg | 26.67 | 5.55 | 148.02
92873 | SINAPI | LANÇAMENTO COM USO DE BALDES, ADENSAMENTO E ACABAMENTO DE CONCRETO EM ESTRUTURAS. AF_12/2015 | m³ | 1 | 132.41 | 132.41
COMP 14 |  | REMOÇÃO/REINSTALAÇÃO E LIMPEZA DE JOELHO FERRO FUNDIDO |  |  |  | m | 155.58
Cod. | BASE | Descrição | und | quant | cust. Unit. | custo s/BDI
88316 | SINAPI | SERVENTE COM ENCARGOS COMPLEMENTARES | h | 3 | 12.84 | 38.52
88267 | SINAPI | ENCANADOR OU BOMBEIRO HIDRÁULICO COM ENCARGOS COMPLEMENTARES | h | 6 | 19.51 | 117.06
COMP 2 |  | PRÉ-OPERAÇÃO |  |  |  | mês | 9361.26
Cod. | BASE | Descrição | und | quant | cust.unit. | custo s/BDI
2705 | SINAPI | - Energia elétrica | kwh | 250 | 0.8 | 200
14583 | SINAPI | - Água e esgoto | m³ | 10 | 15.51 | 155.1
|  | -Material escritório,EPI | mês | 1 | 200 | 200
|  | - Material de limpeza | mês | 1 | 130 | 130
2707 | SINAPI | - Engenheiro - | h | 16 | 84.85 | 1357.6
88267 | SINAPI | ENCANADOR OU BOMBEIRO HIDRÁULICO COM ENCARGOS COMPLEMENTARES | h | 16 | 19.51 | 312.16
88316 | SINAPI | SERVENTE COM ENCARGOS COMPLEMENTARES | h | 176 | 12.84 | 2259.84
100533 | SINAPI | TECNICO DE EDIFICACOES COM ENCARGOS COMPLEMENTARES | h | 176 | 24.78 | 4361.28
88266 | SINAPI | ELETROTÉCNICO COM ENCARGOS COMPLEMENTARES | h | 16 | 24.08 | 385.28
|  |  | und | quant | cust.unit S/BDI |  | Custo Total
|  |  | mês | 1 | 9361.26 | 9361.26 | 9361.26
COMP 16 |  | PROJETO EXECUTIVO |  |  |  | mês | 13571.2
2707 | SINAPI | - Engenheiro - | h | 120 | 84.85 | 10182
100533 | SINAPI | TECNICO DE EDIFICACOES COM ENCARGOS COMPLEMENTARES | h | 120 | 27.41 | 3289.2
|  | IMPRESSÕES – PLOTAGENS | UND | 1 | 100 | 100
|  |  | und | quant | cust.unit S/BDI |  | Custo Total
|  |  | mês | 1 | 13571.2 | 13571.2 | 13571.2
0

## BDI CD
DETALHAMENTO DO BDI
SISTEMA DE ESGOTAMENTO SANITÁRIO - SERVIÇOS
DETALHAMENTO BDI - SERVIÇOS
Item | Descrição dos Serviços | BDI % | BDI % |  | DETERMINAÇÃO DO BDI
|  | Calculado | Adotado
1 | ADMINISTRAÇÃO CENTRAL – (AC) | 4.93 |  |  | AC = | 4.93% | Administração Central | 0.0493
1.1 | ESCRITÓRIO CENTRAL
1.2 | VIAGENS
1.3 | OUTROS
2 | IMPOSTOS E TAXAS – (I) | 10.65 |  |  | I = | 10.65% | Impostos | 0.1065
3.1 | ISS | 2.5
3.2 | PIS | 0.65
3.3 | Cofins | 3
3.4 | Contribuição sobre receita bruta | 4.5
3 | TAXA DE RISCO (R+S+G) | 1.88 |  |  | R+G+S = | 1.88% | Taxa de Risco | 0.0188
3.1 | Risco – R | 1.39
3.2 | Seguro – S | 0.49
3.3 | Garantias – G
4 | DESPESAS FINANCEIRAS (DF) | 0.99 |  |  | (DF) = | 0.99% | Despesas financeiras | 0.0099
5 | LUCRO (L) | 8.04 |  |  | (L) = | 8.04% | Lucro | 0.0804
| TOTAL | 30.4308 | 30.43
Fórmula – Acórdão n.º 2369/2011
BDI =( (1+(AC+S+R+G)(1+DF)(1+L)/(1-I))-1)100
DETALHAMENTO BDI - MATERIAIS
Item | Descrição dos Serviços | BDI % | BDI %
|  | Calculado | Adotado
1.0 | ADMINISTRAÇÃO CENTRAL |  | 3.5
2.0 | IMPOSTOS E TAXAS | 3.65 | 3.65
2.1 | ISS | 0 | 0
2.2 | PIS | 0.65 | 0.65
2.3 | Cofins | 3 | 3
3.0 | TAXA DE RISCO |  | 1.3
4.0 | DESPESAS FINANCEIRAS |  | 0.85
5.0 | LUCRO | 5.11 | 5.11 | BDI (%) = ((((1+AC+R)*(1+DF)*(1+L))/(1-I))-1)
| TOTAL |  | 15.35

## Planilha de serviços SD
Ministério da Integração Nacional
Companhia de Desenvolvimento dos Vales do São Francisco e do Parnaíba
Área de Revitalização das Bacias Hidrográficas
EXECUÇÃO DAS OBRAS E SERVIÇOS COMPLEMENTARES AO SISTEMA DE ESGOTAMENTO SANITÁRIO DO MUNICÍPIO DE IGREJA NOVA/AL
PLANILHA ORÇAMENTÁRIA |  |  | Data Base: SINAPI AL- 12 – 2019 Encargos Sociais SEM Desoneração |  |  | BDI Serviços |  | 23.43%
[6 empty] | BDI Materiais |  | 15.35%
ITEM | COD | Base | DISCRIMINAÇÃO DOS SERVIÇOS | UNID. | QUANT. | PREÇO (R$)
[6 empty] | UNITÁRIO SEM BDI | UNITÁRIO COM BDI | TOTAL
SERVIÇOS - REDE COLETORA – INTERCEPTOR
1.0 |  |  | SERVIÇOS PRELIMINARES |  |  |  |  | 153832.78
|  |  | SERVIÇOS |  |  |  |  | 153832.78
1.1 | COMP1 | Composição | MOBILIZAÇÃO | UND | 1 | 3236.16 | 3994.39 | 3994.39
1.2 | COMP1 | Composição | DESMOBILIZAÇÃO | UND | 1 | 3236.16 | 3994.39 | 3994.39
1.3 | 93207 | SINAPI | EXECUÇÃO DE ESCRITÓRIO EM CANTEIRO DE OBRA EM CHAPA DE MADEIRA COMPENSADA, NÃO INCLUSO MOBILIÁRIO E EQUIPAMENTOS. AF_02/2016 (3,0 X 3,0) | M² | 9 | 718.18 | 886.45 | 7978.05
1.4 | COMP2 | Composição | ADMINISTRAÇÃO LOCAL E MANUTENÇÃO DO CANTEIRO DE OBRAS | GLOBAL | 1 | 30461.36 | 37598.46 | 37598.46
1.5 | 4813 | SINAPI | PLACA DE OBRA EM CHAPA DE AÇO GALVANIZADO PADRÃO CODEVASF,INCL.FORNEC.,TRANSP. E INST. | M² | 7.2 | 300 | 370.29 | 2666.09
1.6 | COMP 15 | Composição | PRÉ-OPERAÇÃO DO SISTEMA. | MÊS | 6 | 10615.18 | 13102.32 | 78613.92
1.7 | COMP 16 | Composição | PROJETO EXECUTIVO | UND | 1 | 15383.2 | 18987.48 | 18987.48
2.0 |  |  | INTERCEPTOR |  |  |  |  | 253609.35
2.1 |  |  | CONSTRUÇÃO DOS ACESSOS |  |  |  |  | 107020.52
2.1.1 |  |  | SERVIÇOS |  |  |  |  | 87235.88
2.1.2 | 99064 | SINAPI | SERVICOS TOPOGRAFICOS PARA PAVIMENTACAO, INCLUSIVE NOTA DE SERVICOS, ACOMPANHAMENTO E GREIDE | M² | 2960 | 0.5 | 0.62 | 1835.2
2.1.3 | 83338 | SINAPI | ESCAVACAO MECANICA, A CEU ABERTO, EM MATERIAL DE 1A CATEGORIA, COM ESCAVADEIRA HIDRAULICA, CAPACIDADE DE 0,78 M3 | M³ | 1776 | 2.02 | 2.49 | 4422.24
2.1.4 | 97914 | SINAPI | TRANSPORTE COM CAMINHÃO BASCULANTE DE 6 M3, EM VIA URBANA PAVIMENTADA, DMT ATÉ 30 KM (UNIDADE: M3XKM). AF_01/2018 | M³.KM | 3552 | 1.16 | 1.43 | 5079.36
2.1.5 | 74010/001 | SINAPI | CARGA E DESCARGA MECANICA DE SOLO UTILIZANDO CAMINHAO BASCULANTE 6,0M3 /16T E PA CARREGADEIRA SOBRE PNEUS 128 HP, CAPACIDADE DA CAÇAMBA 1,7 A 2,8 M3, PESO OPERACIONAL 11632 KG | M³ | 1776 | 1.38 | 1.7 | 3019.2
2.1.6 | 100574 | SINAPI | ESPALHAMENTO DE MATERIAL COM TRATOR DE ESTEIRAS. AF_11/2019 | M³ | 1776 | 0.81 | 1 | 1776
2.1.7 | 96385 | SINAPI | EXECUÇÃO E COMPACTAÇÃO DE ATERRO COM SOLO PREDOMINANTEMENTE ARGILOSO EXCLUSIVE SOLO, ESCAVAÇÃO, CARGA E TRANSPORTE. AF_11/2019 | M³ | 1776 | 6.42 | 7.92 | 14065.92
2.1.8 | 74142/004 | SINAPI | CERCA COM MOUROES DE CONCRETO, SECAO "T" PONTA INCLINADA, 10X10CM, ESPACAMENTO DE 3M, CRAVADOS 0,5M, COM 11 FIOS DE ARAME FARPADO Nº 16 | M | 744 | 55.16 | 68.08 | 50651.52
2.1.9 | 37563 | SINAPI | PORTÃO BASCULANTE MANUAL EM CHAPA TIPO LAMBRIL QUADRADO, COM REQUADRO, ACABAMENTO NATURAL COMPLETO | M² | 16 | 279.54 | 345.04 | 5520.64
2.1.10 | 98504 | SINAPI | PLANTIO DE GRAMA ESMERALDA EM ROLO | M² | 78 | 8.99 | 11.1 | 865.8
2.1.11 |  |  | MATERIAIS |  |  |  |  | 19784.64
2.1.12 | 6079 | SINAPI | ARGILA, ARGILA VERMELHA OU ARGILA ARENOSA (RETIRADA NA JAZIDA, SEM TRANSPORTE | M³ | 1776 | 9.66 | 11.14 | 19784.64
2.2 |  |  | CONSTRUÇÃO DE CANAL EM MURO DE PEDRA ARGAMASSADA |  |  |  |  | 10375.86
2.2.1 |  |  | SERVIÇOS |  |  |  |  | 10044.72
2.2.2 | 96523 | SINAPI | ESCAVAÇÃO MANUAL PARA BLOCO DE COROAMENTO OU SAPATA, COM PREVISÃO DE FÔRMA. AF_06/2017 | M³ | 3 | 65.42 | 80.75 | 242.25
2.2.3 | 94974 | SINAPI | CONCRETO MAGRO PARA LASTRO, TRAÇO 1:4,5:4,5 (CIMENTO/ AREIA MÉDIA/ BRITA 1) - PREPARO MANUAL. AF_07/2016 | M³ | 1.6 | 342.86 | 423.19 | 677.1
2.2.4 | 92834 | SINAPI | ASSENTAMENTO DE TUBO DE CONCRETO PARA REDES COLETORAS DE ESGOTO SANITÁRIO, DIÂMETRO DE 300 MM, INSTALADO EM LOCAL COM BAIXO NÍVEL DE INTERFERÊNCIAS (NÃO INCLUI FORNECIMENTO). | M | 6 | 5.53 | 6.83 | 40.98
2.2.5 | 73361 | SINAPI | ENROCAMENTO C/PEDRA ARGAMASSADA UTILIZANDO ARG.CIM/AREIA 1:4 | M³ | 21 | 350.47 | 432.59 | 9084.39
2.2.6 |  |  | MATERIAIS |  |  |  |  | 331.14
2.2.7 | 40334 | SINAPI | TUBO DE CONCRETO ARMADO CLASSE PA 1 DN 300MM | M | 6 | 47.85 | 55.19 | 331.14
2.3 |  |  | INTERCEPTOR |  |  |  |  | 136212.97
2.3.1 |  |  | SERVIÇOS |  |  |  |  | 115637.27
2.3.2 | 99063 | SINAPI | LOCAÇÃO DE REDE DE ÁGUA OU ESGOTO. AF_10/2018 | M | 370 | 3.19 | 3.94 | 1457.8
2.3.3 | 6418 | ORSE | REBAIXAMENTO DE LENÇOL FREÁTICO COM PONTEIRAS FILTRANTES EM VALAS | M | 370 | 27.1 | 33.45 | 12376.5
2.3.4 | 90084 | SINAPI | ESCAVAÇÃO MECANIZADA DE VALA COM PROF. MAIOR QUE 1,5 M ATÉ 3,0 M (MÉDIA ENTRE MONTANTE E JUSANTE/UMA COMPOSIÇÃO POR TRECHO), COM ESCAVADEIRAHIDRÁULICA (0,8 M3/111 HP), LARGURA ATÉ 1,5 M, EM SOLO DE 1A CATEGORIA, EM LOCAIS COM ALTO NÍVEL DE INTERFERÊNCIA. AF_01/2015 | M³ | 842.49 | 6.75 | 8.33 | 7017.94
2.3.5 | 94058 | SINAPI | ESCORAMENTO DE VALA, TIPO DESCONTÍNUO, COM PROFUNDIDADE DE 1,5 A 3,0 M, LARGURA MAIOR OU IGUAL A 1,5 M E MENOR QUE 2,5 M, EM LOCAL COM NÍVEL BAIXO DE INTERFERÊNCIA. AF_06/2016 | M² | 968.66 | 28.14 | 34.73 | 33641.56
2.3.6 | 94112 | SINAPI | LASTRO DE VALA COM PREPARO DE FUNDO, LARGURA MENOR QUE 1,5 M, COM CAMADA DE BRITA, LANÇAMENTO MECANIZADO, EM LOCAL COM NÍVEL BAIXO DE INTERFERÊNCIA. AF_06/2016 | M³ | 81.4 | 166.89 | 205.99 | 16767.59
2.3.7 | 90735 | SINAPI | ASSENTAMENTO DE TUBO DE PVC PARA REDE COLETORA DE ESGOTO DE PAREDE MACIÇA, DN 200 MM, JUNTA ELÁSTICA, INSTALADO EM LOCAL COM NÍVEL BAIXO DE INTERFERÊNCIAS (NÃO INCLUI FORNECIMENTO) | M | 370 | 2.65 | 3.27 | 1209.9
2.3.8 | 94340 | SINAPI | REATERRO MECANIZADO DE VALA COM ESCAVADEIRA HIDRÁULICA (ENVOLTÓRIA) (CAPACIDADE DA CAÇAMBA: 0,8 M³ / POTÊNCIA: 111 HP), LARGURA ATÉ 1,5 M, PROFUNDIDADE DE 1,5 A 3,0 M COM AREIA PARA ATERRO. AF_05/2016 | M³ | 191.882 | 70.68 | 87.24 | 16739.79
2.3.9 | 94963 | SINAPI | CONCRETO FCK = 15MPA, TRAÇO 1:3,4:3,5 (CIMENTO/ AREIA MÉDIA/ BRITA 1) - PREPARO MECÂNICO COM BETONEIRA 400 L. AF_07/2016 | M³ | 0.72 | 277.91 | 343.02 | 246.97
2.3.10 | 98421 | SINAPI | POÇO DE VISITA CIRCULAR PARA ESGOTO, EM CONCRETO PRÉ-MOLDADO, DIÂMETRO INTERNO = 1,0 M, PROFUNDIDADE DE 1,50 A 2,00 M, INCLUINDO TAMPÃO DE FERRO FUNDIDO, DIÂMETRO DE 60 CM. AF_04/2018 | UND | 4 | 1491.27 | 1840.67 | 7362.68
2.3.11 | 98417 | SINAPI | POÇO DE VISITA CIRCULAR PARA ESGOTO, EM CONCRETO PRÉ-MOLDADO, DIÂMETRO INTERNO = 1,0 M, PROFUNDIDADE DE 2,00 A 2,50 M, INCLUINDO TAMPÃO DE FERRO FUNDIDO, DIÂMETRO DE 60 CM. AF_04/2018 | UND | 1 | 1192.62 | 1472.05 | 1472.05
2.3.12 | 98557 | SINAPI | IMPERMEABILIZAÇÃO DE SUPERFÍCIE COM EMULSÃO ASFÁLTICA, 2 DEMÃOS AF_06/ 2018 | M² | 67.0469 | 30.37 | 37.49 | 2513.59
2.3.13 | 93368 | SINAPI | REATERRO MECANIZADO DE VALA COM ESCAVADEIRA HIDRÁULICA (CAPACIDADE DA CAÇAMBA: 0,8 M³ / POTÊNCIA: 111 HP), LARGURA ATÉ 1,5 M, PROFUNDIDADE DE 1,5 A 3,0 M, COM SOLO (SEM SUBSTITUIÇÃO) DE 1ª CATEGORIA EM LOCAIS COM BAIXO NÍVEL DE INTERFERÊNCIA. AF_04/2016 | M³ | 1086.69 | 10.02 | 12.37 | 13442.36
2.3.14 | COMP 6 | Composição | LIMPEZA DE REDE | M | 370 | 2.62 | 3.23 | 1195.1
2.3.15 | COMP 7 | Composição | LIMPEZA DE PV EXISTENTE | UND | 2 | 6.42 | 7.92 | 15.84
2.3.16 | 6191 | ORSE | LIMPEZA DA OBRA | M² | 370 | 0.39 | 0.48 | 177.6
2.3.17 |  |  | MATERIAIS |  |  |  |  | 20575.7
2.3.18 | 38033 | SINAPI | FORNECIMENTO DE TUBO PVC EB-644 P/ REDE COLET ESG JE DN 200MM | M | 370 | 48.21 | 55.61 | 20575.7
3.0 |  |  | ESTAÇÃO ELEVATÓRIA |  |  |  |  | 54802.68
3.1 | COMP 13 | Composição | CONCRETO ARMADO FCK 15 MPA (TAMPAS E VEDAÇÕES, complementação de pilares do muro) | M³ | 0.62376 | 1498.17 | 1849.19 | 1153.45
3.2 | 10742 | SINAPI | TALHA MANUAL DE CORRENTE, CAPACIDADE DE 2 T COM ELEVACAO DE 3 M INSTALAÇÃO PARA O GRUPO GERADOR | UND | 1 | 1048.5 | 1209.44 | 1209.44
3.3 | COMP 14 | Composição | REMOÇÃO E LIMPEZA DE JOELHO FERRO FUNDIDO | UND | 2 | 155.58 | 192.03 | 384.06
3.4 | COMP 14 | Composição | REINSTALAÇÃO DE JOELHO DE FERRO FUNDIDO | UND | 2 | 155.58 | 192.03 | 384.06
3.5 | 10888 | SINPAPI | INSTALAÇÃO DE EXTINTOR TIPO BC (SALA DE BOMBAS) | UND | 1 | 533.07 | 614.9 | 614.9
3.6 | 87266 | SINAPI | REVESTIMENTO CERÂMICO PARA PAREDES INTERNAS COM PLACAS TIPO ESMALTADA EXTRA DE DIMENSÕES 20X20 CM APLICADAS EM AMBIENTES DE ÁREA MENOR QUE 5 M² A MEIA ALTURA DAS PAREDES. AF_06/2014 | M² | 2 | 47.73 | 58.91 | 117.82
3.7 | 87472 | SINAPI | ALVENARIA DE VEDAÇÃO DE BLOCOS CERÂMICOS FURADOS NA VERTICAL DE 9X19X3 9CM (ESPESSURA 9CM) DE PAREDES COM ÁREA LÍQUIDA MENOR QUE 6M² SEM VÃO E ARGAMASSA DE ASSENTAMENTO COM PREPARO MANUAL. AF_06/2014 (MURO – complemento h:1m) | M² | 79.68 | 35.83 | 44.22 | 3523.45
3.8 | 87878 | SINAPI | CHAPISCO APLICADO EM ALVENARIAS E ESTRUTURAS DE CONCRETO INTERNAS, COM COLHER DE PEDREIRO. ARGAMASSA TRAÇO 1:3 COM PREPARO MANUAL. AF_06/2014 | M² | 159.36 | 3.15 | 3.89 | 619.91
3.9 | 87548 | SINAPI | MASSA ÚNICA, PARA RECEBIMENTO DE PINTURA, EM ARGAMASSA TRAÇO 1:2:8, PREPARO MANUAL, APLICADA MANUALMENTE EM FACES INTERNAS DE PAREDES, ESPESSURA DE 10MM, COM EXECUÇÃO DE TALISCAS. AF_06/2014 | M² | 159.36 | 17.56 | 21.67 | 3453.33
3.10 | 88487 | SINAPI | APLICAÇÃO MANUAL DE PINTURA COM TINTA LÁTEX PVA EM PAREDES, DUAS DEMÃOS (PAREDES INTERNAS E EXTERNAS) | M² | 159.36 | 8.51 | 10.5 | 1673.28
3.11 | 98557 | SINAPI | IMPERMEABILIZAÇÃO DE SUPERFÍCIE COM EMULSÃO ASFÁLTICA, 2 DEMÃOS AF_06/ 2018 | M² | 21 | 30.37 | 37.49 | 787.29
3.12 | COMP17 | Composição | DETALHAMENTO DE PROJETO ELÉTRICO EXECUTIVO DA SUBESTAÇÃO COM APROVAÇÃO NA CONCESSIONARIA DE ENERGIA ELÉTRICA E DETALHAMENTO DO PROJETO QUADRO CCM. | UND | 1 | 3752.62 | 4631.86 | 4631.86
3.13 | COMP18 | Composição | MÓDULO ELETRÔNICO DO QUADRO DE TRANSFERÊNCIA AUTOMÁTICO DO GRUPO GERADOR E REVISÃO/REAPERTO/LIMPEZA DO GRUPO GERADOR. | UND | 1 | 6401.58 | 7901.47 | 7901.47
3.14 | COMP19 | Composição | SUBSTITUIÇÃO DOS SINALIZADORES, BOTÕES COGUMELO, LIMPEZA DO CCM. | UND | 1 | 691.23 | 853.19 | 853.19
3.15 | COMP20 | Composição | APRESENTAÇÃO DO PROJETO ELÉTRICO "AS BUILT" DAS INSTALAÇÕES ELÉTRICAS DO SES IGREJA NOVA. | UND | 1 | 2198.78 | 2713.95 | 2713.95
3.16 | COMP21 | Composição | LIGAÇÃO DA REDE ELÉTRICA DA CONCESSIONÁRIA PARA TESTES DE OPERAÇÃO DA ELEVATÓRIA (662,4kWh/mês por 6 meses). | UND | 1 | 3100.03 | 3826.37 | 3826.37
3.17 | COMP22 | Composição | MANUTENÇÃO CORRETIVA E PREVENTIVA DO CONJUNTO MOTOBOMBA. | UND | 2 | 6138.9 | 7577.24 | 15154.48
3.18 | COMP23 | Composição | RETIRADA DE POSTE DE CONCRETO COM COMPRIMENTO NOMINAL DE 11 M, CARGA NOMINAL DE 400 DAN, ENGASTAMENTO BASE CONCRETADA. | UND | 1 | 193.16 | 238.42 | 238.42
3.19 | COMP24 | Composição | ASSENTAMENTO DE POSTE 11m/400daN - INSTALAÇÃO E FORNECIMENTO | UND | 1 | 1442.34 | 1780.28 | 1780.28
3.20 | COMP25 | Composição | DESMONTAGEM/MONTAGEM DA SUBESTAÇÃO EM POSTE, INCLUSIVE FORNECIMENTO E INSTALAÇÃO DE NOVA CAIXA DE MEDIÇÃO. | UND | 1 | 1248.41 | 1540.91 | 1540.91
3.21 | COMP26 | Composição | CAIXA DE INSPEÇÃO PARA ATERRAMENTO, CIRCULAR, EM POLIETILENO, DIÂMETRO INTERNO = 0,3m, COM TAMPA EM FERRO FUNDIDO. | UND | 5 | 128.51 | 158.62 | 793.1
3.22 | 96977 | SINAPI | CORDOALHA (CABO) DE COBRE NU 50mm² - FORNECIMENTO E INSTALAÇÃO (PARA ATERRAMENTO). | M | 15 | 36.45 | 44.99 | 674.85
3.23 | 96985 | SINAPI | HASTE DE ATERRAMENTO 5/8" - 2400mm C/CONECTOR - FORNECIMENTO E INSTALAÇÃO. | UND | 5 | 42.24 | 48.72 | 243.6
3.24 | 11353 | ORSE | REGISTRO CHATO C/FLANGES C/VOLANTE 100MM | UND | 1 | 458.79 | 529.21 | 529.21
4.0 |  |  | REDE COLETORA CONDOMINIAL RECUPERAÇÕES |  |  |  |  | 6402.19
4.1 | COMP 13 | Composição | CONCRETO ARMADO DIÂMETRO DE 60CM X 0,05CM (TAMPAS) | M³ | 2.5246 | 1498.17 | 1849.19 | 4668.39
4.2 | COMP 6 | Composição | LIMPEZA DE REDE | M | 500 | 2.62 | 3.23 | 1615
4.3 | COMP 7 | Composição | LIMPEZA DE PV EXISTENTE | UND | 15 | 6.42 | 7.92 | 118.8
5.0 |  |  | LINHA DE RECALQUE - ESTRADA ACESSO |  |  |  |  | 21605.24
5.1 | COMP 13 | Composição | CONCRETO ARMADO FCK 15MPA (VENTOSAS, DESCARGAS, ENVELOPAMENTOS) | M³ | 0.54 | 1498.17 | 1849.19 | 998.56
5.2 | 87878 | SINAPI | CHAPISCO APLICADO EM ALVENARIAS E ESTRUTURAS DE CONCRETO INTERNAS, COM COLHER DE PEDREIRO. ARGAMASSA TRAÇO 1:3 COM PREPARO MANUAL. AF_06/2014 | M² | 2.925 | 3.15 | 3.89 | 11.38
5.3 | 87548 | SINAPI | MASSA ÚNICA, PARA RECEBIMENTO DE PINTURA, EM ARGAMASSA TRAÇO 1:2:8, PREPARO MANUAL, APLICADA MANUALMENTE EM FACES INTERNAS DE PAREDES, ESPESSURA DE 10MM, COM EXECUÇÃO DE TALISCAS. AF_06/2014 | M² | 2.925 | 17.56 | 21.67 | 63.38
5.4 | 99064 | SINAPI | SERVIÇOS TOPOGRÁFICOS PARA PAVIMENTAÇÃO, INCLUSIVE NOTA DE SERVIÇOS, COMPANHAMENTO E GREIDE (CONSTRUÇÃO DE ACESSO) | M² | 1600.52 | 0.5 | 0.62 | 992.32
5.5 | 3516 | ORSE | MATERIAL PARA SUB-BASE (ADQUIRIDO E MEDIDO PELO CORTE NA JAZIDA), EXCLUSIVE LIMPEZA DA ÁREA, ESCAVAÇÃO E CARGA | M³ | 640.208 | 5.95 | 7.34 | 4699.13
5.6 | 100574 | SINAPI | ESPALHAMENTO DE MATERIAL DE 1A CATEGORIA COM TRATOR DE ESTEIRA | M³ | 640.208 | 0.81 | 1 | 640.21
5.7 | 74010/001 | SINAPI | CARGA E DESCARGA MECANICA DE SOLO UTILIZANDO CAMINHAO BASCULANTE 6,0M3 /16T E PA CARREGADEIRA SOBRE PNEUS 128 HP, CAPACIDADE DA CAÇAMBA 1,7 A 2,8 M3, PESO OPERACIONAL 11632 KG | M³ | 640.208 | 1.38 | 1.7 | 1088.35
5.8 | 97916 | SINAPI | TRANSPORTE COM CAMINHÃO BASCULANTE DE 6 M3, EM VIA URBANA EM LEITO NATURAL (UNIDADE: TXKM). AF_01/2018 | M³.KM | 640.208 | 1.07 | 1.32 | 845.07
5.9 | 83338 | SINAPI | ESCAVACAO MECANICA, A CEU ABERTO, EM MATERIAL DE 1A CATEGORIA, COM ESCAVADEIRA HIDRAULICA, CAPACIDADE DE 0,78 M3 | M³ | 480.156 | 2.02 | 2.49 | 1195.59
5.10 | 96385 | SINAPI | EXECUÇÃO E COMPACTAÇÃO DE ATERRO COM SOLO PREDOMINANTEMENTE ARGILOSO EXCLUSIVE SOLO, ESCAVAÇÃO, CARGA E TRANSPORTE. AF_11/2019 | M³ | 640.208 | 6.42 | 7.92 | 5070.45
5.11 | 98525 | SINAPI | LIMPEZA MECANIZADA DE CAMADA VEGETAL, VEGETAÇÃO E PEQUENAS ÁRVORES (DIÂMETRO DE TRONCO MENOR QUE 0,20 M), COM TRATOR DE ESTEIRAS.AF_05/2018 | M² | 1600.52 | 0.24 | 0.3 | 480.16
5.12 | 37563 | SINAPI | PORTÃO BASCULANTE MANUAL EM CHAPA TIPO LAMBRIL QUADRADO, COM REQUADRO, ACABAMENTO NATURAL COMPLETO | M² | 16 | 279.54 | 345.04 | 5520.64
6.0 |  |  | EMISSÁRIO |  |  |  |  | 30781.55
6.1 | 87472 | SINAPI | ALVENARIA DE VEDAÇÃO DE BLOCOS CERÂMICOS FURADOS NA VERTICAL DE 9X19X3 9CM (ESPESSURA 9CM) DE PAREDES COM ÁREA LÍQUIDA MENOR QUE 6M² SEM VÃO E ARGAMASSA DE ASSENTAMENTO COM PREPARO MANUAL. AF_06/2014 (MURO h:1,80m) | M | 126 | 35.83 | 44.22 | 5571.72
6.2 | 37563 | SINAPI | PORTÃO BASCULANTE MANUAL EM CHAPA TIPO LAMBRIL QUADRADO, COM REQUADRO, ACABAMENTO NATURAL COMPLETO | M² | 16 | 279.54 | 345.04 | 5520.64
6.3 | COMP 13 | Composição | CONCRETO ARMADO FCK 15MPA (30 PILARES 0,12x0,12x 1,80 e blocos 0,5x0,50) | M³ | 4.1726 | 1498.17 | 1849.19 | 7715.93
6.4 | 87878 | SINAPI | CHAPISCO APLICADO EM ALVENARIAS E ESTRUTURAS DE CONCRETO INTERNAS, COM COLHER DE PEDREIRO. ARGAMASSA TRAÇO 1:3 COM PREPARO MANUAL. AF_06/2014 | M² | 453.6 | 3.15 | 3.89 | 1764.5
6.5 | 87548 | SINAPI | MASSA ÚNICA, PARA RECEBIMENTO DE PINTURA, EM ARGAMASSA TRAÇO 1:2:8, PREPARO MANUAL, APLICADA MANUALMENTE EM FACES INTERNAS DE PAREDES, ESPESSURA DE 10MM, COM EXECUÇÃO DE TALISCAS. AF_06/2014 | M² | 169.2 | 17.56 | 21.67 | 3666.56
6.6 | 88487 | SINAPI | APLICAÇÃO MANUAL DE PINTURA COM TINTA LÁTEX PVA EM PAREDES, DUAS DEMÃOS (PAREDES INTERNAS E EXTERNAS) | M² | 169.2 | 8.51 | 10.5 | 1776.6
6.7 | 74142/004 | SINAPI | CERCA COM MOUROES DE CONCRETO, SECAO "T" PONTA INCLINADA, 10X10CM, ESPACAMENTO DE 3M, CRAVADOS 0,5M, COM 11 FIOS DE ARAME FARPADO Nº 16 | M | 70 | 55.16 | 68.08 | 4765.6
7.0 |  |  | ESTAÇÃO DE TRATAMENTO DE ESGOTO |  |  |  |  | 81387.54
7.1 | 94963 | SINAPI | CONCRETO FCK = 15MPA, TRAÇO 1:3,4:3,5 (CIMENTO/ AREIA MÉDIA/ BRITA 1) - PREPARO MECÂNICO COM BETONEIRA 400 L. AF_07/2016 – PLACAS E CAIXAS | M³ | 16.86 | 277.91 | 343.02 | 5783.32
7.2 | 98519 | SINAPI | REVOLVIMENTO E LIMPEZA MANUAL DE SOLO AF_05/2018 (LAGOAS DE ESTABILIZAÇÃO) | M² | 4714.86 | 1.41 | 1.74 | 8203.86
7.3 | 98524 | SINAPI | LIMPEZA MANUAL DE VEGETAÇÃO EM TERRENO COM ENXADA. AF_05/2018 (LAGOAS DE MATURAÇÃO) | M² | 4714.86 | 2.28 | 2.81 | 13248.76
7.4 | 97084 | SINAPI | COMPACTACAO MECANICA, SEM CONTROLE DO GC (C/COMPACTADOR PLACA) | M³ | 141.4458 | 0.46 | 0.57 | 80.62
7.5 | 91932 | SINAPI | CABO DE COBRE FLEXÍVEL ISOLADO, 10 MM², ANTI-CHAMA 450/750 V, PARA CIRCUITOS TERMINAIS - FORNECIMENTO E INSTALAÇÃO. AF_12/2015 | M | 482 | 9.46 | 11.68 | 5629.76
7.6 | 83479 | SINAPI | LUMINARIA ESTANQUE - PROTECAO CONTRA AGUA, POEIRA OU IMPACTOS - TIPO A QUATIC PIAL OU EQUIVALENTE | UND | 3 | 105.97 | 130.8 | 392.4
7.7 | 73831/002 | SINAPI | LAMPADA DE VAPOR DE MERCURIO DE 250W - FORNECIMENTO E INSTALACAO | UND | 3 | 38.33 | 47.31 | 141.93
7.8 | 83481 | SINAPI | REATOR PARA LAMPADA VAPOR DE MERCURIO 250W USO EXTERNO |  | 3 | 94.24 | 116.32 | 348.96
7.9 | 100578 | SINAPI | ASSENTAMENTO DE POSTE DE CONCRETO COM COMPRIMENTO NOMINAL DE 9 M, CARGA NOMINAL MENOR OU IGUAL A 1000 DAN, ENGASTAMENTO SIMPLES COM 1,5 M DE SOLO (NÃO INCLUI FORNECIMENTO). AF_11/2019 | UND | 1 | 328.42 | 405.37 | 405.37
7.10 | 100322 | SINAPI | LASTRO COM MATERIAL GRANULAR (BRITA N.3), APLICADO EM PISOS (LAGOAS DE ESTABILIZAÇÃO) | M³ | 96.5475 | 98.81 | 121.96 | 11774.93
7.11 | 98557 | SINAPI | IMPERMEABILIZAÇÃO DE SUPERFÍCIE COM EMULSÃO ASFÁLTICA, 2 DEMÃOS AF_06/ 2018 (DISPOSITIVOS DE SAÍDA LAGOAS DE MATURAÇÃO) | M² | 86.4 | 30.37 | 37.49 | 3239.14
7.12 | 96995 | SINAPI | REATERRO MANUAL APILOADO COM SOQUETE. AF_10/2017(DISPOSITIVOS DE SAÍDA LAGOAS DE MATURAÇÃO) | M³ | 8.96 | 34.29 | 42.32 | 379.19
7.13 | 93358 | SINAPI | ESCAVAÇÃO MANUAL DE VALA COM PROFUNDIDADE MENOR OU IGUAL A 1,30 M AF 3.2016 (DISPOSITIVOS DE SAÍDA LAGOAS DE MATURAÇÃO) | M³ | 8.96 | 56.57 | 69.82 | 625.59
7.14 | 98546 | SINAPI | IMPERMEABILIZAÇÃO DE SUPERFÍCIE COM MANTA ASFÁLTICA, UMA CAMADA, INCLUSIVE APLICAÇÃO DE PRIMER ASFÁLTICO, E=3MM. AF_06/2018 (DISPOSITIVOS DE SAÍDA LAGOAS DE MATURAÇÃO) | M² | 33.6 | 77.93 | 96.19 | 3231.98
7.15 | 72799 | SINAPI | PAVIMENTO EM PARALELEPIPÉDICO SOBRE COLCHAO DE AREIA REJUNTADO COM ARGAM ASSA DE CIMENTO E AREIA NO TRAÇO 1:3 (PEDRAS PEQUENAS 30 A 35 PECAS POR M2) | M² | 242 | 80.46 | 99.31 | 24033.02
7.16 | 94264 | SINAPI | GUIA (MEIO-FIO) CONCRETO, MOLDADA IN LOCO EM TRECHO CURVO COM EXTRUSORA, 13 CM BASE X 22 CM ALTURA. AF_06/2016 | M | 129 | 24.3 | 29.99 | 3868.71
8.0 |  |  | LABORATÓRIO |  |  |  |  | 14811.01
8.1 | 100701 | SINAPI | PORTA DE FERRO, DE ABRIR, TIPO GRADE COM CHAPA, COM VIDROS E GUARNIÇÕES - FORNECIMENTO E INSTALAÇÃO. | M² | 1.89 | 317.25 | 391.58 | 740.09
8.2 | 90821 | SINAPI | PORTA DE MADEIRA PARA PINTURA, SEMI-OCA (LEVE OU MÉDIA), 70X210CM, ESPESSURA DE 3,5CM, INCLUSO DOBRADIÇAS - FORNECIMENTO E INSTALAÇÃO. | UND | 3 | 289.2 | 356.96 | 1070.88
8.3 | 94560 | SINAPI | JANELA DE AÇO DE CORRER COM 2 FOLHAS PARA VIDRO, COM VIDROS, BATENTE FERRAGENS E PINTURAS ANTICORROSIVA E DE ACABAMENTO. EXCLUSIVE ALIZAR E CONTRAMARCO. FORNECIMENTO E INSTALAÇÃO | M² | 9.5 | 529.97 | 654.14 | 6214.33
8.4 | 84659 | SINAPI | PINTURA ESMALTE FOSCO EM MADEIRA, DUAS DEMAOS | M² | 11.025 | 13.98 | 17.26 | 190.29
8.5 | 100726 | SINAPI | PINTURA COM TINTA ALQUÍDICA DE FUNDO E ACABAMENTO (ESMALTE SINTÉTICO GRAFITE) APLICADA A ROLO OU PINCEL SOBRE SUPERFÍCIES METÁLICAS | M² | 3.78 | 17.62 | 21.75 | 82.22
8.6 | 93441 | SINAPI | BANCADA DE GRANITO CINZA POLIDO 150 X 60 CM, COM CUBA DE EMBUTIR DE AÇO INOXIDÁVEL MÉDIA, VÁLVULA AMERICANA EM METAL CROMADO, SIFÃO FLEXÍVEL EM PVC, ENGATE FLEXÍVEL 30 CM, TORNEIRA CROMADA LONGA DE PAREDE, ½ OU 3/4, PARA PIA DE COZINHA, PADRÃO POPULAR- FORNEC. E INSTAL. AF_12/2013. | UND | 1 | 606.71 | 748.86 | 748.86
8.7 | 86888 | SINAPI | VASO SANITÁRIO SIFONADO COM CAIXA ACOPLADA LOUÇA BRANCA – FORNECIMENTO E INSTALAÇÃO | UND | 1 | 346.94 | 428.23 | 428.23
8.8 | 86942 | SINAPI | LAVATÓRIO LOUÇA BRANCA SUSPENSO, 29,5 X 39CM OU EQUIVALENTE, PADRÃO POPULAR, INCLUSO SIFÃO TIPO GARRAFA EM PVC, VÁLVULA E ENGATE FLEXÍVEL 30CM EM PLÁSTICO E TORNEIRA CROMADA DE MESA, PADRÃO POPULAR - FORNECIMENTO E INSTALAÇÃO. AF_12/2013 | UND | 1 | 176.09 | 217.35 | 217.35
8.9 | 88487 | SINAPI | APLICAÇÃO MANUAL DE PINTURA COM TINTA LÁTEX PVA EM PAREDES, DUAS DEMÃOS (PAREDES INTERNAS E EXTERNAS) | M² | 203.34 | 8.51 | 10.5 | 2135.07
8.10 | 94207 | SINAPI | TELHAMENTO COM TELHA ONDULADA DE FIBROCIMENTO E = 6 MM, COM RECOBRIMENTO LATERAL DE 1/4 DE ONDA PARA TELHADO COM INCLINAÇÃO MAIOR QUE 10°, COM ATÉ 2 ÁGUAS, INCLUSO IÇAMENTO. AF_07/2019 | UND | 26 | 38 | 46.9 | 1219.4
8.11 | 93128 | SINAPI | PONTO DE ILUMINAÇÃO RESIDENCIAL INCLUINDO INTERRUPTOR SIMPLES, CAIXA ELÉTRICA, ELETRODUTO, CABO, (EXCLUINDO LUMINÁRIA, LÂMPADA, RASGO, QUEBRA E CHUMBAMENTO). AF_01/2016 | UND | 4 | 113.98 | 140.69 | 562.76
8.12 | 97615 | SINAPI | LÂMPADA TUBULAR FLUORESCENTE T8 DE 16/18 W, BASE G13 - FORNECIMENTO E INSTALAÇÃO. AF_11/2017_P | UND | 5 | 32.21 | 39.76 | 198.8
8.13 | 92007 | SINAPI | TOMADA BAIXA DE EMBUTIR (2 MÓDULOS), 2P+T 20 A, SEM SUPORTE E SEM PLACA - FORNECIMENTO E INSTALAÇÃO. AF_12/2015 | UND | 4 | 34.09 | 42.08 | 168.32
8.14 | 93205 | SINAPI | CINTA DE AMARRAÇÃO DE ALVENARIA MOLDADA IN LOCO COM UTILIZAÇÃO DE BLOCOS CANALETA. AF_03/2016 | M | 24.08 | 21.52 | 26.56 | 639.56
8.15 | 87878 | SINAPI | CHAPISCO APLICADO EM ALVENARIAS E ESTRUTURAS DE CONCRETO INTERNAS, COM COLHER DE PEDREIRO. ARGAMASSA TRAÇO 1:3 COM PREPARO MANUAL. AF_06/2014 | M² | 6 | 3.15 | 3.89 | 23.34
8.16 | 87548 | SINAPI | MASSA ÚNICA, PARA RECEBIMENTO DE PINTURA, EM ARGAMASSA TRAÇO 1:2:8, PREPARO MANUAL, APLICADA MANUALMENTE EM FACES INTERNAS DE PAREDES, ESPESSURA DE 10MM, COM EXECUÇÃO DE TALISCAS. AF_06/2014 | M² | 6 | 17.56 | 21.67 | 130.02
8.17 | 97622 | SINAPI | DEMOLIÇÃO DE ALVENARIA DE BLOCO FURADO, DE FORMA MANUAL, SEM REAPROVEITAMENTO. AF_12/2017 | M³ | 0.9 | 37.35 | 46.1 | 41.49
9.0 |  |  | TRATAMENTO PRELIMINAR |  |  |  |  | 17139.59
9.1 | 7084 | ORSE | ESCAVAÇÃO MANUAL DE VALA COM PROFUNDIDADE MENOR OU IGUAL A 1,30 M | M³ | 7 | 341.94 | 422.06 | 2954.42
9.2 | 68325 | SINAPI | PISO EM CONCRETO 20MPA PREPARO MECANICO, ESPESSURA 7 CM, COM ARMACAO EM TELA SOLDADA | M³ | 5 | 50.39 | 62.2 | 311
9.3 | 94965 | SINAPI | CONCRETO FCK = 25MPA, TRAÇO 1:2,3:2,7 (CIMENTO/ AREIA MÉDIA/ BRITA 1) | M³ | 0.5 | 395.96 | 488.73 | 244.37
9.4 | 92771 | SINAPI | Armação de laje de uma estrutura convencional de concreto armado em uma edificação térrea ou sobrado utilizando aço ca-50 de 10,0 mm | KG | 40 | 8.73 | 10.78 | 431.2
9.5 | 92915 | SINAPI | ARMAÇÃO DE ESTRUTURAS DE CONCRETO ARMADO, EXCETO VIGAS, PILARES, LAJES E FUNDAÇÕES, UTILIZANDO AÇO CA-60 DE 5,0 MM - MONTAGEM | KG | 40 | 13.33 | 16.45 | 658
9.6 | 100341 | SINAPI | FABRICAÇÃO, MONTAGEM E DESMONTAGEM DE FÔRMA PARA CORTINA DE CONTENÇÃO EM CHAPA DE MADEIRA COMPENSADA PLASTIFICADA, E = 18 MM, 10 UTILIZAÇÕES | M² | 6 | 28.55 | 35.24 | 211.44
9.7 | comp 01 | COMPOSIÇÃO CASAL | EMBASAMENTO COM TIJOLO CERÂMICO E ARGAMASSA DE CIMENTO E AREIA(1:6) | M² | 15.4 | 460.555 | 568.46 | 8754.28
9.8 | 87878 | SINAPI | CHAPISCO APLICADO EM ALVENARIA (SEM PRESENÇA DE VÃOS) E ESTRUTURAS DE CONCRETO DE FACHADA, COM COLHER DE PEDREIRO. ARGAMASSA TRAÇO 1:3 COM PREPARO EM BETONEIRA 400L. | M² | 15.4 | 3.86 | 4.76 | 73.3
9.9 | 87325 | SINAPI | ARGAMASSA TRAÇO 1:4 (CIMENTO E AREIA GROSSA) COM ADIÇÃO DE EMULSÃO POLIMÉRICA PARA CHAPISCO ROLADO, PREPARO MECÂNICO COM BETONEIRA 400 L | M³ | 0.462 | 3051.96 | 3767.03 | 1740.37
9.10 | SINAPI | SINAPI | PEDREIRO COM ENCARGOS | H | 6.16 | 22.11 | 27.29 | 168.11
9.11 | SINAPI | SINAPI | SERVENTE COM ENCARGOS | H | 6.16 | 17.27 | 21.32 | 131.33
9.12 | comp 02 | COMPOSIÇÃO | Chapa de aço galvanizado nº 30 - e=0,35mm, FABRICAÇÃO E MONTAGEM | M² | 11 | 105.22 | 129.87 | 1428.57
9.13 | SINAPI | SINAPI | ASSENTAMENTO DE TUBULAÇÃO EM PVC OCRE DN150 | M | 10 | 2.69 | 3.32 | 33.2
10.0 |  |  | ESTAÇÃO ELEVATÓRIA DE ESGOTO |  |  |  |  | 34511.7
10.1 | 73834/001 | SINAPI | INSTALAÇÃO DE BOMBA SUBMERSÍVEL PARA ESGOTO, 3CV. VAZÃO UNITÁRIA: 5,18 L/S; ALTURA MANOMÉTRICA TOTAL 10,75 M.C.A.; | UND | 2 | 223.91 | 276.37 | 552.74
10.2 | comp 03 | COMPOSIÇÃO | ASSENTAMENTO DE CURVA 90° COM PÉ, FOFO DN 80 MM | UND | 2 | 3.1165 | 3.85 | 7.7
10.3 | comp 04 | COMPOSIÇÃO | ASSENTAMENTO DE REDUÇÃO COM FLANGES CONCÊNTRICA, FOFO DN 100 MM | UND | 2 | 3.5251 | 4.35 | 8.7
10.4 | comp 05 | COMPOSIÇÃO | ASSENTAMENTO DE TUBO FLANGEADO, FOFO DN 100MM | M | 3.57 | 7.3715 | 9.1 | 32.49
10.5 | 95878 | 95878 SINAPI | TRANSPORTE DE TUBO FLANGEADO, FOFO DN 100MM | TN x KM | 1.6279 | 0 | 0 | 0
10.6 | comp 06 | COMPOSIÇÃO | ASSENTAMENTO DE CURVA 90° COM FLANGE, FOFO DN 100 MM | UND | 2 | 6.361 | 7.85 | 15.7
10.7 | comp 06 | COMPOSIÇÃO | ASSENTAMENTO DE JUNTA DE DESMONTAGEM TRAVADA AXIALMENTE, FOFO DN 100 MM | UND | 2 | 6.361 | 7.85 | 15.7
10.8 | comp 7 | COMPOSIÇÃO | ASSENTAMENTO DE VÁLVULA DE RETENÇÃO ANTI-GOLPE DE ARIETE, FOFO DN 100 MM | UND | 2 | 8.07 | 9.96 | 19.92
10.9 | COMP8 | COMPOSIÇÃO | ASSENTAMENTO VÁLVULA DE GAVETA C/ FLANGES E CUNHA DE BORRACHA C. CURTO C/ VOLANTE, FOFO DN 100 MM | UND | 2 | 15.2 | 18.76 | 37.52
10.10 | comp 6 | COMPOSIÇÃO | ASSENTAMENTO DE CURVA 45° COM FLANGE, FOFO DN 100 MM | UND | 2 | 6.361 | 7.85 | 15.7
10.11 | comp 6 | COMPOSIÇÃO | ASSENTAMENTO DE FLANGE CEGO, FOFO DN 100 MM | UND | 1 | 6.361 | 7.85 | 7.85
10.12 | comp 6 | COMPOSIÇÃO | ASSENTAMENTO DE JUNÇÃO FLANGEADA, FOFO DN 100 MM | UND | 2 | 6.361 | 7.85 | 15.7
10.13 | comp 5 | COMPOSIÇÃO | ASSENTAMENTO DE TUBO COM FLANGE E PONTA, FOFO DN 100MM | M | 2 | 6.361 | 7.85 | 15.7
10.14 | 95878 | SINAPI | TRANSPORTE DE TUBO COM FLANGE E PONTA, FOFO DN 100MM | M | 2 | 7.3715 | 9.1 | 18.2
10.15 | 93358 | SINAPI | ESCAVAÇÃO MANUAL DE VALA | M³ | 46.9957 | 68.31 | 84.32 | 3962.68
10.16 | 94966 | SINAPI | CONCRETO FCK <= 30MPA, TRAÇO 1:2,3:2,7 (CIMENTO/ AREIA MÉDIA/ BRITA 1) | M³ | 15.479 | 409.85 | 505.88 | 7830.52
10.17 | 92787 | SINAPI | Armação de laje de uma estrutura convencional de concreto armado em uma edificação térrea ou sobrado utilizando aço ca-50 de 10,0 mm | KG | 1238.32 | 9.43 | 11.64 | 14414.04
10.18 | 92537 | SINAPI | FABRICAÇÃO, MONTAGEM E DESMONTAGEM DE FÔRMA | M² | 185.748 | 20.09 | 24.8 | 4606.55
10.19 | comp 10 | COMPOSIÇÃO | BOTA FORA ATÉ 10 km | M³ | 46.9957 | 21.89 | 27.02 | 1269.82
10.20 | comp 9 | COMPOSIÇÃO | REVESTIMENTO IMPERMEABILIZANTE SEMI FLEXÍVEL, COM RESISTÊNCIAS À ÁCIDOS, BASES E SOLVENTES - ESGOTO | M² | 34.88 | 38.664 | 47.72 | 1664.47
11.0 |  |  | ABRIGO DO GERADOR – MURO (PERÍMETRO DO TERRENO 10X20M) |  |  |  |  | 51846.1
11.1 | 7084 | ORSE | ESCAVAÇÃO MANUAL DE VALA COM PROFUNDIDADE MENOR OU IGUAL A 1,30 M | M³ | 11.36 | 341.94 | 422.06 | 4794.6
11.2 | 96619 | SINAPI | LASTRO DE CONCRETO MAGRO, APLICADO EM BLOCOS DE COROAMENTO OU SAPATAS, ESPESSURA DE 5 CM | M² | 1.42 | 26.01 | 32.1 | 45.58
11.3 | comp 01 | COMPOSIÇÃO CASAL | EMBASAMENTO COM TIJOLO CERÂMICO E ARGAMASSA DE CIMENTO E AREIA(1:6) | M³ | 6.39 | 460.555 | 568.46 | 3632.46
11.4 | 87519 | SINAPI | ALVENARIA DE VEDAÇÃO DE BLOCOS CERÂMICOS FURADOS NA HORIZONTAL DE 9X19X19CM (ESPESSURA 9CM) DE PAREDES COM ÁREA LÍQUIDA MAIOR OU IGUAL A 6M² COM VÃOS E ARGAMASSA DE ASSENTAMENTO COM PREPARO EM BETONEIRA. AF_06/2014 | M² | 166.64 | 71.35 | 88.07 | 14675.98
11.5 | 87372 | SINAPI | ARGAMASSA TRAÇO 1:3 (CIMENTO E AREIA MÉDIA) PARA CONTRAPISO, PREPARO MANUAL | M³ | 0.4025 | 660.74 | 815.55 | 328.26
11.6 | 2288 | ORSE | PINTURA DE ACABAMENTO COM APLICAÇÃO DE 02 DEMAOS DE TINTA ACRÍLICA CONVENCIONAL | M² | 333.28 | 15.46 | 19.08 | 6358.98
11.7 | 87878 | SINAPI | CHAPISCO APLICADO EM ALVENARIA (SEM PRESENÇA DE VÃOS) E ESTRUTURAS DE CONCRETO DE FACHADA, COM COLHER DE PEDREIRO. ARGAMASSA TRAÇO 1:3 COM PREPARO EM BETONEIRA 400L. | M² | 333.28 | 3.86 | 4.76 | 1586.41
11.8 | 3317 | ORSE | REBOCO ESPECIAL DE PAREDE 2CM COM ARGAMASSA TRAÇO T1 - 1:3 (CIMENTO/AREIA) | M² | 333.28 | 30.46 | 37.6 | 12531.33
11.9 | 145 | ORSE | LAJE PRÉ-FABRICADA COMUM PARA PISO OU COBERTURA, INCLUSIVE ESCORAMENTO EM MADEIRA E CAPEAMENTO 4CM | M³ | 6.318 | 95.23 | 117.54 | 742.62
11.10 | 84035 | SINAPI | COBERTURA COM TELHA DE FIBROCIMENTO ONDULADA, ESPESSURA 8 MM, INCLUINDO ACESSORIOS, EXCLUINDO MADEIRAMENTO | M² | 10.53 | 79.83 | 98.53 | 1037.52
11.11 | 68054 | SINAPI | PORTAO DE FERRO EM CHAPA GALVANIZADA PLANA 14 GSG | M² | 8.4 | 266.07 | 328.41 | 2758.64
11.12 | COTAÇÃO | COTAÇÃO | INSTALAÇAO DE QUADRO DE COMANDO ELETRICO TRIFASICO COM SISTEMA DE PARTIDA SOFTSTART E POTENCIAS INDIVIDUAIS DAS CARGAS A SEREM PARTIDAS: 2 X 3,0CV | UND | 1 | 2717.1 | 3353.72 | 3353.72
12.0 |  |  | SERVIÇOS COMPLEMENTARES |  |  |  |  | 10129.01
12.1 | comp 10 | COMPOSIÇÃO | BOTA FORA, ATÉ 10KM | M³ | 7 | 21.89 | 27.02 | 189.14
13.0 |  |  | LINHA DE RECALQUE |  |  |  | 0 | 0
13.1 | 99063 | SINAPI | LOCAÇÃO DE EIXO P/ REDE | m | 50 | 3.86 | 4.76 | 238
13.2 | 7084 | ORSE | ESCAVAÇÃO DE VALA A FRIO, EM MATERIAL DE 3ª CATEGORIA, COM PERFURATRIZ MANUAL E COMPRESSOR | m³ | 22 | 283.16 | 349.5 | 7689
13.3 | comp 11 | COMPOSIÇÃO | COLCHÃO DE AREIA 15 CM | m³ | 3 | 87.1 | 107.51 | 322.53
13.4 | 90734 | SINAPI | ASSENTAMENTO DE TUBO PVC DEFOFO OCRE DN 150 MM PN 1MPA | m | 50 | 2.69 | 3.32 | 166
13.5 | comp 12 | COMPOSIÇÃO | SINALIZAÇÃO SEM ILUMINAÇÃO | m | 50 | 6.74 | 8.32 | 416
13.6 | 93382 | SINAPI | REATERRO MANUAL DE VALAS COM COMPACTAÇÃO MECANIZADA. AF_04/2016 | m³ | 21.12 | 26.04 | 32.14 | 678.8
13.7 | 6102 | ORSE | CARGA E DESCARGA DE TUBOS DE PVC DEFOFO OCRE 150MM | m | 50 | 0.68 | 0.84 | 42
13.8 | 97916 | SINAPI | TRANSPORTE E ARMAZENAMENTO DE TUBOS EM MPVC DEFOFO 150MM – ATÉ 50 KM | TXKm | 0.8 | 1.61 | 1.99 | 1.59
13.9 | comp 13 | COMPOSIÇÃO | CADASTRO E TESTE DE REDE | m | 50 | 4.04 | 4.99 | 249.5
13.10 | comp 10 | COMPOSIÇÃO | BOTA FORA DO MATERIAL IMPRÓPRIO A REUTILIZAÇÃO, ATÉ 20KM | m³ | 5.05 | 21.89 | 27.02 | 136.45
14.0 |  |  | MATERIAIS |  |  |  |  | 59308.52
14.1 | 5887 | ORSE | TUBULAÇÃO EM PVC OCRE DN150 | M | 18.4 | 42.62 | 52.61 | 968.02
14.2 | 12878 | ORSE | GRADEAMENTO EM AÇO INOX (1000X250MM), COM 09 BARRAS CHATAS VERTICAIS 1"X1/4" A CADA 25MM, E 04 BARRAS CHATAS HORIZONTAIS 1"X1/4" A CADA 250MM | UND | 2 | 1502.46 | 1854.49 | 3708.98
14.3 | 11957 | ORSE | STOP LOG - EM FIBRA DE VIDRO E=30MM - 60MMX50MM | UND | 8 | 463.29 | 571.84 | 4574.72
14.4 | 11741 | ORSE | AQUISIÇÃO DE BOMBA SUBMERSÍVEL PARA ESGOTO, 3CV. VAZÃO UNITÁRIA: 5,18 L/S; ALTURA MANOMÉTRICA TOTAL 10,75 M.C.A.; | UND | 2 | 5328.39 | 6576.83 | 13153.66
14.5 | 12534 | ORSE | AQUISIÇÃO DE CURVA 90° COM PÉ, FOFO DN 80 MM | UND | 2 | 298.91 | 368.94 | 737.88
14.6 | 5615 | ORSE | AQUISIÇÃO DE REDUÇÃO COM FLANGES CONCÊNTRICA, FOFO DN 100 MM | UND | 2 | 186.04 | 229.63 | 459.26
14.7 | 5844 | ORSE | TUBO EM FOFO, C/ FLANGES PN 10 / 16, D= 100MM, L=1,00M | UND | 5 | 1484.36 | 1832.15 | 9160.75
14.8 | 5386 | ORSE | AQUISIÇÃO DE CURVA 90° COM FLANGE, FOFO DN 100 MM | UND | 2 | 630.6 | 778.35 | 1556.7
14.9 | 5523 | ORSE | AQUISIÇÃO DE JUNTA DE DESMONTAGEM TRAVADA AXIALMENTE, FOFO DN 100 MM | UND | 2 | 293.95 | 362.82 | 725.64
14.10 | 11354 | ORSE | AQUISIÇÃO DE VÁLVULA DE RETENÇÃO ANTI-GOLPE DE ARIETE, FOFO DN 100 MM | UND | 2 | 1423.26 | 1756.73 | 3513.46
14.11 | 12532 | ORSE | AQUISIÇÃO VÁLVULA DE GAVETA C/ FLANGES E CUNHA DE BORRACHA C. CURTO C/ VOLANTE, FOFO DN 100 MM | UND | 2 | 570.79 | 704.53 | 1409.06
14.12 | 5345 | ORSE | AQUISIÇÃO DE CURVA 45° COM FLANGE, FOFO DN 100 MM | UND | 2 | 335.19 | 413.73 | 827.46
14.13 | 5467 | ORSE | AQUISIÇÃO DE FLANGE CEGO, FOFO DN 100 MM | UND | 1 | 163.68 | 202.03 | 202.03
14.14 | 5492 | ORSE | AQUISIÇÃO DE JUNÇÃO FLANGEADA, FOFO DN 100 MM | UND | 2 | 455.74 | 562.52 | 1125.04
14.15 | 5874 | ORSE | AQUISIÇÃO DE TUBO COM FLANGE E PONTA, FOFO DN 100MM | UND | 1 | 6339.63 | 7825.01 | 7825.01
14.16 | 5661 | ORSE | Tampão ferro fundido articulado TDA-600mm, 300kg/cm², p/poço de visitas e caixas (fornecimento) | UND | 2 | 542.79 | 669.97 | 1339.94
14.17 | COTAÇÃO | COTAÇÃO | AQUISIÇÃO DE CONJUNTO GERADOR, P = 3 CV | UND | 1 | 1498.85 | 1850.03 | 1850.03
14.18 | COTAÇÃO | COTAÇÃO | AQUISIÇÃO DE QUADRO DE COMANDO ELETRICO COM SISTEMA DE PARTIDA SOFTSTART E POTENCIAS INDIVIDUAIS DAS CARGAS A SEREM PARTIDAS: 2 X 3,0CV | UND | 1 | 4999.5 | 6170.88 | 6170.88
15.0 |  |  | REDE COLETORA |  |  |  |  | 83182.66
15.1 | 99063 | SINAPI | LOCAÇÃO DE REDE DE ÁGUA OU ESGOTO. AF_10/2018 | M | 260.78 | 2.96 | 3.65 | 951.85
15.2 | 97053 | SINAPI | SINALIZAÇÃO COM FITA FIXADA EM CONE PLÁSTICO, INCLUINDO CONE. AF_11/2017 | M | 260.78 | 19.16 | 23.65 | 6167.45
15.3 | 2602 | ORSE | REMOÇÃO DE REASSENTAMENTO DE PARALELEPIPEDO SOBRE COLCHÃO DE AREIA | M² | 535.17 | 43.76 | 54.01 | 28904.53
15.4 | 6461 | ORSE | LIGAÇÕES DOMICILIARES - LIGAÇÃO PREDIAL DE ESGOTO | UND | 45 | 276.13 | 340.83 | 15337.35
15.5 | 6418 | ORSE | REBAIXAMENTO DE LENÇOL FREÁTICO COM PONTEIRAS FILTRANTES EM VALAS | M | 26.078 | 27.1 | 33.45 | 872.31
15.6 | 90082 | SINAPI | ESCAVAÇÃO MECANIZADA DE VALA COM PROF. MAIOR QUE 1,5 M ATÉ 3,0 M (MÉDIA ENTRE MONTANTE E JUSANTE/UMA COMPOSIÇÃO POR TRECHO), COM ESCAVADEIRAHIDRÁULICA (0,8 M3/111 HP), LARGURA ATÉ 1,5 M, EM SOLO DE 1A CATEGORIA, EM LOCAIS COM ALTO NÍVEL DE INTERFERÊNCIA. AF_01/2015 | M³ | 239.9176 | 6.67 | 8.23 | 1974.52
15.7 | 72915 | SINAPI | ESCAVACAO MECANICA DE VALA EM MATERIAL DE 2A. CATEGORIA ATE 2 M DE PROFUNDIDADE COM UTILIZACAO DE ESCAVADEIRA HIDRAULICA | M³ | 23.9918 | 8.44 | 10.42 | 249.99
15.8 | 7084 | ORSE | ESCAVAÇÃO DE VALA A FRIO , EM MATERIAL DE 3ª CATEGORIA, COM PERFURATRIZ MANUAL E COMPRESSOR | M³ | 23.9918 | 234.59 | 289.55 | 6946.81
15.9 | 90734 | SINAPI | ASSENTAMENTO DE TUBO DE PVC PARA REDE COLETORA DE ESGOTO DE PAREDE MACIÇA, DN 200 MM, JUNTA ELÁSTICA, INSTALADO EM LOCAL COM NÍVEL BAIXO DE INTERFERÊNCIAS (NÃO INCLUI FORNECIMENTO) | M | 260.78 | 1.99 | 2.46 | 641.52
15.10 | 94304 | SINAPI | REATERRO MECANIZADO DE VALA COM ESCAVADEIRA HIDRÁULICA (ENVOLTÓRIA) (CAPACIDADE DA CAÇAMBA: 0,8 M³ / POTÊNCIA: 111 HP), LARGURA ATÉ 1,5 M A 2,50M, PROFUNDIDADE ATE 1,5 COM SOLO ARGILO-ARENOSO. AF_05/2016 | M³ | 183.1556 | 23.46 | 28.96 | 5304.19
15.11 | 94339 | SINAPI | REATERRO MECANIZADO DE VALA COM ESCAVADEIRA HIDRÁULICA (ENVOLTÓRIA) (CAPACIDADE DA CAÇAMBA: 0,8 M³ / POTÊNCIA: 111 HP), LARGURA ATÉ 1,5 M, PROFUNDIDADE DE ATE 1,5 COM AREIA PARA ATERRO. AF_05/2016 | M³ | 52.156 | 72.4 | 89.36 | 4660.66
15.12 | 3516 | ORSE | MATERIAL PARA SUB-BASE (ADQUIRIDO E MEDIDO PELO CORTE NA JAZIDA), EXCLUSIVE LIMPEZA DA ÁREA, ESCAVAÇÃO E CARGA | M³ | 100.1395 | 5.95 | 7.76 | 777.08
15.13 | 100574 | SINAPI | ESPALHAMENTO DE MATERIAL COM TRATOR DE ESTEIRA | M³ | 100.1395 | 0.79 | 1.03 | 103.14
15.14 | 74010/001 | SINAPI | CARGA E DESCARGA MECANICA DE SOLO UTILIZANDO CAMINHAO BASCULANTE 6,0M3 /16T E PA CARREGADEIRA SOBRE PNEUS 128 HP, CAPACIDADE DA CAÇAMBA 1,7 A 2,8 M3, PESO OPERACIONAL 11632 KG | M³ | 68.85 | 1.34 | 1.75 | 120.49
15.15 | 97916 | SINAPI | TRANSPORTE COM CAMINHÃO BASCULANTE DE 6 M3, EM VIA URBANA EM LEITO NATURAL (UNIDADE: TXKM). AF_01/2018 | M³.KM | 137.7 | 1.05 | 1.37 | 188.65
15.16
15.17 | 98420 | SINAPI | POÇO DE VISITA CIRCULAR PARA ESGOTO, EM CONCRETO PRÉ-MOLDADO, DIÂMETRO INTERNO = 1,0 M, PROFUNDIDADE DE ATE 1,50 , INCLUINDO TAMPÃO DE FERRO FUNDIDO, DIÂMETRO DE 60 CM. AF_04/2018 | UND | 6 | 1297.17 | 1601.1 | 9606.6
15.18 | 6191 | ORSE | LIMPEZA DA OBRA | M² | 782.34 | 0.39 | 0.48 | 375.52
|  |  | MATERIAIS |  |  |  |  | 9004.7
15.19 | 38032 | SINAPI | FORNECIMENTO DE TUBO PVC EB-644 P/ REDE COLET ESG JE DN 150MM | M | 265 | 29.46 | 33.98 | 9004.7
TOTAL COM BDI: | [7 empty] | 882354.62

## CPU SD
Ministério da Integração Nacional
Companhia de Desenvolvimento dos Vales do São Francisco e do Parnaíba
Área de Revitalização das Bacias Hidrográficas
EXECUÇÃO DAS OBRAS E SERVIÇOS COMPLEMENTARES AO SISTEMA DE ESGOTAMENTO SANITÁRIO DO MUNICÍPIO DE IGREJA NOVA/AL
COMPOSIÇÕES DE PREÇOS UNITÁRIOS |  | Data Base: SINAPI AL- 12 – 2019 Encargos Sociais sem Desoneração |  |  |  | BDI Serviços | 23.43
[6 empty] | BDI Materiais | 15.35
COMP 1 |  | MOBILIZAÇÃO DE PESSOAL E EQUIPAMENTOS |  |  |  | un | 3236.16
Cod | BASE | Descrição | und | quant | cust.unit. | custo s/BDI
89876 | SINAPI | CAMINHÃO BASCULANTE 14 M3, COM CAVALO MECÂNICO DE CAPACIDADE MÁXIMA DE TRAÇÃO COMBINADO DE 36000 KG, POTÊNCIA 286 CV, INCLUSIVE SEMIREBOQUE | h | 12 | 178.37 | 2140.44
5961 | SINAPI | CAMINHÃO BASCULANTE 6 M3, PESO BRUTO TOTAL 16.000 KG, CARGA ÚTIL MÁXIM A 13.071 KG, DISTÂNCIA ENTRE EIXOS 4,80 M, POTÊNCIA 230 CV INCLUSIVE CAÇAMBA METÁLICA - CHI DIURNO. AF_06/2014 | h | 24 | 32.58 | 781.92
91390 | SINAPI | CAMINHÃO TOCO, PBT 14.300 KG, CARGA ÚTIL MÁX. 9.710 KG, DIST. ENTRE EI XOS 3,56 M, POTÊNCIA 185 CV, INCLUSIVE CARROCERIA FIXA ABERTA DE MADEIRA P/ TRANSPORTE GERAL DE CARGA SECA, DIMEN. APROX. 2,50 X 6,50 X 0,50 M - DEPRECIAÇÃO | h | 24 | 9.95 | 238.8
|  | - Passagem de ônibus | un | 3 | 25 | 75
COMP 2 |  | ADMINISTRAÇÃO LOCAL / MANUTEN. DO CANTEIRO DE OBRAS |  |  |  | mês | 7615.34
Cod. | BASE | Descrição | und | quant | cust.unit. | custo s/BDI
|  | - Energia elétrica | kwh | 250 | 0.8 | 200
|  | - Água e esgoto | m³ | 10 | 15.51 | 155.1
|  | -Material escritório,EPI | mês | 1 | 200 | 200
|  | - Material de limpeza | mês | 1 | 130 | 130
2707 | SINAPI | - Engenheiro - | h | 30 | 98.71 | 2961.3
4069 | SINAPI | - Mestre de obra - | h | 106 | 31.89 | 3380.34
40943 | SINAPI | Técnico em segurança do trabalho | h | 30 | 19.62 | 588.6
|  |  | und | quant | cust.unit S/BDI |  | Custo Total
|  |  | mês | 4 | 7615.34 | 30461.36 | 30461.36
COMP 3 |  | EXECUÇAO DE RAMAL PREDIAL P/ESGOTO, EM PAV. C/ PARALELEPIPEDO, DN 100mm |  |  |  | m | 78.6625
Cod. | BASE | Descrição | und | quant | cust. Unit. | custo s/BDI
93358 | SINAPI | ESCAVAÇÃO MANUAL DE VALAS. AF_03/2016 | m³ | 0.4 | 56.57 | 22.628
93382 | SINAPI | REATERRO MANUAL DE VALAS COM COMPACTAÇÃO MECANIZADA. AF_04/2016 | m³ | 0.35 | 21.67 | 7.5845
94102 | SINAPI | LASTRO DE VALA COM PREPARO DE FUNDO, LARGURA MENOR QUE 1,5 M, COM CAMADA DE AREIA, LANÇAMENTO MANUAL, EM LOCAL COM NÍVEL BAIXO DE INTERFERÊNCIA. AF_06/2016 | m³ | 0.065 | 156.39 | 10.17
73790/004 | SINAPI | REASSENTAMENTO DE PARALELEPIPEDO SOBRE COLCHAO DE PO DE PEDRA ESPESSURA 10CM, REJUNTADO COM ARGAMASSA TRACO 1:3 (CIMENTO E AREIA), CONSIDERANDO APROVEITAMENTO DO PARALELEPIPEDO | m² | 0.65 | 39.29 | 25.54
88246 | SINAPI | ASSENTADOR DE TUBOS COM ENCARGOS COMPLEMENTARES | h | 0.13 | 16.39 | 2.13
88316 | SINAPI | SERVENTE COM ENCARGOS COMPLEMENTARES | h | 0.13 | 14.3 | 1.86
20078 | SINAPI | PASTA LUBRIFICANTE PARA TUBOS E CONEXOES COM JUNTA ELASTICA (USO EM PVC, ACO, POLIETILENO E OUTROS) ( DE *400* G) | und | 0.031 | 13.23 | 0.41
9836 | SINAPI | TUBO PVC SERIE NORMAL, DN 100 MM, PARA ESGOTO PREDIAL (NBR 5688) | m | 1 | 8.34 | 8.34
COMP 4 |  | EXECUÇAO DE RAMAL PREDIAL P/ESGOTO, EM PAV. C/ PEDRA IRREGULAR, DN 100mm |  |  |  | m | 53.1225
Cod. | BASE | Descrição | und | quant | cust. Unit. | custo s/BDI
93358 | SINAPI | ESCAVAÇÃO MANUAL DE VALAS. AF_03/2016 | m³ | 0.4 | 56.57 | 22.628
93382 | SINAPI | REATERRO MANUAL DE VALAS COM COMPACTAÇÃO MECANIZADA. AF_04/2016 | m³ | 0.35 | 21.67 | 7.5845
94102 | SINAPI | LASTRO DE VALA COM PREPARO DE FUNDO, LARGURA MENOR QUE 1,5 M, COM CAMADA DE AREIA, LANÇAMENTO MANUAL, EM LOCAL COM NÍVEL BAIXO DE INTERFERÊNCIA. AF_06/2016 | m³ | 0.065 | 156.39 | 10.17
88246 | SINAPI | ASSENTADOR DE TUBOS COM ENCARGOS COMPLEMENTARES | h | 0.13 | 16.39 | 2.13
88316 | SINAPI | SERVENTE COM ENCARGOS COMPLEMENTARES | h | 0.13 | 14.3 | 1.86
20078 | SINAPI | PASTA LUBRIFICANTE PARA TUBOS E CONEXOES COM JUNTA ELASTICA (USO EM PVC, ACO, POLIETILENO E OUTROS) ( DE *400* G) | und | 0.031 | 13.23 | 0.41
9836 | SINAPI | TUBO PVC SERIE NORMAL, DN 100 MM, PARA ESGOTO PREDIAL (NBR 5688) | m | 1 | 8.34 | 8.34
COMP 5 |  | CAIXA DE CONCRETO ARMADO PRÉ-MOLDADO, P/ LIGAÇÃO PREDIAL DE ESGOTO SANITÁRIO, E=0,07 M, SECAO INTERNA DE 0,40 X 0,54M E 0,41 M <= H < =0,80M, S/ FORNECIMENTO E ASSENTAMENTO DE TAMPA |  |  |  | und | 73.05
Cod. | BASE | Descrição | und | quant | cust. Unit. | custo s/BDI
92269 | SINAPI | FABRICAÇÃO DE FÔRMA PARA PILARES E ESTRUTURAS SIMILARES, EM MADEIRA SERRADA, E=25 MM. AF_12/2015 | m² | 0.14 | 89.75 | 12.57
92915 | SINAPI | ARMAÇÃO DE FUNDAÇÕES E ESTRUTURAS DE CONCRETO ARMADO, EXCETO VIGAS, PILARES E LAJES (DE EDIFÍCIOS DE MÚLTIPLOS PAVIMENTOS, EDIFICAÇÃO TÉRREA OU SOBRADO), UTILIZANDO AÇO CA-60 DE 5.0 MM - MONTAGEM. AF_12/2015 | kg | 1.3 | 10.79 | 14.03
94963 | SINAPI | CONCRETO FCK = 15MPA, TRAÇO 1:3,4:3,5 (CIMENTO/ AREIA MÉDIA/ BRITA 1)- PREPARO MECÂNICO COM BETONEIRA 400 L. AF_07/2016 | m³ | 0.052 | 277.91 | 14.45
92873 | SINAPI | LANCAMENTO/APLICACAO MANUAL DE CONCRETO EM FUNDACOES | m³ | 0.052 | 147.95 | 7.69
72840 | SINAPI | TRANSPORTE COMERCIAL COM CAMINHAO CARROCERIA 9 T, RODOVIA PAVIMENTADA | TXKM | 1.3 | 0.5 | 0.65
95241 | SINAPI | LASTRO DE CONCRETO, E = 5 CM, PREPARO MECÂNICO, INCLUSOS LANÇAMENTO E ADENSAMENTO. AF_07_2016 | m² | 0.25 | 20.03 | 5.01
87632 | SINAPI | CONTRAPISO EM ARGAMASSA TRAÇO 1:4 (CIMENTO E AREIA), PREPARO MANUAL, APLICADO EM ÁREAS SECAS SOBRE LAJE, ADERIDO, ESPESSURA 3CM. AF_06/2014 | m² | 0.13 | 33.47 | 4.35
88316 | SINAPI | SERVENTE COM ENCARGOS COMPLEMENTARES | h | 1 | 14.3 | 14.3
COMP 6 |  | LIMPEZA DE REDE COLETORA E INTERCEPTOR |  |  |  | m | 2.8
Cod. | BASE | Descrição | und | quant | cust. Unit. | custo s/BDI
6259 | SINAPI | CAMINHÃO PIPA 6.000 L, PESO BRUTO TOTAL 13.000 KG, DISTÂNCIA ENTRE EIXOS 4,80 M, POTÊNCIA 189 CV INCLUSIVE TANQUE DE AÇO PARA TRANSPORTE DE ÁGUA, CAPACIDADE 6 M3 - CHP DIURNO. AF_06/2014 | h | 0.009 | 141.95 | 1.28
88316 | SINAPI | SERVENTE COM ENCARGOS COMPLEMENTARES | h | 0.06 | 14.3 | 0.86
88267 | SINAPI | ENCANADOR OU BOMBEIRO HIDRÁULICO COM ENCARGOS COMPLEMENTARES | h | 0.03 | 22.11 | 0.66
COMP 7 |  | LIMPEZA DE PV EXISTENTE |  |  |  | und | 7.15
Cod. | BASE | Descrição | und | quant | cust. Unit. | custo s/BDI
88316 | SINAPI | SERVENTE COM ENCARGOS COMPLEMENTARES | h | 0.5 | 14.3 | 7.15
COMP 8 |  | SERVIÇO :PROTECAO DE TALUDE COM PLACAS DE CONCRETO E=5cm |  |  |  | m² | 27.9
Cod. | BASE | Descrição | und | quant | cust. Unit. | custo s/BDI
94964 | SINAPI | CONCRETO FCK = 20MPA, TRAÇO 1:2,7:3 (CIMENTO/ AREIA MÉDIA/ BRITA 1) PREPARO MECÂNICO COM BETONEIRA 400 L. AF_07/2016 | m³ | 0.05 | 304.11 | 15.21
92873 | SINAPI | LANCAMENTO/APLICACAO MANUAL DE CONCRETO EM FUNDACOES | m³ | 0.05 | 147.95 | 7.4
1355 | SINAPI | CHAPA DE MADEIRA COMPENSADA RESINADA PARA FORMA DE CONCRETO, DE *2,2 X 1,1* M, E = 14 MM | m² | 0.06 | 29.25 | 1.76
100206 | SINAPI | TRANSPORTE HORIZONTAL COM JERICA DE 90 L, DE MASSA/ GRANEL (UNIDADE: M3XKM). AF_07/2019 | m³xKm | 0.005 | 706.04 | 3.53
COMP 9 |  | DESMONTE DE ROCHA DURA, INCLUINDO PERFURAÇÃO, ARGAMASSA EXPANSIVA E RETIRADA DE MATERIAL |  |  |  | m³ | 123.83
Cod. | BASE | Descrição | und | quant | cust. Unit. | custo s/BDI
90972 | SINAPI | COMPRESSOR DE AR REBOCAVEL, VAZÃO 250 PCM, PRESSAO DE TRABALHO 102 PSI, MOTOR A DIESEL POTÊNCIA 81 CV - CHP DIURNO. AF_06/2015 | h | 0.186 | 43.11 | 8.02
4778 | SINAPI | PERFURATRIZ PNEUMATICA DE PESO MEDIO, * 18 * KG, PARA ROCHA (LOCACAO) | h | 0.558 | 2.7 | 1.51
4163 | ORSE | Broca em aço 400 x 35 mm, série 11 | um | 0.041 | 403.12 | 16.53
Cotação |  | Argamassa expansiva, CAIMEX ou similar | Kg | 15 | 3.25 | 48.75
Cotação |  | Frete Argamassa expansiva | Kg | 15 | 0.49 | 7.35
5664 | SINAPI | RETROESCAVADEIRA SOBRE RODAS COM CARREGADEIRA, TRAÇÃO 4X4, POTÊNCIA LÍQ. 88 HP, CAÇAMBA CARREG. CAP. MÍN. 1 M3, CAÇAMBA RETRO CAP. 0,26 M3, PESO OPERACIONAL MÍN. 6.674 KG, PROFUNDIDADE ESCAVAÇÃO MÁX. 4,37 M - MANUTENÇÃO. AF_06/2014 | h | 0.2 | 17.05 | 3.41
92966 | SINAPI | MARTELO PERFURADOR PNEUMÁTICO MANUAL, HASTE 25 X 75 MM, 21 KG - CHP DIURNO. AF_12/2015 | h | 0.5 | 18.45 | 9.23
88263 | SINAPI | CAVOUQUEIRO OU OPERADOR PERFURATRIZ/ROMPEDOR COM ENCARGOS COMPLEMENTARES | h | 1 | 14.73 | 14.73
88316 | SINAPI | SERVENTE COM ENCARGOS COMPLEMENTARES | h | 1 | 14.3 | 14.3
COMP 10 |  | POÇO DE VISITA CIRCULAR PARA ESGOTO, EM CONCRETO PRÉ-MOLDADO, DIÂMETRO INTERNO = 0,8 M, PROFUNDIDADE ATÉ 2 M, EXCLUINDO TAMPÃO. AF_05/2018_P |  |  |  | Und | 1151.99
Cod. | BASE | Descrição | und | quant | cust. Unit. | custo s/BDI
5678 | SINAPI | RETROESCAVADEIRA SOBRE RODAS COM CARREGADEIRA, TRAÇÃO 4X4, POTÊNCIA LÍQ. 88 HP, CAÇAMBA CARREG. CAP. MÍN. 1 M3, CAÇAMBA RETRO CAP. 0,26 M3, PESO OPERACIONAL MÍN. 6.674 KG, PROFUNDIDADE ESCAVAÇÃO MÁX. 4,37 M - CHP DIURNO. AF_06/2014 | CHP | 0.2818 | 83.34 | 23.49
5679 | SINAPI | RETROESCAVADEIRA SOBRE RODAS COM CARREGADEIRA, TRAÇÃO 4X4, POTÊNCIA LÍQ. 88 HP, CAÇAMBA CARREG. CAP. MÍN. 1 M3, CAÇAMBA RETRO CAP. 0,26 M3, PESO OPERACIONAL MÍN. 6.674 KG, PROFUNDIDADE ESCAVAÇÃO MÁX. 4,37 M - CHI DIURNO. AF_06/2014 | CHI | 0.9478 | 34.9 | 33.08
7258 | SINAPI | TIJOLO CERAMICO MACICO *5 X 10 X 20* CM | UN | 63.845 | 0.28 | 17.88
7773 | SINAPI | TUBO CONCRETO ARMADO, CLASSE EA-2, PB JE, DN 800 MM, PARA ESGOTO SANITARIO (NBR 8890) | UN | 2 | 255.6 | 511.2
88309 | SINAPI | PEDREIRO COM ENCARGOS COMPLEMENTARES | H | 2.2591 | 18.31 | 41.36
88316 | SINAPI | SERVENTE COM ENCARGOS COMPLEMENTARES | H | 2.2591 | 14.3 | 32.31
94116 | SINAPI | LASTRO COM PREPARO DE FUNDO, LARGURA MAIOR OU IGUAL A 1,5 M, COM CAMADA DE BRITA, LANÇAMENTO MECANIZADO, EM LOCAL COM NÍVEL BAIXO DE INTERFERÊNCIA. AF_06/2016 | M3 | 0.4078 | 138.43 | 56.45
94962 | SINAPI | CONCRETO MAGRO PARA LASTRO, TRAÇO 1:4,5:4,5 (CIMENTO/ AREIA MÉDIA/ BRITA 1) - PREPARO MECÂNICO COM BETONEIRA 400 L. AF_07/2016 | M3 | 0.4078 | 250.28 | 102.06
100475 | SINAPI | ARGAMASSA TRAÇO 1:3 (EM VOLUME DE CIMENTO E AREIA MÉDIA ÚMIDA) COM ADIÇÃO DE IMPERMEABILIZANTE, PREPARO MECÂNICO COM BETONEIRA 400 L. AF_08/2019 | M3 | 0.1938 | 468.29 | 90.75
97738 | SINAPI | PEÇA CIRCULAR PRÉ-MOLDADA, VOLUME DE CONCRETO DE 10 A 30 LITROS, TAXA DE FIBRA DE POLIPROPILENO APROXIMADA DE 6 KG/M³. AF_01/2018_P | M3 | 0.0221 | 3335.71 | 73.72
97740 | SINAPI | PEÇA CIRCULAR PRÉ-MOLDADA, VOLUME DE CONCRETO ACIMA DE 100 LITROS, TAXA DE AÇO APROXIMADA DE 30KG/M³. AF_01/2018 | M3 | 0.1216 | 1395.48 | 169.69
COMP 11 |  | FORNECIMENTO E ASSENTAMENTO DE TAMPA DE CONCRETO ARMADO PARA CAIXA |  |  |  | Und | 25.75
Cod. | BASE | Descrição | und | quant | cust. Unit. | custo s/BDI
94963 | SINAPI | CONCRETO FCK = 15MPA, TRAÇO 1:3,4:3,5 (CIMENTO/ AREIA MÉDIA/ BRITA 1) - PREPARO MECÂNICO COM BETONEIRA 400 L. AF_07/2016 | m³ | 0.018585 | 277.91 | 5.16
1346 | SINAPI | CHAPA DE MADEIRA COMPENSADA PLASTIFICADA PARA FORMA DE CONCRETO, DE 2,20 x 1,10 M, E = 10 MM | m² | 0.1043 | 31.21 | 3.26
92792 | SINAPI | CORTE E DOBRA DE AÇO CA-50, DIÂMETRO DE 6.3 MM, UTILIZADO EM ESTRUTURAS DIVERSAS, EXCETO LAJES. AF_12/2015 | kg | 1.15 | 6.67 | 7.67
88626 | SINAPI | ARGAMASSA TRAÇO 1:0,5:4,5 (CIMENTO, CAL E AREIA MÉDIA), PREPARO MECÂNICO COM BETONEIRA 400 L. AF_08/2014 | m³ | 0.0144 | 345.36 | 4.97
88309 | SINAPI | PEDREIRO COM ENCARGOS COMPLEMENTARES | h | 0.1 | 18.31 | 1.83
88316 | SINAPI | SERVENTE COM ENCARGOS COMPLEMENTARES | h | 0.2 | 14.3 | 2.86
COMP 12 |  | BALIZA DE SINALIZAÇÃO CIRCULAR EM CONCRETO ARMADO 0,1 X 1,2M PINTADA COM TINTA RETRORREFLETIVA INCLUSO ASSENTAMENTO |  |  |  | Und | 29.43
Cod. | BASE | Descrição | und | quant | cust. Unit. | custo s/BDI
94975 | SINAPI | CONCRETO FCK=15MPA, PREPARO COM BETONEIRA, SEM LANCAMENTO | m³ | 0.0096 | 368.75 | 3.54
92873 | SINAPI | LANCAMENTO/APLICACAO MANUAL DE CONCRETO EM ESTRUTURAS | m³ | 0.0096 | 147.95 | 1.42
43059 | SINAPI | ACO CA-60 7,0 MM, VERGALHAO | KG | 0.576 | 4.89 | 2.82
9836 | SINAPI | FORMA CURVA EM TUBO DE PVC - DN . 100 mm | M | 1.5 | 8.34 | 12.51
72947 | SINAPI | SINALIZACAO HORIZONTAL COM TINTA RETRORREFLETIVA A BASE DE RESINA ACRI | m² | 0.26 | 13.15 | 3.42
88309 | SINAPI | PEDREIRO COM ENCARGOS COMPLEMENTARES | h | 0.4 | 14.3 | 5.72
COMP 13 |  | CONCRETO ARMADO DOSADO 15 MPA INCLUINDO FORMA/DESFORMA, PREPARO LANÇAMENTO E ADENSAMENTO, ESCORAMENTO E FERRAGEM AÇO CA-50 MÃO DE OBRA PARA CORTE, DOBRA, MONTAGEM E COLOCAÇÃO |  |  |  | m³ | 1519.49
Cod. |  | Descrição | und | quant | cust. Unit. | custo s/BDI
1357 | SINAPI | CHAPA DE MADEIRA COMPENSADA RESINADA PARA FORMA DE CONCRETO, DE *2,2 X 1,1* M, E = 12 MM | m² | 10 | 63.57 | 635.7
94963 | SINAPI | CONCRETO FCK = 15MPA, TRAÇO 1:3,4:3,5 (CIMENTO/ AREIA MÉDIA/ BRITA 1) PREPARO MECÂNICO COM BETONEIRA 400 L. AF_07/2016 | m³ | 1 | 277.91 | 277.91
34449 | SINAPI | ACO CA-50, 6,3 MM, DOBRADO E CORTADO | kg | 26.67 | 6.07 | 161.89
43054 | SINAPI | ACO CA-50, 10,0 MM, DOBRADO E CORTADO | kg | 26.67 | 5.55 | 148.02
43054 | SINAPI | ACO CA-50, 12,5 MM, DOBRADO E CORTADO | kg | 26.67 | 5.55 | 148.02
92873 | SINAPI | LANÇAMENTO COM USO DE BALDES, ADENSAMENTO E ACABAMENTO DE CONCRETO EM ESTRUTURAS. AF_12/2015 | m³ | 1 | 147.95 | 147.95
COMP 14 |  | REMOÇÃO/REINSTALAÇÃO E LIMPEZA DE JOELHO FERRO FUNDIDO |  |  |  | m | 175.56
Cod. | BASE | Descrição | und | quant | cust. Unit. | custo s/BDI
88316 | SINAPI | SERVENTE COM ENCARGOS COMPLEMENTARES | h | 3 | 14.3 | 42.9
88267 | SINAPI | ENCANADOR OU BOMBEIRO HIDRÁULICO COM ENCARGOS COMPLEMENTARES | h | 6 | 22.11 | 132.66
COMP 2 |  | PRÉ OPERAÇÃO |  |  |  | mês | 10615.18
Cod. | BASE | Descrição | und | quant | cust.unit. | custo s/BDI
2705 | SINAPI | - Energia elétrica | kwh | 250 | 0.8 | 200
14583 | SINAPI | - Água e esgoto | m³ | 10 | 15.51 | 155.1
|  | -Material escritório,EPI | mês | 1 | 200 | 200
|  | - Material de limpeza | mês | 1 | 130 | 130
2707 | SINAPI | - Engenheiro - | h | 16 | 98.71 | 1579.36
88267 | SINAPI | ENCANADOR OU BOMBEIRO HIDRÁULICO COM ENCARGOS COMPLEMENTARES | h | 16 | 22.11 | 353.76
100533 | SINAPI | TECNICO DE EDIFICACOES COM ENCARGOS COMPLEMENTARES | h | 176 | 28.65 | 5042.4
88266 | SINAPI | ELETROTÉCNICO COM ENCARGOS COMPLEMENTARES | h | 16 | 27.36 | 437.76
88316 | SINAPI | SERVENTE COM ENCARGOS COMPLEMENTARES | h | 176 | 14.3 | 2516.8
|  |  | und | quant | cust.unit S/BDI |  | Custo Total
|  |  | mês | 1 | 10615.18 | 10615.18 | 10615.18
COMP 16 |  | PROJETO EXECUTIVO |  |  |  | mês | 15383.2
2707 | SINAPI | - Engenheiro - | h | 120 | 98.71 | 11845.2
100533 | SINAPI | TECNICO DE EDIFICACOES COM ENCARGOS COMPLEMENTARES | h | 120 | 28.65 | 3438
|  | IMPRESSÕES – PLOTAGENS | UND | 1 | 100 | 100
|  |  | und | quant | cust.unit S/BDI |  | Custo Total
|  |  | mês | 1 | 15383.2 | 15383.2 | 15383.2

## Memoria de Cálculo
Ministério da Integração Nacional - MI
Companhia de Desenvolvimento dos Vales do São Francisco e do Parnaíba
5ª Superintendência Regional
Gerência Regional de Infraestrutura
Unidade Regional de Implantação e Acompanhamento de Projetos
MEMÓRIA DE CÁLCULO
EXECUÇÃO DAS OBRAS E SERVIÇOS COMPLEMENTARES AO SISTEMA DE ESGOTAMENTO SANITÁRIO DO MUNICÍPIO DE IGREJA NOVA/AL
Item | SERVIÇOS
Serviços Preliminares
1.3 | Escritório | Considerado uma área de 3x3m
1.5 | Placa da Obra | Largura | 2.4 | m
|  | Altura | 1.5 | m
|  | Unidades | 2 | und
|  | Total | 7.2 | m²
CONSTRUÇÃO DOS ACESSOS
2.1.1.1 | Locação da obra | (Largura x Comprimento)
|  | Comprimento | 370 | m
|  | Largura | 8 | m
|  | Total | 2960 | m²
2.1.1.2 | Escavação de material | Quantidade igual ao Volume de material para aterro (item 2.1.2.2) | 1776 | m³
2.1.1.3 | Transporte de material | volume | 1776 | m³
|  | distancia média de transporte | 2 | Km
|  | Total | 3552 | m³xkm
2.1.1.4 | Carga e descarga | Quantidade igual ao Volume de material para aterro (item 2.1.2.2) | 1776 | m³
2.1.1.5 | Espalhamento de Material de 1a categoria | Quantidade igual ao Volume de material para aterro (item 2.1.2.2) | 1776 | m³
2.1.1.6 | Compactação mecânica a 95% do proctor normal | Quantidade igual ao Volume de material para aterro (item 2.1.2.2) | 1776 | m³
2.1.1.7 | Comprimento da cerca | Comprimento | 370 | m
|  | Largura | 6 | m
|  | Largura Portão | 4 | m
|  | Perímetro Total (370+6)*2-4*2 | 744 | m
2.1.1.8 | Portão para cerca | Largura | 4 | m
|  | Altura da Cerca | 2 | m
|  | Quantidade de portões | 2 | und
|  | Total | 16 | m²
2.1.1.9 | Plantio de grama | Considerando o plantio nos perfis de projeto:
Estacas | dimenssões
1+10 | 1.2 | 10 | 24
4 | 1.2 | 10 | 24
16 | 1 | 15 | 30
|  | soma | 78
2.1.2.2 | Volume de material para aterro | Comprimento | 370 | m
|  | Largura | 6 | m
|  | Altura média | 0.8 | m
|  | Volume | 1776 | m³
2.2 | CONSTRUÇÃO DE CANAL DE PEDRA ARGAMASSADA
2.2.2 | Escavação
|  | lagura | 0.5
|  | Altura | 0.3
|  | Volume (comprimento total de 10m de cada lado) | 3 | m³
considerado 2 lados
2.2.6 | Enrocamento | Altura | 1.5
|  | Base maior | 1
|  | Base menor | 0.4
|  | Comprimento total de 10 metros considerando os ancoramentos laterais | 10
|  | Volume | 21 | m³
INTERCEPTOR
2.3.1.1 | Locação | Estaca E(0+0,00) / E(18+10,00) | 370 | m
2.3.1.2 | Rebaixamento de Lençol Freático | Comprimento | 370 | m
2.3.1.3 | Volume Total de Corte | Comprimento | 370 | m
|  | Largura | 1.1 | m
|  | Profindidade Média (média ponderada) | 1.87 | m
|  | Altura da camada brita (20cm) | 0.2 | m
|  | Total | 842.49 | m³
2.3.1.4 | Escoramento | Comprimento | 370 | m
|  | altura (média das alturas dos pv's) | 1.87 | m
|  | total considerando escoramento em 70% do comprimento (altura x comprimento x 2 x 0,7) | 968.66 | m²
2.3.1.5 | Lastro de brita (berço) | Altura | 0.2 | m
|  | Largura | 1.1 | m
|  | Comprimento | 370 | m
|  | Total | 81.4 | m³
2.3.1.6 | Assentamento de Tubo | Estaca E(0+0,00) / E(18+10,00) | 370 | m
2.3.1.7 | Envoltória | comprimento | 370 | m
|  | Largura | 1.1 | m
|  | altura | 0.5 | m
|  | Volume do tubo (3,14x0,2m²/4)x370m | 11.618 | m³
|  | Total | 191.882 | m³
2.3.1.8 | Concreto Armado Dosado para base dos PV's | comprimento | 1.2 | m
|  | largura | 1.2 | m
|  | espessura | 0.1 | m
|  | quantidade de PV's | 5 | und
|  |  | 0.72 | m³
2.3.1.9 | Poço de Visita | alturas dos PV's | 2.43 | m
|  |  | 1.63 | m
|  |  | 1.78 | m
|  |  | 1.76 | m
|  |  | 1.01 | m
|  | total | 5 | und
2.3.1.11 | Impermeabilização dos PV's | Altura Média | 1.87 | m
|  | Área interna (5 PV's) | 29.359 | m²
|  | Área Externa (5 PV's) | 33.7629 | m²
|  | Área do fundo | 3.925 | m²
|  | Área Total para impermeabilização (interna e externa) | 67.0469 | m²
2.3.1.12 | Reaterro Mecanizado | Solo de empréstimo
|  | Comprimento | 370 | m
|  | largura | 1.1 | m
|  | altura média (altura media dos pv's menos altura do reaterro escavado menos altura da envoltória menos altura do lastro de brita) | 1.87 | m
|  | Total (empréstimo) | 761.09 | m³
Solo escavado
|  | Comprimento | 370 | m
|  | largura | 1.1 | m
|  | altura (média) | 0.8 | m
|  | Total (escavado) | 325.6 | m³
|  | Total | 1086.69 | m³
2.3.1.13 | Tampão de Ferro |  | 5 | und
2.3.1.14 | Limpeza de Rede existente |  | 370 | m
2.3.1.15 | Limpeza de PV's existentes |  | 2 | und
2.3.1.16 | Limpeza da Obra | Largura | 10 | m
|  | Comprimento | 370 | m
|  | Total (10%) | 370 | m²
2.3.2.1 | Fornecimento de Tubo rede de esgoto |  | 370 | m
ESTAÇÃO ELEVATÓRIA
Medidas efetuadas in loco
3.1 |  | Tampas
(1,3*0,83+0,7*0,7)*0,08 (espessura de 0,08)
Portão da elevatória
2,28*0,08*0,1
REDE COLETORA CONDOMINIAL RECUPERAÇÕES
4.1 | Dez tampas | 0,3^2*3,14*0,03*10
LINHA DE RECALQUE
5.4 | Medidas efetuadas em projeto | (42,23+48,85+184,24+109,04+15,77)*4
Considerada construção de estrada visinal
Corte de 0,30m e aterro de 0,40m
RECUPERAÇÃO DA PLACA DA ETE
5.1.1 | Proteção de Talude com placas de concreto e=5cm | Lagoas Anaeróbias e Maturação | 262.86 | m²
|  | Total para 4 placas | 1051.44 | m²
|  | Facultativas - superior | 263.523 | m²
|  | Facultativas - inferior | 168.925 | m²
|  | Total para facultarivas 1 e 2 | 432.448 | m²
|  | Placas avariadas | 71.4 | m²
|  | TOTAL | 1555.288 | m²
EMISSÁRIO
6.1 | Medidas obtidas in loco | 9+23+23+15 (perímetro do terreno)
ESTAÇÃO DE TRATAMENTO
| Lagoas | Área base maior | 2356 | m²
|  | Área base menor | 2160 | m²
|  | Altura da lagoa | 2 | h
|  | Considerando a face lateral do tronco de pirâmide como quadrado (condição de contorno), sendo 2,69 e 2,00 (determinado por relações trigonométricas – tronco de pirâmide) as alturas totais e das placas sendo portanto a diferença entre elas o restante a ser concretado , Obs: considerado medidas internas. Considerado conforme projeto placas com 2m de altura e 0,05cm de espessura. | 136.62 | áreas
| Lagoa facultativa | Medidas obtidas em projeto | 1417.62 | m²
8 | LABORATÓRIO
| Alvenaria | Obs: medidas obtidas em projeto
| Horizontais |  | 19.41 | m
| Verticais |  | 16.9 | m
| Pé direito |  | 2.8 | m
| Área coberta | Considerar 60% de recuperação | 44.77 | m²
| Pintura | ((Paredes verticais + horizontais) x Pé direito ) x2
Execução de pilares e cinta de concreto
Demolição e recuperação de alvenaria
| CINTA | 2,6+0,65+2,71+0,71+1,91+6,2+4,65+4,65 | 24.08 | m
| CHAPISCO E REBOCO | 2*3*0,15 | 6 | m²
| DEMOLIÇÃO DE ALVENARIA | 2*3*0,15 | 6 | m²
Demais serviços não presentes nessa memória tiveram seus quantitativos obtidos diretamente em projeto.
Memoria de Cálculo - REDE COLETORA - RUA SÃO BENTO ELEVATÓRIA
PV'S - PI'S | DISTANCIA | PROF. MÉDIA | LARG. VALA | ESC. 1ª | ESC 2ª | ESC 3ª | TOTAL | LASTRO/ENVOLTORIA | REATERRO
PI-180 - PI -179 | 60.45 | 1.15 | 0.8 | 44.4912 | 5.5614 | 5.5614 | 55.614 | 12.09 | 42.4563
PI-178 - PI -179 | 51.84 | 1.15 | 0.8 | 38.1542 | 4.7693 | 4.7693 | 47.6928 | 10.368 | 36.4092
PV - 178 - PI 1E | 52.58 | 1.15 | 0.8 | 38.6989 | 4.8374 | 4.8374 | 48.3736 | 10.516 | 36.9289
PI 1E - PI 2E | 64.62 | 1.15 | 0.8 | 47.5603 | 5.945 | 5.945 | 59.4504 | 12.924 | 45.385
PI 3E - PI 2E | 31.29 | 1.15 | 0.8 | 23.0294 | 2.8787 | 2.8787 | 28.7868 | 6.258 | 21.9761
TOTAIS | 260.78 |  |  | 191.9341 | 23.9918 | 23.9918 | 239.9176 | 52.156 | 183.1556

## BDI SD
DETALHAMENTO DO BDI
SISTEMA DE ESGOTAMENTO SANITÁRIO - SERVIÇOS
DETALHAMENTO BDI - SERVIÇOS
Item | Descrição dos Serviços | BDI % | BDI % |  | DETERMINAÇÃO DO BDI
|  | Calculado | Adotado
1 | ADMINISTRAÇÃO CENTRAL – (AC) | 4.93 |  |  | AC = | 4.93% | Administração Central | 0.0493
1.1 | ESCRITÓRIO CENTRAL
1.2 | VIAGENS
1.3 | OUTROS
2 | IMPOSTOS E TAXAS – (I) | 6.15 |  |  | I = | 6.15% | Impostos | 0.0615
3.1 | ISS | 2.5
3.2 | PIS | 0.65
3.3 | Cofins | 3
3.4 | Contribuição sobre receita bruta | 0
3 | TAXA DE RISCO (R+S+G) | 1.24 |  |  | R+G+S = | 1.24% | Taxa de Risco | 0.0124
3.1 | Risco – R | 0.75
3.2 | Seguro – S | 0.49
3.3 | Garantias – G
4 | DESPESAS FINANCEIRAS (DF) | 0.99 |  |  | (DF) = | 0.99% | Despesas financeiras | 0.0099
5 | LUCRO (L) | 8.04 |  |  | (L) = | 8.04% | Lucro | 0.0804
| TOTAL | 23.4328 | 23.43
Fórmula – Acórdão n.º 2369/2011
BDI =( (1+(AC+S+R+G)(1+DF)(1+L)/(1-I))-1)100
DETALHAMENTO BDI - MATERIAIS
Item | Descrição dos Serviços | BDI % | BDI %
|  | Calculado | Adotado
1.0 | ADMINISTRAÇÃO CENTRAL |  | 3.5
2.0 | IMPOSTOS E TAXAS | 3.65 | 3.65
2.1 | ISS | 0 | 0
2.2 | PIS | 0.65 | 0.65
2.3 | Cofins | 3 | 3
3.0 | TAXA DE RISCO |  | 1.3
4.0 | DESPESAS FINANCEIRAS |  | 0.85
5.0 | LUCRO | 5.11 | 5.14 | BDI (%) = ((((1+AC+R)*(1+DF)*(1+L))/(1-I))-1)
| TOTAL |  | 15.35

## COMP.ELÉTRICAS-CD
SERVIÇOS COMPLEMENTARES NAS INSTALAÇÕES ELÉTRICAS DO SISTEMA DE ESGOTAMENTO SANITÁRIO DO MUNICÍPIO DE IGREJA NOVA/AL
PLANILHA ORÇAMENTÁRIA - SERVIÇOS ELÉTRICOS Data Base: SINAPI AL- 10– 2020 Encargos Sociais Desonerados
|  |  | BDI: | 0%
COMPOSIÇÕES DE PREÇOS UNITÁRIOS - CPU
CÓDIGO: | SERVIÇO: | [5 empty] | UNID.
CPU17 |  | DETALHAMENTO DE PROJETO ELÉTRICO EXECUTIVO DA SUBESTAÇÃO COM APROVAÇÃO NA CONCESSIONARIA DE ENERGIA ELÉTRICA E DETALHAMENTO DO PROJETO QUADRO CCM. |  |  |  |  | UN
CÓDIGO | EQUIPAMENTO | QUANT. | UTILIZAÇÃO |  | CUSTO HORÁRIO |  | PARCIAL
|  |  | PROD. | IMPROD. | PROD. | IMPROD.
[6 empty] | (A) | 0
MÃO DE OBRA SUPLEMENTAR |  |  |  | QUANT. | UNID. | SALÁRIO | PARCIAL
CÓDIGO | DESCRIÇÃO |  |  |  |  | HORA
91677 | ENGENHEIRO ELETRICISTA COM ENCARGOS COMPLEMENTARES |  |  | 32 | H | 73.41 | 2335.04
90775 | DESENHISTA PROJETISTA COM ENCARGOS COMPLEMENTARES |  |  | 16 | H | 21.43 | 342.88
[6 empty] | 0 | 0
0
[6 empty] | (B) | 2677.92
MATERIAIS |  |  |  | QUANT. | UNID. | CUSTO | PARCIAL
CÓDIGO | DESCRIÇÃO |  |  |  |  | UNITÁRIO
[6 empty] | 0 | 0
[6 empty] | (C) | 0
[5 empty] | (A)+(B)+(C) = (D) |  | 2677.92
PRODUÇÃO DA EQUIPE |  |  | 1 | (E)
CUSTO UNITÁRIO
|  |  | SEM TRANSPORTE (D)/(E) = (F) |  |  |  | 2677.92
TRANSPORTE |  |  | DMT | QUANT. | UNID. | CUSTO | PARCIAL
UNITÁRIO
92145 | CAMINHONETE CABINE SIMPLES COM MOTOR 1.6 FLEX, CÂMBIO MANUAL, POTÊNCIA 101/104 CV, 2 PORTAS - CHP DIURNO. AF_11/2015 |  |  | 6 | CHP | 50.69 | 282.42
92146 | CAMINHONETE CABINE SIMPLES COM MOTOR 1.6 FLEX, CÂMBIO MANUAL, POTÊNCIA 101/104 CV, 2 PORTAS - CHI DIURNO. AF_11/2015 |  |  | 18 | CHI | 17.89 | 317.16
[6 empty] | (G) | 599.58
CUSTO DIRETO | [5 empty] | (F)+(G) | 3277.5
BDI | [5 empty] | 0% | 0
PREÇO UNITÁRIO | [5 empty] | CPU17 | 3277.5
CÓDIGO: | SERVIÇO: | [5 empty] | UNID.
CPU18 |  | MÓDULO ELETRÔNICO DO QUADRO DE TRANSFERÊNCIA AUTOMÁTICO DO GRUPO GERADOR E REVISÃO/REAPERTO/LIMPEZA DO GRUPO GERADOR. |  |  |  |  | UN
CÓDIGO | EQUIPAMENTO | QUANT. | UTILIZAÇÃO |  | CUSTO HORÁRIO |  | PARCIAL
|  |  | PROD. | IMPROD. | PROD. | IMPROD.
0
[6 empty] | (A) | 0
MÃO DE OBRA SUPLEMENTAR |  |  |  | QUANT. | UNID. | SALÁRIO | PARCIAL
CÓDIGO | DESCRIÇÃO |  |  |  |  | HORA
88266 | ELETROTÉCNICO COM ENCARGOS COMPLEMENTARES |  |  | 8 | H | 24.08 | 192.64
88264 | ELETRICISTA COM ENCARGOS COMPLEMENTARES |  |  | 8 | H | 19.73 | 157.84
[6 empty] | 0 | 0
[6 empty] | (B) | 350.48
MATERIAIS |  |  |  | QUANT. | UNID. | CUSTO | PARCIAL
CÓDIGO | DESCRIÇÃO |  |  |  |  | UNITÁRIO
C01 | MÓDULO ELETRÔNICO DSE-7320 |  |  | 1 | UN | 3684.9867 | 3684.99
14254 | GRUPO GERADOR DIESEL, SEM CARENAGEM, POTENCIA STANDART ENTRE 80 E 90 KVA VELOCIDADE DE 1800 RPM, FREQUENCIA DE 60 HZ |  |  | 0.020002 | UN | 76700 | 1534.15 | CUSTO MANUTEÇÃO SINAPI 93418 4 HORAS POR 365 DIAS
Revisão com substituição dos filtro óleo, filtro de ar, filtro do motor, óleo do motor, vedações, reaperto, limpeza geral, inspeçoes em todos os componentes (inclusive substituiçoes) configurações e garantia do serviço.
1619 | CONTATOR TRIPOLAR, CORRENTE DE 25 A, TENSAO NOMINAL DE *500* V, CATEGORIA AC-2 E AC-3 |  |  | 1 | UN | 143.71 | 140.22
[6 empty] | (C) | 5359.36
[5 empty] | (A)+(B)+(C) = (D) |  | 5709.84
PRODUÇÃO DA EQUIPE |  |  | 1 | (E)
CUSTO UNITÁRIO
|  |  | SEM TRANSPORTE (D)/(E) = (F) |  |  |  | 5709.84
TRANSPORTE |  |  | DMT | QUANT. | UNID. | CUSTO | PARCIAL
UNITÁRIO
92145 | CAMINHONETE CABINE SIMPLES COM MOTOR 1.6 FLEX, CÂMBIO MANUAL, POTÊNCIA 101/104 CV, 2 PORTAS - CHP DIURNO. AF_11/2015 |  |  | 6 | CHP | 50.69 | 282.42
92146 | CAMINHONETE CABINE SIMPLES COM MOTOR 1.6 FLEX, CÂMBIO MANUAL, POTÊNCIA 101/104 CV, 2 PORTAS - CHI DIURNO. AF_11/2015 |  |  | 18 | CHI | 17.89 | 317.16
[6 empty] | (G) | 599.58
CUSTO DIRETO | [5 empty] | (F)+(G) | 6309.42
BDI | [5 empty] | 0% | 0
PREÇO UNITÁRIO | [5 empty] | CPU18 | 6309.42
CÓDIGO: | SERVIÇO: | [5 empty] | UNID.
CPU19 |  | SUBSTITUIÇÃO DOS SINALIZADORES, BOTÕES COGUMELO, LIMPEZA DO CCM. |  |  |  |  | UN
CÓDIGO | EQUIPAMENTO | QUANT. | UTILIZAÇÃO |  | CUSTO HORÁRIO |  | PARCIAL
|  |  | PROD. | IMPROD. | PROD. | IMPROD.
0
0
[6 empty] | (A) | 0
MÃO DE OBRA SUPLEMENTAR |  |  |  | QUANT. | UNID. | SALÁRIO | PARCIAL
CÓDIGO | DESCRIÇÃO |  |  |  |  | HORA
88264 | ELETRICISTA COM ENCARGOS COMPLEMENTARES |  |  | 4 | H | 19.73 | 78.92
88247 | AUXILIAR DE ELETRICISTA COM ENCARGOS COMPLEMENTARES |  |  | 4 | H | 15.04 | 60.16
[6 empty] | 0 | 0
[6 empty] | (B) | 139.08
MATERIAIS/SERVIÇOS AUXILIARES |  |  |  | QUANT. | UNID. | CUSTO | PARCIAL
CÓDIGO | DESCRIÇÃO |  |  |  |  | UNITÁRIO
03013/ORSE | Botão de comando cogumelo, de retenção, 3SB32 - Siemens ou similar |  |  | 3 | un | 54.05 | 162.15
12405/ORSE | Sinaleiro monobloco led110/220V |  |  | 4 | un | 19.99 | 79.96
11937/ORSE | Chave comutadora de 3 posições em retenção ref. S1-3SB3001-2AA21 da Siemens ou similar |  |  | 4 | UN | 75.01 | 292.52
[6 empty] | (C) | 534.63
[5 empty] | (A)+(B)+(C) = (D) |  | 673.71
PRODUÇÃO DA EQUIPE |  |  | 1 | (E)
CUSTO UNITÁRIO
|  |  | SEM TRANSPORTE (D)/(E) = (F) |  |  |  | 673.71
TRANSPORTE |  |  | DMT | QUANT. | UNID. | CUSTO | PARCIAL
UNITÁRIO
[6 empty] | 0 | 0
[6 empty] | (G) | 0
CUSTO DIRETO | [5 empty] | (F)+(G) | 673.71
BDI | [5 empty] | 0% | 0
PREÇO UNITÁRIO | [5 empty] | CPU19 | 673.71
CÓDIGO: | SERVIÇO: | [5 empty] | UNID.
CPU20 |  | APRESENTAÇÃO DO PROJETO ELÉTRICO "AS BUILT" DAS INSTALAÇÕES ELÉTRICAS DO SES IGREJA NOVA. |  |  |  |  | UN
CÓDIGO | EQUIPAMENTO | QUANT. | UTILIZAÇÃO |  | CUSTO HORÁRIO |  | PARCIAL
|  |  | PROD. | IMPROD. | PROD. | IMPROD.
0
[6 empty] | (A) | 0
MÃO DE OBRA SUPLEMENTAR |  |  |  | QUANT. | UNID. | SALÁRIO | PARCIAL
CÓDIGO | DESCRIÇÃO |  |  |  |  | HORA
91677 | ENGENHEIRO ELETRICISTA COM ENCARGOS COMPLEMENTARES |  |  | 16 | H | 73.41 | 1167.52
90775 | DESENHISTA PROJETISTA COM ENCARGOS COMPLEMENTARES |  |  | 8 | H | 21.43 | 171.44
0
[6 empty] | (B) | 1338.96
MATERIAIS |  |  |  | QUANT. | UNID. | CUSTO | PARCIAL
CÓDIGO | DESCRIÇÃO |  |  |  |  | UNITÁRIO
[6 empty] | 0 | 0
[6 empty] | (C) | 0
[5 empty] | (A)+(B)+(C) = (D) |  | 1338.96
PRODUÇÃO DA EQUIPE |  |  | 1 | (E)
CUSTO UNITÁRIO
|  |  | SEM TRANSPORTE (D)/(E) = (F) |  |  |  | 1338.96
TRANSPORTE |  |  | DMT | QUANT. | UNID. | CUSTO | PARCIAL
UNITÁRIO
92145 | CAMINHONETE CABINE SIMPLES COM MOTOR 1.6 FLEX, CÂMBIO MANUAL, POTÊNCIA 101/104 CV, 2 PORTAS - CHP DIURNO. AF_11/2015 |  |  | 6 | CHP | 50.69 | 282.42
92146 | CAMINHONETE CABINE SIMPLES COM MOTOR 1.6 FLEX, CÂMBIO MANUAL, POTÊNCIA 101/104 CV, 2 PORTAS - CHI DIURNO. AF_11/2015 |  |  | 18 | CHI | 17.89 | 317.16
[6 empty] | (G) | 599.58
CUSTO DIRETO | [5 empty] | (F)+(G) | 1938.54
BDI | [5 empty] | 0% | 0
PREÇO UNITÁRIO | [5 empty] | CPU20 | 1938.54
CÓDIGO: | SERVIÇO: | [5 empty] | UNID.
CPU21 |  | LIGAÇÃO DA REDE ELÉTRICA DA CONCESSIONÁRIA PARA TESTES DE OPERAÇÃO DA ELEVATÓRIA (662,4kWh/mês por 6 meses). |  |  |  |  | UN
CÓDIGO | EQUIPAMENTO | QUANT. | UTILIZAÇÃO |  | CUSTO HORÁRIO |  | PARCIAL
|  |  | PROD. | IMPROD. | PROD. | IMPROD.
0
[6 empty] | (A) | 0
MÃO DE OBRA SUPLEMENTAR |  |  |  | QUANT. | UNID. | SALÁRIO | PARCIAL
CÓDIGO | DESCRIÇÃO |  |  |  |  | HORA
[6 empty] | 0 | 0
[6 empty] | 0 | 0
[6 empty] | 0 | 0
[6 empty] | 0 | 0
0
[6 empty] | 0 | 0
0
[6 empty] | (B) | 0
MATERIAIS |  |  |  | QUANT. | UNID. | CUSTO | PARCIAL
CÓDIGO | DESCRIÇÃO |  |  |  |  | UNITÁRIO
2705 | ENERGIA ELETRICA ATE 2000 KWH INDUSTRIAL, SEM DEMANDA |  |  | 3974.4 | KW/H | 0.85 | 3100.03
[6 empty] | 0 | 0
0
[6 empty] | (C) | 3100.03
[5 empty] | (A)+(B)+(C) = (D) |  | 3100.03
PRODUÇÃO DA EQUIPE |  |  | 1 | (E)
CUSTO UNITÁRIO
|  |  | SEM TRANSPORTE (D)/(E) = (F) |  |  |  | 3100.03
TRANSPORTE |  |  | DMT | QUANT. | UNID. | CUSTO | PARCIAL
UNITÁRIO
[6 empty] | 0 | 0
[6 empty] | (G) | 0
CUSTO DIRETO | [5 empty] | (F)+(G) | 3100.03
BDI | [5 empty] | 0% | 0
PREÇO UNITÁRIO | [5 empty] | CPU21 | 3100.03
CÓDIGO: | SERVIÇO: | [5 empty] | UNID.
CPU22 |  | MANUTENÇÃO CORRETIVA E PREVENTIVA DO CONJUNTO MOTOBOMBA. |  |  |  |  | UN
CÓDIGO | EQUIPAMENTO | QUANT. | UTILIZAÇÃO |  | CUSTO HORÁRIO |  | PARCIAL
|  |  | PROD. | IMPROD. | PROD. | IMPROD.
0
0
[6 empty] | (A) | 0
MÃO DE OBRA SUPLEMENTAR |  |  |  | QUANT. | UNID. | SALÁRIO | PARCIAL
CÓDIGO | DESCRIÇÃO |  |  |  |  | HORA
88266 | ELETROTÉCNICO COM ENCARGOS COMPLEMENTARES |  |  | 8 | H | 24.08 | 192.64
88264 | ELETRICISTA COM ENCARGOS COMPLEMENTARES |  |  | 8 | H | 19.73 | 157.84
0
[6 empty] | (B) | 350.48
MATERIAIS |  |  |  | QUANT. | UNID. | CUSTO | PARCIAL
CÓDIGO | DESCRIÇÃO |  |  |  |  | UNITÁRIO
C03 | Motobomba re- autoescorvante 20,0CV - 220/380V Trifásica |  |  | 0.12775 | cj | 39895.77 | 5096.68 |  | CUSTO MANUTEÇÃO SINAPI 5800 5 HORAS POR 365 DIAS
SUBSTITUIÇÃO/VERIFICAÇÃO NAS BOMBAS:
1)Placa de desgaste; 2)O’rings da flange de sucção e da carcaça; 3)Bocal de sucção; 4)Suportes do FLAP;5)FLAP; 6)Drenar o lubrificante do selo; 7)Remover o anel “O”;8)Inspecionar o rotor e substituir se este estiver rachado ou gasto; 9)Placa de desgaste traseira da carcaça do selo; 10)Anel O’ring de vedação da carcaça do selo com mancal; 11)Selo mecânico; 12)Válvula de retenção interna (FLAP) e o bocal de sucção; 13) Utilização de graxa fina; 14)Válvula de alívio de pressão; 15)óleo SAE 30 sem detergente; 16)Rolamentos do rotor; 17) Substituir correias de borracha para acoplamento com os motores.
SUBSTITUIÇÃO/VERIFICAÇÃO NOS MOTORES:
1)Graxa polyrex EM nos rolamento dianteiro; 2)Graxa polyrex EM nos rolamento traseiro;3) Substituição dos rolamentos dianteiro 6309-C3; 4)Substituição dos rolamentos traseiro 6209 Z-C3.
[6 empty] | (C) | 5096.68
[5 empty] | (A)+(B)+(C) = (D) |  | 5447.16
PRODUÇÃO DA EQUIPE |  |  | 1 | (E)
CUSTO UNITÁRIO
|  |  | SEM TRANSPORTE (D)/(E) = (F) |  |  |  | 5447.16
TRANSPORTE |  |  | DMT | QUANT. | UNID. | CUSTO | PARCIAL
UNITÁRIO
92145 | CAMINHONETE CABINE SIMPLES COM MOTOR 1.6 FLEX, CÂMBIO MANUAL, POTÊNCIA 101/104 CV, 2 PORTAS - CHP DIURNO. AF_11/2015 |  |  | 6 | CHP | 50.69 | 282.42
92146 | CAMINHONETE CABINE SIMPLES COM MOTOR 1.6 FLEX, CÂMBIO MANUAL, POTÊNCIA 101/104 CV, 2 PORTAS - CHI DIURNO. AF_11/2015 |  |  | 18 | CHI | 17.89 | 317.16
[6 empty] | (G) | 599.58
CUSTO DIRETO | [5 empty] | (F)+(G) | 6046.74
BDI | [5 empty] | 0% | 0
PREÇO UNITÁRIO | [5 empty] | CPU22 | 6046.74
CÓDIGO: | SERVIÇO: | [5 empty] | UNID.
CPU23 |  | RETIRADA DE POSTE DE CONCRETO COM COMPRIMENTO NOMINAL DE 11 M, CARGA NOMINAL DE 400 DAN, ENGASTAMENTO BASE CONCRETADA. |  |  |  |  | UN |  | SINAPI 100611
CÓDIGO | EQUIPAMENTO | QUANT. | UTILIZAÇÃO |  | CUSTO HORÁRIO |  | PARCIAL
|  |  | PROD. | IMPROD. | PROD. | IMPROD.
0
[6 empty] | (A) | 0
MÃO DE OBRA SUPLEMENTAR |  |  |  | QUANT. | UNID. | SALÁRIO | PARCIAL
CÓDIGO | DESCRIÇÃO |  |  |  |  | HORA
88247 | AUXILIAR DE ELETRICISTA COM ENCARGOS COMPLEMENTARES |  |  | 2.046 | H | 15.04 | 30.77
88264 | ELETRICISTA COM ENCARGOS COMPLEMENTARES |  |  | 6.648 | H | 19.73 | 131.17
0
[6 empty] | (B) | 161.94
MATERIAIS |  |  |  | QUANT. | UNID. | CUSTO | PARCIAL
CÓDIGO | DESCRIÇÃO |  |  |  |  | UNITÁRIO
5928 | GUINDAUTO HIDRÁULICO, CAPACIDADE MÁXIMA DE CARGA 6200 KG, MOMENTO MÁXIMO DE CARGA 11,7 TM, ALCANCE MÁXIMO HORIZONTAL 9,70 M, INCLUSIVE CAMINHÃO TOCO PBT 16.000 KG, POTÊNCIA DE 189 CV - CHP DIURNO |  |  | 0.079 | CHP | 136.57 | 10.28
[6 empty] | (C) | 10.28
[5 empty] | (A)+(B)+(C) = (D) |  | 172.22
PRODUÇÃO DA EQUIPE |  |  | 1 | (E)
CUSTO UNITÁRIO
|  |  | SEM TRANSPORTE (D)/(E) = (F) |  |  |  | 172.22
TRANSPORTE |  |  | DMT | QUANT. | UNID. | CUSTO | PARCIAL
UNITÁRIO
[6 empty] | 0 | 0
[6 empty] | (G) | 0
CUSTO DIRETO | [5 empty] | (F)+(G) | 172.22
BDI | [5 empty] | 0% | 0
PREÇO UNITÁRIO | [5 empty] | CPU23 | 172.22
CÓDIGO: | SERVIÇO: | [5 empty] | UNID.
CPU24 |  | ASSENTAMENTO DE POSTE 11m/400daN - INSTALAÇÃO E FORNECIMENTO |  |  |  |  | UN
CÓDIGO | EQUIPAMENTO | QUANT. | UTILIZAÇÃO |  | CUSTO HORÁRIO |  | PARCIAL
|  |  | PROD. | IMPROD. | PROD. | IMPROD.
0
[6 empty] | (A) | 0
MÃO DE OBRA SUPLEMENTAR |  |  |  | QUANT. | UNID. | SALÁRIO | PARCIAL
CÓDIGO | DESCRIÇÃO |  |  |  |  | HORA
88247 | AUXILIAR DE ELETRICISTA COM ENCARGOS COMPLEMENTARES |  |  | 2.046 | H | 15.04 | 30.77
88264 | ELETRICISTA COM ENCARGOS COMPLEMENTARES |  |  | 6.648 | H | 19.73 | 131.17
0
[6 empty] | (B) | 161.94
MATERIAIS |  |  |  | QUANT. | UNID. | CUSTO | PARCIAL
CÓDIGO | DESCRIÇÃO |  |  |  |  | UNITÁRIO
5928 | GUINDAUTO HIDRÁULICO, CAPACIDADE MÁXIMA DE CARGA 6200 KG, MOMENTO MÁXIMO DE CARGA 11,7 TM, ALCANCE MÁXIMO HORIZONTAL 9,70 M, INCLUSIVE CAMINHÃO TOCO PBT 16.000 KG, POTÊNCIA DE 189 CV - CHP DIURNO |  |  | 0.079 | CHP | 136.57 | 10.28
867 | CABO DE COBRE NU 50 MM² MEIO-DURO |  |  | 11 | M | 35.12 | 352.99
12373 | POSTE DE CONCRETO DUPLO T, 400 KG,H = 11 M |  |  | 1 | UN | 902.88 | 896.19
[6 empty] | (C) | 1259.46
[5 empty] | (A)+(B)+(C) = (D) |  | 1421.4
PRODUÇÃO DA EQUIPE |  |  | 1 | (E)
CUSTO UNITÁRIO
|  |  | SEM TRANSPORTE (D)/(E) = (F) |  |  |  | 1421.4
TRANSPORTE |  |  | DMT | QUANT. | UNID. | CUSTO | PARCIAL
UNITÁRIO
[6 empty] | 0 | 0
[6 empty] | (G) | 0
CUSTO DIRETO | [5 empty] | (F)+(G) | 1421.4
BDI | [5 empty] | 0% | 0
PREÇO UNITÁRIO | [5 empty] | CPU24 | 1421.4
CÓDIGO: | SERVIÇO: | [5 empty] | UNID.
CPU25 |  | DESMONTAGEM/MONTAGEM DA SUBESTAÇÃO EM POSTE, INCLUSIVE FORNECIMENTO E INSTALAÇÃO DE NOVA CAIXA DE MEDIÇÃO. |  |  |  |  | UN
73857/001
CÓDIGO | EQUIPAMENTO | QUANT. | UTILIZAÇÃO |  | CUSTO HORÁRIO |  | PARCIAL
|  |  | PROD. | IMPROD. | PROD. | IMPROD.
0
[6 empty] | (A) | 0
MÃO DE OBRA SUPLEMENTAR |  |  |  | QUANT. | UNID. | SALÁRIO | PARCIAL
CÓDIGO | DESCRIÇÃO |  |  |  |  | HORA
88316 | SERVENTE COM ENCARGOS COMPLEMENTARES |  |  | 4 | H | 12.84 | 51.36
88264 | ELETRICISTA COM ENCARGOS COMPLEMENTARES |  |  | 4 | H | 19.73 | 78.92
0
[6 empty] | (B) | 130.28
MATERIAIS |  |  |  | QUANT. | UNID. | CUSTO | PARCIAL
CÓDIGO | DESCRIÇÃO |  |  |  |  | UNITÁRIO
5928 | GUINDAUTO HIDRÁULICO, CAPACIDADE MÁXIMA DE CARGA 6200 KG, MOMENTO MÁXIMO DE CARGA 11,7 TM, ALCANCE MÁXIMO HORIZONTAL 9,70 M, INCLUSIVE CAMINHÃO TOCO PBT 16.000 KG, POTÊNCIA DE 189 CV - CHP DIURNO |  |  | 1 | CHP | 136.57 | 130.15
00444/ORSE | Caixa de medição indireta em chapa de aço dim. 1,50 x 0,60 x 0,30 m |  |  | 1 | UN | 1050 | 970
[6 empty] | (C) | 1100.15
[5 empty] | (A)+(B)+(C) = (D) |  | 1230.43
PRODUÇÃO DA EQUIPE |  |  | 1 | (E)
CUSTO UNITÁRIO
|  |  | SEM TRANSPORTE (D)/(E) = (F) |  |  |  | 1230.43
TRANSPORTE |  |  | DMT | QUANT. | UNID. | CUSTO | PARCIAL
UNITÁRIO
[6 empty] | 0 | 0
[6 empty] | (G) | 0
CUSTO DIRETO | [5 empty] | (F)+(G) | 1230.43
BDI | [5 empty] | 0% | 0
PREÇO UNITÁRIO | [5 empty] | CPU25 | 1230.43
CÓDIGO: | SERVIÇO: | [5 empty] | UNID.
CPU26 |  | CAIXA DE INSPEÇÃO PARA ATERRAMENTO, CIRCULAR, EM POLIETILENO, DIÂMETRO INTERNO = 0,3m, COM TAMPA EM FERRO FUNDIDO. |  |  |  |  | UN
SINAPI 98111
CÓDIGO | EQUIPAMENTO | QUANT. | UTILIZAÇÃO |  | CUSTO HORÁRIO |  | PARCIAL
|  |  | PROD. | IMPROD. | PROD. | IMPROD.
0
[6 empty] | (A) | 0
MÃO DE OBRA SUPLEMENTAR |  |  |  | QUANT. | UNID. | SALÁRIO | PARCIAL
CÓDIGO | DESCRIÇÃO |  |  |  |  | HORA
88316 | SERVENTE COM ENCARGOS COMPLEMENTARES |  |  | 0.1693 | H | 12.84 | 2.17
88264 | ELETRICISTA COM ENCARGOS COMPLEMENTARES |  |  | 0.1693 | H | 19.73 | 3.34
0
[6 empty] | (B) | 5.51
MATERIAIS |  |  |  | QUANT. | UNID. | CUSTO | PARCIAL
CÓDIGO | DESCRIÇÃO |  |  |  |  | UNITÁRIO
34643 | CAIXA INSPECAO EM POLIETILENO PARA ATERRAMENTO E PARA RAIOS DIAMETRO = 300 MM |  |  | 1 | UN | 8.22 | 8.22
09723/ORSE | Tampa reforçada em ferro fundido d=300mm |  |  | 1 | UN | 114.71 | 114.09
[6 empty] | (C) | 122.31
[5 empty] | (A)+(B)+(C) = (D) |  | 127.82
PRODUÇÃO DA EQUIPE |  |  | 1 | (E)
CUSTO UNITÁRIO
|  |  | SEM TRANSPORTE (D)/(E) = (F) |  |  |  | 127.82
TRANSPORTE |  |  | DMT | QUANT. | UNID. | CUSTO | PARCIAL
UNITÁRIO
[6 empty] | 0 | 0
[6 empty] | (G) | 0
CUSTO DIRETO | [5 empty] | (F)+(G) | 127.82
BDI | [5 empty] | 0% | 0
PREÇO UNITÁRIO | [5 empty] | CPU26 | 127.82

## COMP.ELÉTRICAS-SD
SERVIÇOS COMPLEMENTARES NAS INSTALAÇÕES ELÉTRICAS DO SISTEMA DE ESGOTAMENTO SANITÁRIO DO MUNICÍPIO DE IGREJA NOVA/AL
PLANILHA ORÇAMENTÁRIA - SERVIÇOS ELÉTRICOS Data Base: SINAPI AL- JUNHO– 2020 Encargos Sociais NÃO Desonerados
|  |  | BDI: | 0%
COMPOSIÇÕES DE PREÇOS UNITÁRIOS - CPU
CÓDIGO: | SERVIÇO: | [5 empty] | UNID.
CPU17 |  | DETALHAMENTO DE PROJETO ELÉTRICO EXECUTIVO DA SUBESTAÇÃO COM APROVAÇÃO NA CONCESSIONARIA DE ENERGIA ELÉTRICA E DETALHAMENTO DO PROJETO QUADRO CCM. |  |  |  |  | UN
CÓDIGO | EQUIPAMENTO | QUANT. | UTILIZAÇÃO |  | CUSTO HORÁRIO |  | PARCIAL
|  |  | PROD. | IMPROD. | PROD. | IMPROD.
[6 empty] | (A) | 0
MÃO DE OBRA SUPLEMENTAR |  |  |  | QUANT. | UNID. | SALÁRIO | PARCIAL
CÓDIGO | DESCRIÇÃO |  |  |  |  | HORA
91677 | ENGENHEIRO ELETRICISTA COM ENCARGOS COMPLEMENTARES |  |  | 32 | H | 85.24 | 2711.36
90775 | DESENHISTA PROJETISTA COM ENCARGOS COMPLEMENTARES |  |  | 16 | H | 24.77 | 396.32
[6 empty] | 0 | 0
0
[6 empty] | (B) | 3107.68
MATERIAIS |  |  |  | QUANT. | UNID. | CUSTO | PARCIAL
CÓDIGO | DESCRIÇÃO |  |  |  |  | UNITÁRIO
[6 empty] | 0 | 0
[6 empty] | (C) | 0
[5 empty] | (A)+(B)+(C) = (D) |  | 3107.68
PRODUÇÃO DA EQUIPE |  |  | 1 | (E)
CUSTO UNITÁRIO
|  |  | SEM TRANSPORTE (D)/(E) = (F) |  |  |  | 3107.68
TRANSPORTE |  |  | DMT | QUANT. | UNID. | CUSTO | PARCIAL
UNITÁRIO
92145 | CAMINHONETE CABINE SIMPLES COM MOTOR 1.6 FLEX, CÂMBIO MANUAL, POTÊNCIA 101/104 CV, 2 PORTAS - CHP DIURNO. AF_11/2015 |  |  | 6 | CHP | 52.58 | 293.76
92146 | CAMINHONETE CABINE SIMPLES COM MOTOR 1.6 FLEX, CÂMBIO MANUAL, POTÊNCIA 101/104 CV, 2 PORTAS - CHI DIURNO. AF_11/2015 |  |  | 18 | CHI | 19.78 | 351.18
[6 empty] | (G) | 644.94
CUSTO DIRETO | [5 empty] | (F)+(G) | 3752.62
BDI | [5 empty] | 0% | 0
PREÇO UNITÁRIO | [5 empty] | CPU17 | 3752.62
CÓDIGO: | SERVIÇO: | [5 empty] | UNID.
CPU18 |  | MÓDULO ELETRÔNICO DO QUADRO DE TRANSFERÊNCIA AUTOMÁTICO DO GRUPO GERADOR E REVISÃO/REAPERTO/LIMPEZA DO GRUPO GERADOR. |  |  |  |  | UN
CÓDIGO | EQUIPAMENTO | QUANT. | UTILIZAÇÃO |  | CUSTO HORÁRIO |  | PARCIAL
|  |  | PROD. | IMPROD. | PROD. | IMPROD.
0
[6 empty] | (A) | 0
MÃO DE OBRA SUPLEMENTAR |  |  |  | QUANT. | UNID. | SALÁRIO | PARCIAL
CÓDIGO | DESCRIÇÃO |  |  |  |  | HORA
88266 | ELETROTÉCNICO COM ENCARGOS COMPLEMENTARES |  |  | 8 | H | 27.36 | 218.88
88264 | ELETRICISTA COM ENCARGOS COMPLEMENTARES |  |  | 8 | H | 22.3 | 178.4
[6 empty] | 0 | 0
[6 empty] | (B) | 397.28
MATERIAIS |  |  |  | QUANT. | UNID. | CUSTO | PARCIAL
CÓDIGO | DESCRIÇÃO |  |  |  |  | UNITÁRIO
C01 | MÓDULO ELETRÔNICO DSE-7320 |  |  | 1 | UN | 3684.9867 | 3684.99
14254 | GRUPO GERADOR DIESEL, SEM CARENAGEM, POTENCIA STANDART ENTRE 80 E 90 KVA VELOCIDADE DE 1800 RPM, FREQUENCIA DE 60 HZ |  |  | 0.020002 | UN | 76700 | 1534.15 | CUSTO MANUTEÇÃO SINAPI 93418 4 HORAS POR 365 DIAS
Revisão com substituição dos filtro óleo, filtro de ar, filtro do motor, óleo do motor, vedações, reaperto, limpeza geral, inspeçoes em todos os componentes (inclusive substituiçoes) configurações e garantia do serviço.
1619 | CONTATOR TRIPOLAR, CORRENTE DE 25 A, TENSAO NOMINAL DE *500* V, CATEGORIA AC-2 E AC-3 |  |  | 1 | UN | 143.71 | 140.22
[6 empty] | (C) | 5359.36
[5 empty] | (A)+(B)+(C) = (D) |  | 5756.64
PRODUÇÃO DA EQUIPE |  |  | 1 | (E)
CUSTO UNITÁRIO
|  |  | SEM TRANSPORTE (D)/(E) = (F) |  |  |  | 5756.64
TRANSPORTE |  |  | DMT | QUANT. | UNID. | CUSTO | PARCIAL
UNITÁRIO
92145 | CAMINHONETE CABINE SIMPLES COM MOTOR 1.6 FLEX, CÂMBIO MANUAL, POTÊNCIA 101/104 CV, 2 PORTAS - CHP DIURNO. AF_11/2015 |  |  | 6 | CHP | 52.58 | 293.76
92146 | CAMINHONETE CABINE SIMPLES COM MOTOR 1.6 FLEX, CÂMBIO MANUAL, POTÊNCIA 101/104 CV, 2 PORTAS - CHI DIURNO. AF_11/2015 |  |  | 18 | CHI | 19.78 | 351.18
[6 empty] | (G) | 644.94
CUSTO DIRETO | [5 empty] | (F)+(G) | 6401.58
BDI | [5 empty] | 0% | 0
PREÇO UNITÁRIO | [5 empty] | CPU18 | 6401.58
CÓDIGO: | SERVIÇO: | [5 empty] | UNID.
CPU19 |  | SUBSTITUIÇÃO DOS SINALIZADORES, BOTÕES COGUMELO, LIMPEZA DO CCM. |  |  |  |  | UN
CÓDIGO | EQUIPAMENTO | QUANT. | UTILIZAÇÃO |  | CUSTO HORÁRIO |  | PARCIAL
|  |  | PROD. | IMPROD. | PROD. | IMPROD.
0
0
[6 empty] | (A) | 0
MÃO DE OBRA SUPLEMENTAR |  |  |  | QUANT. | UNID. | SALÁRIO | PARCIAL
CÓDIGO | DESCRIÇÃO |  |  |  |  | HORA
88264 | ELETRICISTA COM ENCARGOS COMPLEMENTARES |  |  | 4 | H | 22.3 | 89.2
88247 | AUXILIAR DE ELETRICISTA COM ENCARGOS COMPLEMENTARES |  |  | 4 | H | 16.85 | 67.4
[6 empty] | 0 | 0
[6 empty] | (B) | 156.6
MATERIAIS/SERVIÇOS AUXILIARES |  |  |  | QUANT. | UNID. | CUSTO | PARCIAL
CÓDIGO | DESCRIÇÃO |  |  |  |  | UNITÁRIO
03013/ORSE | Botão de comando cogumelo, de retenção, 3SB32 - Siemens ou similar |  |  | 3 | un | 54.05 | 162.15
12405/ORSE | Sinaleiro monobloco led110/220V |  |  | 4 | un | 19.99 | 79.96
11937/ORSE | Chave comutadora de 3 posições em retenção ref. S1-3SB3001-2AA21 da Siemens ou similar |  |  | 4 | UN | 75.01 | 292.52
[6 empty] | (C) | 534.63
[5 empty] | (A)+(B)+(C) = (D) |  | 691.23
PRODUÇÃO DA EQUIPE |  |  | 1 | (E)
CUSTO UNITÁRIO
|  |  | SEM TRANSPORTE (D)/(E) = (F) |  |  |  | 691.23
TRANSPORTE |  |  | DMT | QUANT. | UNID. | CUSTO | PARCIAL
UNITÁRIO
[6 empty] | 0 | 0
[6 empty] | (G) | 0
CUSTO DIRETO | [5 empty] | (F)+(G) | 691.23
BDI | [5 empty] | 0% | 0
PREÇO UNITÁRIO | [5 empty] | CPU19 | 691.23
CÓDIGO: | SERVIÇO: | [5 empty] | UNID.
CPU20 |  | APRESENTAÇÃO DO PROJETO ELÉTRICO "AS BUILT" DAS INSTALAÇÕES ELÉTRICAS DO SES IGREJA NOVA. |  |  |  |  | UN
CÓDIGO | EQUIPAMENTO | QUANT. | UTILIZAÇÃO |  | CUSTO HORÁRIO |  | PARCIAL
|  |  | PROD. | IMPROD. | PROD. | IMPROD.
0
[6 empty] | (A) | 0
MÃO DE OBRA SUPLEMENTAR |  |  |  | QUANT. | UNID. | SALÁRIO | PARCIAL
CÓDIGO | DESCRIÇÃO |  |  |  |  | HORA
91677 | ENGENHEIRO ELETRICISTA COM ENCARGOS COMPLEMENTARES |  |  | 16 | H | 85.24 | 1355.68
90775 | DESENHISTA PROJETISTA COM ENCARGOS COMPLEMENTARES |  |  | 8 | H | 24.77 | 198.16
0
[6 empty] | (B) | 1553.84
MATERIAIS |  |  |  | QUANT. | UNID. | CUSTO | PARCIAL
CÓDIGO | DESCRIÇÃO |  |  |  |  | UNITÁRIO
[6 empty] | 0 | 0
[6 empty] | (C) | 0
[5 empty] | (A)+(B)+(C) = (D) |  | 1553.84
PRODUÇÃO DA EQUIPE |  |  | 1 | (E)
CUSTO UNITÁRIO
|  |  | SEM TRANSPORTE (D)/(E) = (F) |  |  |  | 1553.84
TRANSPORTE |  |  | DMT | QUANT. | UNID. | CUSTO | PARCIAL
UNITÁRIO
92145 | CAMINHONETE CABINE SIMPLES COM MOTOR 1.6 FLEX, CÂMBIO MANUAL, POTÊNCIA 101/104 CV, 2 PORTAS - CHP DIURNO. AF_11/2015 |  |  | 6 | CHP | 52.58 | 293.76
92146 | CAMINHONETE CABINE SIMPLES COM MOTOR 1.6 FLEX, CÂMBIO MANUAL, POTÊNCIA 101/104 CV, 2 PORTAS - CHI DIURNO. AF_11/2015 |  |  | 18 | CHI | 19.78 | 351.18
[6 empty] | (G) | 644.94
CUSTO DIRETO | [5 empty] | (F)+(G) | 2198.78
BDI | [5 empty] | 0% | 0
PREÇO UNITÁRIO | [5 empty] | CPU20 | 2198.78
CÓDIGO: | SERVIÇO: | [5 empty] | UNID.
CPU21 |  | LIGAÇÃO DA REDE ELÉTRICA DA CONCESSIONÁRIA PARA TESTES DE OPERAÇÃO DA ELEVATÓRIA (662,4kWh/mês por 6 meses). |  |  |  |  | UN
CÓDIGO | EQUIPAMENTO | QUANT. | UTILIZAÇÃO |  | CUSTO HORÁRIO |  | PARCIAL
|  |  | PROD. | IMPROD. | PROD. | IMPROD.
0
[6 empty] | (A) | 0
MÃO DE OBRA SUPLEMENTAR |  |  |  | QUANT. | UNID. | SALÁRIO | PARCIAL
CÓDIGO | DESCRIÇÃO |  |  |  |  | HORA
[6 empty] | 0 | 0
[6 empty] | 0 | 0
[6 empty] | 0 | 0
[6 empty] | 0 | 0
0
[6 empty] | 0 | 0
0
[6 empty] | (B) | 0
MATERIAIS |  |  |  | QUANT. | UNID. | CUSTO | PARCIAL
CÓDIGO | DESCRIÇÃO |  |  |  |  | UNITÁRIO
2705 | ENERGIA ELETRICA ATE 2000 KWH INDUSTRIAL, SEM DEMANDA |  |  | 3974.4 | KW/H | 0.85 | 3100.03
[6 empty] | 0 | 0
0
[6 empty] | (C) | 3100.03
[5 empty] | (A)+(B)+(C) = (D) |  | 3100.03
PRODUÇÃO DA EQUIPE |  |  | 1 | (E)
CUSTO UNITÁRIO
|  |  | SEM TRANSPORTE (D)/(E) = (F) |  |  |  | 3100.03
TRANSPORTE |  |  | DMT | QUANT. | UNID. | CUSTO | PARCIAL
UNITÁRIO
[6 empty] | 0 | 0
[6 empty] | (G) | 0
CUSTO DIRETO | [5 empty] | (F)+(G) | 3100.03
BDI | [5 empty] | 0% | 0
PREÇO UNITÁRIO | [5 empty] | CPU21 | 3100.03
CÓDIGO: | SERVIÇO: | [5 empty] | UNID.
CPU22 |  | MANUTENÇÃO CORRETIVA E PREVENTIVA DO CONJUNTO MOTOBOMBA. |  |  |  |  | UN
CÓDIGO | EQUIPAMENTO | QUANT. | UTILIZAÇÃO |  | CUSTO HORÁRIO |  | PARCIAL
|  |  | PROD. | IMPROD. | PROD. | IMPROD.
0
0
[6 empty] | (A) | 0
MÃO DE OBRA SUPLEMENTAR |  |  |  | QUANT. | UNID. | SALÁRIO | PARCIAL
CÓDIGO | DESCRIÇÃO |  |  |  |  | HORA
88266 | ELETROTÉCNICO COM ENCARGOS COMPLEMENTARES |  |  | 8 | H | 27.36 | 218.88
88264 | ELETRICISTA COM ENCARGOS COMPLEMENTARES |  |  | 8 | H | 22.3 | 178.4
0
[6 empty] | (B) | 397.28
MATERIAIS |  |  |  | QUANT. | UNID. | CUSTO | PARCIAL
CÓDIGO | DESCRIÇÃO |  |  |  |  | UNITÁRIO
C03 | Motobomba re- autoescorvante 20,0CV - 220/380V Trifásica |  |  | 0.12775 | cj | 39895.77 | 5096.68 |  | CUSTO MANUTEÇÃO SINAPI 5800 5 HORAS POR 365 DIAS
SUBSTITUIÇÃO/VERIFICAÇÃO NAS BOMBAS:
1)Placa de desgaste; 2)O’rings da flange de sucção e da carcaça; 3)Bocal de sucção; 4)Suportes do FLAP;5)FLAP; 6)Drenar o lubrificante do selo; 7)Remover o anel “O”;8)Inspecionar o rotor e substituir se este estiver rachado ou gasto; 9)Placa de desgaste traseira da carcaça do selo; 10)Anel O’ring de vedação da carcaça do selo com mancal; 11)Selo mecânico; 12)Válvula de retenção interna (FLAP) e o bocal de sucção; 13) Utilização de graxa fina; 14)Válvula de alívio de pressão; 15)óleo SAE 30 sem detergente; 16)Rolamentos do rotor; 17) Substituir correias de borracha para acoplamento com os motores.
SUBSTITUIÇÃO/VERIFICAÇÃO NOS MOTORES:
1)Graxa polyrex EM nos rolamento dianteiro; 2)Graxa polyrex EM nos rolamento traseiro;3) Substituição dos rolamentos dianteiro 6309-C3; 4)Substituição dos rolamentos traseiro 6209 Z-C3.
[6 empty] | (C) | 5096.68
[5 empty] | (A)+(B)+(C) = (D) |  | 5493.96
PRODUÇÃO DA EQUIPE |  |  | 1 | (E)
CUSTO UNITÁRIO
|  |  | SEM TRANSPORTE (D)/(E) = (F) |  |  |  | 5493.96
TRANSPORTE |  |  | DMT | QUANT. | UNID. | CUSTO | PARCIAL
UNITÁRIO
92145 | CAMINHONETE CABINE SIMPLES COM MOTOR 1.6 FLEX, CÂMBIO MANUAL, POTÊNCIA 101/104 CV, 2 PORTAS - CHP DIURNO. AF_11/2015 |  |  | 6 | CHP | 52.58 | 293.76
92146 | CAMINHONETE CABINE SIMPLES COM MOTOR 1.6 FLEX, CÂMBIO MANUAL, POTÊNCIA 101/104 CV, 2 PORTAS - CHI DIURNO. AF_11/2015 |  |  | 18 | CHI | 19.78 | 351.18
[6 empty] | (G) | 644.94
CUSTO DIRETO | [5 empty] | (F)+(G) | 6138.9
BDI | [5 empty] | 0% | 0
PREÇO UNITÁRIO | [5 empty] | CPU22 | 6138.9
CÓDIGO: | SERVIÇO: | [5 empty] | UNID.
CPU23 |  | RETIRADA DE POSTE DE CONCRETO COM COMPRIMENTO NOMINAL DE 11 M, CARGA NOMINAL DE 400 DAN, ENGASTAMENTO BASE CONCRETADA. |  |  |  |  | UN |  | SINAPI 100611
CÓDIGO | EQUIPAMENTO | QUANT. | UTILIZAÇÃO |  | CUSTO HORÁRIO |  | PARCIAL
|  |  | PROD. | IMPROD. | PROD. | IMPROD.
0
[6 empty] | (A) | 0
MÃO DE OBRA SUPLEMENTAR |  |  |  | QUANT. | UNID. | SALÁRIO | PARCIAL
CÓDIGO | DESCRIÇÃO |  |  |  |  | HORA
88247 | AUXILIAR DE ELETRICISTA COM ENCARGOS COMPLEMENTARES |  |  | 2.046 | H | 16.85 | 34.48
88264 | ELETRICISTA COM ENCARGOS COMPLEMENTARES |  |  | 6.648 | H | 22.3 | 148.25
0
[6 empty] | (B) | 182.73
MATERIAIS |  |  |  | QUANT. | UNID. | CUSTO | PARCIAL
CÓDIGO | DESCRIÇÃO |  |  |  |  | UNITÁRIO
5928 | GUINDAUTO HIDRÁULICO, CAPACIDADE MÁXIMA DE CARGA 6200 KG, MOMENTO MÁXIMO DE CARGA 11,7 TM, ALCANCE MÁXIMO HORIZONTAL 9,70 M, INCLUSIVE CAMINHÃO TOCO PBT 16.000 KG, POTÊNCIA DE 189 CV - CHP DIURNO |  |  | 0.079 | CHP | 138.43 | 10.43
[6 empty] | (C) | 10.43
[5 empty] | (A)+(B)+(C) = (D) |  | 193.16
PRODUÇÃO DA EQUIPE |  |  | 1 | (E)
CUSTO UNITÁRIO
|  |  | SEM TRANSPORTE (D)/(E) = (F) |  |  |  | 193.16
TRANSPORTE |  |  | DMT | QUANT. | UNID. | CUSTO | PARCIAL
UNITÁRIO
[6 empty] | 0 | 0
[6 empty] | (G) | 0
CUSTO DIRETO | [5 empty] | (F)+(G) | 193.16
BDI | [5 empty] | 0% | 0
PREÇO UNITÁRIO | [5 empty] | CPU23 | 193.16
CÓDIGO: | SERVIÇO: | [5 empty] | UNID.
CPU24 |  | ASSENTAMENTO DE POSTE 11m/400daN - INSTALAÇÃO E FORNECIMENTO |  |  |  |  | UN
CÓDIGO | EQUIPAMENTO | QUANT. | UTILIZAÇÃO |  | CUSTO HORÁRIO |  | PARCIAL
|  |  | PROD. | IMPROD. | PROD. | IMPROD.
0
[6 empty] | (A) | 0
MÃO DE OBRA SUPLEMENTAR |  |  |  | QUANT. | UNID. | SALÁRIO | PARCIAL
CÓDIGO | DESCRIÇÃO |  |  |  |  | HORA
88247 | AUXILIAR DE ELETRICISTA COM ENCARGOS COMPLEMENTARES |  |  | 2.046 | H | 16.85 | 34.48
88264 | ELETRICISTA COM ENCARGOS COMPLEMENTARES |  |  | 6.648 | H | 22.3 | 148.25
0
[6 empty] | (B) | 182.73
MATERIAIS |  |  |  | QUANT. | UNID. | CUSTO | PARCIAL
CÓDIGO | DESCRIÇÃO |  |  |  |  | UNITÁRIO
5928 | GUINDAUTO HIDRÁULICO, CAPACIDADE MÁXIMA DE CARGA 6200 KG, MOMENTO MÁXIMO DE CARGA 11,7 TM, ALCANCE MÁXIMO HORIZONTAL 9,70 M, INCLUSIVE CAMINHÃO TOCO PBT 16.000 KG, POTÊNCIA DE 189 CV - CHP DIURNO |  |  | 0.079 | CHP | 138.43 | 10.43
867 | CABO DE COBRE NU 50 MM² MEIO-DURO |  |  | 11 | M | 35.12 | 352.99
12373 | POSTE DE CONCRETO DUPLO T, 400 KG,H = 11 M |  |  | 1 | UN | 902.88 | 896.19
[6 empty] | (C) | 1259.61
[5 empty] | (A)+(B)+(C) = (D) |  | 1442.34
PRODUÇÃO DA EQUIPE |  |  | 1 | (E)
CUSTO UNITÁRIO
|  |  | SEM TRANSPORTE (D)/(E) = (F) |  |  |  | 1442.34
TRANSPORTE |  |  | DMT | QUANT. | UNID. | CUSTO | PARCIAL
UNITÁRIO
[6 empty] | 0 | 0
[6 empty] | (G) | 0
CUSTO DIRETO | [5 empty] | (F)+(G) | 1442.34
BDI | [5 empty] | 0% | 0
PREÇO UNITÁRIO | [5 empty] | CPU24 | 1442.34
CÓDIGO: | SERVIÇO: | [5 empty] | UNID.
CPU25 |  | DESMONTAGEM/MONTAGEM DA SUBESTAÇÃO EM POSTE, INCLUSIVE FORNECIMENTO E INSTALAÇÃO DE NOVA CAIXA DE MEDIÇÃO. |  |  |  |  | UN
73857/001
CÓDIGO | EQUIPAMENTO | QUANT. | UTILIZAÇÃO |  | CUSTO HORÁRIO |  | PARCIAL
|  |  | PROD. | IMPROD. | PROD. | IMPROD.
0
[6 empty] | (A) | 0
MÃO DE OBRA SUPLEMENTAR |  |  |  | QUANT. | UNID. | SALÁRIO | PARCIAL
CÓDIGO | DESCRIÇÃO |  |  |  |  | HORA
88316 | SERVENTE COM ENCARGOS COMPLEMENTARES |  |  | 4 | H | 14.3 | 57.2
88264 | ELETRICISTA COM ENCARGOS COMPLEMENTARES |  |  | 4 | H | 22.3 | 89.2
0
[6 empty] | (B) | 146.4
MATERIAIS |  |  |  | QUANT. | UNID. | CUSTO | PARCIAL
CÓDIGO | DESCRIÇÃO |  |  |  |  | UNITÁRIO
5928 | GUINDAUTO HIDRÁULICO, CAPACIDADE MÁXIMA DE CARGA 6200 KG, MOMENTO MÁXIMO DE CARGA 11,7 TM, ALCANCE MÁXIMO HORIZONTAL 9,70 M, INCLUSIVE CAMINHÃO TOCO PBT 16.000 KG, POTÊNCIA DE 189 CV - CHP DIURNO |  |  | 1 | CHP | 138.43 | 132.01
00444/ORSE | Caixa de medição indireta em chapa de aço dim. 1,50 x 0,60 x 0,30 m |  |  | 1 | UN | 1050 | 970
[6 empty] | (C) | 1102.01
[5 empty] | (A)+(B)+(C) = (D) |  | 1248.41
PRODUÇÃO DA EQUIPE |  |  | 1 | (E)
CUSTO UNITÁRIO
|  |  | SEM TRANSPORTE (D)/(E) = (F) |  |  |  | 1248.41
TRANSPORTE |  |  | DMT | QUANT. | UNID. | CUSTO | PARCIAL
UNITÁRIO
[6 empty] | 0 | 0
[6 empty] | (G) | 0
CUSTO DIRETO | [5 empty] | (F)+(G) | 1248.41
BDI | [5 empty] | 0% | 0
PREÇO UNITÁRIO | [5 empty] | CPU25 | 1248.41
CÓDIGO: | SERVIÇO: | [5 empty] | UNID.
CPU26 |  | CAIXA DE INSPEÇÃO PARA ATERRAMENTO, CIRCULAR, EM POLIETILENO, DIÂMETRO INTERNO = 0,3m, COM TAMPA EM FERRO FUNDIDO. |  |  |  |  | UN
SINAPI 98111
CÓDIGO | EQUIPAMENTO | QUANT. | UTILIZAÇÃO |  | CUSTO HORÁRIO |  | PARCIAL
|  |  | PROD. | IMPROD. | PROD. | IMPROD.
0
[6 empty] | (A) | 0
MÃO DE OBRA SUPLEMENTAR |  |  |  | QUANT. | UNID. | SALÁRIO | PARCIAL
CÓDIGO | DESCRIÇÃO |  |  |  |  | HORA
88316 | SERVENTE COM ENCARGOS COMPLEMENTARES |  |  | 0.1693 | H | 14.3 | 2.42
88264 | ELETRICISTA COM ENCARGOS COMPLEMENTARES |  |  | 0.1693 | H | 22.3 | 3.78
0
[6 empty] | (B) | 6.2
MATERIAIS |  |  |  | QUANT. | UNID. | CUSTO | PARCIAL
CÓDIGO | DESCRIÇÃO |  |  |  |  | UNITÁRIO
34643 | CAIXA INSPECAO EM POLIETILENO PARA ATERRAMENTO E PARA RAIOS DIAMETRO = 300 MM |  |  | 1 | UN | 8.22 | 8.22
09723/ORSE | Tampa reforçada em ferro fundido d=300mm |  |  | 1 | UN | 114.71 | 114.09
[6 empty] | (C) | 122.31
[5 empty] | (A)+(B)+(C) = (D) |  | 128.51
PRODUÇÃO DA EQUIPE |  |  | 1 | (E)
CUSTO UNITÁRIO
|  |  | SEM TRANSPORTE (D)/(E) = (F) |  |  |  | 128.51
TRANSPORTE |  |  | DMT | QUANT. | UNID. | CUSTO | PARCIAL
UNITÁRIO
[6 empty] | 0 | 0
[6 empty] | (G) | 0
CUSTO DIRETO | [5 empty] | (F)+(G) | 128.51
BDI | [5 empty] | 0% | 0
PREÇO UNITÁRIO | [5 empty] | CPU26 | 128.51

## INSUMOS ELÉTRICA
RELATÓRIO DE INSUMOS/SERVIÇOS AUXILIARES
DATA REFERÊNCIA SINAPI-AL: 10/2020
ITEM | CÓDIGO | DESCRIÇÃO | UNIDADE | CUSTO UNITÁRIO DESONERADO (R$) | CUSTO UNITÁRIO NÃO DESONERADO (R$)
1 | 91677 | ENGENHEIRO ELETRICISTA COM ENCARGOS COMPLEMENTARES | H | 73.41 | 85.24
2 | 90775 | DESENHISTA PROJETISTA COM ENCARGOS COMPLEMENTARES | H | 21.43 | 24.77
3 | 88266 | ELETROTÉCNICO COM ENCARGOS COMPLEMENTARES | H | 24.08 | 27.36
4 | 88264 | ELETRICISTA COM ENCARGOS COMPLEMENTARES | H | 19.73 | 22.3
5 | 88247 | AUXILIAR DE ELETRICISTA COM ENCARGOS COMPLEMENTARES | H | 15.04 | 16.85
6 | 88316 | SERVENTE COM ENCARGOS COMPLEMENTARES | H | 12.84 | 14.3
7 | C01 | MÓDULO ELETRÔNICO DSE-7320 | UN | 3684.9867 | 3684.9867
8 | 92146 | CAMINHONETE CABINE SIMPLES COM MOTOR 1.6 FLEX, CÂMBIO MANUAL, POTÊNCIA 101/104 CV, 2 PORTAS - CHI DIURNO. AF_11/2015 | CHI | 17.89 | 19.78
9 | 92145 | CAMINHONETE CABINE SIMPLES COM MOTOR 1.6 FLEX, CÂMBIO MANUAL, POTÊNCIA 101/104 CV, 2 PORTAS - CHP DIURNO. AF_11/2015 | CHP | 50.69 | 52.58
10 | 2705 | ENERGIA ELETRICA ATE 2000 KWH INDUSTRIAL, SEM DEMANDA | KW/H | 0.85 | 0.85
11 | 03013/ORSE | Botão de comando cogumelo, de retenção, 3SB32 - Siemens ou similar | un | 54.05 | 54.05
12 | 12405/ORSE | Sinaleiro monobloco led110/220V | un | 26.08 | 26.08
13 | C03 | Motobomba re- autoescorvante 20,0CV - 220/380V Trifásica | cj | 39895.77 | 39895.77
14 | 14254 | GRUPO GERADOR DIESEL, SEM CARENAGEM, POTENCIA STANDART ENTRE 80 E 90 KVA VELOCIDADE DE 1800 RPM, FREQUENCIA DE 60 HZ | UN | 76700 | 76700
15 | 5928 | GUINDAUTO HIDRÁULICO, CAPACIDADE MÁXIMA DE CARGA 6200 KG, MOMENTO MÁXIMO DE CARGA 11,7 TM, ALCANCE MÁXIMO HORIZONTAL 9,70 M, INCLUSIVE CAMINHÃO TOCO PBT 16.000 KG, POTÊNCIA DE 189 CV - CHP DIURNO | CHP | 136.57 | 138.43
16 | 867 | CABO DE COBRE NU 50 MM² MEIO-DURO | M | 35.12 | 35.12
17 | 12373 | POSTE DE CONCRETO DUPLO T, 400 KG,H = 11 M | UN | 902.88 | 902.88
18 | 00444/ORSE | Caixa de medição indireta em chapa de aço dim. 1,50 x 0,60 x 0,30 m | UN | 1050 | 1050
19 | 34643 | CAIXA INSPECAO EM POLIETILENO PARA ATERRAMENTO E PARA RAIOS DIAMETRO = 300 MM | UN | 8.22 | 8.22
20 | 09723/ORSE | Tampa reforçada em ferro fundido d=300mm | UN | 114.09 | 114.09
21 | 11937/ORSE | Chave comutadora de 3 posições em retenção ref. S1-3SB3001-2AA21 da Siemens ou similar | UN | 75.01 | 75.01
22 | 1619 | CONTATOR TRIPOLAR, CORRENTE DE 25 A, TENSAO NOMINAL DE *500* V, CATEGORIA AC-2 E AC-3 | UN | 143.71 | 143.71

## comp casal sem des
1030022 CAERN | EMBASAMENTO COM TIJOLO CERÂMICO E ARGAMASSA DE CIMENTO E AREIA(1:6) | m2 | Qtde. | Unit. | Total | comp 01casal
88309/SINAPI | Pedreiro com encargos complementares | h | 7 | 18.31 | 128.17
88316/SINAPI | Servente de obras com encargos complementares | h | 9.85 | 14.3 | 140.855
367 SINAPI | Areia grossa | m³ | 0.35 | 70 | 24.5
1379/SINAPI | Cimento Portland | kg | 69.25 | 0.56 | 38.78
7271 SINAPI | Tijolo cerâmico furado 9x19x19 | unid | 225 | 0.57 | 128.25
TOTAL |  |  |  |  | 460.555
5281 ORSE | Assentamento de conexões em ferro fundido, junta elástica, diam.= 80 mm | Unid. | Qtde. | Unit. | Total | comp 03casal
88316/SINAPI | Servente de obras com encargos complementares | h | 0.098 | 14.3 | 1.4014
88267/SINAPI | Encanador com Encargos Complementares | h | 0.049 | 21.66 | 1.0613
4229/SINAPI | Graxa lubrificante | kg | 0.011 | 25.69 | 0.28259
90776/SINAPI | Encarregado de turma - Fonte DNIT - Mês de ref.: Jan/17 | h | 0.0163 | 22.77 | 0.37115
TOTAL |  |  |  |  | 3.1165
5282 ORSE | Assentamento de conexões em ferro fundido, junta elástica, diam.= 100 mm | Unid. | Qtde. | Unit. | Total | comp 04casal
88316/SINAPI | Servente de obras com encargos complementares | h | 0.1104 | 14.3 | 1.5787
88267/SINAPI | Encanador com Encargos Complementares | h | 0.0551 | 21.66 | 1.1935
4229/SINAPI | Graxa lubrificante | kg | 0.013 | 25.69 | 0.33397
90776/SINAPI | Encarregado de turma - Fonte DNIT - Mês de ref.: Jan/17 | h | 0.0184 | 22.77 | 0.41897
TOTAL |  |  |  |  | 3.5251
72897+72900 | Bota-fora | m³ | Qtde. | Unit. | Total | comp 10casal
72897/SINAPI | Carga manual de entulho em caminhao basculante 6 m3 | m³ | 1 | 18.15 | 18.15
72899/SINAPI | Transporte de entulho com caminhão basculante 6 m3, rodovia pavimentada, dmt ate 0,5 km | m³ | 1 | 3.74 | 3.74
TOTAL |  |  |  |  | 21.89
05243/ORSE | Assentamento de conexões em ferro fundido, junta mecânica, diam.= 100 mm | un | Qtde. | Unit. | Total | comp 06casal
00054/ORSE | Encarregado de turma - Fonte DNIT - Mês de ref.: 10/19 | h | 0.0398 | 9.17 | 0.36497
88267/SINAPI | Encanador com Encargos Complementares | h | 0.1193 | 21.66 | 2.584
88316/SINAPI | Servente de obras com encargos complementares | h | 0.2386 | 14.3 | 3.412
TOTAL |  |  |  |  | 6.361
05338/ORSE | Assentamento de tubos em ferro fundido, junta mecânica, diam.= 100 mm | m | Qtde. | Unit. | Total | comp 05casal
90776/SINAPI | Encarregado de turma - Fonte DNIT - Mês de ref.: Jan/17 | h | 0.0376 | 22.77 | 0.85615
88267/SINAPI | Encanador com Encargos Complementares | h | 0.1128 | 21.66 | 2.4432
88316/SINAPI | Servente de obras com encargos complementares | h | 0.2256 | 14.3 | 3.2261
02491/ORSE | Talha compacta nt cap. 500 kg c/ 5,00m de elevação | h | 0.1128 | 7.5 | 0.846
TOTAL |  |  |  |  | 7.3715
06053/ORSE | Assentamento de válvula de retenção em ferro fundido, diam. = 50mm a 150mm | un | Qtde. | Unit. | Total | comp 07casal
90776/SINAPI | Encarregado de turma - Fonte DNIT - Mês de ref.: Jan/17 | h | 0.0353 | 22.77 | 0.80378
88267/SINAPI | Encanador com Encargos Complementares | h | 0.1057 | 21.66 | 2.2895
4229/SINAPI | Graxa lubrificante | kg | 0.017 | 25.69 | 0.43673
88316/SINAPI | Servente de obras com encargos complementares | h | 0.2114 | 14.3 | 3.023
02497/ORSE | Tirfor 1,6 t - 20m de cabo | h | 0.1057 | 1.36 | 0.14375
TOTAL |  |  |  |  | 6.6967
06015/ORSE | Assentamento de registro de gaveta em ferro fundido com flanges, diam. = 50mm a 150mm | un | Qtde. | Unit. | Total | comp 08casal
90776/SINAPI | Encarregado de turma - Fonte DNIT - Mês de ref.: Jan/17 | h | 0.0725 | 22.77 | 1.6508
88267/SINAPI | Encanador com Encargos Complementares | h | 0.2176 | 21.66 | 4.7132
88316/SINAPI | Servente de obras com encargos complementares | h | 0.4352 | 14.3 | 6.2234
TOTAL |  |  |  |  | 12.5874
05004/ORSE | Impermeabilização semi-flexível com Sika Top 107 bi-componente, cor cinza, 03 demãos cruzadas aplicado à trincha para aplicação em paredes enterradas, subsolos, caixas d'agua, áreas frias e em contato com esgoto | m2 | Qtde. | Unit. | Total | comp 09casal
88310/SINAPI | Pintor | h | 1.2 | 19.42 | 23.304
88316/SINAPI | Servente de obras com encargos complementares | h | 0.6 | 14.3 | 8.58
04849/ORSE | SIKA TOP 107 - Revestimento Impermeabilizante Cor Branca, aplicado à Trincha - bi-componente, embalagem com (18+4)kg | kg | 3 | 2.26 | 6.78 |  | 3.46
TOTAL |  |  |  |  | 38.664
09639/ORSE + 6680/ORSE | Fornecimento e colocação de chapa de aço galvanizado nº18 em esquadria de ferro | m2 |  |  |  | comp 02casal
06111/SINAPI | Servente de obras | h | 1 | 10.26 | 10.26
10997/SINAPI | Eletrodo revestido aws - e7018, diametro igual a 4,00 mm | kg | 2 | 20.25 | 40.5
06110/SINAPI | Serralheiro | h | 2 | 14.25 | 28.5
6680/ORSE | Chapa de aço galvanizado nº 30 - e=0,35mm - dimensões 2,00x1,00m | m² | 1 | 25.96 | 25.96
TOTAL |  |  |  |  | 105.22
3212 ORSE | Colchão de areia | M3 |  |  |  | comp 11casal
366/SINAPI | AREIA FINA | m³ | 1.12 | 65 | 72.8
88316/SINAPI | Servente de obras com encargos complementares | h | 1 | 14.3 | 14.3
TOTAL |  |  |  |  | 87.1
6098 + 2829 ORSE | Cadastro e teste de rede água |  |  |  | UND | comp 13casal
6443 / ORSE | Teodolito | h | 0.012 | 2.27 | 0.02724
6442 / ORSE | Nível ótico de precisão | h | 0.012 | 2.27 | 0.02724
2480 / ORSE | Pick-up, capacidade 1,2t | h | 0.012 | 10.86 | 0.13032
90781 / SINAPI | Topógrafo - T2 | h | 0.012 | 29.82 | 0.35784
88253 / SINAPI | Auxiliar de topografia - T4 | h | 0.036 | 12.76 | 0.45936
88316/SINAPI | Servente de obras com encargos complementares | h | 0.06 | 14.3 | 0.858
88267 / SINAPI | Encanador ou bombeiro hidraulico com encargos | h | 0.03 | 21.66 | 0.6498
6259 / SINAPI | Caminhão tanque 6000L | h | 0.009 | 138.83 | 1.2495
615 / ORSE | Cloro líquido para limpeza e desinfecção | l | 0.02 | 3.79 | 0.0758
90776/SINAPI | Encarregado de turma - Fonte DNIT - Mês de ref.: Jan/17 | h | 0.009 | 22.77 | 0.20493
TOTAL |  |  |  |  | 4.04
5158 ORSE | Sinalização Diurna com Tela tapume em pvc - 10 usos |  |  | M |  | comp 12casal
88316/SINAPI | Servente de obras com encargos complementares | h | 0.0833 | 14.3 | 1.1912
43054 / SINAPI | ACO CA-25, 12,5 MM, VERGALHAO | kg | 0.032 | 6.6 | 0.2112
2185 / ORSE | TELA DE POLIETILENO ESTIRADO PARA TAPUMES, H=1,20 | m | 0.1 | 2.01 | 0.201
345 / SINAPI | ARAME GALVANIZADO, 18 BWG, 1,24MM | kg | 0.0096 | 20.68 | 0.19853
COMPOSIÇÃO C067 | FORMA PLANA PARA FUNDAÇÕES EM TÁBUAS DE PINHO, 2 USOS | m² | 0.012 | 86.8042 | 1.0417
94963 / SINAPI | CONCRETO SIMPLES FCK=15,0 MPA | m³ | 0.012 | 303.11 | 3.6373
11488 / ORSE | LANÇAMENTO E ADENSAMENTO CONCRETO SIMPLES | m³ | 0.012 | 21.93 | 0.26316
TOTAL |  |  |  |  | 6.74

## comp casal desonerada
1030022 CAERN | EMBASAMENTO COM TIJOLO CERÂMICO E ARGAMASSA DE CIMENTO E AREIA(1:6) | m2 | Qtde. | Unit. | Total | comp 01casal
88309/SINAPI | Pedreiro com encargos complementares | h | 7 | 16.29 | 114.03
88316/SINAPI | Servente de obras com encargos complementares | h | 9.85 | 12.84 | 126.474
367 SINAPI | Areia grossa | m³ | 0.35 | 70 | 24.5
1379/SINAPI | Cimento Portland | kg | 69.25 | 0.56 | 38.78
7271 SINAPI | Tijolo cerâmico furado 9x19x19 | unid | 225 | 0.57 | 128.25
TOTAL |  |  |  |  | 432.034
5281 ORSE | Assentamento de conexões em ferro fundido, junta elástica, diam.= 80 mm | Unid. | Qtde. | Unit. | Total | comp 03casal
88316/SINAPI | Servente de obras com encargos complementares | h | 0.098 | 12.84 | 1.2583
88267/SINAPI | Encanador com Encargos Complementares | h | 0.049 | 19.12 | 0.93688
4229/SINAPI | Graxa lubrificante | kg | 0.011 | 25.69 | 0.28259
90776/SINAPI | Encarregado de turma - Fonte DNIT - Mês de ref.: Jan/17 | h | 0.0163 | 19.78 | 0.32241
TOTAL |  |  |  |  | 2.8002
5282 ORSE | Assentamento de conexões em ferro fundido, junta elástica, diam.= 100 mm | Unid. | Qtde. | Unit. | Total | comp 04casal
88316/SINAPI | Servente de obras com encargos complementares | h | 0.1104 | 12.84 | 1.4175
88267/SINAPI | Encanador com Encargos Complementares | h | 0.0551 | 19.12 | 1.0535
4229/SINAPI | Graxa lubrificante | kg | 0.013 | 25.69 | 0.33397
90776/SINAPI | Encarregado de turma - Fonte DNIT - Mês de ref.: Jan/17 | h | 0.0184 | 19.78 | 0.36395
TOTAL |  |  |  |  | 3.169
72897+72900 | Bota-fora | m³ | Qtde. | Unit. | Total | comp 10casal
72897/SINAPI | Carga manual de entulho em caminhao basculante 6 m3 | m³ | 1 | 18.15 | 18.15
72899/SINAPI | Transporte de entulho com caminhão basculante 6 m3, rodovia pavimentada, dmt ate 0,5 km | m³ | 1 | 3.74 | 3.74
TOTAL |  |  |  |  | 21.89
05243/ORSE | Assentamento de conexões em ferro fundido, junta mecânica, diam.= 100 mm | un | Qtde. | Unit. | Total | comp 06casal
00054/ORSE | Encarregado de turma - Fonte DNIT - Mês de ref.: 10/19 | h | 0.0398 | 9.17 | 0.36497
88267/SINAPI | Encanador com Encargos Complementares | h | 0.1193 | 19.12 | 2.281
88316/SINAPI | Servente de obras com encargos complementares | h | 0.2386 | 12.84 | 3.0636
TOTAL |  |  |  |  | 5.7096
05338/ORSE | Assentamento de tubos em ferro fundido, junta mecânica, diam.= 100 mm | m | Qtde. | Unit. | Total | comp 05casal
90776/SINAPI | Encarregado de turma - Fonte DNIT - Mês de ref.: Jan/17 | h | 0.0376 | 19.78 | 0.74373
88267/SINAPI | Encanador com Encargos Complementares | h | 0.1128 | 19.12 | 2.1567
88316/SINAPI | Servente de obras com encargos complementares | h | 0.2256 | 12.84 | 2.8967
02491/ORSE | Talha compacta nt cap. 500 kg c/ 5,00m de elevação | h | 0.1128 | 7.5 | 0.846
TOTAL |  |  |  |  | 6.6432
06053/ORSE | Assentamento de válvula de retenção em ferro fundido, diam. = 50mm a 150mm | un | Qtde. | Unit. | Total | comp 07casal
90776/SINAPI | Encarregado de turma - Fonte DNIT - Mês de ref.: Jan/17 | h | 0.0353 | 19.78 | 0.69823
88267/SINAPI | Encanador com Encargos Complementares | h | 0.1057 | 19.12 | 2.021
4229/SINAPI | Graxa lubrificante | kg | 0.017 | 25.69 | 0.43673
88316/SINAPI | Servente de obras com encargos complementares | h | 0.2114 | 12.84 | 2.7144
02497/ORSE | Tirfor 1,6 t - 20m de cabo | h | 0.1057 | 1.36 | 0.14375
TOTAL |  |  |  |  | 6.0141
06015/ORSE | Assentamento de registro de gaveta em ferro fundido com flanges, diam. = 50mm a 150mm | un | Qtde. | Unit. | Total | comp 08casal
90776/SINAPI | Encarregado de turma - Fonte DNIT - Mês de ref.: Jan/17 | h | 0.0725 | 19.78 | 1.4341
88267/SINAPI | Encanador com Encargos Complementares | h | 0.2176 | 19.12 | 4.1605
88316/SINAPI | Servente de obras com encargos complementares | h | 0.4352 | 12.84 | 5.588
TOTAL |  |  |  |  | 11.1825
05004/ORSE | Impermeabilização semi-flexível com Sika Top 107 bi-componente, cor cinza, 03 demãos cruzadas aplicado à trincha para aplicação em paredes enterradas, subsolos, caixas d'agua, áreas frias e em contato com esgoto | m2 | Qtde. | Unit. | Total | comp 09casal
88310/SINAPI | Pintor | h | 1.2 | 17.41 | 20.892
88316/SINAPI | Servente de obras com encargos complementares | h | 0.6 | 12.84 | 7.704
04849/ORSE | SIKA TOP 107 - Revestimento Impermeabilizante Cor Branca, aplicado à Trincha - bi-componente, embalagem com (18+4)kg | kg | 3 | 2.26 | 6.78 |  | 3.46
TOTAL |  |  |  |  | 35.376
09639/ORSE + 6680/ORSE | Fornecimento e colocação de chapa de aço galvanizado nº18 em esquadria de ferro | m2 |  |  |  | comp 02casal
06111/SINAPI | Servente de obras | h | 1 | 8.82 | 8.82
10997/SINAPI | Eletrodo revestido aws - e7018, diametro igual a 4,00 mm | kg | 2 | 20.25 | 40.5
06110/SINAPI | Serralheiro | h | 2 | 12.16 | 24.32
6680/ORSE | Chapa de aço galvanizado nº 30 - e=0,35mm - dimensões 2,00x1,00m | m² | 1 | 25.96 | 25.96
TOTAL |  |  |  |  | 99.6
3212 ORSE | Colchão de areia | M3 |  |  |  | comp 11casal
366/SINAPI | AREIA FINA | m³ | 1.12 | 65 | 72.8
88316/SINAPI | Servente de obras com encargos complementares | h | 1 | 12.84 | 12.84
TOTAL |  |  |  |  | 85.64
6098 + 2829 ORSE | Cadastro e teste de rede água |  |  |  | UND | comp 13casal
6443 / ORSE | Teodolito | h | 0.012 | 2.27 | 0.02724
6442 / ORSE | Nível ótico de precisão | h | 0.012 | 2.27 | 0.02724
2480 / ORSE | Pick-up, capacidade 1,2t | h | 0.012 | 10.86 | 0.13032
90781 / SINAPI | Topógrafo - T2 | h | 0.012 | 25.78 | 0.30936
88253 / SINAPI | Auxiliar de topografia - T4 | h | 0.036 | 11.1 | 0.3996
88316/SINAPI | Servente de obras com encargos complementares | h | 0.06 | 12.84 | 0.7704
88267/SINAPI | Encanador com Encargos Complementares | h | 0.03 | 19.12 | 0.5736
6259 / SINAPI | Caminhão tanque 6000L | h | 0.009 | 136.96 | 1.2326
615 / ORSE | Cloro líquido para limpeza e desinfecção | l | 0.02 | 3.79 | 0.0758
TOTAL |  |  |  |  | 3.5462
5158 ORSE | Sinalização Diurna com Tela tapume em pvc - 10 usos |  |  | M
88316/SINAPI | Servente de obras com encargos complementares | h | 0.0833 | 12.84 | 1.0696 | comp 12casal
43054 / SINAPI | ACO CA-25, 12,5 MM, VERGALHAO | kg | 0.032 | 6.6 | 0.2112
2185 / ORSE | TELA DE POLIETILENO ESTIRADO PARA TAPUMES, H=1,20 | m | 0.1 | 2.01 | 0.201
345 / SINAPI | ARAME GALVANIZADO, 18 BWG, 1,24MM | kg | 0.0096 | 20.68 | 0.19853
COMPOSIÇÃO C067 | FORMA PLANA PARA FUNDAÇÕES EM TÁBUAS DE PINHO, 2 USOS | m² | 0.012 | 86.8042 | 1.0417
TOTAL |  |  |  |  | 2.72