## ENTRADA
DADOS DE ENTRADA
Adutora de recalque
Comprimento (m) = | 2598 | C11 | 10
Diâmetro (mm) = | 150 | C22 | 5
Potência da Bomba (CV) = | 15 | C45 | 2 |  |  | Diametro de 150 mm
Recobrimento mínimo (m) = | 0.9 | C90 | 2 |  |  | BLOCOS DE ANCORAGEM
Larg. da Vala (m) = | 0.8 |  |  |  |  | C11 | C22 | C45 | C90
Alt. Berço (m) = | 0.1 | Ventosas | 7 |  |  | 0.06 | 0.04 | 0.062 | 0.114
Profundidade média (m) = | 1.15 | Registros de descargas | 6 |  |  | 0.276
Escavação em 1ª Categoria (%) = | 34.78%
Escavação em 2ª Categoria (%) = | 26.09% |  |  |  |  | Diametro de 200 mm
Escavação em 3ª Categoria (%) = | 39.13% |  |  |  |  | BLOCOS DE ANCORAGEM
Material da tubulações | Tubo PVC DEFºFº |  |  |  |  | C11 | C22 | C45 | C90
[6 empty] | 0.09 | 0.06 | 0.066 | 0.128
Reservatório Pulmão |  | Sistemas de Irrigação |  |  |  | 0.344
Volume de armazenamento (m³) = | 500
Área de limpeza (m²) = | 6406 | Quantitativo = | 334
Perímetro (m) = | 330.74
Área de calçada (m²) = | 58
Área de calçamento (m²) = | 415.9
Comprimento de meio fio (m) = | 58
Escavação em 1ª Categoria (m³) = | 462.07
Pulmão = | 349.36
Drenagem = | 22.11
expurgo = | 90.6
Escavação em 2ª Categoria (m³) = | 80.62
Pulmão = | 80.62
Drenagem =
Escavação em 3ª Categoria (m³) = | 86.04
Aterro (m³) = | 386.16
Área do Talude Interno (m²) = | 191.5
Área do Fundo (m²) = | 221.16
Área da Berma (m² = | 183.2
Área do Complemento de manta (m²) = | 18.32
Espessura do Concreto (m) = | 0.05
Sarjeta de proteção em aterro (m) = | 73.7
Valeta de proteção de corte (m) =
Dissipador de energia (m³) = | 3.57
Rede de distribuição
DN | COMPRIMENTO
50 | 3831.65
75 | 2206.45
100 | 1324.2
150 | 307.83
200 | 55.43
250
BLOCOS DE ANCORAGEM
DN | Curvas | C11 | C22 | C45 | C90 |  |  | C11 | C22 | C45 | C90
50 |  | 0 | 16 | 3 | 8 |  |  | 0 | 0.08 | 0.087 | 0.288
75 |  | 0 | 4 | 9 | 1 |  |  | 0 | 0.02 | 0.261 | 0.036
100 |  | 0 | 3 | 0 | 0 |  |  | 0 | 0.024 | 0 | 0
150 |  | 5 | 3 | 0 | 1 |  |  | 0.03 | 0.024 | 0 | 0.057
200 | [7 empty] | 0 | 0 | 0 | 0
250 | [7 empty] | 0 | 0 | 0 | 0
0.907
DN | Tê | TÊ | [5 empty] | TÊ
50 |  | 7 | [5 empty] | 0.077
75 |  | 4 | [5 empty] | 0.044
100 |  | 1 | [5 empty] | 0.011
150 | [7 empty] | 0
200 | [7 empty] | 0
250 | [7 empty] | 0
0.132
DN | Junção | JUNÇÃO
50 |  | 3
75 |  | 0
100 |  | 0
150 |  | 0
200 |  | 0
250 |  | 0
DN | CAP | CAP
50 |  | 17
75 |  | 0
100 |  | 0
150 |  | 0
200 |  | 0
250 |  | 0
DN | Redução | REDUÇÃO
75x50 | 3
100x50 | 1
100x75 | 1
150x50 | 1
150x100 | 1
DN | Cruzeta | TOTAL DE CONEXÕES: |  | 95
50 | 1
75
100
150
200
250 | -
DN | Registro com bolsas
50
75 | 2
100
150
200
250 | -

## CAIXA
PRECOS DE INSUMOS
MES DE COLETA: 06/2020
LOCALIDADE: 1420 - MACEIO
ENCARGOS SOCIAIS (%) HORISTA 116,11 MENSALISTA 72,01
CODIGO | DESCRICAO DO INSUMO | UNIDADE | PRECO MEDIANO R$
41758 | !EM PROCESSO DE DESATIVACAO! CADEADO EM ACO INOX, LARGURA DE *50* MM, COM HASTE EM ACO TEMPERADO, SEM MOLA - CHAVES INCLUIDAS | UN | 130.06
1363 | !EM PROCESSO DE DESATIVACAO! CHAPA DE MADEIRA COMPENSADA DE PINUS, VIROLA OU EQUIVALENTE, DE *2,2 X 1,6* M, E = 6 MM | M2 | 18.45
1344 | !EM PROCESSO DE DESATIVACAO! CHAPA DE MADEIRA COMPENSADA PLASTIFICADA PARA FORMA DE CONCRETO, DE 2,20 x 1,10 M, E = 6 MM | UN | 54.39
1342 | !EM PROCESSO DE DESATIVACAO! CHAPA DE MADEIRA COMPENSADA PLASTIFICADA PARA FORMA DE CONCRETO, DE 2,20 X 1,10 m, E = 14 MM | UN | 96.15
1349 | !EM PROCESSO DE DESATIVACAO! CHAPA DE MADEIRA COMPENSADA PLASTIFICADA PARA FORMA DE CONCRETO, DE 2,20 X 1,10 M, E = 20 MM | UN | 137.12
1350 | !EM PROCESSO DE DESATIVACAO! CHAPA DE MADEIRA COMPENSADA RESINADA PARA FORMA DE CONCRETO, DE *2,2 X 1,1* M, E = 10 MM | UN | 49.9
1357 | !EM PROCESSO DE DESATIVACAO! CHAPA DE MADEIRA COMPENSADA RESINADA PARA FORMA DE CONCRETO, DE *2,2 X 1,1* M, E = 12 MM | UN | 63.57
1359 | !EM PROCESSO DE DESATIVACAO! CHAPA DE MADEIRA COMPENSADA RESINADA PARA FORMA DE CONCRETO, DE *2,2 X 1,1* M, E = 20 MM | UN | 98.2
1351 | !EM PROCESSO DE DESATIVACAO! CHAPA DE MADEIRA COMPENSADA RESINADA PARA FORMA DE CONCRETO, DE *2,2 X 1,1* M, E = 6 MM | UN | 31.64
3113 | !EM PROCESSO DE DESATIVACAO! CREMONA COM CASTANHA BIPARTIDA, COM VARA DE 1.50 M, EM LATAO CROMADO, PARA PORTAS E JANELAS - COMPLETA | CJ | 56.74
2404 | !EM PROCESSO DE DESATIVACAO! DIVISORIA COLMEIA CEGA COM MONTANTE E RODAPE DE ALUMINIO ANODIZADO SIMPLES (SEM COLOCACAO) | M2 | 83.51
2418 | !EM PROCESSO DE DESATIVACAO! DOBRADICA EM ACO/FERRO, 3" X 2 1/2", E= 1,2 A 1,8 MM, SEM ANEL, CROMADO OU ZINCADO, TAMPA BOLA, COM PARAFUSOS | UN | 7.3
2720 | !EM PROCESSO DE DESATIVACAO! ESCAVADEIRA DRAGA DE ARRASTE, CAP. 3/4 JC 140HP (INCL MANUTENCAO/OPERACAO) | H | 171.31
2719 | !EM PROCESSO DE DESATIVACAO! ESCAVADEIRA HIDRAULICA SOBRE ESTEIRAS DE 99 HP, PESO OPERACIONAL DE *16* T E CAPACIDADE DE 0,85 A 1,00 M3 (LOCACAO COM OPERADOR, COMBUSTIVEL E MANUTENCAO) | H | 145.15
6086 | !EM PROCESSO DE DESATIVACAO! FUNDO SINTETICO NIVELADOR BRANCO FOSCO PARA MADEIRA | GL | 47.19
38968 | !EM PROCESSO DE DESATIVACAO! GRADIL *1320 X 2170* MM (A X L) EM BARRA DE ACO CHATA *25 MM X 2* MM, ENTRELACADA COM BARRA ACO REDONDA *5* MM, MALHA *65 X 132* MM, GALVANIZADO E PINTURA ELETROSTATICA, COR PRETO | M2 | 336.94
3378 | !EM PROCESSO DE DESATIVACAO! HASTE DE ATERRAMENTO EM ACO COM 3,00 M DE COMPRIMENTO E DN = 3/4", REVESTIDA COM BAIXA CAMADA DE COBRE, SEM CONECTOR | UN | 49.49
3380 | !EM PROCESSO DE DESATIVACAO! HASTE DE ATERRAMENTO EM ACO COM 3,00 M DE COMPRIMENTO E DN = 5/8", REVESTIDA COM BAIXA CAMADA DE COBRE, COM CONECTOR TIPO GRAMPO | UN | 34.65
3379 | !EM PROCESSO DE DESATIVACAO! HASTE DE ATERRAMENTO EM ACO COM 3,00 M DE COMPRIMENTO E DN = 5/8", REVESTIDA COM BAIXA CAMADA DE COBRE, SEM CONECTOR | UN | 33.45
615 | !EM PROCESSO DE DESATIVACAO! JANELA BASCULANTE, ACO, COM BATENTE/REQUADRO, 60 X 80 CM (SEM VIDROS) | M2 | 398.39
606 | !EM PROCESSO DE DESATIVACAO! JANELA DE CORRER, ACO, BATENTE/REQUADRO DE 6 A 14 CM, QUADRICULADA, PINTURA ANTICORROSIVA, SEM VIDRO, BANDEIRA COM BASCULA, 4 FLS, 120 X 150 CM (A X L) | M2 | 625.83
11193 | !EM PROCESSO DE DESATIVACAO! JANELA DE CORRER, ACO, BATENTE/REQUADRO DE 6 A 14 CM, VENEZIANA, PINT ANTICORROSIVA, PINT ACABAMENTO, COM VIDRO, 6 FLS, 120 X 150 CM (A X L) | M2 | 634.53
11197 | !EM PROCESSO DE DESATIVACAO! JANELA DE CORRER, ACO, COM BATENTE/REQUADRO DE 6 A 14 CM, SEM DIVISAO, PINT ANTICORROSIVA, PINT ACABAMENTO, COM VIDRO, SEM BANDEIRA, 2 FLS, 120 X 150 CM (A X L) | UN | 868.99
3346 | !EM PROCESSO DE DESATIVACAO! LOCACAO DE GRUPO GERADOR *80 A 125* KVA, MOTOR DIESEL, REBOCAVEL, ACIONAMENTO MANUAL | H | 13.5
3348 | !EM PROCESSO DE DESATIVACAO! LOCACAO DE GRUPO GERADOR ACIMA DE * 125 ATE 180* KVA, MOTOR DIESEL, REBOCAVEL, ACIONAMENTO MANUAL | H | 16.15
3345 | !EM PROCESSO DE DESATIVACAO! LOCACAO DE GRUPO GERADOR ACIMA DE * 20 A 80* KVA, MOTOR DIESEL, REBOCAVEL, ACIONAMENTO MANUAL | H | 10.43
39833 | !EM PROCESSO DE DESATIVACAO! LOCACAO DE GRUPO GERADOR DE *260* KVA, DIESEL REBOCAVEL, ACIONAMENTO MANUAL | H | 22.12
39834 | !EM PROCESSO DE DESATIVACAO! LOCACAO DE GRUPO GERADOR DE *400* KVA, DIESEL REBOCAVEL, ACIONAMENTO MANUAL | H | 37.96
39835 | !EM PROCESSO DE DESATIVACAO! LOCACAO DE GRUPO GERADOR DE *550* KVA, DIESEL REBOCAVEL, ACIONAMENTO MANUAL | H | 46.28
3779 | !EM PROCESSO DE DESATIVACAO! LONA PLASTICA, PRETA, LARGURA 8 M, E= 150 MICRA | M | 11.08
13382 | !EM PROCESSO DE DESATIVACAO! LUMINARIA FECHADA P/ ILUMINACAO PUBLICA, TIPO ABL 50/F OU EQUIV, P/ LAMPADA A VAPOR DE MERCURIO 400W | UN | 188.86
4051 | !EM PROCESSO DE DESATIVACAO! MASSA CORRIDA PVA PARA PAREDES INTERNAS | 18L | 47.75
4047 | !EM PROCESSO DE DESATIVACAO! MASSA CORRIDA PVA PARA PAREDES INTERNAS | GL | 9.55
11367 | !EM PROCESSO DE DESATIVACAO! PORTA DE MADEIRA, FOLHA LEVE (NBR 15930), E = 35 MM, NUCLEO COLMEIA, CAPA LISA EM HDF, ACABAMENTO MELAMINICO EM PADRAO MADEIRA | M2 | 84.62
11523 | !EM PROCESSO DE DESATIVACAO! PUXADOR CONCHA DE EMBUTIR, EM LATAO CROMADO, PARA PORTA / JANELA DE CORRER, LISO, SEM FURO PARA CHAVE, COM FUROS PARA FIXAR PARAFUSOS, *30 X 90* MM (LARGURA X ALTURA) | UN | 12.26
6204 | !EM PROCESSO DE DESATIVACAO! SARRAFO DE MADEIRA NAO APARELHADA *2,5 X 15* CM, MACARANDUBA, ANGELIM OU EQUIVALENTE DA REGIAO | M | 12.31
6188 | !EM PROCESSO DE DESATIVACAO! TABUA DE MADEIRA NAO APARELHADA *2,5 X 30 CM (1 X 12 ") PINUS, MISTA OU EQUIVALENTE DA REGIAO | M2 | 46.49
4126 | !EM PROCESSO DE DESATIVACAO! TERMINAL DE PORCELANA (MUFLA) UNIPOLAR, USO EXTERNO, TENSAO 3,6/6 KV, PARA CABO DE 10/16 MM2, COM ISOLAMENTO EPR | UN | 201.22
7287 | !EM PROCESSO DE DESATIVACAO! TINTA A OLEO BRILHANTE PARA MADEIRA E METAIS | GL | 70.33
7347 | !EM PROCESSO DE DESATIVACAO! TINTA ACRILICA PREMIUM PARA PISO | GL | 46.75
7345 | !EM PROCESSO DE DESATIVACAO! TINTA LATEX PVA PREMIUM, COR BRANCA | L | 16.82
7344 | !EM PROCESSO DE DESATIVACAO! TINTA LATEX PVA PREMIUM, COR BRANCA | GL | 60.57
40514 | !EM PROCESSO DE DESATIVACAO! VERNIZ POLIURETANO BRILHANTE PARA MADEIRA, SEM FILTRO SOLAR, USO INTERNO E EXTERNO | L | 24.99
4487 | !EM PROCESSO DE DESATIVACAO! VIGOTA DE MADEIRA NAO APARELHADA *5 X 10* CM, MACARANDUBA, ANGELIM OU EQUIVALENTE DA REGIAO | M | 15.58
11199 | !EM PROCESSO DE DESATIVACAO!JANELA DE CORRER, ACO, BATENTE/REQUADRO DE 6 A 14 CM, COM DIVISAO HORIZ , PINT ANTICORROSIVA, SEM VIDRO, BANDEIRA COM BASCULA, 4 FLS, 120 X 150 CM (A X L) | UN | 898.01
4053 | !EM PROCESSO DE DESATIVACAO!MASSA A OLEO PARA MADEIRA | GL | 36.38
4056 | !EM PROCESSO DE DESATIVACAO!MASSA ACRILICA PARA PAREDES INTERIOR/EXTERIOR | GL | 19.13
21136 | !EM PROCESSO DESATIVACAO! ELETRODUTO EM ACO GALVANIZADO ELETROLITICO, LEVE, DIAMETRO 1", PAREDE DE 0,90 MM | M | 11.95
21128 | !EM PROCESSO DESATIVACAO! ELETRODUTO EM ACO GALVANIZADO ELETROLITICO, LEVE, DIAMETRO 3/4", PAREDE DE 0,90 MM | M | 9.25
21130 | !EM PROCESSO DESATIVACAO! ELETRODUTO EM ACO GALVANIZADO ELETROLITICO, SEMI-PESADO, DIAMETRO 1 1/2", PAREDE DE 1,20 MM | M | 23.36
21135 | !EM PROCESSO DESATIVACAO! ELETRODUTO EM ACO GALVANIZADO ELETROLITICO, SEMI-PESADO, DIAMETRO 1 1/4", PAREDE DE 1,20 MM | M | 23
38605 | ABERTURA PARA ENCAIXE DE CUBA OU LAVATORIO EM BANCADA DE MARMORE/ GRANITO OU OUTRO TIPO DE PEDRA NATURAL | UN | 106.61
11270 | ABRACADEIRA DE LATAO PARA FIXACAO DE CABO PARA-RAIO, DIMENSOES 32 X 24 X 24 MM | UN | 1.44
412 | ABRACADEIRA DE NYLON PARA AMARRACAO DE CABOS, COMPRIMENTO DE *230* X *7,6* MM | UN | 0.87
414 | ABRACADEIRA DE NYLON PARA AMARRACAO DE CABOS, COMPRIMENTO DE 100 X 2,5 MM | UN | 0.05
410 | ABRACADEIRA DE NYLON PARA AMARRACAO DE CABOS, COMPRIMENTO DE 150 X *3,6* MM | UN | 0.13
411 | ABRACADEIRA DE NYLON PARA AMARRACAO DE CABOS, COMPRIMENTO DE 200 X *4,6* MM | UN | 0.17
408 | ABRACADEIRA DE NYLON PARA AMARRACAO DE CABOS, COMPRIMENTO DE 390 X *4,6* MM | UN | 0.84
39131 | ABRACADEIRA EM ACO PARA AMARRACAO DE ELETRODUTOS, TIPO D, COM 1 1/2" E CUNHA DE FIXACAO | UN | 1.78
394 | ABRACADEIRA EM ACO PARA AMARRACAO DE ELETRODUTOS, TIPO D, COM 1 1/2" E PARAFUSO DE FIXACAO | UN | 1.8
39130 | ABRACADEIRA EM ACO PARA AMARRACAO DE ELETRODUTOS, TIPO D, COM 1 1/4" E CUNHA DE FIXACAO | UN | 1.63
395 | ABRACADEIRA EM ACO PARA AMARRACAO DE ELETRODUTOS, TIPO D, COM 1 1/4" E PARAFUSO DE FIXACAO | UN | 1.74
39127 | ABRACADEIRA EM ACO PARA AMARRACAO DE ELETRODUTOS, TIPO D, COM 1/2" E CUNHA DE FIXACAO | UN | 0.86
392 | ABRACADEIRA EM ACO PARA AMARRACAO DE ELETRODUTOS, TIPO D, COM 1/2" E PARAFUSO DE FIXACAO | UN | 0.88
39129 | ABRACADEIRA EM ACO PARA AMARRACAO DE ELETRODUTOS, TIPO D, COM 1" E CUNHA DE FIXACAO | UN | 1
393 | ABRACADEIRA EM ACO PARA AMARRACAO DE ELETRODUTOS, TIPO D, COM 1" E PARAFUSO DE FIXACAO | UN | 1.05
39133 | ABRACADEIRA EM ACO PARA AMARRACAO DE ELETRODUTOS, TIPO D, COM 2 1/2" E CUNHA DE FIXACAO | UN | 2.34
397 | ABRACADEIRA EM ACO PARA AMARRACAO DE ELETRODUTOS, TIPO D, COM 2 1/2" E PARAFUSO DE FIXACAO | UN | 2.59
39132 | ABRACADEIRA EM ACO PARA AMARRACAO DE ELETRODUTOS, TIPO D, COM 2" E CUNHA DE FIXACAO | UN | 1.87
396 | ABRACADEIRA EM ACO PARA AMARRACAO DE ELETRODUTOS, TIPO D, COM 2" E PARAFUSO DE FIXACAO | UN | 2.01
39135 | ABRACADEIRA EM ACO PARA AMARRACAO DE ELETRODUTOS, TIPO D, COM 3 1/2" E CUNHA DE FIXACAO | UN | 3.75
39128 | ABRACADEIRA EM ACO PARA AMARRACAO DE ELETRODUTOS, TIPO D, COM 3/4" E CUNHA DE FIXACAO | UN | 0.93
400 | ABRACADEIRA EM ACO PARA AMARRACAO DE ELETRODUTOS, TIPO D, COM 3/4" E PARAFUSO DE FIXACAO | UN | 0.91
39125 | ABRACADEIRA EM ACO PARA AMARRACAO DE ELETRODUTOS, TIPO D, COM 3/8" E PARAFUSO DE FIXACAO | UN | 0.93
39134 | ABRACADEIRA EM ACO PARA AMARRACAO DE ELETRODUTOS, TIPO D, COM 3" E CUNHA DE FIXACAO | UN | 3.12
398 | ABRACADEIRA EM ACO PARA AMARRACAO DE ELETRODUTOS, TIPO D, COM 3" E PARAFUSO DE FIXACAO | UN | 2.88
39126 | ABRACADEIRA EM ACO PARA AMARRACAO DE ELETRODUTOS, TIPO D, COM 4" E CUNHA DE FIXACAO | UN | 4.22
399 | ABRACADEIRA EM ACO PARA AMARRACAO DE ELETRODUTOS, TIPO D, COM 4" E PARAFUSO DE FIXACAO | UN | 3.71
39158 | ABRACADEIRA EM ACO PARA AMARRACAO DE ELETRODUTOS, TIPO ECONOMICA (GOTA), COM 8" | UN | 9.98
39141 | ABRACADEIRA EM ACO PARA AMARRACAO DE ELETRODUTOS, TIPO U SIMPLES, COM 1 1/2" | UN | 0.72
39140 | ABRACADEIRA EM ACO PARA AMARRACAO DE ELETRODUTOS, TIPO U SIMPLES, COM 1 1/4" | UN | 0.65
39137 | ABRACADEIRA EM ACO PARA AMARRACAO DE ELETRODUTOS, TIPO U SIMPLES, COM 1/2" | UN | 0.37
39139 | ABRACADEIRA EM ACO PARA AMARRACAO DE ELETRODUTOS, TIPO U SIMPLES, COM 1" | UN | 0.54
39143 | ABRACADEIRA EM ACO PARA AMARRACAO DE ELETRODUTOS, TIPO U SIMPLES, COM 2 1/2" | UN | 1.49
39142 | ABRACADEIRA EM ACO PARA AMARRACAO DE ELETRODUTOS, TIPO U SIMPLES, COM 2" | UN | 1.07
39138 | ABRACADEIRA EM ACO PARA AMARRACAO DE ELETRODUTOS, TIPO U SIMPLES, COM 3/4" | UN | 0.4
39136 | ABRACADEIRA EM ACO PARA AMARRACAO DE ELETRODUTOS, TIPO U SIMPLES, COM 3/8" | UN | 0.26
39144 | ABRACADEIRA EM ACO PARA AMARRACAO DE ELETRODUTOS, TIPO U SIMPLES, COM 3" | UN | 1.74
39145 | ABRACADEIRA EM ACO PARA AMARRACAO DE ELETRODUTOS, TIPO U SIMPLES, COM 4" | UN | 2.87
12615 | ABRACADEIRA PVC, PARA CALHA PLUVIAL, DIAMETRO ENTRE 80 E 100 MM, PARA DRENAGEM PREDIAL | UN | 3.32
11927 | ABRACADEIRA, GALVANIZADA/ZINCADA, ROSCA SEM FIM, PARAFUSO INOX, LARGURA FITA *12,6 A *14 MM, D = 2" A 2 1/2" | UN | 4.29
11928 | ABRACADEIRA, GALVANIZADA/ZINCADA, ROSCA SEM FIM, PARAFUSO INOX, LARGURA FITA *12,6 A *14 MM, D = 3" A 3 3/4" | UN | 4.92
11929 | ABRACADEIRA, GALVANIZADA/ZINCADA, ROSCA SEM FIM, PARAFUSO INOX, LARGURA FITA *12,6 A *14 MM, D = 4" A 4 3/4" | UN | 7.61
36801 | ACABAMENTO CROMADO PARA REGISTRO PEQUENO, 1/2 " OU 3/4 " | UN | 19.17
36246 | ACABAMENTO SIMPLES/CONVENCIONAL PARA FORRO PVC, TIPO "U" OU "C", COR BRANCA, COMPRIMENTO 6 M | M | 2.7
37600 | ACESSORIO DE LIGACAO NAO ELETRICO PARA CARGAS EXPLOSIVAS, TUBO DE 6 M | UN | 62.83
37599 | ACESSORIO INICIADOR NAO ELETRICO, TUBO DE 6 M, TEMPO DE RETARDO DE *160* MS | UN | 58.48
1 | ACETILENO (RECARGA PARA CILINDRO DE CONJUNTO OXICORTE GRANDE) | KG | 44.73
3 | ACIDO MURIATICO, DILUICAO 10% A 12% PARA USO EM LIMPEZA | L | 5.32
43054 | ACO CA-25, 10,0 MM, OU 12,5 MM, OU 16,0 MM, OU 20,0 MM, OU 25,0 MM, VERGALHAO | KG | 5.75
42402 | ACO CA-25, 16,0 MM, BARRA DE TRANSFERENCIA | KG | 5.5
42403 | ACO CA-25, 20,0 MM, BARRA DE TRANSFERENCIA | KG | 7.05
42404 | ACO CA-25, 25,0 MM, BARRA DE TRANSFERENCIA | KG | 7.01
42405 | ACO CA-25, 32,0 MM, BARRA DE TRANSFERENCIA | KG | 7.47
34341 | ACO CA-25, 32,0 MM, VERGALHAO | KG | 6.48
43053 | ACO CA-25, 6,3 MM OU 8,0 MM, VERGALHAO | KG | 5.14
43058 | ACO CA-50, 10,0 MM, OU 12,5 MM, OU 16,0 MM, OU 20,0 MM, DOBRADO E CORTADO | KG | 5.33
34 | ACO CA-50, 10,0 MM, VERGALHAO | KG | 5.35
43055 | ACO CA-50, 12,5 MM OU 16,0 MM, VERGALHAO | KG | 4.64
43056 | ACO CA-50, 20,0 MM OU 25,0 MM, VERGALHAO | KG | 5.35
43057 | ACO CA-50, 32,0 MM, VERGALHAO | KG | 5.88
34449 | ACO CA-50, 6,3 MM, DOBRADO E CORTADO | KG | 6.28
32 | ACO CA-50, 6,3 MM, VERGALHAO | KG | 5.65
33 | ACO CA-50, 8,0 MM, VERGALHAO | KG | 5.68
43061 | ACO CA-60, 4,2 MM OU 5,0 MM, DOBRADO E CORTADO | KG | 5.31
43059 | ACO CA-60, 4,2 MM, OU 5,0 MM, OU 6,0 MM, OU 7,0 MM, VERGALHAO | KG | 5.07
43062 | ACO CA-60, 6,0 MM OU 7,0 MM, DOBRADO E CORTADO | KG | 5.62
43060 | ACO CA-60, 8,0 MM OU 9,5 MM, VERGALHAO | KG | 4.41
20063 | ACOPLAMENTO DE CONDUTOR PLUVIAL, EM PVC, DIAMETRO ENTRE 80 E 100 MM, PARA DRENAGEM PREDIAL | UN | 3.3
40410 | ACOPLAMENTO RIGIDO EM FERRO FUNDIDO PARA SISTEMA DE TUBULACAO RANHURADA, DN 50 MM (2") | UN | 20.31
40411 | ACOPLAMENTO RIGIDO EM FERRO FUNDIDO PARA SISTEMA DE TUBULACAO RANHURADA, DN 65 MM (2 1/2") | UN | 22.04
40412 | ACOPLAMENTO RIGIDO EM FERRO FUNDIDO PARA SISTEMA DE TUBULACAO RANHURADA, DN 80 MM (3") | UN | 24.74
38838 | ADAPTADOR DE COBRE PARA TUBULACAO PEX, DN 16 X 15 MM | UN | 7.48
38839 | ADAPTADOR DE COBRE PARA TUBULACAO PEX, DN 20 X 22 MM | UN | 8.8
55 | ADAPTADOR DE COMPRESSAO EM POLIPROPILENO (PP), PARA TUBO EM PEAD, 20 MM X 1/2", PARA LIGACAO PREDIAL DE AGUA (NTS 179) | UN | 3.8
61 | ADAPTADOR DE COMPRESSAO EM POLIPROPILENO (PP), PARA TUBO EM PEAD, 20 MM X 3/4", PARA LIGACAO PREDIAL DE AGUA (NTS 179) | UN | 3.59
62 | ADAPTADOR DE COMPRESSAO EM POLIPROPILENO (PP), PARA TUBO EM PEAD, 32 MM X 1", PARA LIGACAO PREDIAL DE AGUA (NTS 179) | UN | 7.45
77 | ADAPTADOR PVC PARA SIFAO METALICO, SOLDAVEL, COM ANEL BORRACHA (JE), 40 MM X 1 1/2" | UN | 0.8
76 | ADAPTADOR PVC PARA SIFAO, ROSCAVEL, 40 MM X 1 1/4" | UN | 0.82
67 | ADAPTADOR PVC ROSCAVEL, COM FLANGES E ANEL DE VEDACAO, 1/2", PARA CAIXA D' AGUA | UN | 7.88
71 | ADAPTADOR PVC ROSCAVEL, COM FLANGES E ANEL DE VEDACAO, 1", PARA CAIXA D' AGUA | UN | 14.48
73 | ADAPTADOR PVC ROSCAVEL, COM FLANGES E ANEL DE VEDACAO, 3/4", PARA CAIXA D' AGUA | UN | 10.81
103 | ADAPTADOR PVC SOLDAVEL CURTO COM BOLSA E ROSCA, 110 MM X 4", PARA AGUA FRIA | UN | 32.17
107 | ADAPTADOR PVC SOLDAVEL CURTO COM BOLSA E ROSCA, 20 MM X 1/2", PARA AGUA FRIA | UN | 0.5
65 | ADAPTADOR PVC SOLDAVEL CURTO COM BOLSA E ROSCA, 25 MM X 3/4", PARA AGUA FRIA | UN | 0.62
108 | ADAPTADOR PVC SOLDAVEL CURTO COM BOLSA E ROSCA, 32 MM X 1", PARA AGUA FRIA | UN | 1.28
110 | ADAPTADOR PVC SOLDAVEL CURTO COM BOLSA E ROSCA, 40 MM X 1 1/2", PARA AGUA FRIA | UN | 4.96
109 | ADAPTADOR PVC SOLDAVEL CURTO COM BOLSA E ROSCA, 40 MM X 1 1/4", PARA AGUA FRIA | UN | 2.45
111 | ADAPTADOR PVC SOLDAVEL CURTO COM BOLSA E ROSCA, 50 MM X 1 1/4", PARA AGUA FRIA | UN | 5.73
112 | ADAPTADOR PVC SOLDAVEL CURTO COM BOLSA E ROSCA, 50 MM X1 1/2", PARA AGUA FRIA | UN | 3.11
113 | ADAPTADOR PVC SOLDAVEL CURTO COM BOLSA E ROSCA, 60 MM X 2", PARA AGUA FRIA | UN | 8.46
104 | ADAPTADOR PVC SOLDAVEL CURTO COM BOLSA E ROSCA, 75 MM X 2 1/2", PARA AGUA FRIA | UN | 12.3
102 | ADAPTADOR PVC SOLDAVEL CURTO COM BOLSA E ROSCA, 85 MM X 3", PARA AGUA FRIA | UN | 20.2
95 | ADAPTADOR PVC SOLDAVEL, COM FLANGE E ANEL DE VEDACAO, 20 MM X 1/2", PARA CAIXA D'AGUA | UN | 6.84
96 | ADAPTADOR PVC SOLDAVEL, COM FLANGE E ANEL DE VEDACAO, 25 MM X 3/4", PARA CAIXA D'AGUA | UN | 7.86
97 | ADAPTADOR PVC SOLDAVEL, COM FLANGE E ANEL DE VEDACAO, 32 MM X 1", PARA CAIXA D'AGUA | UN | 10.21
98 | ADAPTADOR PVC SOLDAVEL, COM FLANGE E ANEL DE VEDACAO, 40 MM X 1 1/4", PARA CAIXA D'AGUA | UN | 13.76
99 | ADAPTADOR PVC SOLDAVEL, COM FLANGE E ANEL DE VEDACAO, 50 MM X 1 1/2", PARA CAIXA D'AGUA | UN | 16.69
100 | ADAPTADOR PVC SOLDAVEL, COM FLANGES E ANEL DE VEDACAO, 60 MM X 2", PARA CAIXA D' AGUA | UN | 23.29
75 | ADAPTADOR PVC SOLDAVEL, COM FLANGES LIVRES, 110 MM X 4", PARA CAIXA D' AGUA | UN | 242.73
114 | ADAPTADOR PVC SOLDAVEL, COM FLANGES LIVRES, 25 MM X 3/4", PARA CAIXA D' AGUA | UN | 8.84
68 | ADAPTADOR PVC SOLDAVEL, COM FLANGES LIVRES, 32 MM X 1", PARA CAIXA D' AGUA | UN | 13.52
86 | ADAPTADOR PVC SOLDAVEL, COM FLANGES LIVRES, 40 MM X 1 1/4", PARA CAIXA D' AGUA | UN | 25.14
66 | ADAPTADOR PVC SOLDAVEL, COM FLANGES LIVRES, 50 MM X 1 1/2", PARA CAIXA D' AGUA | UN | 25.23
69 | ADAPTADOR PVC SOLDAVEL, COM FLANGES LIVRES, 60 MM X 2", PARA CAIXA D' AGUA | UN | 38.57
83 | ADAPTADOR PVC SOLDAVEL, COM FLANGES LIVRES, 75 MM X 2 1/2", PARA CAIXA D' AGUA | UN | 123.18
74 | ADAPTADOR PVC SOLDAVEL, COM FLANGES LIVRES, 85 MM X 3", PARA CAIXA D' AGUA | UN | 171.98
106 | ADAPTADOR PVC SOLDAVEL, LONGO, COM FLANGE LIVRE, 110 MM X 4", PARA CAIXA D' AGUA | UN | 261.26
87 | ADAPTADOR PVC SOLDAVEL, LONGO, COM FLANGE LIVRE, 25 MM X 3/4", PARA CAIXA D' AGUA | UN | 12.42
88 | ADAPTADOR PVC SOLDAVEL, LONGO, COM FLANGE LIVRE, 32 MM X 1", PARA CAIXA D' AGUA | UN | 13.86
89 | ADAPTADOR PVC SOLDAVEL, LONGO, COM FLANGE LIVRE, 40 MM X 1 1/4", PARA CAIXA D' AGUA | UN | 20.49
90 | ADAPTADOR PVC SOLDAVEL, LONGO, COM FLANGE LIVRE, 50 MM X 1 1/2", PARA CAIXA D' AGUA | UN | 23.48
81 | ADAPTADOR PVC SOLDAVEL, LONGO, COM FLANGE LIVRE, 60 MM X 2", PARA CAIXA D' AGUA | UN | 40.15
82 | ADAPTADOR PVC SOLDAVEL, LONGO, COM FLANGE LIVRE, 75 MM X 2 1/2", PARA CAIXA D' AGUA | UN | 155.89
105 | ADAPTADOR PVC SOLDAVEL, LONGO, COM FLANGE LIVRE, 85 MM X 3", PARA CAIXA D' AGUA | UN | 182.51
60 | ADAPTADOR PVC, COM REGISTRO, PARA PEAD, 20 MM X 3/4", PARA LIGACAO PREDIAL DE AGUA | UN | 4.93
72 | ADAPTADOR PVC, ROSCAVEL, COM FLANGES E ANEL DE VEDACAO, 1 1/2", PARA CAIXA D'AGUA | UN | 24.55
70 | ADAPTADOR PVC, ROSCAVEL, COM FLANGES E ANEL DE VEDACAO, 1 1/4", PARA CAIXA D' AGUA | UN | 20.53
85 | ADAPTADOR PVC, ROSCAVEL, COM FLANGES E ANEL DE VEDACAO, 2", PARA CAIXA D' AGUA | UN | 29.79
84 | ADAPTADOR PVC, ROSCAVEL, PARA VALVULA PIA OU LAVATORIO, 40 MM | UN | 0.34
37997 | ADAPTADOR, CPVC, SOLDAVEL, 15 MM, PARA AGUA QUENTE | UN | 4.84
37998 | ADAPTADOR, CPVC, SOLDAVEL, 22 MM, PARA AGUA QUENTE | UN | 5.02
10899 | ADAPTADOR, EM LATAO, ENGATE RAPIDO 2 1/2" X ROSCA INTERNA 5 FIOS 2 1/2", PARA INSTALACAO PREDIAL DE COMBATE A INCENDIO | UN | 74.47
10900 | ADAPTADOR, EM LATAO, ENGATE RAPIDO1 1/2" X ROSCA INTERNA 5 FIOS 2 1/2", PARA INSTALACAO PREDIAL DE COMBATE A INCENDIO | UN | 58.28
46 | ADAPTADOR, PVC PBA, BOLSA/ROSCA, JE, DN 75 / DE 85 MM | UN | 34.96
51 | ADAPTADOR, PVC PBA, A BOLSA DEFOFO, JE, DN 100 / DE 110 MM | UN | 96.45
12863 | ADAPTADOR, PVC PBA, A BOLSA DEFOFO, JE, DN 50 / DE 60 MM | UN | 22.21
50 | ADAPTADOR, PVC PBA, A BOLSA DEFOFO, JE, DN 75 / DE 85 MM | UN | 50.36
47 | ADAPTADOR, PVC PBA, BOLSA/ROSCA, JE, DN 100 / DE 110 MM | UN | 59.78
48 | ADAPTADOR, PVC PBA, BOLSA/ROSCA, JE, DN 50 / DE 60 MM | UN | 15.59
52 | ADAPTADOR, PVC PBA, PONTA/ROSCA, JE, DN 50 / DE 60 MM | UN | 11.84
43 | ADAPTADOR, PVC PBA, PONTA/ROSCA, JE, DN 75 / DE 85 MM | UN | 39.98
4791 | ADESIVO ACRILICO/COLA DE CONTATO | KG | 17.19
157 | ADESIVO ESTRUTURAL A BASE DE RESINA EPOXI PARA INJECAO EM TRINCAS, BICOMPONENTE, BAIXA VISCOSIDADE | KG | 115.32
156 | ADESIVO ESTRUTURAL A BASE DE RESINA EPOXI, BICOMPONENTE, FLUIDO | KG | 41.06
131 | ADESIVO ESTRUTURAL A BASE DE RESINA EPOXI, BICOMPONENTE, PASTOSO (TIXOTROPICO) | KG | 35.11
39719 | ADESIVO LIQUIDO A BASE DE RESINAS PARA COLAGEM DE ESPUMA DE ISOLAMENTO TERMICO FLEXIVEL | L | 47.32
21114 | ADESIVO PARA TUBOS CPVC, *75* G | UN | 10.13
119 | ADESIVO PLASTICO PARA PVC, BISNAGA COM 75 GR | UN | 4
20080 | ADESIVO PLASTICO PARA PVC, FRASCO COM 175 GR | UN | 11.46
122 | ADESIVO PLASTICO PARA PVC, FRASCO COM 850 GR | UN | 36.13
3410 | ADESIVO/COLA PARA EPS (ISOPOR) E OUTROS MATERIAIS | KG | 19.72
124 | ADITIVO ACELERADOR DE PEGA E ENDURECIMENTO PARA ARGAMASSAS E CONCRETOS, LIQUIDO E ISENTO DE CLORETOS | L | 13.54
7334 | ADITIVO ADESIVO LIQUIDO PARA ARGAMASSAS DE REVESTIMENTOS CIMENTICIOS | L | 12.92
123 | ADITIVO IMPERMEABILIZANTE DE PEGA NORMAL PARA ARGAMASSAS E CONCRETOS SEM ARMACAO, LIQUIDO E ISENTO DE CLORETOS | L | 5.54
127 | ADITIVO IMPERMEABILIZANTE DE PEGA ULTRARRAPIDA, LIQUIDO E ISENTO DE CLORETOS | L | 13.22
41373 | ADITIVO LIQUIDO IMPERMEABILIZANTE CRISTALIZANTE | L | 18.43
133 | ADITIVO LIQUIDO INCORPORADOR DE AR PARA CONCRETO E ARGAMASSA, LIQUIDO E ISENTO DE CLORETOS | L | 5.49
43617 | ADITIVO PLASTIFICANTE E ESTABILIZADOR PARA ARGAMASSAS DE ASSENTAMENTO E REBOCO, LIQUIDO E ISENTO DE CLORETOS | L | 6.13
132 | ADITIVO PLASTIFICANTE RETARDADOR DE PEGA E REDUTOR DE AGUA PARA CONCRETO, LIQUIDO E ISENTO DE CLORETOS | L | 5.69
43618 | ADITIVO SUPERPLASTIFICANTE DE PEGA NORMAL PARA CONCRETO, LIQUIDO E ISENTO DE CLORETOS | KG | 14.33
37476 | ADUELA/GALERIA DE CONCRETO ARMADO, SECAO RETANGULAR 1.50 X 1.50 M (L X A), C = 1.00 M, E = 20 CM | UN | 1559.47
37478 | ADUELA/GALERIA DE CONCRETO ARMADO, SECAO RETANGULAR 2.00 X 2.00 M (L X A), C = 1.00 M, E = 20 CM | UN | 2206.24
37477 | ADUELA/GALERIA DE CONCRETO ARMADO, SECAO RETANGULAR 2.50 X 2.50 M (L X A), C = 1.00 M, E = 20 CM | UN | 2699.66
37479 | ADUELA/GALERIA DE CONCRETO ARMADO, SECAO RETANGULAR 3.00 X 3.00 M (L X A), C = 1.00 M, E = 20 CM | UN | 3375.62
4319 | AFASTADOR PARA TELHA DE FIBROCIMENTO CANALETE 90 OU KALHETAO | UN | 1.28
42409 | AGENTE DE CURA, PROTETOR DA EVAPORACAO DA AGUA DE HIDRATACAO DO CONCRETO | KG | 9.03
40553 | AGREGADO RECICLADO, TIPO RACHAO RECICLADO CINZA, CLASSE A | M3 | 35
13003 | AGUA SANITARIA | L | 2.62
6114 | AJUDANTE DE ARMADOR | H | 9.85
40912 | AJUDANTE DE ARMADOR (MENSALISTA) | MES | 1729.04
247 | AJUDANTE DE ELETRICISTA | H | 12.55
40919 | AJUDANTE DE ELETRICISTA (MENSALISTA) | MES | 2201.46
25958 | AJUDANTE DE ESTRUTURAS METALICAS | H | 10.37
40984 | AJUDANTE DE ESTRUTURAS METALICAS (MENSALISTA) | MES | 1819.28
248 | AJUDANTE DE OPERACAO EM GERAL | H | 10.2
41086 | AJUDANTE DE OPERACAO EM GERAL (MENSALISTA) | MES | 1789.16
34466 | AJUDANTE DE PINTOR | H | 10.2
41083 | AJUDANTE DE PINTOR (MENSALISTA) | MES | 1789.16
252 | AJUDANTE DE SERRALHEIRO | H | 10.58
40909 | AJUDANTE DE SERRALHEIRO (MENSALISTA) | MES | 1854.57
242 | AJUDANTE ESPECIALIZADO | H | 13.31
41085 | AJUDANTE ESPECIALIZADO (MENSALISTA) | MES | 2332.92
427 | ALCA PREFORMADA DE CONTRA POSTE, EM ACO GALVANIZADO, PARA CABO 3/16", COMPRIMENTO *860* MM | UN | 4.89
417 | ALCA PREFORMADA DE DISTRIBUICAO, EM ACO GALVANIZADO, PARA CABO DE ALUMINIO DIAMETRO 16 A 25 MM | UN | 2.3
11273 | ALCA PREFORMADA DE DISTRIBUICAO, EM ACO GALVANIZADO, PARA CONDUTORES DE ALUMINIO AWG 1/0 (CAA 6/1 OU CA 7 FIOS) | UN | 7.15
11272 | ALCA PREFORMADA DE DISTRIBUICAO, EM ACO GALVANIZADO, PARA CONDUTORES DE ALUMINIO AWG 2 (CAA 6/1 OU CA 7 FIOS) | UN | 4.31
11275 | ALCA PREFORMADA DE SERVICO, EM ACO GALVANIZADO, PARA CONDUTORES DE ALUMINIO AWG 4 (CAA 6/1) | UN | 1.73
11274 | ALCA PREFORMADA DE SERVICO, EM ACO GALVANIZADO, PARA CONDUTORES DE ALUMINIO AWG 6 (CAA 6/1) | UN | 1.32
38470 | ALICATE DE CORTE DIAGONAL 6 " COM ISOLAMENTO | UN | 26.45
38547 | ALICATE DE CRIMPAR RJ11, RJ12 E RJ45 | UN | 72.17
38469 | ALICATE DE PRESSAO PARA SOLDA DE CHAPA 18 " | UN | 77.61
38467 | ALICATE DE PRESSAO 11 " PARA SOLDA, TIPO C | UN | 43.67
38468 | ALICATE DE PRESSAO 11 " PARA SOLDA, TIPO U | UN | 48.05
38471 | ALICATE PARA ANEIS DE PISTAO, CAPACIDADE 50 A 100 MM | UN | 62.4
37370 | ALIMENTACAO - HORISTA (COLETADO CAIXA) | H | 1.46
40862 | ALIMENTACAO - MENSALISTA (COLETADO CAIXA) | MES | 275.77
10658 | ALISADORA DE CONCRETO COM MOTOR A GASOLINA DE 5,5 HP, PESO COM MOTOR DE 78 KG, 4 PAS | UN | 7075
253 | ALMOXARIFE | H | 17.39
40809 | ALMOXARIFE (MENSALISTA) | MES | 3046.29
42428 | ALONGADOR COM TRES ALTURAS, EM TUBO DE ACO CARBONO, PINTURA NO PROCESSO ELETROSTATICO - EQUIPAMENTO DE GINASTICA PARA ACADEMIA AO AR LIVRE / ACADEMIA DA TERCEIRA IDADE - ATI | UN | 1290
583 | ALUMINIO ANODIZADO | KG | 36.61
299 | ANEL BORRACHA DN 100 MM, PARA TUBO SERIE REFORCADA ESGOTO PREDIAL | UN | 1.81
298 | ANEL BORRACHA DN 75 MM, PARA TUBO SERIE REFORCADA ESGOTO PREDIAL | UN | 1.82
295 | ANEL BORRACHA PARA TUBO ESGOTO PREDIAL DN 40 MM (NBR 5688) | UN | 1.09
296 | ANEL BORRACHA PARA TUBO ESGOTO PREDIAL DN 50 MM (NBR 5688) | UN | 1.13
297 | ANEL BORRACHA PARA TUBO ESGOTO PREDIAL DN 75 MM (NBR 5688) | UN | 1.59
301 | ANEL BORRACHA PARA TUBO ESGOTO PREDIAL, DN 100 MM (NBR 5688) | UN | 2
300 | ANEL BORRACHA, DN 150 MM, PARA TUBO SERIE REFORCADA ESGOTO PREDIAL | UN | 8.4
20084 | ANEL BORRACHA, DN 40 MM, PARA TUBO SERIE REFORCADA ESGOTO PREDIAL | UN | 1.09
20085 | ANEL BORRACHA, DN 50 MM, PARA TUBO SERIE REFORCADA ESGOTO PREDIAL | UN | 1.01
311 | ANEL BORRACHA, PARA TUBO PVC DEFOFO, DN 100 MM (NBR 7665) | UN | 6.5
318 | ANEL BORRACHA, PARA TUBO PVC DEFOFO, DN 150 MM (NBR 7665) | UN | 11.39
319 | ANEL BORRACHA, PARA TUBO PVC DEFOFO, DN 200 MM (NBR 7665) | UN | 21.51
320 | ANEL BORRACHA, PARA TUBO PVC DEFOFO, DN 250 MM (NBR 7665) | UN | 68.39
314 | ANEL BORRACHA, PARA TUBO PVC DEFOFO, DN 300 MM (NBR 7665) | UN | 105.05
303 | ANEL BORRACHA, PARA TUBO PVC, REDE COLETOR ESGOTO, DN 100 MM (NBR 7362) | UN | 2.72
304 | ANEL BORRACHA, PARA TUBO PVC, REDE COLETOR ESGOTO, DN 125 MM (NBR 7362) | UN | 4.16
305 | ANEL BORRACHA, PARA TUBO PVC, REDE COLETOR ESGOTO, DN 150 MM (NBR 7362) | UN | 7.11
306 | ANEL BORRACHA, PARA TUBO PVC, REDE COLETOR ESGOTO, DN 200 MM (NBR 7362) | UN | 8.54
307 | ANEL BORRACHA, PARA TUBO PVC, REDE COLETOR ESGOTO, DN 250 MM (NBR 7362) | UN | 16.86
309 | ANEL BORRACHA, PARA TUBO PVC, REDE COLETOR ESGOTO, DN 350 MM (NBR 7362) | UN | 34.56
310 | ANEL BORRACHA, PARA TUBO PVC, REDE COLETOR ESGOTO, DN 400 MM (NBR 7362) | UN | 43.83
328 | ANEL BORRACHA, PARA TUBO/CONEXAO PVC PBA, DN 100 MM, PARA REDE AGUA | UN | 5.23
325 | ANEL BORRACHA, PARA TUBO/CONEXAO PVC PBA, DN 50 MM, PARA REDE AGUA | UN | 2.03
20326 | ANEL BORRACHA, PARA TUBO/CONEXAO PVC PBA, DN 60 MM, PARA REDE AGUA | UN | 5.43
329 | ANEL BORRACHA, PARA TUBO/CONEXAO PVC PBA, DN 75 MM, PARA REDE AGUA | UN | 6.68
308 | ANEL BORRACHA, PARA TUBO, PVC REDE COLETOR ESGOTO, DN 300 MM (NBR 7362) | UN | 22.52
39642 | ANEL DE BORRACHA PARA VEDACAO DE DUTO PEAD CORRUGADO PARA ELETRICA, DN 1 1/2" | UN | 1.36
39641 | ANEL DE BORRACHA PARA VEDACAO DE DUTO PEAD CORRUGADO PARA ELETRICA, DN 1 1/4" | UN | 0.95
39643 | ANEL DE BORRACHA PARA VEDACAO DE DUTO PEAD CORRUGADO PARA ELETRICA, DN 2" | UN | 3.8
39644 | ANEL DE BORRACHA PARA VEDACAO DE DUTO PEAD CORRUGADO PARA ELETRICA, DN 3" | UN | 4.9
39645 | ANEL DE BORRACHA PARA VEDACAO DE DUTO PEAD CORRUGADO PARA ELETRICA, DN 4" | UN | 6.33
12548 | ANEL DE CONCRETO ARMADO, D = *1,10* M, H = 0,30 M | UN | 77.99
13113 | ANEL DE CONCRETO ARMADO, D = 0,60 M, H = 0,10 M | UN | 31.96
13114 | ANEL DE CONCRETO ARMADO, D = 0,60 M, H = 0,15 M | UN | 38.91
12530 | ANEL DE CONCRETO ARMADO, D = 0,60 M, H = 0,30 M | UN | 47.41
12531 | ANEL DE CONCRETO ARMADO, D = 0,60 M, H = 0,40 M | UN | 53.03
12532 | ANEL DE CONCRETO ARMADO, D = 0,60 M, H = 0,50 M | UN | 64.86
12533 | ANEL DE CONCRETO ARMADO, D = 0,80 M, H = 0,30 M | UN | 77.37
12544 | ANEL DE CONCRETO ARMADO, D = 0,80 M, H = 0,50 M | UN | 94.51
12546 | ANEL DE CONCRETO ARMADO, D = 1,00 M, H = 0,40 M | UN | 97.83
12547 | ANEL DE CONCRETO ARMADO, D = 1,00 M, H = 0,50 M | UN | 113.77
12551 | ANEL DE CONCRETO ARMADO, D = 1,20 M, H = 0,50 M | UN | 123.88
12563 | ANEL DE CONCRETO ARMADO, D = 1,50 M, H = 0,50 M | UN | 194.58
12565 | ANEL DE CONCRETO ARMADO, D = 2,00 M, H = 0,50 M | UN | 306.2
12567 | ANEL DE CONCRETO ARMADO, D = 2,50 M, H = 0,50 M | UN | 398.44
12568 | ANEL DE CONCRETO ARMADO, D = 3,00 M, H = 0,50 M | UN | 657.88
11789 | ANEL DE DISTRIBUICAO EM ACO GALVANIZADO PARA FIO FE-160 | UN | 0.65
20975 | ANEL DE EXPANSAO EM COBRE, ENGATE RAPIDO 1 1/2", PARA EMPATACAO MANGUEIRA DE COMBATE A INCENDIO PREDIAL | UN | 11.68
20976 | ANEL DE EXPANSAO EM COBRE, ENGATE RAPIDO 2 1/2", PARA EMPATACAO MANGUEIRA DE COMBATE A INCENDIO PREDIAL | UN | 17.64
40340 | ANEL DE VEDACAO/JUNTA ELASTICA, H = *16* MM, PARA TUBO DE CONCRETO DN 300 MM | UN | 52.96
40341 | ANEL DE VEDACAO/JUNTA ELASTICA, H = *16* MM, PARA TUBO DE CONCRETO DN 400 MM | UN | 62.71
40342 | ANEL DE VEDACAO/JUNTA ELASTICA, H = *16* MM, PARA TUBO DE CONCRETO DN 500 MM | UN | 79.5
40343 | ANEL DE VEDACAO/JUNTA ELASTICA, H = *16* MM, PARA TUBO DE CONCRETO DN 600 MM | UN | 97.54
40344 | ANEL DE VEDACAO/JUNTA ELASTICA, H = *18* MM, PARA TUBO DE CONCRETO DN 700 MM | UN | 103.13
40345 | ANEL DE VEDACAO/JUNTA ELASTICA, H = *19* MM, PARA TUBO DE CONCRETO DN 800 MM | UN | 128.76
40346 | ANEL DE VEDACAO/JUNTA ELASTICA, H = *19* MM, PARA TUBO DE CONCRETO DN 900 MM | UN | 121.13
40347 | ANEL DE VEDACAO/JUNTA ELASTICA, H = *21* MM, PARA TUBO DE CONCRETO DN 1000 MM | UN | 149.77
38840 | ANEL DESLIZANTE / TRADICIONAL, METALICO, PARA TUBO PEX, DN 16 MM | UN | 2.09
38841 | ANEL DESLIZANTE / TRADICIONAL, METALICO, PARA TUBO PEX, DN 20 MM | UN | 2.32
38842 | ANEL DESLIZANTE / TRADICIONAL, METALICO, PARA TUBO PEX, DN 25 MM | UN | 4.59
38843 | ANEL DESLIZANTE / TRADICIONAL, METALICO, PARA TUBO PEX, DN 32 MM | UN | 7.17
13761 | APARELHO CORTE OXI-ACETILENO PARA SOLDA E CORTE CONTENDO MACARICO SOLDA, BICO DE CORTE, CILINDROS, REGULADORES, MANGUEIRAS E CARRINHO | UN | 2435.53
12888 | APARELHO DE APOIO DE NEOPRENE FRETADO, 60 X 45 X 7,6 CM, COM FRETAGEM DE ACO DE 4 MM INTERCALADAS COM ELASTOMERO DE 11 MM E REVESTIMENTO FINAL COM ELASTOMERO DE 6 MM | DM3 | 96.72
12889 | APARELHO DE APOIO DE NEOPRENE SIMPLES/ NAO FRETADO, 100 X 100 CM, ESPESSURA 6,3 MM | DM3 | 63.16
4814 | APARELHO SINALIZADOR LUMINOSO COM LED, PARA SAIDA GARAGEM, COM 2 LENTES EM POLICARBONATO, BIVOLT (INCLUI SUPORTE DE FIXACAO) | UN | 106.68
25967 | APOIO DO PORTA DENTE PARA FRESADORA DE ASFALTO | UN | 1816.26
6122 | APONTADOR OU APROPRIADOR DE MAO DE OBRA | H | 16.55
40810 | APONTADOR OU APROPRIADOR DE MAO DE OBRA (MENSALISTA) | MES | 2899.26
21100 | AQUECEDOR DE AGUA A GAS GLP/GN COM CAPACIDADE DE ARMAZENAMENTO DE 50 A 80 L | UN | 2378.8
11816 | AQUECEDOR DE AGUA ELETRICO RESERVATORIO DE 100 L CILINDRICO EM COBRE, REFORCADO COM ACO CARBONO, MONOFASICO, TENSAO NOMINAL 220 V | UN | 2536.5
11814 | AQUECEDOR DE AGUA ELETRICO RESERVATORIO DE 500 L CILINDRICO EM COBRE, REFORCADO COM ACO CARBONO, MONOFASICO, TENSAO NOMINAL 220 V | UN | 5521.32
14186 | AQUECEDOR DE AGUA ELETRICO RESERVATORIO DE 500 L CILINDRICO EM COBRE, REFORCADO COM ACO CARBONO, TRIFASICO, TENSAO NOMINAL 220/380/400 V, POTENCIA 24 KW | UN | 6932.76
14185 | AQUECEDOR DE AGUA ELETRICO RESERVATORIO DE 700 L CILINDRICO EM COBRE, REFORCADO COM ACO CARBONO, MONOFASICO, TENSAO NOMINAL 220 V | UN | 8980.63
11811 | AQUECEDOR DE AGUA ELETRICO HORIZONTAL, RESERVATORIO DE 200 L CILINDRICO EM COBRE, REFORCADO COM ACO CARBONO, MONOFASICO, TENSAO NOMINAL 220 V | UN | 3433.85
26038 | AQUECEDOR DE OLEO BPF (FLUIDO) TERMICO, CAPACIDADE DE 300.000 KCAL/H | UN | 202992.51
34482 | AQUECEDOR SOLAR CAPACIDADE DO RESERVATORIO 800 L, INCLUI 8 PLACAS COLETORAS DE 1,42 M2 | UN | 5042.81
34469 | AQUECEDOR SOLAR CAPACIDADE DO RESERVATORIO 1000 L, INCLUI 10 PLACAS COLETORAS DE 1,42 M2 | UN | 7800.6
34472 | AQUECEDOR SOLAR CAPACIDADE DO RESERVATORIO 200 L, INCLUI 2 PLACAS COLETORAS DE 1,42 M2 | UN | 2400
34476 | AQUECEDOR SOLAR CAPACIDADE DO RESERVATORIO 400L, INCLUI 4 PLACAS COLETORAS DE 1,42 M2 | UN | 4068.34
34477 | AQUECEDOR SOLAR CAPACIDADE DO RESERVATORIO 600 L, INCLUI 6 PLACAS COLETORAS DE 1,42 M2 | UN | 5399.47
42425 | AR CONDICIONADO SPLIT INVERTER, HI-WALL (PAREDE), 12000 BTU/H, CICLO FRIO, 60HZ, CLASSIFICACAO A (SELO PROCEL), GAS HFC, CONTROLE S/FIO | UN | 1690.76
42422 | AR CONDICIONADO SPLIT INVERTER, HI-WALL (PAREDE), 18000 BTU/H, CICLO FRIO, 60HZ, CLASSIFICACAO A (SELO PROCEL), GAS HFC, CONTROLE S/FIO | UN | 2510
43184 | AR CONDICIONADO SPLIT INVERTER, HI-WALL (PAREDE), 24000 BTU/H, CICLO FRIO, 60HZ, CLASSIFICACAO A - SELO PROCEL, GAS HFC, CONTROLE S/FIO | UN | 3469.06
42424 | AR CONDICIONADO SPLIT INVERTER, HI-WALL (PAREDE), 9000 BTU/H, CICLO FRIO, 60HZ, CLASSIFICACAO A (SELO PROCEL), GAS HFC, CONTROLE S/FIO | UN | 1510
42421 | AR CONDICIONADO SPLIT INVERTER, PISO TETO, APRESENTANDO ENTRE 54000 E 58000 BTU/H, CICLO FRIO, 60HZ, CLASSIFICACAO ENERGETICA A OU B (SELO PROCEL), GAS HFC, CONTROLE S/FIO | UN | 13748.4
42416 | AR CONDICIONADO SPLIT INVERTER, PISO TETO, 18000 BTU/H, CICLO FRIO, 60HZ, CLASSIFICACAO ENERGETICA A OU B (SELO PROCEL), GAS HFC, CONTROLE S/FIO | UN | 6509.44
42417 | AR CONDICIONADO SPLIT INVERTER, PISO TETO, 24000 BTU/H, CICLO FRIO, 60HZ, CLASSIFICACAO ENERGETICA A OU B (SELO PROCEL), GAS HFC, CONTROLE S/FIO | UN | 7297.62
42419 | AR CONDICIONADO SPLIT INVERTER, PISO TETO, 36000 BTU/H, CICLO FRIO, 60HZ, CLASSIFICACAO ENERGETICA A OU B (SELO PROCEL), GAS HFC, CONTROLE S/FIO | UN | 8244.76
42420 | AR CONDICIONADO SPLIT INVERTER, PISO TETO, 48000 BTU/H, CICLO FRIO, 60HZ, CLASSIFICACAO ENERGETICA A OU B (SELO PROCEL), GAS HFC, CONTROLE S/FIO | UN | 11331.81
43195 | AR CONDICIONADO SPLIT ON/OFF, CASSETE (TETO), FRIO 4 VIAS 18000 BTUS/H, CLASSIFICACAO ENERGETICA C - SELO PROCEL, GAS HFC, CONTROLE S/ FIO | UN | 3990.09
43196 | AR CONDICIONADO SPLIT ON/OFF, CASSETE (TETO), FRIO 4 VIAS 24000 BTUS/H, CLASSIFICACAO ENERGETICA C - SELO PROCEL, GAS HFC, CONTROLE S/ FIO | UN | 4945.14
43198 | AR CONDICIONADO SPLIT ON/OFF, CASSETE (TETO), FRIO 4 VIAS 36000 BTUS/H, CLASSIFICACAO ENERGETICA C - SELO PROCEL, GAS HFC, CONTROLE S/ FIO | UN | 7348.37
43199 | AR CONDICIONADO SPLIT ON/OFF, CASSETE (TETO), FRIO 4 VIAS 48000 BTUS/H, CLASSIFICACAO ENERGETICA C - SELO PROCEL, GAS HFC, CONTROLE S/ FIO | UN | 7617.64
43200 | AR CONDICIONADO SPLIT ON/OFF, CASSETE (TETO), FRIO 4 VIAS 60000 BTUS/H, CLASSIFICACAO ENERGETICA C - SELO PROCEL, GAS HFC, CONTROLE S/ FIO | UN | 8741.79
39556 | AR CONDICIONADO SPLIT ON/OFF, CASSETE (TETO), 18000 BTUS/H, CICLO QUENTE/FRIO, 60 HZ, CLASSIFICACAO ENERGETICA C - SELO PROCEL, GAS HFC, CONTROLE S/ FIO | UN | 4774.51
39557 | AR CONDICIONADO SPLIT ON/OFF, CASSETE (TETO), 24000 BTUS/H, CICLO QUENTE/FRIO, 60 HZ, CLASSIFICACAO ENERGETICA C - SELO PROCEL, GAS HFC, CONTROLE S/ FIO | UN | 5141.11
39559 | AR CONDICIONADO SPLIT ON/OFF, CASSETE (TETO), 36000 BTUS/H, CICLO QUENTE/FRIO, 60 HZ, CLASSIFICACAO ENERGETICA A - SELO PROCEL, GAS HFC, CONTROLE S/ FIO | UN | 7597.57
39560 | AR CONDICIONADO SPLIT ON/OFF, CASSETE (TETO), 48000 BTUS/H, CICLO QUENTE/FRIO, 60 HZ, CLASSIFICACAO ENERGETICA A - SELO PROCEL, GAS HFC, CONTROLE S/ FIO | UN | 8789.64
39561 | AR CONDICIONADO SPLIT ON/OFF, CASSETE (TETO), 60000 BTUS/H, CICLO QUENTE/FRIO, 60 HZ, CLASSIFICACAO ENERGETICA A - SELO PROCEL, GAS HFC, CONTROLE S/ FIO | UN | 9195.09
43190 | AR CONDICIONADO SPLIT ON/OFF, HI-WALL (PAREDE), 12000 BTUS/H, CICLO FRIO, 60 HZ, CLASSIFICACAO ENERGETICA A - SELO PROCEL, GAS HFC, CONTROLE S/ FIO | UN | 1356.95
39555 | AR CONDICIONADO SPLIT ON/OFF, HI-WALL (PAREDE), 12000 BTUS/H, CICLO QUENTE/FRIO, 60 HZ, CLASSIFICACAO ENERGETICA A - SELO PROCEL, GAS HFC, CONTROLE S/ FIO | UN | 1467.87
43191 | AR CONDICIONADO SPLIT ON/OFF, HI-WALL (PAREDE), 18000 BTUS/H, CICLO FRIO, 60 HZ, CLASSIFICACAO ENERGETICA A - SELO PROCEL, GAS HFC, CONTROLE S/ FIO | UN | 1952.47
39548 | AR CONDICIONADO SPLIT ON/OFF, HI-WALL (PAREDE), 18000 BTUS/H, CICLO QUENTE/FRIO, 60 HZ, CLASSIFICACAO ENERGETICA A - SELO PROCEL, GAS HFC, CONTROLE S/ FIO | UN | 2177.31
43192 | AR CONDICIONADO SPLIT ON/OFF, HI-WALL (PAREDE), 24000 BTUS/H, CICLO FRIO, 60 HZ, CLASSIFICACAO ENERGETICA A - SELO PROCEL, GAS HFC, CONTROLE S/ FIO | UN | 2557.56
39554 | AR CONDICIONADO SPLIT ON/OFF, HI-WALL (PAREDE), 24000 BTUS/H, CICLO QUENTE/FRIO, 60 HZ, CLASSIFICACAO ENERGETICA A - SELO PROCEL, GAS HFC, CONTROLE S/ FIO | UN | 2879.16
43194 | AR CONDICIONADO SPLIT ON/OFF, HI-WALL (PAREDE), 9000 BTUS/H, CICLO FRIO, 60 HZ, CLASSIFICACAO ENERGETICA A - SELO PROCEL, GAS HFC, CONTROLE S/ FIO | UN | 1162.46
39551 | AR CONDICIONADO SPLIT ON/OFF, HI-WALL (PAREDE), 9000 BTUS/H, CICLO QUENTE/FRIO, 60 HZ, CLASSIFICACAO ENERGETICA A - SELO PROCEL, GAS HFC, CONTROLE S/ FIO | UN | 1279.99
43185 | AR CONDICIONADO SPLIT ON/OFF, PISO TETO, 18.000 BTU/H, CICLO FRIO, 60HZ, CLASSIFICACAO ENERGETICA C - SELO PROCEL, GAS HFC, CONTROLE S/FIO | UN | 3637.51
43186 | AR CONDICIONADO SPLIT ON/OFF, PISO TETO, 24.000 BTU/H, CICLO FRIO, 60HZ, CLASSIFICACAO ENERGETICA C - SELO PROCEL, GAS HFC, CONTROLE S/FIO | UN | 3836.84
43187 | AR CONDICIONADO SPLIT ON/OFF, PISO TETO, 36.000 BTU/H, CICLO FRIO, 60HZ, CLASSIFICACAO ENERGETICA C - SELO PROCEL, GAS HFC, CONTROLE S/FIO | UN | 5091.52
43188 | AR CONDICIONADO SPLIT ON/OFF, PISO TETO, 48.000 BTU/H, CICLO FRIO, 60HZ, CLASSIFICACAO ENERGETICA C - SELO PROCEL, GAS HFC, CONTROLE S/FIO | UN | 6169.05
43189 | AR CONDICIONADO SPLIT ON/OFF, PISO TETO, 60.000 BTU/H, CICLO FRIO, 60HZ, CLASSIFICACAO ENERGETICA C - SELO PROCEL, GAS HFC, CONTROLE S/FIO | UN | 6939.16
39580 | AR-CONDICIONADO FRIO SPLITAO INVERTER 30 TR | UN | 54683.41
39577 | AR-CONDICIONADO FRIO SPLITAO MODULAR 10 TR | UN | 17115.79
39578 | AR-CONDICIONADO FRIO SPLITAO MODULAR 15 TR | UN | 22088.26
39579 | AR-CONDICIONADO FRIO SPLITAO MODULAR 20 TR | UN | 32136.7
39826 | AR-CONDICIONADO SPLIT INVERTER, PISO TETO, 24000 BTU/H, QUENTE/FRIO, 60HZ, CLASSIFICACAO ENERGETICA A - SELO PROCEL, GAS HFC, CONTROLE S/FIO | UN | 3946.97
10700 | ARADO REVERSIVEL COM 3 DISCOS DE 26" X 6MM REBOCAVEL | UN | 12306.9
346 | ARAME DE ACO OVALADO 15 X 17 ( 45,7 KG, 700 KGF), ROLO 1000 M | KG | 15.93
3312 | ARAME DE AMARRACAO PARA GABIAO GALVANIZADO, DIAMETRO 2,2 MM | KG | 21.12
339 | ARAME FARPADO GALVANIZADO, 14 BWG (2,11 MM), CLASSE 250 | M | 0.82
340 | ARAME FARPADO GALVANIZADO, 16 BWG (1,65 MM), CLASSE 250 | M | 0.74
43130 | ARAME GALVANIZADO 12 BWG, D = 2,76 MM (0,048 KG/M) OU 14 BWG, D = 2,11 MM (0,026 KG/M) | KG | 13.45
344 | ARAME GALVANIZADO 16 BWG, D = 1,65MM (0,0166 KG/M) | KG | 17.68
345 | ARAME GALVANIZADO 18 BWG, D = 1,24MM (0,009 KG/M) | KG | 19.18
43131 | ARAME GALVANIZADO 6 BWG, D = 5,16 MM (0,157 KG/M), OU 8 BWG, D = 4,19 MM (0,101 KG/M), OU 10 BWG, D = 3,40 MM (0,0713 KG/M) | KG | 15.62
3313 | ARAME PROTEGIDO COM POLIMERO PARA GABIAO, DIAMETRO 2,2 MM | KG | 27.18
43132 | ARAME RECOZIDO 16 BWG, D = 1,65 MM (0,016 KG/M) OU 18 BWG, D = 1,25 MM (0,01 KG/M) | KG | 13.45
369 | AREIA AMARELA, AREIA BARRADA OU ARENOSO (RETIRADA NO AREAL, SEM TRANSPORTE) | M3 | 66.56
366 | AREIA FINA - POSTO JAZIDA/FORNECEDOR (RETIRADO NA JAZIDA, SEM TRANSPORTE) | M3 | 65
367 | AREIA GROSSA - POSTO JAZIDA/FORNECEDOR (RETIRADO NA JAZIDA, SEM TRANSPORTE) | M3 | 70
370 | AREIA MEDIA - POSTO JAZIDA/FORNECEDOR (RETIRADO NA JAZIDA, SEM TRANSPORTE) | M3 | 70
368 | AREIA PARA ATERRO - POSTO JAZIDA/FORNECEDOR (RETIRADO NA JAZIDA, SEM TRANSPORTE) | M3 | 52.5
11075 | AREIA PARA LEITO FILTRANTE (0,42 A 1,68 MM) - POSTO JAZIDA/FORNECEDOR (RETIRADO NA JAZIDA, SEM TRANSPORTE) | M3 | 1146.25
11076 | AREIA PRETA PARA EMBOCO - POSTO JAZIDA/FORNECEDOR (RETIRADO NA JAZIDA, SEM TRANSPORTE) | M3 | 87.5
1381 | ARGAMASSA COLANTE AC I PARA CERAMICAS | KG | 0.5
34353 | ARGAMASSA COLANTE AC II | KG | 0.93
37595 | ARGAMASSA COLANTE TIPO AC III | KG | 1.53
37596 | ARGAMASSA COLANTE TIPO AC III E | KG | 1.76
371 | ARGAMASSA INDUSTRIALIZADA MULTIUSO, PARA REVESTIMENTO INTERNO E EXTERNO E ASSENTAMENTO DE BLOCOS DIVERSOS | KG | 0.54
37553 | ARGAMASSA INDUSTRIALIZADA PARA CHAPISCO COLANTE | KG | 1.02
37552 | ARGAMASSA INDUSTRIALIZADA PARA CHAPISCO ROLADO | KG | 1.64
36880 | ARGAMASSA PARA REVESTIMENTO DECORATIVO MONOCAMADA | KG | 1.66
34355 | ARGAMASSA PISO SOBRE PISO | KG | 1.43
130 | ARGAMASSA POLIMERICA DE REPARO ESTRUTURAL, BICOMPONENTE | KG | 3.16
135 | ARGAMASSA POLIMERICA IMPERMEABILIZANTE SEMIFLEXIVEL, BICOMPONENTE (MEMBRANA IMPERMEABILIZANTE ACRILICA) | KG | 2.54
36886 | ARGAMASSA PRONTA PARA CONTRAPISO | KG | 0.51
38546 | ARGAMASSA USINADA AUTOADENSAVEL E AUTONIVELANTE PARA CONTRAPISO, INCLUI BOMBEAMENTO | M3 | 303.2
34549 | ARGILA EXPANDIDA, GRANULOMETRIA 2215 | M3 | 199.68
6081 | ARGILA OU BARRO PARA ATERRO/REATERRO (COM TRANSPORTE ATE 10 KM) | M3 | 28.28
6077 | ARGILA OU BARRO PARA ATERRO/REATERRO (RETIRADO NA JAZIDA, SEM TRANSPORTE) | M3 | 16.3
6079 | ARGILA, ARGILA VERMELHA OU ARGILA ARENOSA (RETIRADA NA JAZIDA, SEM TRANSPORTE) | M3 | 9.31
1091 | ARMACAO VERTICAL COM HASTE E CONTRA-PINO, EM CHAPA DE ACO GALVANIZADO 3/16", COM 1 ESTRIBO E 1 ISOLADOR | UN | 19.47
1094 | ARMACAO VERTICAL COM HASTE E CONTRA-PINO, EM CHAPA DE ACO GALVANIZADO 3/16", COM 1 ESTRIBO, SEM ISOLADOR | UN | 13.62
1095 | ARMACAO VERTICAL COM HASTE E CONTRA-PINO, EM CHAPA DE ACO GALVANIZADO 3/16", COM 2 ESTRIBOS, E 2 ISOLADORES | UN | 28.95
1092 | ARMACAO VERTICAL COM HASTE E CONTRA-PINO, EM CHAPA DE ACO GALVANIZADO 3/16", COM 2 ESTRIBOS, SEM ISOLADOR | UN | 22.4
1093 | ARMACAO VERTICAL COM HASTE E CONTRA-PINO, EM CHAPA DE ACO GALVANIZADO 3/16", COM 3 ESTRIBOS E 3 ISOLADORES | UN | 52.31
1090 | ARMACAO VERTICAL COM HASTE E CONTRA-PINO, EM CHAPA DE ACO GALVANIZADO 3/16", COM 3 ESTRIBOS, SEM ISOLADOR | UN | 37.45
1096 | ARMACAO VERTICAL COM HASTE E CONTRA-PINO, EM CHAPA DE ACO GALVANIZADO 3/16", COM 4 ESTRIBOS E 4 ISOLADORES | UN | 67.4
1097 | ARMACAO VERTICAL COM HASTE E CONTRA-PINO, EM CHAPA DE ACO GALVANIZADO 3/16", COM 4 ESTRIBOS, SEM ISOLADOR | UN | 57.21
378 | ARMADOR | H | 14.15
40911 | ARMADOR (MENSALISTA) | MES | 2478.66
33939 | ARQUITETO JUNIOR | H | 63.92
40815 | ARQUITETO JUNIOR (MENSALISTA) | MES | 11196.44
34760 | ARQUITETO PAISAGISTA | H | 60.35
40935 | ARQUITETO PAISAGISTA (MENSALISTA) | MES | 10572.16
33952 | ARQUITETO PLENO | H | 90.8
40816 | ARQUITETO PLENO (MENSALISTA) | MES | 15903.63
33953 | ARQUITETO SENIOR | H | 120.07
40817 | ARQUITETO SENIOR (MENSALISTA) | MES | 21026
13348 | ARRUELA EM ACO GALVANIZADO, DIAMETRO EXTERNO = 35MM, ESPESSURA = 3MM, DIAMETRO DO FURO= 18MM | UN | 0.84
39211 | ARRUELA EM ALUMINIO, COM ROSCA, DE 1 1/4", PARA ELETRODUTO | UN | 1.29
39212 | ARRUELA EM ALUMINIO, COM ROSCA, DE 1 1/2", PARA ELETRODUTO | UN | 1.44
39208 | ARRUELA EM ALUMINIO, COM ROSCA, DE 1/2", PARA ELETRODUTO | UN | 0.39
39210 | ARRUELA EM ALUMINIO, COM ROSCA, DE 1", PARA ELETRODUTO | UN | 0.72
39214 | ARRUELA EM ALUMINIO, COM ROSCA, DE 2 1/2", PARA ELETRODUTO | UN | 2.67
39213 | ARRUELA EM ALUMINIO, COM ROSCA, DE 2", PARA ELETRODUTO | UN | 1.89
39209 | ARRUELA EM ALUMINIO, COM ROSCA, DE 3/4", PARA ELETRODUTO | UN | 0.47
39207 | ARRUELA EM ALUMINIO, COM ROSCA, DE 3/8", PARA ELETRODUTO | UN | 0.72
39215 | ARRUELA EM ALUMINIO, COM ROSCA, DE 3", PARA ELETRODUTO | UN | 4.87
39216 | ARRUELA EM ALUMINIO, COM ROSCA, DE 4", PARA ELETRODUTO | UN | 6.8
379 | ARRUELA QUADRADA EM ACO GALVANIZADO, DIMENSAO = 38 MM, ESPESSURA = 3MM, DIAMETRO DO FURO= 18 MM | UN | 0.74
11267 | ARRUELA REDONDA DE LATAO, DIAMETRO EXTERNO = 34 MM, ESPESSURA = 2,5 MM, DIAMETRO DO FURO = 17 MM | UN | 7.36
41901 | ASFALTO DILUIDO DE PETROLEO CM-30 (COLETADO CAIXA NA ANP ACRESCIDO DE ICMS) | KG | 4.78
510 | ASFALTO MODIFICADO TIPO I - NBR 9910 (ASFALTO OXIDADO PARA IMPERMEABILIZACAO, COEFICIENTE DE PENETRACAO 25-40) | KG | 8.48
516 | ASFALTO MODIFICADO TIPO II - NBR 9910 (ASFALTO OXIDADO PARA IMPERMEABILIZACAO, COEFICIENTE DE PENETRACAO 20-35) | KG | 9.04
509 | ASFALTO MODIFICADO TIPO III - NBR 9910 (ASFALTO OXIDADO PARA IMPERMEABILIZACAO, COEFICIENTE DE PENETRACAO 15-25) | KG | 9.23
40331 | ASSENTADOR DE MANILHAS | H | 13.09
40930 | ASSENTADOR DE MANILHAS (MENSALISTA) | MES | 2295.92
11761 | ASSENTO VASO SANITARIO INFANTIL EM PLASTICO BRANCO | UN | 49.6
377 | ASSENTO SANITARIO DE PLASTICO, TIPO CONVENCIONAL | UN | 23.31
7588 | AUTOMATICO DE BOIA SUPERIOR / INFERIOR, *15* A / 250 V | UN | 31.45
34392 | AUXILIAR DE ALMOXARIFE | H | 13.31
40908 | AUXILIAR DE ALMOXARIFE (MENSALISTA) | MES | 2334.21
34551 | AUXILIAR DE AZULEJISTA | H | 10.3
41078 | AUXILIAR DE AZULEJISTA (MENSALISTA) | MES | 1806.82
246 | AUXILIAR DE ENCANADOR OU BOMBEIRO HIDRAULICO | H | 12.66
40927 | AUXILIAR DE ENCANADOR OU BOMBEIRO HIDRAULICO (MENSALISTA) | MES | 2218.8
2350 | AUXILIAR DE ESCRITORIO | H | 14.28
40812 | AUXILIAR DE ESCRITORIO (MENSALISTA) | MES | 2503.76
245 | AUXILIAR DE LABORATORISTA DE SOLOS E DE CONCRETO | H | 17.46
41090 | AUXILIAR DE LABORATORISTA DE SOLOS E DE CONCRETO (MENSALISTA) | MES | 3060.04
251 | AUXILIAR DE MECANICO | H | 10.43
40975 | AUXILIAR DE MECANICO (MENSALISTA) | MES | 1830.27
6127 | AUXILIAR DE PEDREIRO | H | 10.04
41072 | AUXILIAR DE PEDREIRO (MENSALISTA) | MES | 1762.89
6121 | AUXILIAR DE SERVICOS GERAIS | H | 11.04
41071 | AUXILIAR DE SERVICOS GERAIS (MENSALISTA) | MES | 1935.18
244 | AUXILIAR DE TOPOGRAFO | H | 11.69
41093 | AUXILIAR DE TOPOGRAFO (MENSALISTA) | MES | 2049.73
532 | AUXILIAR TECNICO / ASSISTENTE DE ENGENHARIA | H | 20.81
40931 | AUXILIAR TECNICO / ASSISTENTE DE ENGENHARIA (MENSALISTA) | MES | 3647.62
36150 | AVENTAL DE SEGURANCA DE RASPA DE COURO 1,00 X 0,60 M | UN | 35.46
4760 | AZULEJISTA OU LADRILHEIRO | H | 18.13
41069 | AZULEJISTA OU LADRILHEIRO (MENSALISTA) | MES | 3176.14
10422 | BACIA SANITARIA (VASO) COM CAIXA ACOPLADA, DE LOUCA BRANCA | UN | 293.29
10420 | BACIA SANITARIA (VASO) CONVENCIONAL DE LOUCA BRANCA | UN | 110
10421 | BACIA SANITARIA (VASO) CONVENCIONAL DE LOUCA COR | UN | 147.21
36520 | BACIA SANITARIA (VASO) CONVENCIONAL PARA PCD SEM FURO FRONTAL, DE LOUCA BRANCA, SEM ASSENTO | UN | 548.03
11784 | BACIA SANITARIA TURCA DE LOUCA BRANCA | UN | 411.6
10 | BALDE PLASTICO CAPACIDADE *10* L | UN | 4.65
4815 | BALDE VERMELHO PARA SINALIZACAO DE VIAS | UN | 5.01
541 | BANCADA DE MARMORE SINTETICO COM UMA CUBA, 120 X *60* CM | UN | 94.38
542 | BANCADA DE MARMORE SINTETICO COM UMA CUBA, 150 X *60* CM | UN | 118.3
540 | BANCADA DE MARMORE SINTETICO COM UMA CUBA, 200 X *60* CM | UN | 266.6
38364 | BANCADA/ BANCA EM GRANITO, POLIDO, TIPO ANDORINHA/ QUARTZ/ CASTELO/ CORUMBA OU OUTROS EQUIVALENTES DA REGIAO, COM CUBA INOX, FORMATO *120 X 60* CM, E= *2* CM | UN | 345.91
11692 | BANCADA/ BANCA EM MARMORE, POLIDO, BRANCO COMUM, E= *3* CM | M2 | 360.85
1746 | BANCADA/BANCA/PIA DE ACO INOXIDAVEL (AISI 430) COM 1 CUBA CENTRAL, COM VALVULA, ESCORREDOR DUPLO, DE *0,55 X 1,20* M | UN | 160
1748 | BANCADA/BANCA/PIA DE ACO INOXIDAVEL (AISI 430) COM 1 CUBA CENTRAL, COM VALVULA, ESCORREDOR DUPLO, DE *0,55 X 1,40* M | UN | 212.76
1749 | BANCADA/BANCA/PIA DE ACO INOXIDAVEL (AISI 430) COM 1 CUBA CENTRAL, COM VALVULA, ESCORREDOR DUPLO, DE *0,55 X 1,80* M | UN | 308.25
37412 | BANCADA/BANCA/PIA DE ACO INOXIDAVEL (AISI 430) COM 1 CUBA CENTRAL, COM VALVULA, LISA (SEM ESCORREDOR), DE *0,55 X 1,20* M | UN | 156.4
1745 | BANCADA/BANCA/PIA DE ACO INOXIDAVEL (AISI 430) COM 1 CUBA CENTRAL, SEM VALVULA, ESCORREDOR DUPLO, DE *0,55 X 1,60* M | UN | 185.98
1750 | BANCADA/BANCA/PIA DE ACO INOXIDAVEL (AISI 430) COM 2 CUBAS, COM VALVULAS, ESCORREDOR DUPLO, DE *0,55 X 2,00* M | UN | 434.6
11687 | BANCADA/TAMPO ACO INOX (AISI 304), LARGURA 60 CM, COM RODABANCA (NAO INCLUI PES DE APOIO) | M | 692.46
11689 | BANCADA/TAMPO ACO INOX (AISI 304), LARGURA 70 CM, COM RODABANCA (NAO INCLUI PES DE APOIO) | M | 867.61
11693 | BANCADA/TAMPO LISO (SEM CUBA) EM MARMORE SINTETICO | M2 | 104.64
36215 | BANCO ARTICULADO PARA BANHO, EM ACO INOX POLIDO, 70* CM X 45* CM | UN | 454.26
42439 | BANCO COM ENCOSTO, 1,60M* DE COMPRIMENTO, EM TUBO DE ACO CARBONO E PINTURA NO PROCESSO ELETROSTATICO - PARA ACADEMIA AO AR LIVRE / ACADEMIA DA TERCEIRA IDADE - ATI | UN | 686.09
38381 | BANDEJA DE PINTURA PARA ROLO 23 CM | UN | 6.03
39621 | BARRA ANTIPANICO DUPLA, CEGA LADO OPOSTO, COR CINZA | PAR | 1179.87
39624 | BARRA ANTIPANICO DUPLA, PARA PORTA DE VIDRO, COR CINZA | PAR | 1193.96
39615 | BARRA ANTIPANICO SIMPLES, CEGA LADO OPOSTO, COR CINZA | UN | 411.63
39620 | BARRA ANTIPANICO SIMPLES, COM FECHADURA LADO OPOSTO, COR CINZA | UN | 629.26
39623 | BARRA ANTIPANICO SIMPLES, PARA PORTA DE VIDRO, COR CINZA | UN | 609.34
36207 | BARRA DE APOIO EM "L", EM ACO INOX POLIDO 70 X 70 CM, DIAMETRO MINIMO 3 CM | UN | 201.2
36209 | BARRA DE APOIO EM "L", EM ACO INOX POLIDO 80 X 80 CM, DIAMETRO MINIMO 3 CM | UN | 230.91
36210 | BARRA DE APOIO LATERAL ARTICULADA, COM TRAVA, EM ACO INOX POLIDO, 70 CM, DIAMETRO MINIMO 3 CM | UN | 249.84
36204 | BARRA DE APOIO RETA, EM ACO INOX POLIDO, COMPRIMENTO 60CM, DIAMETRO MINIMO 3 CM | UN | 88.58
36205 | BARRA DE APOIO RETA, EM ACO INOX POLIDO, COMPRIMENTO 70CM, DIAMETRO MINIMO 3 CM | UN | 98.38
36081 | BARRA DE APOIO RETA, EM ACO INOX POLIDO, COMPRIMENTO 80CM, DIAMETRO MINIMO 3 CM | UN | 104.9
36206 | BARRA DE APOIO RETA, EM ACO INOX POLIDO, COMPRIMENTO 90 CM, DIAMETRO MINIMO 3 CM | UN | 109.9
36218 | BARRA DE APOIO RETA, EM ALUMINIO, COMPRIMENTO 60CM, DIAMETRO MINIMO 3 CM | UN | 99.97
36220 | BARRA DE APOIO RETA, EM ALUMINIO, COMPRIMENTO 70CM, DIAMETRO MINIMO 3 CM | UN | 114.64
36080 | BARRA DE APOIO RETA, EM ALUMINIO, COMPRIMENTO 80 CM, DIAMETRO MINIMO 3 CM | UN | 124
36223 | BARRA DE APOIO RETA, EM ALUMINIO, COMPRIMENTO 90 CM, DIAMETRO MINIMO 3 CM | UN | 129.84
546 | BARRA DE FERRO RETANGULAR, BARRA CHATA (QUALQUER DIMENSAO) | KG | 5.82
557 | BARRA DE FERRO RETANGULAR, BARRA CHATA, 1 1/2" X 1/2" (L X E), 3,79 KG/M | M | 22.34
552 | BARRA DE FERRO RETANGULAR, BARRA CHATA, 1 1/2" X 1/4" (L X E), 1,89 KG/M | M | 10.99
555 | BARRA DE FERRO RETANGULAR, BARRA CHATA, 1" X 1/4" (L X E), 1,2265 KG/M | M | 6.74
565 | BARRA DE FERRO RETANGULAR, BARRA CHATA, 1" X 3/16" (L X E), 1,73 KG/M | M | 10.3
549 | BARRA DE FERRO RETANGULAR, BARRA CHATA, 2" X 1/2" (L X E), 5,06 KG/M | M | 29.44
559 | BARRA DE FERRO RETANGULAR, BARRA CHATA, 2" X 1/4" (L X E), 2,53 KG/M | M | 14.72
551 | BARRA DE FERRO RETANGULAR, BARRA CHATA, 2" X 1" (L X E), 10,12 KG/M | M | 57.53
547 | BARRA DE FERRO RETANGULAR, BARRA CHATA, 2" X 3/8" (L X E), 3,79KG/M | M | 22.05
560 | BARRA DE FERRO RETANGULAR, BARRA CHATA, 2" X 5/16" (L X E), 3,162 KG/M | M | 18.63
566 | BARRA DE FERRO RETANGULAR, BARRA CHATA, 3/4" X 1/8" (L X E), 0,47 KG/M | M | 2.99
563 | BARRA DE FERRO RETANGULAR, BARRA CHATA, 3/8" X 1 1/2" (L X E), 2,84 KG/M | M | 16.74
38127 | BASE DE MISTURADOR MONOCOMANDO PARA CHUVEIRO | UN | 335.77
38060 | BASE PARA MASTRO DE PARA-RAIOS DIAMETRO NOMINAL 1 1/2" | UN | 65.51
10956 | BASE PARA MASTRO DE PARA-RAIOS DIAMETRO NOMINAL 2" | UN | 68.05
39380 | BASE PARA RELE COM SUPORTE METALICO | UN | 9.82
13374 | BASE UNIPOLAR PARA FUSIVEL NH1, CORRENTE NOMINAL DE 250 A, SEM CAPA | UN | 89.96
37597 | BATE-ESTACAS POR GRAVIDADE, POTENCIA160 HP, PESO DO MARTELO ATE 3 TONELADAS | UN | 332215.39
183 | BATENTE/ PORTAL/ ADUELA/ MARCO MACICO, E= *3 CM, L= *13 CM, *60 CM A 120* CM X *210 CM, EM CEDRINHO/ ANGELIM COMERCIAL/ EUCALIPTO/ CURUPIXA/ PEROBA/ CUMARU OU EQUIVALENTE DA REGIAO (NAO INCLUI ALIZARES) | JG | 100
184 | BATENTE/ PORTAL/ ADUELA/ MARCO MACICO, E= *3* CM, L= *13* CM, *60 CM A 120* CM X *210* CM, EM PINUS/ TAUARI/ VIROLA OU EQUIVALENTE DA REGIAO (NAO INCLUI ALIZARES) | JG | 66.09
195 | BATENTE/ PORTAL/ ADUELA/ MARCO MACICO, E= *3* CM, L= *7* CM, *60 CM A 120* CM X *210* CM, EM CEDRINHO/ ANGELIM COMERCIAL/ EUCALIPTO/ CURUPIXA/ PEROBA/ CUMARU OU EQUIVALENTE DA REGIAO (NAO INCLUI ALIZARES) | JG | 81.23
194 | BATENTE/ PORTAL/ ADUELA/ MARCO MACICO, E= *3* CM, L= *7* CM, *60 CM A 120* CM X *210* CM, EM PINUS/ TAUARI/ VIROLA OU EQUIVALENTE DA REGIAO (NAO INCLUI ALIZARES) | JG | 44.16
20001 | BATENTE/ PORTAL/ ADUELA/MARCO MACICO, E= *3* CM, L= *15* CM, *60 CM A 120* CM X *210* CM, EM PINUS/ TAUARI/ VIROLA OU EQUIVALENTE DA REGIAO | JG | 80.95
181 | BATENTE/ PORTAL/ADUELA/ MARCO MACICO, E= *3* CM, L= *15* CM, *60 CM A 120* CM X *210* CM, EM CEDRINHO/ ANGELIM COMERCIAL/ EUCALIPTO/ CURUPIXA/ PEROBA/ CUMARU OU EQUIVALENTE DA REGIAO (NAO INCLUI ALIZARES) | JG | 109.52
39837 | BATENTE/PORTAL/ADUELA/MARCO, EM MDF/PVC WOOD/POLIESTIRENO OU MADEIRA LAMINADA, L = *9,0* CM COM GUARNICAO REGULAVEL 2 FACES = *35* MM, PRIMER | JG | 223.87
10535 | BETONEIRA CAPACIDADE NOMINAL 400 L, CAPACIDADE DE MISTURA 280 L, MOTOR ELETRICO TRIFASICO 220/380 V POTENCIA 2 CV, SEM CARREGADOR | UN | 3420
10537 | BETONEIRA CAPACIDADE NOMINAL 400 L, CAPACIDADE DE MISTURA 310 L, MOTOR A DIESEL POTENCIA 5 CV, SEM CARREGADOR | UN | 4663.95
13891 | BETONEIRA CAPACIDADE NOMINAL 400 L, CAPACIDADE DE MISTURA 310 L, MOTOR A GASOLINA POTENCIA 5,5 CV, SEM CARREGADOR | UN | 4277.89
25975 | BETONEIRA CAPACIDADE NOMINAL 600 L, CAPACIDADE DE MISTURA 440 L, MOTOR A GASOLINA POTENCIA 10 HP, COM CARREGADOR | UN | 18607.11
36396 | BETONEIRA, CAPACIDADE NOMINAL 400 L, CAPACIDADE DE MISTURA 310L, MOTOR ELETRICO TRIFASICO 220/380V POTENCIA 2 CV, SEM CARREGADOR | UN | 3912.71
36397 | BETONEIRA, CAPACIDADE NOMINAL 600 L, CAPACIDADE DE MISTURA 360L, MOTOR ELETRICO TRIFASICO 220/380V, POTENCIA 4CV, EXCLUSO CARREGADOR | UN | 13911.86
36398 | BETONEIRA, CAPACIDADE NOMINAL 600 L, CAPACIDADE DE MISTURA 440 L, MOTOR A DIESEL POTENCIA 10 CV, COM CARREGADOR | UN | 16908.71
647 | BLASTER, DINAMITADOR OU CABO DE FOGO | H | 12.85
40920 | BLASTER, DINAMITADOR OU CABO DE FOGO (MENSALISTA) | MES | 2252.26
7266 | BLOCO CERAMICO (ALVENARIA DE VEDACAO), DE 9 X 19 X 19 CM | MIL | 475
7270 | BLOCO CERAMICO (ALVENARIA DE VEDACAO), 4 FUROS, DE 9 X 9 X 19 CM | UN | 0.45
7269 | BLOCO CERAMICO (ALVENARIA DE VEDACAO), 6 FUROS, DE 9 X 9 X 19 CM | UN | 0.32
7271 | BLOCO CERAMICO (ALVENARIA DE VEDACAO), 8 FUROS, DE 9 X 19 X 19 CM | UN | 0.47
7268 | BLOCO CERAMICO (ALVENARIA DE VEDACAO), 8 FUROS, DE 9 X 19 X 29 CM | UN | 0.67
7267 | BLOCO CERAMICO (ALVENARIA VEDACAO), 6 FUROS, DE 9 X 14 X 19 CM | UN | 0.33
38783 | BLOCO CERAMICO DE VEDACAO COM FUROS NA HORIZONTAL, 11,5 X 19 X 19 CM - 4,5 MPA (NBR 15270) | UN | 0.59
37593 | BLOCO CERAMICO DE VEDACAO COM FUROS NA VERTICAL, 14 X 19 X 39 CM - 4,5 MPA (NBR 15270) | UN | 1.55
37594 | BLOCO CERAMICO DE VEDACAO COM FUROS NA VERTICAL, 19 X 19 X 39 CM - 4,5 MPA (NBR 15270) | UN | 1.9
37592 | BLOCO CERAMICO DE VEDACAO COM FUROS NA VERTICAL, 9 X 19 X 39 CM - 4,5 MPA (NBR 15270) | UN | 1.16
34556 | BLOCO DE CONCRETO ESTRUTURAL 14 X 19 X 29 CM, FBK 10 MPA (NBR 6136) | UN | 2.24
37873 | BLOCO DE CONCRETO ESTRUTURAL 14 X 19 X 29 CM, FBK 12 MPA (NBR 6136) | UN | 2.28
34564 | BLOCO DE CONCRETO ESTRUTURAL 14 X 19 X 29 CM, FBK 14 MPA (NBR 6136) | UN | 2.39
34565 | BLOCO DE CONCRETO ESTRUTURAL 14 X 19 X 29 CM, FBK 16 MPA (NBR 6136) | UN | 2.53
38590 | BLOCO DE CONCRETO ESTRUTURAL 14 X 19 X 29 CM, FBK 4,5 MPA (NBR 6136) | UN | 1.87
34566 | BLOCO DE CONCRETO ESTRUTURAL 14 X 19 X 29 CM, FBK 6 MPA (NBR 6136) | UN | 1.96
34567 | BLOCO DE CONCRETO ESTRUTURAL 14 X 19 X 29 CM, FBK 8 MPA (NBR 6136) | UN | 2.08
38591 | BLOCO DE CONCRETO ESTRUTURAL 14 X 19 X 34 CM, FBK 4,5 MPA (NBR 6136) | UN | 1.89
34568 | BLOCO DE CONCRETO ESTRUTURAL 14 X 19 X 39 CM, FBK 10 MPA (NBR 6136) | UN | 2.46
34569 | BLOCO DE CONCRETO ESTRUTURAL 14 X 19 X 39 CM, FBK 12 MPA (NBR 6136) | UN | 2.53
34570 | BLOCO DE CONCRETO ESTRUTURAL 14 X 19 X 39 CM, FBK 14 MPA (NBR 6136) | UN | 2.75
25070 | BLOCO DE CONCRETO ESTRUTURAL 14 X 19 X 39 CM, FBK 4,5 MPA (NBR 6136) | UN | 2.07
34571 | BLOCO DE CONCRETO ESTRUTURAL 14 X 19 X 39 CM, FBK 6 MPA (NBR 6136) | UN | 2.09
34573 | BLOCO DE CONCRETO ESTRUTURAL 14 X 19 X 39 CM, FBK 8 MPA (NBR 6136) | UN | 2.19
37107 | BLOCO DE CONCRETO ESTRUTURAL 14 X 19 X 39, FCK 16 MPA (NBR 6136) | UN | 2.9
34576 | BLOCO DE CONCRETO ESTRUTURAL 19 X 19 X 39 CM, FBK 10 MPA (NBR 6136) | UN | 3.2
34577 | BLOCO DE CONCRETO ESTRUTURAL 19 X 19 X 39 CM, FBK 12 MPA (NBR 6136) | UN | 3.34
34578 | BLOCO DE CONCRETO ESTRUTURAL 19 X 19 X 39 CM, FBK 14 MPA (NBR 6136) | UN | 3.62
34579 | BLOCO DE CONCRETO ESTRUTURAL 19 X 19 X 39 CM, FBK 16 MPA (NBR 6136) | UN | 3.86
25067 | BLOCO DE CONCRETO ESTRUTURAL 19 X 19 X 39 CM, FBK 4,5 MPA (NBR 6136) | UN | 2.58
34580 | BLOCO DE CONCRETO ESTRUTURAL 19 X 19 X 39 CM, FBK 8 MPA (NBR 6136) | UN | 2.89
25071 | BLOCO DE CONCRETO ESTRUTURAL 9 X 19 X 39 CM, FBK 4,5 MPA (NBR 6136) | UN | 1.44
38395 | BLOCO DE ESPUMA MULTIUSO *23 X 13 X 8* CM | UN | 5.03
34583 | BLOCO DE GESSO COMPACTO, BRANCO, E = 10 CM, *67 X 50* CM | M2 | 64.8
34584 | BLOCO DE GESSO VAZADO BRANCO, E = *7* CM, *67 X 50* CM | M2 | 36.27
709 | BLOCO DE POLIETILENO ALTA DENSIDADE, *27* X *30* X *100* CM, ACOMPANHADOS PLACAS TERMINAIS E LONGARINAS, PARA FUNDO DE FILTRO | M2 | 524.21
34599 | BLOCO DE VEDACAO CONCRETO APARENTE 9 X 19 X 39 CM (CLASSE C - NBR 6136) | UN | 1.47
34592 | BLOCO DE VEDACAO CONCRETO 14 X 19 X 29 CM (CLASSE C - NBR 6136) | UN | 1.64
37103 | BLOCO DE VEDACAO DE CONCRETO APARENTE 14 X 19 X 39 CM (CLASSE C - NBR 6136) | UN | 1.88
34555 | BLOCO DE VEDACAO DE CONCRETO APARENTE 19 X 19 X 39 CM (CLASSE C - NBR 6136) | UN | 2.39
651 | BLOCO DE VEDACAO DE CONCRETO 14 X 19 X 39 CM (CLASSE C - NBR 6136) | UN | 1.81
654 | BLOCO DE VEDACAO DE CONCRETO 19 X 19 X 39 CM (CLASSE C - NBR 6136) | UN | 2.24
650 | BLOCO DE VEDACAO DE CONCRETO, 9 X 19 X 39 CM (CLASSE C - NBR 6136) | UN | 1.45
716 | BLOCO DE VIDRO INCOLOR XADREZ, DE *20 X 20 X 10* CM | UN | 15.16
715 | BLOCO DE VIDRO INCOLOR, CANELADO, DE *19 X 19 X 8* CM | UN | 15
718 | BLOCO DE VIDRO/ELEMENTO VAZADO INCOLOR, VENEZIANA, DE *20 X 20 X 6* CM | UN | 22.35
11981 | BLOCO DE VIDRO/ELEMENTO VAZADO, INCOLOR, VENEZIANA, *20 X 10 X 8* CM | UN | 15.32
10610 | BLOCO ESTRUTURAL CERAMICO - 14 X 19 X 29 CM - 4,0 MPA - NBR 15270 | UN | 1.28
34585 | BLOCO ESTRUTURAL CERAMICO 14 X 19 X 29 CM, 3,0 MPA (NBR 15270) | UN | 1.3
34586 | BLOCO ESTRUTURAL CERAMICO 14 X 19 X 29 CM, 6,0 MPA (NBR 15270) | UN | 1.32
38603 | BLOCO ESTRUTURAL CERAMICO 14 X 19 X 34 CM, 6,0 MPA (NBR 15270) | UN | 1.52
34588 | BLOCO ESTRUTURAL CERAMICO 14 X 19 X 39 CM, 6,0 MPA (NBR 15270) | UN | 1.7
34590 | BLOCO ESTRUTURAL CERAMICO 19 X 19 X 29 CM, 6,0 MPA (NBR 15270) | UN | 1.83
34591 | BLOCO ESTRUTURAL CERAMICO 19 X 19 X 39 CM, 6,0 MPA (NBR 15270) | UN | 2.28
674 | BLOCO VEDACAO CONCRETO CELULAR AUTOCLAVADO 10 X 30 X 60 CM (E X A X C) | M2 | 46.83
34600 | BLOCO VEDACAO CONCRETO CELULAR AUTOCLAVADO 15 X 30 X 60 CM (E X A X C) | M2 | 76.1
652 | BLOCO VEDACAO CONCRETO CELULAR AUTOCLAVADO 20 X 30 X 60 CM | M2 | 96.92
40517 | BLOQUETE/PISO DE CONCRETO - MODELO BLOCO PISOGRAMA/CONCREGRAMA 2 FUROS, DIMENSOES APROX. DE 35 CM X 15 CM E ESPESSURA DE 7 CM (+/- 1 CM), COR NATURAL | M2 | 33.53
40515 | BLOQUETE/PISO DE CONCRETO - MODELO PISOGRAMA/CONCREGRAMA/PAVI-GRADE/GRAMEIRO, DIMENSOES APROXIMADAS DE 60 CM X 45 CM E ESPESSURA DE 8 CM (+/- 1 CM), COR NATURAL | M2 | 75.46
40529 | BLOQUETE/PISO INTERTRAVADO DE CONCRETO - MODELO ONDA/16 FACES/RETANGULAR/TIJOLINHO/PAVER/HOLANDES/PARALELEPIPEDO, *22 CM X *11 CM, E = 10 CM, RESISTENCIA DE 50 MPA (NBR 9781), COR NATURAL | M2 | 48.21
36170 | BLOQUETE/PISO INTERTRAVADO DE CONCRETO - MODELO ONDA/16 FACES/RETANGULAR/TIJOLINHO/PAVER/HOLANDES/PARALELEPIPEDO, *22 CM X 11* CM, E = 8 CM, RESISTENCIA DE 35 MPA (NBR 9781), COR NATURAL | M2 | 40
40524 | BLOQUETE/PISO INTERTRAVADO DE CONCRETO - MODELO ONDA/16 FACES/RETANGULAR/TIJOLINHO/PAVER/HOLANDES/PARALELEPIPEDO, 20 CM X 10 CM, E = 10 CM, RESISTENCIA DE 35 MPA (NBR 9781), COR NATURAL | M2 | 47.16
36156 | BLOQUETE/PISO INTERTRAVADO DE CONCRETO - MODELO ONDA/16 FACES/RETANGULAR/TIJOLINHO/PAVER/HOLANDES/PARALELEPIPEDO, 20 CM X 10 CM, E = 6 CM, RESISTENCIA DE 35 MPA (NBR 9781), COLORIDO | M2 | 36.68
36155 | BLOQUETE/PISO INTERTRAVADO DE CONCRETO - MODELO ONDA/16 FACES/RETANGULAR/TIJOLINHO/PAVER/HOLANDES/PARALELEPIPEDO, 20 CM X 10 CM, E = 6 CM, RESISTENCIA DE 35 MPA (NBR 9781), COR NATURAL | M2 | 31.66
36154 | BLOQUETE/PISO INTERTRAVADO DE CONCRETO - MODELO ONDA/16 FACES/RETANGULAR/TIJOLINHO/PAVER/HOLANDES/PARALELEPIPEDO, 20 CM X 10 CM, E = 8 CM, RESISTENCIA DE 35 MPA (NBR 9781), COLORIDO | M2 | 44.01
695 | BLOQUETE/PISO INTERTRAVADO DE CONCRETO - MODELO RAQUETE, *22 CM X 13,5* CM, E = 6 CM, RESISTENCIA DE 35 MPA (NBR 9781), COR NATURAL | M2 | 32.33
679 | BLOQUETE/PISO INTERTRAVADO DE CONCRETO - MODELO SEXTAVADO / HEXAGONAL, 25 CM X 25 CM, E = 10 CM, RESISTENCIA DE 35 MPA (NBR 9781), COR NATURAL | M2 | 48.21
711 | BLOQUETE/PISO INTERTRAVADO DE CONCRETO - MODELO SEXTAVADO / HEXAGONAL, 25 CM X 25 CM, E = 6 CM, RESISTENCIA DE 35 MPA (NBR 9781), COR NATURAL | M2 | 31.89
712 | BLOQUETE/PISO INTERTRAVADO DE CONCRETO - MODELO SEXTAVADO / HEXAGONAL, 25 CM X 25 CM, E = 8 CM, RESISTENCIA DE 35 MPA (NBR 9781), COR NATURAL | M2 | 40.17
12614 | BOCAL PVC, PARA CALHA PLUVIAL, DIAMETRO DA SAIDA ENTRE 80 E 100 MM, PARA DRENAGEM PREDIAL | UN | 15.42
6140 | BOLSA DE LIGACAO EM PVC FLEXIVEL PARA VASO SANITARIO 1.1/2 " (40 MM) | UN | 2.33
38399 | BOLSA DE LONA PARA FERRAMENTAS *50 X 35 X 25* CM | UN | 144.58
735 | BOMBA CENTRIFUGA MOTOR ELETRICO TRIFASICO 1,48HP DIAMETRO DE SUCCAO X ELEVACAO 1" X 1", 4 ESTAGIOS, DIAMETRO DOS ROTORES 3 X 107 MM + 1 X 100 MM, HM/Q: 10 M / 5,3 M3/H A 70 M / 1,8 M3/H | UN | 1790.49
736 | BOMBA CENTRIFUGA MOTOR ELETRICO TRIFASICO 2,96HP, DIAMETRO DE SUCCAO X ELEVACAO 1 1/2" X 1 1/4", DIAMETRO DO ROTOR 148 MM, HM/Q: 34 M / 14,80 M3/H A 40 M / 8,60 M3/H | UN | 1505.48
729 | BOMBA CENTRIFUGA COM MOTOR ELETRICO MONOFASICO, POTENCIA 0,33 HP, BOCAIS 1" X 3/4", DIAMETRO DO ROTOR 99 MM, HM/Q = 4 MCA / 8,5 M3/H A 18 MCA / 0,90 M3/H | UN | 613.5
39925 | BOMBA CENTRIFUGA MONOESTAGIO COM MOTOR ELETRICO MONOFASICO, POTENCIA 15 HP, DIAMETRO DO ROTOR *173* MM, HM/Q = *30* MCA / *90* M3/H A *45* MCA / *55* M3/H | UN | 8865.02
731 | BOMBA CENTRIFUGA MOTOR ELETRICO MONOFASICO 0,49 HP BOCAIS 1" X 3/4", DIAMETRO DO ROTOR 110 MM, HM/Q: 6 M / 8,3 M3/H A 20 M / 1,2 M3/H | UN | 597.08
10575 | BOMBA CENTRIFUGA MOTOR ELETRICO MONOFASICO 0,50 CV DIAMETRO DE SUCCAO X ELEVACAO 3/4" X 3/4", MONOESTAGIO, DIAMETRO DOS ROTORES 114 MM, HM/Q: 2 M / 2,99 M3/H A 24 M / 0,71 M3/H | UN | 931.8
733 | BOMBA CENTRIFUGA MOTOR ELETRICO MONOFASICO 0,74HP DIAMETRO DE SUCCAO X ELEVACAO 1 1/4" X 1", DIAMETRO DO ROTOR 120 MM, HM/Q: 8 M / 7,70 M3/H A 24 M / 2,80 M3/H | UN | 1020.2
732 | BOMBA CENTRIFUGA MOTOR ELETRICO TRIFASICO 0,99HP DIAMETRO DE SUCCAO X ELEVACAO 1" X 1", DIAMETRO DO ROTOR 145 MM, HM/Q: 14 M / 8,4 M3/H A 40 M / 0,60 M3/H | UN | 1006.49
737 | BOMBA CENTRIFUGA MOTOR ELETRICO TRIFASICO 14,8 HP, DIAMETRO DE SUCCAO X ELEVACAO 2 1/2" X 2", DIAMETRO DO ROTOR 195 MM, HM/Q: 62 M / 55,5 M3/H A 80 M / 31,50 M3/H | UN | 5644.1
738 | BOMBA CENTRIFUGA MOTOR ELETRICO TRIFASICO 5HP, DIAMETRO DE SUCCAO X ELEVACAO 2" X 1 1/2", DIAMETRO DO ROTOR 155 MM, HM/Q: 40 M / 20,40 M3/H A 46 M / 9,20 M3/H | UN | 2617.13
740 | BOMBA CENTRIFUGA MOTOR ELETRICO TRIFASICO 9,86 DIAMETRO DE SUCCAO X ELEVACAO 1" X 1", 4 ESTAGIOS, DIAMETRO DOS ROTORES 4 X 146 MM, HM/Q: 85 M / 14,9 M3/H A 140 M / 4,2 M3/H | UN | 5309.61
734 | BOMBA CENTRIFUGA, MOTOR ELETRICO TRIFASICO 1,48HP DIAMETRO DE SUCCAO X ELEVACAO 1 1/2" X 1", DIAMETRO DO ROTOR 117 MM, HM/Q: 10 M / 21,9 M3/H A 24 M / 6,1 M3/H | UN | 1078.95
39008 | BOMBA DE PROJECAO DE CONCRETO SECO, POTENCIA 10 CV, VAZAO 3 M3/H | UN | 41690.84
39009 | BOMBA DE PROJECAO DE CONCRETO SECO, POTENCIA 10 CV, VAZAO 6 M3/H | UN | 44666.57
10587 | BOMBA SUBMERSA PARA POCOS TUBULARES PROFUNDOS DIAMETRO DE 4 POLEGADAS, ELETRICA, MONOFASICA, POTENCIA 0,49 HP, 13 ESTAGIOS, BOCAL DE DESCARGA DIAMETRO DE UMA POLEGADA E MEIA, HM/Q = 18 M / 1,90 M3/H A 85 M / 0,60 M3/H | UN | 2916.45
759 | BOMBA SUBMERSA PARA POCOS TUBULARES PROFUNDOS DIAMETRO DE 4 POLEGADAS, ELETRICA, TRIFASICA, POTENCIA 1,97 HP, 20 ESTAGIOS, BOCAL DE DESCARGA DIAMETRO DE UMA POLEGADA E MEIA, HM/Q = 18 M / 5,40 M3/H A 164 M / 0,80 M3/H | UN | 4193.28
761 | BOMBA SUBMERSA PARA POCOS TUBULARES PROFUNDOS DIAMETRO DE 4 POLEGADAS, ELETRICA, TRIFASICA, POTENCIA 5,42 HP, 15 ESTAGIOS, BOCAL DE DESCARGA DIAMETRO DE 2 POLEGADAS, HM/Q = 18 M / 18,10 M3/H A 121 M / 2,90 M3/H | UN | 7107.97
750 | BOMBA SUBMERSA PARA POCOS TUBULARES PROFUNDOS DIAMETRO DE 4 POLEGADAS, ELETRICA, TRIFASICA, POTENCIA 5,42 HP, 29 ESTAGIOS, BOCAL DE DESCARGA DE UMA POLEGADA E MEIA, HM/Q = 18 M / 8,10 M3/H A 201 M / 3,2 M3/H | UN | 6748.45
755 | BOMBA SUBMERSA PARA POCOS TUBULARES PROFUNDOS DIAMETRO DE 6 POLEGADAS, ELETRICA, TRIFASICA, POTENCIA 27,12 HP, 7 ESTAGIOS, BOCAL DE DESCARGA DIAMETRO DE 4 POLEGADAS, HM/Q = 13,9 M / 90 M3/H A 44,0 M / 25,0 M3/H | UN | 27692.38
749 | BOMBA SUBMERSA PARA POCOS TUBULARES PROFUNDOS DIAMETRO DE 6 POLEGADAS, ELETRICA, TRIFASICA, POTENCIA 3,45 HP, 5 ESTAGIOS, BOCAL DE DESCARGA DIAMETRO DE 2 POLEGADAS, HM/Q = 68,5 M / 6,12 M3/H A 39,5 M / 14,04 M3/H | UN | 10184.74
756 | BOMBA SUBMERSA PARA POCOS TUBULARES PROFUNDOS DIAMETRO DE 6 POLEGADAS, ELETRICA, TRIFASICA, POTENCIA 32 HP, 9 ESTAGIOS, BOCAL DE DESCARGA DIAMETRO DE 4 POLEGADAS, HM/Q = 114,0 M / 13,9 M3/H A 57,0 M / 25,0 M3/H | UN | 30202.24
757 | BOMBA SUBMERSIVEL, ELETRICA, TRIFASICA, POTENCIA 6 HP, DIAMETRO DO ROTOR 127 MM, BOCAL DE SAIDA DIAMETRO DE 3 POLEGADAS, HM/Q = 7 M / 66,90 M3/H A 26 M / 2,88 M3/H | UN | 13713.75
10588 | BOMBA SUBMERSIVEL, ELETRICA, TRIFASICA, POTENCIA 0,98 HP, DIAMETRO DO ROTOR 142 MM SEMIABERTO, BOCAL DE SAIDA DIAMETRO DE 2 POLEGADAS, HM/Q = 2 M / 32 M3/H A 8 M / 16 M3/H | UN | 3027.65
10592 | BOMBA SUBMERSIVEL, ELETRICA, TRIFASICA, POTENCIA 0,99 HP, DIAMETRO ROTOR 98 MM SEMIABERTO, BOCAL DE SAIDA DIAMETRO 2 POLEGADAS, HM/Q = 2 M / 28,90 M3/H A 14 M / 7 M3/H | UN | 3657
10589 | BOMBA SUBMERSIVEL, ELETRICA, TRIFASICA, POTENCIA 1,97 HP, DIAMETRO DO ROTOR 144 MM SEMIABERTO, BOCAL DE SAIDA DIAMETRO DE 2 POLEGADAS, HM/Q = 2 M / 26,8 M3/H A 28 M / 4,6 M3/H | UN | 4912.95
760 | BOMBA SUBMERSIVEL, ELETRICA, TRIFASICA, POTENCIA 13 HP, DIAMETRO DO ROTOR 170 MM, BOCAL DE SAIDA DIAMETRO DE 3 POLEGADAS, HM/Q = 11 M / 68,40 M3/H A 72 M / 3,6 M3/H | UN | 27427.5
751 | BOMBA SUBMERSIVEL, ELETRICA, TRIFASICA, POTENCIA 2,96 HP, DIAMETRO DO ROTOR 144 MM SEMIABERTO, BOCAL DE SAIDA DIAMETRO DE DUAS POLEGADAS, HM/Q = 2 M / 38,8 M3/H A 28 M / 5 M3/H | UN | 4319.83
754 | BOMBA SUBMERSIVEL, ELETRICA, TRIFASICA, POTENCIA 3,75 HP, DIAMETRO DO ROTOR 90 MM SEMIABERTO, BOCAL DE SAIDA DIAMETRO DE 2 POLEGADAS, HM/Q = 5 M / 61,2 M3/H A 25,5 M / 3,6 M3/H | UN | 6856.87
14013 | BOMBA TRIPLEX COM MOTOR A DIESEL, NACIONAL, DIAMETRO DE SUCCAO DE 2 1/2'' | UN | 152515.82
39917 | BOMBA TRIPLEX, PARA INJECAO DE CALDA DE CIMENTO, VAZAO MAXIMA DE *100* LITROS/MINUTO, PRESSAO MAXIMA DE *70* BAR, POTENCIA DE 15 CV | UN | 64040.14
5081 | BORBOLETA EM LATAO FUNDIDO CROMADO, PARA TRAVAR JANELA TIPO GUILHOTINA | PAR | 18.73
38167 | BORBOLETA EM ZAMAC CROMADO, PARA TRAVAR JANELA TIPO GUILHOTINA | PAR | 16.14
36145 | BOTA DE PVC PRETA, CANO MEDIO, SEM FORRO | PAR | 34.38
12893 | BOTA DE SEGURANCA COM BIQUEIRA DE ACO E COLARINHO ACOLCHOADO | PAR | 57.31
11685 | BRACO / CANO PARA CHUVEIRO ELETRICO, EM ALUMINIO, 30 CM X 1/2 " | UN | 21.83
11679 | BRACO OU HASTE COM CANOPLA PLASTICA, 1/2 ", PARA CHUVEIRO ELETRICO | UN | 4.37
11680 | BRACO OU HASTE COM CANOPLA PLASTICA, 1/2 ", PARA CHUVEIRO SIMPLES | UN | 3.6
2512 | BRACO P/ LUMINARIA PUBLICA 1 X 1,50M ROMAGNOLE OU EQUIV | UN | 18.88
4374 | BUCHA DE NYLON SEM ABA S10 | UN | 0.37
7568 | BUCHA DE NYLON SEM ABA S10, COM PARAFUSO DE 6,10 X 65 MM EM ACO ZINCADO COM ROSCA SOBERBA, CABECA CHATA E FENDA PHILLIPS | UN | 0.61
7584 | BUCHA DE NYLON SEM ABA S12, COM PARAFUSO DE 5/16" X 80 MM EM ACO ZINCADO COM ROSCA SOBERBA E CABECA SEXTAVADA | UN | 0.93
11945 | BUCHA DE NYLON SEM ABA S4 | UN | 0.06
11946 | BUCHA DE NYLON SEM ABA S5 | UN | 0.06
4375 | BUCHA DE NYLON SEM ABA S6 | UN | 0.1
11950 | BUCHA DE NYLON SEM ABA S6, COM PARAFUSO DE 4,20 X 40 MM EM ACO ZINCADO COM ROSCA SOBERBA, CABECA CHATA E FENDA PHILLIPS | UN | 0.2
4376 | BUCHA DE NYLON SEM ABA S8 | UN | 0.19
7583 | BUCHA DE NYLON SEM ABA S8, COM PARAFUSO DE 4,80 X 50 MM EM ACO ZINCADO COM ROSCA SOBERBA, CABECA CHATA E FENDA PHILLIPS | UN | 0.41
4350 | BUCHA DE NYLON, DIAMETRO DO FURO 8 MM, COMPRIMENTO 40 MM, COM PARAFUSO DE ROSCA SOBERBA, CABECA CHATA, FENDA SIMPLES, 4,8 X 50 MM | UN | 0.35
39886 | BUCHA DE REDUCAO DE COBRE (REF 600-2) SEM ANEL DE SOLDA, PONTA X BOLSA, 22 X 15 MM | UN | 3.88
39887 | BUCHA DE REDUCAO DE COBRE (REF 600-2) SEM ANEL DE SOLDA, PONTA X BOLSA, 28 X 22 MM | UN | 5.82
39888 | BUCHA DE REDUCAO DE COBRE (REF 600-2) SEM ANEL DE SOLDA, PONTA X BOLSA, 35 X 28 MM | UN | 13.31
39890 | BUCHA DE REDUCAO DE COBRE (REF 600-2) SEM ANEL DE SOLDA, PONTA X BOLSA, 42 X 35 MM | UN | 22.71
39891 | BUCHA DE REDUCAO DE COBRE (REF 600-2) SEM ANEL DE SOLDA, PONTA X BOLSA, 54 X 42 MM | UN | 32.03
39892 | BUCHA DE REDUCAO DE COBRE (REF 600-2) SEM ANEL DE SOLDA, PONTA X BOLSA, 66 X 54 MM | UN | 99.84
790 | BUCHA DE REDUCAO DE FERRO GALVANIZADO, COM ROSCA BSP, DE 1 1/2" X 1 1/4" | UN | 12.43
766 | BUCHA DE REDUCAO DE FERRO GALVANIZADO, COM ROSCA BSP, DE 1 1/2" X 1/2" | UN | 12.43
791 | BUCHA DE REDUCAO DE FERRO GALVANIZADO, COM ROSCA BSP, DE 1 1/2" X 1" | UN | 12.43
767 | BUCHA DE REDUCAO DE FERRO GALVANIZADO, COM ROSCA BSP, DE 1 1/2" X 3/4" | UN | 12.43
768 | BUCHA DE REDUCAO DE FERRO GALVANIZADO, COM ROSCA BSP, DE 1 1/4" X 1/2" | UN | 9.76
789 | BUCHA DE REDUCAO DE FERRO GALVANIZADO, COM ROSCA BSP, DE 1 1/4" X 1" | UN | 9.55
769 | BUCHA DE REDUCAO DE FERRO GALVANIZADO, COM ROSCA BSP, DE 1 1/4" X 3/4" | UN | 9.76
770 | BUCHA DE REDUCAO DE FERRO GALVANIZADO, COM ROSCA BSP, DE 1/2" X 1/4" | UN | 3.44
12394 | BUCHA DE REDUCAO DE FERRO GALVANIZADO, COM ROSCA BSP, DE 1/2" X 3/8" | UN | 3.44
764 | BUCHA DE REDUCAO DE FERRO GALVANIZADO, COM ROSCA BSP, DE 1" X 1/2" | UN | 6.01
765 | BUCHA DE REDUCAO DE FERRO GALVANIZADO, COM ROSCA BSP, DE 1" X 3/4" | UN | 6.01
787 | BUCHA DE REDUCAO DE FERRO GALVANIZADO, COM ROSCA BSP, DE 2 1/2" X 1 1/2" | UN | 26.84
774 | BUCHA DE REDUCAO DE FERRO GALVANIZADO, COM ROSCA BSP, DE 2 1/2" X 1 1/4" | UN | 26.84
773 | BUCHA DE REDUCAO DE FERRO GALVANIZADO, COM ROSCA BSP, DE 2 1/2" X 1" | UN | 26.84
775 | BUCHA DE REDUCAO DE FERRO GALVANIZADO, COM ROSCA BSP, DE 2 1/2" X 2" | UN | 26.84
788 | BUCHA DE REDUCAO DE FERRO GALVANIZADO, COM ROSCA BSP, DE 2" X 1 1/2" | UN | 16.68
772 | BUCHA DE REDUCAO DE FERRO GALVANIZADO, COM ROSCA BSP, DE 2" X 1 1/4" | UN | 16.68
771 | BUCHA DE REDUCAO DE FERRO GALVANIZADO, COM ROSCA BSP, DE 2" X 1" | UN | 16.68
779 | BUCHA DE REDUCAO DE FERRO GALVANIZADO, COM ROSCA BSP, DE 3/4" X 1/2" | UN | 4.15
776 | BUCHA DE REDUCAO DE FERRO GALVANIZADO, COM ROSCA BSP, DE 3" X 1 1/2" | UN | 39.57
777 | BUCHA DE REDUCAO DE FERRO GALVANIZADO, COM ROSCA BSP, DE 3" X 1 1/4" | UN | 38.47
780 | BUCHA DE REDUCAO DE FERRO GALVANIZADO, COM ROSCA BSP, DE 3" X 2 1/2" | UN | 38.66
778 | BUCHA DE REDUCAO DE FERRO GALVANIZADO, COM ROSCA BSP, DE 3" X 2" | UN | 39.57
781 | BUCHA DE REDUCAO DE FERRO GALVANIZADO, COM ROSCA BSP, DE 4" X 2 1/2" | UN | 73.12
786 | BUCHA DE REDUCAO DE FERRO GALVANIZADO, COM ROSCA BSP, DE 4" X 2" | UN | 73.12
782 | BUCHA DE REDUCAO DE FERRO GALVANIZADO, COM ROSCA BSP, DE 4" X 3" | UN | 73.12
783 | BUCHA DE REDUCAO DE FERRO GALVANIZADO, COM ROSCA BSP, DE 5" X 4" | UN | 200.12
785 | BUCHA DE REDUCAO DE FERRO GALVANIZADO, COM ROSCA BSP, DE 6" X 4" | UN | 211.45
784 | BUCHA DE REDUCAO DE FERRO GALVANIZADO, COM ROSCA BSP, DE 6" X 5" | UN | 226.83
831 | BUCHA DE REDUCAO DE PVC, SOLDAVEL, CURTA, COM 110 X 85 MM, PARA AGUA FRIA PREDIAL | UN | 52.65
828 | BUCHA DE REDUCAO DE PVC, SOLDAVEL, CURTA, COM 25 X 20 MM, PARA AGUA FRIA PREDIAL | UN | 0.3
829 | BUCHA DE REDUCAO DE PVC, SOLDAVEL, CURTA, COM 32 X 25 MM, PARA AGUA FRIA PREDIAL | UN | 0.63
812 | BUCHA DE REDUCAO DE PVC, SOLDAVEL, CURTA, COM 40 X 32 MM, PARA AGUA FRIA PREDIAL | UN | 1.38
819 | BUCHA DE REDUCAO DE PVC, SOLDAVEL, CURTA, COM 50 X 40 MM, PARA AGUA FRIA PREDIAL | UN | 2.27
818 | BUCHA DE REDUCAO DE PVC, SOLDAVEL, CURTA, COM 60 X 50 MM, PARA AGUA FRIA PREDIAL | UN | 3.82
823 | BUCHA DE REDUCAO DE PVC, SOLDAVEL, CURTA, COM 75 X 60 MM, PARA AGUA FRIA PREDIAL | UN | 11.52
830 | BUCHA DE REDUCAO DE PVC, SOLDAVEL, CURTA, COM 85 X 75 MM, PARA AGUA FRIA PREDIAL | UN | 9.48
826 | BUCHA DE REDUCAO DE PVC, SOLDAVEL, LONGA, COM 110 X 60 MM, PARA AGUA FRIA PREDIAL | UN | 29.52
827 | BUCHA DE REDUCAO DE PVC, SOLDAVEL, LONGA, COM 110 X 75 MM, PARA AGUA FRIA PREDIAL | UN | 24.94
832 | BUCHA DE REDUCAO DE PVC, SOLDAVEL, LONGA, COM 32 X 20 MM, PARA AGUA FRIA PREDIAL | UN | 1.72
833 | BUCHA DE REDUCAO DE PVC, SOLDAVEL, LONGA, COM 40 X 20 MM, PARA AGUA FRIA PREDIAL | UN | 2.44
834 | BUCHA DE REDUCAO DE PVC, SOLDAVEL, LONGA, COM 40 X 25 MM, PARA AGUA FRIA PREDIAL | UN | 2.68
825 | BUCHA DE REDUCAO DE PVC, SOLDAVEL, LONGA, COM 50 X 20 MM, PARA AGUA FRIA PREDIAL | UN | 2.99
813 | BUCHA DE REDUCAO DE PVC, SOLDAVEL, LONGA, COM 50 X 25 MM, PARA AGUA FRIA PREDIAL | UN | 2.94
820 | BUCHA DE REDUCAO DE PVC, SOLDAVEL, LONGA, COM 50 X 32 MM, PARA AGUA FRIA PREDIAL | UN | 3.73
816 | BUCHA DE REDUCAO DE PVC, SOLDAVEL, LONGA, COM 60 X 25 MM, PARA AGUA FRIA PREDIAL | UN | 6.35
814 | BUCHA DE REDUCAO DE PVC, SOLDAVEL, LONGA, COM 60 X 32 MM, PARA AGUA FRIA PREDIAL | UN | 7.68
815 | BUCHA DE REDUCAO DE PVC, SOLDAVEL, LONGA, COM 60 X 40 MM, PARA AGUA FRIA PREDIAL | UN | 8.3
822 | BUCHA DE REDUCAO DE PVC, SOLDAVEL, LONGA, COM 60 X 50 MM, PARA AGUA FRIA PREDIAL | UN | 10.1
821 | BUCHA DE REDUCAO DE PVC, SOLDAVEL, LONGA, COM 75 X 50 MM, PARA AGUA FRIA PREDIAL | UN | 11.81
817 | BUCHA DE REDUCAO DE PVC, SOLDAVEL, LONGA, COM 85 X 60 MM, PARA AGUA FRIA PREDIAL | UN | 14.05
20086 | BUCHA DE REDUCAO DE PVC, SOLDAVEL, LONGA, 50 X 40 MM, PARA ESGOTO PREDIAL | UN | 1.37
39191 | BUCHA DE REDUCAO EM ALUMINIO, COM ROSCA, DE 1 1/2" X 1 1/4", PARA ELETRODUTO | UN | 15.2
39190 | BUCHA DE REDUCAO EM ALUMINIO, COM ROSCA, DE 1 1/2" X 1", PARA ELETRODUTO | UN | 15.87
39189 | BUCHA DE REDUCAO EM ALUMINIO, COM ROSCA, DE 1 1/2" X 3/4", PARA ELETRODUTO | UN | 16.8
39186 | BUCHA DE REDUCAO EM ALUMINIO, COM ROSCA, DE 1 1/4" X 1/2", PARA ELETRODUTO | UN | 15.03
39188 | BUCHA DE REDUCAO EM ALUMINIO, COM ROSCA, DE 1 1/4" X 1", PARA ELETRODUTO | UN | 12.37
39187 | BUCHA DE REDUCAO EM ALUMINIO, COM ROSCA, DE 1 1/4" X 3/4", PARA ELETRODUTO | UN | 12.96
39184 | BUCHA DE REDUCAO EM ALUMINIO, COM ROSCA, DE 1" X 1/2", PARA ELETRODUTO | UN | 4.87
39185 | BUCHA DE REDUCAO EM ALUMINIO, COM ROSCA, DE 1" X 3/4", PARA ELETRODUTO | UN | 4.44
39198 | BUCHA DE REDUCAO EM ALUMINIO, COM ROSCA, DE 2 1/2" X 1 1/2", PARA ELETRODUTO | UN | 49.86
39197 | BUCHA DE REDUCAO EM ALUMINIO, COM ROSCA, DE 2 1/2" X 1 1/4", PARA ELETRODUTO | UN | 52.08
39196 | BUCHA DE REDUCAO EM ALUMINIO, COM ROSCA, DE 2 1/2" X 1", PARA ELETRODUTO | UN | 53.71
39199 | BUCHA DE REDUCAO EM ALUMINIO, COM ROSCA, DE 2 1/2" X 2", PARA ELETRODUTO | UN | 47.98
39195 | BUCHA DE REDUCAO EM ALUMINIO, COM ROSCA, DE 2" X 1 1/2", PARA ELETRODUTO | UN | 27.69
39194 | BUCHA DE REDUCAO EM ALUMINIO, COM ROSCA, DE 2" X 1 1/4", PARA ELETRODUTO | UN | 29.64
39193 | BUCHA DE REDUCAO EM ALUMINIO, COM ROSCA, DE 2" X 1", PARA ELETRODUTO | UN | 32.48
39192 | BUCHA DE REDUCAO EM ALUMINIO, COM ROSCA, DE 2" X 3/4", PARA ELETRODUTO | UN | 33.79
39920 | BUCHA DE REDUCAO EM ALUMINIO, COM ROSCA, DE 3/4" X 1/2", PARA ELETRODUTO | UN | 4.09
39201 | BUCHA DE REDUCAO EM ALUMINIO, COM ROSCA, DE 3" X 1 1/2", PARA ELETRODUTO | UN | 59.61
39200 | BUCHA DE REDUCAO EM ALUMINIO, COM ROSCA, DE 3" X 1 1/4", PARA ELETRODUTO | UN | 60.09
39203 | BUCHA DE REDUCAO EM ALUMINIO, COM ROSCA, DE 3" X 2 1/2", PARA ELETRODUTO | UN | 48.52
39202 | BUCHA DE REDUCAO EM ALUMINIO, COM ROSCA, DE 3" X 2", PARA ELETRODUTO | UN | 56.99
39205 | BUCHA DE REDUCAO EM ALUMINIO, COM ROSCA, DE 4" X 2 1/2", PARA ELETRODUTO | UN | 95.09
39204 | BUCHA DE REDUCAO EM ALUMINIO, COM ROSCA, DE 4" X 2", PARA ELETRODUTO | UN | 97.38
39206 | BUCHA DE REDUCAO EM ALUMINIO, COM ROSCA, DE 4" X 3", PARA ELETRODUTO | UN | 92.39
797 | BUCHA DE REDUCAO PVC ROSCAVEL 1 1/2" X 1" | UN | 5.49
798 | BUCHA DE REDUCAO PVC ROSCAVEL 3/4" X 1/2" | UN | 0.75
796 | BUCHA DE REDUCAO PVC ROSCAVEL, 1 1/2" X 3/4" | UN | 5.26
799 | BUCHA DE REDUCAO PVC ROSCAVEL, 1" X 1/2" | UN | 2.47
792 | BUCHA DE REDUCAO PVC ROSCAVEL, 1" X 3/4" | UN | 2.51
804 | BUCHA DE REDUCAO PVC, ROSCAVEL, 2" X 1 1/2 " | UN | 12.48
793 | BUCHA DE REDUCAO PVC, ROSCAVEL, 1 1/2" X1 1/4 " | UN | 5.35
801 | BUCHA DE REDUCAO PVC, ROSCAVEL, 1 1/4" X 3/4 " | UN | 3.82
794 | BUCHA DE REDUCAO PVC, ROSCAVEL, 1 1/4" X 1 " | UN | 3.94
802 | BUCHA DE REDUCAO PVC, ROSCAVEL, 2" X 1 " | UN | 11
803 | BUCHA DE REDUCAO PVC, ROSCAVEL, 2" X 1 1/4 " | UN | 9.6
38001 | BUCHA DE REDUCAO, CPVC, SOLDAVEL, 22 X 15 MM, PARA AGUA QUENTE | UN | 0.79
38002 | BUCHA DE REDUCAO, CPVC, SOLDAVEL, 28 X 22 MM, PARA AGUA QUENTE | UN | 1.47
38003 | BUCHA DE REDUCAO, CPVC, SOLDAVEL, 35 X 28 MM, PARA AGUA QUENTE | UN | 17.72
38004 | BUCHA DE REDUCAO, CPVC, SOLDAVEL, 42 X 22 MM, PARA AGUA QUENTE | UN | 23.7
36327 | BUCHA DE REDUCAO, PPR, DN 25 X 20 MM, PARA AGUA QUENTE PREDIAL | UN | 1.64
38992 | BUCHA DE REDUCAO, PPR, DN 32 X 25 MM, PARA AGUA QUENTE E FRIA PREDIAL | UN | 2.62
38993 | BUCHA DE REDUCAO, PPR, DN 40 X 25 MM, PARA AGUA QUENTE E FRIA PREDIAL | UN | 7.49
38418 | BUCHA DE REDUCAO, PVC, LONGA, SERIE R, DN 50 X 40 MM, PARA ESGOTO PREDIAL | UN | 3.97
39178 | BUCHA EM ALUMINIO, COM ROSCA, DE 1 1/2", PARA ELETRODUTO | UN | 1.64
39177 | BUCHA EM ALUMINIO, COM ROSCA, DE 1 1/4", PARA ELETRODUTO | UN | 1.48
39174 | BUCHA EM ALUMINIO, COM ROSCA, DE 1/2", PARA ELETRODUTO | UN | 0.74
39176 | BUCHA EM ALUMINIO, COM ROSCA, DE 1", PARA ELETRODUTO | UN | 0.97
39180 | BUCHA EM ALUMINIO, COM ROSCA, DE 2 1/2", PARA ELETRODUTO | UN | 4.46
39179 | BUCHA EM ALUMINIO, COM ROSCA, DE 2", PARA ELETRODUTO | UN | 3.95
39175 | BUCHA EM ALUMINIO, COM ROSCA, DE 3/4", PARA ELETRODUTO | UN | 0.9
39217 | BUCHA EM ALUMINIO, COM ROSCA, DE 3/8", PARA ELETRODUTO | UN | 0.7
39181 | BUCHA EM ALUMINIO, COM ROSCA, DE 3", PARA ELETRODUTO | UN | 5.98
39182 | BUCHA EM ALUMINIO, COM ROSCA, DE 4", PARA ELETRODUTO | UN | 8.41
12616 | CABECEIRA DIREITA OU ESQUERDA, PVC, PARA CALHA PLUVIAL, DIAMETRO ENTRE 119 E 170 MM, PARA DRENAGEM PREDIAL | UN | 4.57
1049 | CABECOTE PARA ENTRADA DE LINHA DE ALIMENTACAO PARA ELETRODUTO, EM LIGA DE ALUMINIO COM ACABAMENTO ANTI CORROSIVO, COM FIXACAO POR ENCAIXE LISO DE 360 GRAUS, DE 1 1/2" | UN | 7.04
1099 | CABECOTE PARA ENTRADA DE LINHA DE ALIMENTACAO PARA ELETRODUTO, EM LIGA DE ALUMINIO COM ACABAMENTO ANTI CORROSIVO, COM FIXACAO POR ENCAIXE LISO DE 360 GRAUS, DE 1 1/4" | UN | 5.39
39678 | CABECOTE PARA ENTRADA DE LINHA DE ALIMENTACAO PARA ELETRODUTO, EM LIGA DE ALUMINIO COM ACABAMENTO ANTI CORROSIVO, COM FIXACAO POR ENCAIXE LISO DE 360 GRAUS, DE 1/2" | UN | 2.17
1050 | CABECOTE PARA ENTRADA DE LINHA DE ALIMENTACAO PARA ELETRODUTO, EM LIGA DE ALUMINIO COM ACABAMENTO ANTI CORROSIVO, COM FIXACAO POR ENCAIXE LISO DE 360 GRAUS, DE 1" | UN | 3.68
1101 | CABECOTE PARA ENTRADA DE LINHA DE ALIMENTACAO PARA ELETRODUTO, EM LIGA DE ALUMINIO COM ACABAMENTO ANTI CORROSIVO, COM FIXACAO POR ENCAIXE LISO DE 360 GRAUS, DE 2 1/2" | UN | 23.23
1100 | CABECOTE PARA ENTRADA DE LINHA DE ALIMENTACAO PARA ELETRODUTO, EM LIGA DE ALUMINIO COM ACABAMENTO ANTI CORROSIVO, COM FIXACAO POR ENCAIXE LISO DE 360 GRAUS, DE 2" | UN | 11.99
39679 | CABECOTE PARA ENTRADA DE LINHA DE ALIMENTACAO PARA ELETRODUTO, EM LIGA DE ALUMINIO COM ACABAMENTO ANTI CORROSIVO, COM FIXACAO POR ENCAIXE LISO DE 360 GRAUS, DE 3 1/2" | UN | 46.31
1098 | CABECOTE PARA ENTRADA DE LINHA DE ALIMENTACAO PARA ELETRODUTO, EM LIGA DE ALUMINIO COM ACABAMENTO ANTI CORROSIVO, COM FIXACAO POR ENCAIXE LISO DE 360 GRAUS, DE 3/4" | UN | 2.87
1102 | CABECOTE PARA ENTRADA DE LINHA DE ALIMENTACAO PARA ELETRODUTO, EM LIGA DE ALUMINIO COM ACABAMENTO ANTI CORROSIVO, COM FIXACAO POR ENCAIXE LISO DE 360 GRAUS, DE 3" | UN | 34.65
1051 | CABECOTE PARA ENTRADA DE LINHA DE ALIMENTACAO PARA ELETRODUTO, EM LIGA DE ALUMINIO COM ACABAMENTO ANTI CORROSIVO, COM FIXACAO POR ENCAIXE LISO DE 360 GRAUS, DE 4" | UN | 50.36
37399 | CABIDE/GANCHO DE BANHEIRO SIMPLES EM METAL CROMADO | UN | 17.24
41955 | CABO DE ACO GALVANIZADO, DIAMETRO 12,7 MM (1/2"), COM ALMA DE ACO CABO INDEPENDENTE 6 X 25 F | KG | 45.01
41953 | CABO DE ACO GALVANIZADO, DIAMETRO 12,7 MM (1/2"), COM ALMA DE FIBRA 6 X 25 F | KG | 42.96
41954 | CABO DE ACO GALVANIZADO, DIAMETRO 9,53 MM (3/8"), COM ALMA DE FIBRA 6 X 25 F | KG | 42.55
25004 | CABO DE ALUMINIO NU COM ALMA DE ACO, BITOLA 1/0 AWG | KG | 29.51
25002 | CABO DE ALUMINIO NU COM ALMA DE ACO, BITOLA 2 AWG | KG | 29.75
37409 | CABO DE ALUMINIO NU COM ALMA DE ACO, BITOLA 2/0 AWG | KG | 29.26
841 | CABO DE ALUMINIO NU COM ALMA DE ACO, BITOLA 4 AWG | KG | 30.23
25005 | CABO DE ALUMINIO NU SEM ALMA DE ACO, BITOLA 1/0 AWG | KG | 33.14
25003 | CABO DE ALUMINIO NU SEM ALMA DE ACO, BITOLA 2 AWG | KG | 35.4
37410 | CABO DE ALUMINIO NU SEM ALMA DE ACO, BITOLA 2/0 AWG | KG | 33.14
842 | CABO DE ALUMINIO NU SEM ALMA DE ACO, BITOLA 4 AWG | KG | 37.29
862 | CABO DE COBRE NU 10 MM2 MEIO-DURO | M | 6.78
866 | CABO DE COBRE NU 120 MM2 MEIO-DURO | M | 83.42
892 | CABO DE COBRE NU 150 MM2 MEIO-DURO | M | 106.09
857 | CABO DE COBRE NU 16 MM2 MEIO-DURO | M | 10.8
37404 | CABO DE COBRE NU 185 MM2 MEIO-DURO | M | 127.57
868 | CABO DE COBRE NU 25 MM2 MEIO-DURO | M | 16.68
870 | CABO DE COBRE NU 300 MM2 MEIO-DURO | M | 219.82
863 | CABO DE COBRE NU 35 MM2 MEIO-DURO | M | 23.04
867 | CABO DE COBRE NU 50 MM2 MEIO-DURO | M | 32.09
891 | CABO DE COBRE NU 500 MM2 MEIO-DURO | M | 369.18
864 | CABO DE COBRE NU 70 MM2 MEIO-DURO | M | 45.21
865 | CABO DE COBRE NU 95 MM2 MEIO-DURO | M | 63.68
1006 | CABO DE COBRE RIGIDO, CLASSE 2, ISOLACAO EM PVC, ANTI-CHAMA BWF-B, 1 CONDUTOR, 450/750 V, DIAMETRO 120 MM2 | M | 63.01
948 | CABO DE COBRE UNIPOLAR 10 MM2, BLINDADO, ISOLACAO 3,6/6 KV EPR, COBERTURA EM PVC | M | 24.61
947 | CABO DE COBRE UNIPOLAR 16 MM2, BLINDADO, ISOLACAO 3,6/6 KV EPR, COBERTURA EM PVC | M | 25.03
911 | CABO DE COBRE UNIPOLAR 16 MM2, BLINDADO, ISOLACAO 6/10 KV EPR, COBERTURA EM PVC | M | 36.41
925 | CABO DE COBRE UNIPOLAR 25 MM2, BLINDADO, ISOLACAO 3,6/6 KV EPR, COBERTURA EM PVC | M | 33.65
954 | CABO DE COBRE UNIPOLAR 25MM2, BLINDADO, ISOLACAO 6/10 KV EPR, COBERTURA EM PVC | M | 37.18
901 | CABO DE COBRE UNIPOLAR 35 MM2, BLINDADO, ISOLACAO 12/20 KV EPR, COBERTURA EM PVC | M | 39.79
926 | CABO DE COBRE UNIPOLAR 35 MM2, BLINDADO, ISOLACAO 3,6/6 KV EPR, COBERTURA EM PVC | M | 42.05
912 | CABO DE COBRE UNIPOLAR 35 MM2, BLINDADO, ISOLACAO 6/10 KV EPR, COBERTURA EM PVC | M | 42.3
955 | CABO DE COBRE UNIPOLAR 50 MM2, BLINDADO, ISOLACAO 12/20 KV EPR, COBERTURA EM PVC | M | 50.5
946 | CABO DE COBRE UNIPOLAR 50 MM2, BLINDADO, ISOLACAO 3,6/6 KV EPR, COBERTURA EM PVC | M | 56.77
953 | CABO DE COBRE UNIPOLAR 50 MM2, BLINDADO, ISOLACAO 6/10 KV EPR, COBERTURA EM PVC | M | 51.66
902 | CABO DE COBRE UNIPOLAR 70 MM2, BLINDADO, ISOLACAO 12/20 KV EPR, COBERTURA EM PVC | M | 62.81
927 | CABO DE COBRE UNIPOLAR 70 MM2, BLINDADO, ISOLACAO 3,6/6 KV EPR, COBERTURA EM PVC | M | 60.88
913 | CABO DE COBRE UNIPOLAR 70 MM2, BLINDADO, ISOLACAO 6/10 KV EPR, COBERTURA EM PVC | M | 67.95
903 | CABO DE COBRE UNIPOLAR 95 MM2, BLINDADO, ISOLACAO 12/20 KV EPR, COBERTURA EM PVC | M | 76.9
945 | CABO DE COBRE UNIPOLAR 95 MM2, BLINDADO, ISOLACAO 3,6/6 KV EPR, COBERTURA EM PVC | M | 81.34
914 | CABO DE COBRE UNIPOLAR 95 MM2, BLINDADO, ISOLACAO 6/10 KV EPR, COBERTURA EM PVC | M | 83.33
993 | CABO DE COBRE, FLEXIVEL, CLASSE 4 OU 5, ISOLACAO EM PVC/A, ANTICHAMA BWF-B, COBERTURA PVC-ST1, ANTICHAMA BWF-B, 1 CONDUTOR, 0,6/1 KV, SECAO NOMINAL 1,5 MM2 | M | 1.35
1020 | CABO DE COBRE, FLEXIVEL, CLASSE 4 OU 5, ISOLACAO EM PVC/A, ANTICHAMA BWF-B, COBERTURA PVC-ST1, ANTICHAMA BWF-B, 1 CONDUTOR, 0,6/1 KV, SECAO NOMINAL 10 MM2 | M | 5.91
1017 | CABO DE COBRE, FLEXIVEL, CLASSE 4 OU 5, ISOLACAO EM PVC/A, ANTICHAMA BWF-B, COBERTURA PVC-ST1, ANTICHAMA BWF-B, 1 CONDUTOR, 0,6/1 KV, SECAO NOMINAL 120 MM2 | M | 64.92
999 | CABO DE COBRE, FLEXIVEL, CLASSE 4 OU 5, ISOLACAO EM PVC/A, ANTICHAMA BWF-B, COBERTURA PVC-ST1, ANTICHAMA BWF-B, 1 CONDUTOR, 0,6/1 KV, SECAO NOMINAL 150 MM2 | M | 80.44
995 | CABO DE COBRE, FLEXIVEL, CLASSE 4 OU 5, ISOLACAO EM PVC/A, ANTICHAMA BWF-B, COBERTURA PVC-ST1, ANTICHAMA BWF-B, 1 CONDUTOR, 0,6/1 KV, SECAO NOMINAL 16 MM2 | M | 9.06
1000 | CABO DE COBRE, FLEXIVEL, CLASSE 4 OU 5, ISOLACAO EM PVC/A, ANTICHAMA BWF-B, COBERTURA PVC-ST1, ANTICHAMA BWF-B, 1 CONDUTOR, 0,6/1 KV, SECAO NOMINAL 185 MM2 | M | 98.6
1022 | CABO DE COBRE, FLEXIVEL, CLASSE 4 OU 5, ISOLACAO EM PVC/A, ANTICHAMA BWF-B, COBERTURA PVC-ST1, ANTICHAMA BWF-B, 1 CONDUTOR, 0,6/1 KV, SECAO NOMINAL 2,5 MM2 | M | 1.88
1015 | CABO DE COBRE, FLEXIVEL, CLASSE 4 OU 5, ISOLACAO EM PVC/A, ANTICHAMA BWF-B, COBERTURA PVC-ST1, ANTICHAMA BWF-B, 1 CONDUTOR, 0,6/1 KV, SECAO NOMINAL 240 MM2 | M | 129.84
996 | CABO DE COBRE, FLEXIVEL, CLASSE 4 OU 5, ISOLACAO EM PVC/A, ANTICHAMA BWF-B, COBERTURA PVC-ST1, ANTICHAMA BWF-B, 1 CONDUTOR, 0,6/1 KV, SECAO NOMINAL 25 MM2 | M | 13.79
1001 | CABO DE COBRE, FLEXIVEL, CLASSE 4 OU 5, ISOLACAO EM PVC/A, ANTICHAMA BWF-B, COBERTURA PVC-ST1, ANTICHAMA BWF-B, 1 CONDUTOR, 0,6/1 KV, SECAO NOMINAL 300 MM2 | M | 162.49
1019 | CABO DE COBRE, FLEXIVEL, CLASSE 4 OU 5, ISOLACAO EM PVC/A, ANTICHAMA BWF-B, COBERTURA PVC-ST1, ANTICHAMA BWF-B, 1 CONDUTOR, 0,6/1 KV, SECAO NOMINAL 35 MM2 | M | 19.01
1021 | CABO DE COBRE, FLEXIVEL, CLASSE 4 OU 5, ISOLACAO EM PVC/A, ANTICHAMA BWF-B, COBERTURA PVC-ST1, ANTICHAMA BWF-B, 1 CONDUTOR, 0,6/1 KV, SECAO NOMINAL 4 MM2 | M | 2.7
39249 | CABO DE COBRE, FLEXIVEL, CLASSE 4 OU 5, ISOLACAO EM PVC/A, ANTICHAMA BWF-B, COBERTURA PVC-ST1, ANTICHAMA BWF-B, 1 CONDUTOR, 0,6/1 KV, SECAO NOMINAL 400 MM2 | M | 211.97
1018 | CABO DE COBRE, FLEXIVEL, CLASSE 4 OU 5, ISOLACAO EM PVC/A, ANTICHAMA BWF-B, COBERTURA PVC-ST1, ANTICHAMA BWF-B, 1 CONDUTOR, 0,6/1 KV, SECAO NOMINAL 50 MM2 | M | 27.1
39250 | CABO DE COBRE, FLEXIVEL, CLASSE 4 OU 5, ISOLACAO EM PVC/A, ANTICHAMA BWF-B, COBERTURA PVC-ST1, ANTICHAMA BWF-B, 1 CONDUTOR, 0,6/1 KV, SECAO NOMINAL 500 MM2 | M | 272.29
994 | CABO DE COBRE, FLEXIVEL, CLASSE 4 OU 5, ISOLACAO EM PVC/A, ANTICHAMA BWF-B, COBERTURA PVC-ST1, ANTICHAMA BWF-B, 1 CONDUTOR, 0,6/1 KV, SECAO NOMINAL 6 MM2 | M | 3.68
977 | CABO DE COBRE, FLEXIVEL, CLASSE 4 OU 5, ISOLACAO EM PVC/A, ANTICHAMA BWF-B, COBERTURA PVC-ST1, ANTICHAMA BWF-B, 1 CONDUTOR, 0,6/1 KV, SECAO NOMINAL 70 MM2 | M | 37.54
998 | CABO DE COBRE, FLEXIVEL, CLASSE 4 OU 5, ISOLACAO EM PVC/A, ANTICHAMA BWF-B, COBERTURA PVC-ST1, ANTICHAMA BWF-B, 1 CONDUTOR, 0,6/1 KV, SECAO NOMINAL 95 MM2 | M | 49.87
39251 | CABO DE COBRE, FLEXIVEL, CLASSE 4 OU 5, ISOLACAO EM PVC/A, ANTICHAMA BWF-B, 1 CONDUTOR, 450/750 V, SECAO NOMINAL 0,5 MM2 | M | 0.36
1011 | CABO DE COBRE, FLEXIVEL, CLASSE 4 OU 5, ISOLACAO EM PVC/A, ANTICHAMA BWF-B, 1 CONDUTOR, 450/750 V, SECAO NOMINAL 0,75 MM2 | M | 0.5
39252 | CABO DE COBRE, FLEXIVEL, CLASSE 4 OU 5, ISOLACAO EM PVC/A, ANTICHAMA BWF-B, 1 CONDUTOR, 450/750 V, SECAO NOMINAL 1,0 MM2 | M | 0.6
1013 | CABO DE COBRE, FLEXIVEL, CLASSE 4 OU 5, ISOLACAO EM PVC/A, ANTICHAMA BWF-B, 1 CONDUTOR, 450/750 V, SECAO NOMINAL 1,5 MM2 | M | 0.79
980 | CABO DE COBRE, FLEXIVEL, CLASSE 4 OU 5, ISOLACAO EM PVC/A, ANTICHAMA BWF-B, 1 CONDUTOR, 450/750 V, SECAO NOMINAL 10 MM2 | M | 5.42
39237 | CABO DE COBRE, FLEXIVEL, CLASSE 4 OU 5, ISOLACAO EM PVC/A, ANTICHAMA BWF-B, 1 CONDUTOR, 450/750 V, SECAO NOMINAL 120 MM2 | M | 64.24
39238 | CABO DE COBRE, FLEXIVEL, CLASSE 4 OU 5, ISOLACAO EM PVC/A, ANTICHAMA BWF-B, 1 CONDUTOR, 450/750 V, SECAO NOMINAL 150 MM2 | M | 80.2
979 | CABO DE COBRE, FLEXIVEL, CLASSE 4 OU 5, ISOLACAO EM PVC/A, ANTICHAMA BWF-B, 1 CONDUTOR, 450/750 V, SECAO NOMINAL 16 MM2 | M | 8.35
39239 | CABO DE COBRE, FLEXIVEL, CLASSE 4 OU 5, ISOLACAO EM PVC/A, ANTICHAMA BWF-B, 1 CONDUTOR, 450/750 V, SECAO NOMINAL 185 MM2 | M | 97.61
1014 | CABO DE COBRE, FLEXIVEL, CLASSE 4 OU 5, ISOLACAO EM PVC/A, ANTICHAMA BWF-B, 1 CONDUTOR, 450/750 V, SECAO NOMINAL 2,5 MM2 | M | 1.26
39240 | CABO DE COBRE, FLEXIVEL, CLASSE 4 OU 5, ISOLACAO EM PVC/A, ANTICHAMA BWF-B, 1 CONDUTOR, 450/750 V, SECAO NOMINAL 240 MM2 | M | 129.01
39232 | CABO DE COBRE, FLEXIVEL, CLASSE 4 OU 5, ISOLACAO EM PVC/A, ANTICHAMA BWF-B, 1 CONDUTOR, 450/750 V, SECAO NOMINAL 25 MM2 | M | 13.39
39233 | CABO DE COBRE, FLEXIVEL, CLASSE 4 OU 5, ISOLACAO EM PVC/A, ANTICHAMA BWF-B, 1 CONDUTOR, 450/750 V, SECAO NOMINAL 35 MM2 | M | 18.41
981 | CABO DE COBRE, FLEXIVEL, CLASSE 4 OU 5, ISOLACAO EM PVC/A, ANTICHAMA BWF-B, 1 CONDUTOR, 450/750 V, SECAO NOMINAL 4 MM2 | M | 2.26
39234 | CABO DE COBRE, FLEXIVEL, CLASSE 4 OU 5, ISOLACAO EM PVC/A, ANTICHAMA BWF-B, 1 CONDUTOR, 450/750 V, SECAO NOMINAL 50 MM2 | M | 27.03
982 | CABO DE COBRE, FLEXIVEL, CLASSE 4 OU 5, ISOLACAO EM PVC/A, ANTICHAMA BWF-B, 1 CONDUTOR, 450/750 V, SECAO NOMINAL 6 MM2 | M | 3.17
39235 | CABO DE COBRE, FLEXIVEL, CLASSE 4 OU 5, ISOLACAO EM PVC/A, ANTICHAMA BWF-B, 1 CONDUTOR, 450/750 V, SECAO NOMINAL 70 MM2 | M | 38.01
39236 | CABO DE COBRE, FLEXIVEL, CLASSE 4 OU 5, ISOLACAO EM PVC/A, ANTICHAMA BWF-B, 1 CONDUTOR, 450/750 V, SECAO NOMINAL 95 MM2 | M | 49.83
876 | CABO DE COBRE, RIGIDO, CLASSE 2, COMPACTADO, BLINDADO, ISOLACAO EM EPR OU XLPE, COBERTURA ANTICHAMA EM PVC, PEAD OU HFFR, 1 CONDUTOR, 20/35 KV, SECAO NOMINAL 120 MM2 | M | 128.64
877 | CABO DE COBRE, RIGIDO, CLASSE 2, COMPACTADO, BLINDADO, ISOLACAO EM EPR OU XLPE, COBERTURA ANTICHAMA EM PVC, PEAD OU HFFR, 1 CONDUTOR, 20/35 KV, SECAO NOMINAL 150 MM2 | M | 151.23
882 | CABO DE COBRE, RIGIDO, CLASSE 2, COMPACTADO, BLINDADO, ISOLACAO EM EPR OU XLPE, COBERTURA ANTICHAMA EM PVC, PEAD OU HFFR, 1 CONDUTOR, 20/35 KV, SECAO NOMINAL 185 MM2 | M | 164.8
878 | CABO DE COBRE, RIGIDO, CLASSE 2, COMPACTADO, BLINDADO, ISOLACAO EM EPR OU XLPE, COBERTURA ANTICHAMA EM PVC, PEAD OU HFFR, 1 CONDUTOR, 20/35 KV, SECAO NOMINAL 240 MM2 | M | 204.88
879 | CABO DE COBRE, RIGIDO, CLASSE 2, COMPACTADO, BLINDADO, ISOLACAO EM EPR OU XLPE, COBERTURA ANTICHAMA EM PVC, PEAD OU HFFR, 1 CONDUTOR, 20/35 KV, SECAO NOMINAL 300 MM2 | M | 241.49
880 | CABO DE COBRE, RIGIDO, CLASSE 2, COMPACTADO, BLINDADO, ISOLACAO EM EPR OU XLPE, COBERTURA ANTICHAMA EM PVC, PEAD OU HFFR, 1 CONDUTOR, 20/35 KV, SECAO NOMINAL 400 MM2 | M | 284.14
873 | CABO DE COBRE, RIGIDO, CLASSE 2, COMPACTADO, BLINDADO, ISOLACAO EM EPR OU XLPE, COBERTURA ANTICHAMA EM PVC, PEAD OU HFFR, 1 CONDUTOR, 20/35 KV, SECAO NOMINAL 50 MM2 | M | 86.39
881 | CABO DE COBRE, RIGIDO, CLASSE 2, COMPACTADO, BLINDADO, ISOLACAO EM EPR OU XLPE, COBERTURA ANTICHAMA EM PVC, PEAD OU HFFR, 1 CONDUTOR, 20/35 KV, SECAO NOMINAL 500 MM2 | M | 388.36
874 | CABO DE COBRE, RIGIDO, CLASSE 2, COMPACTADO, BLINDADO, ISOLACAO EM EPR OU XLPE, COBERTURA ANTICHAMA EM PVC, PEAD OU HFFR, 1 CONDUTOR, 20/35 KV, SECAO NOMINAL 70 MM2 | M | 102.53
875 | CABO DE COBRE, RIGIDO, CLASSE 2, COMPACTADO, BLINDADO, ISOLACAO EM EPR OU XLPE, COBERTURA ANTICHAMA EM PVC, PEAD OU HFFR, 1 CONDUTOR, 20/35 KV, SECAO NOMINAL 95 MM2 | M | 122.33
983 | CABO DE COBRE, RIGIDO, CLASSE 2, ISOLACAO EM PVC/A, ANTICHAMA BWF-B, 1 CONDUTOR, 450/750 V, SECAO NOMINAL 1,5 MM2 | M | 0.76
985 | CABO DE COBRE, RIGIDO, CLASSE 2, ISOLACAO EM PVC/A, ANTICHAMA BWF-B, 1 CONDUTOR, 450/750 V, SECAO NOMINAL 10 MM2 | M | 5.74
990 | CABO DE COBRE, RIGIDO, CLASSE 2, ISOLACAO EM PVC/A, ANTICHAMA BWF-B, 1 CONDUTOR, 450/750 V, SECAO NOMINAL 150 MM2 | M | 78.64
39241 | CABO DE COBRE, RIGIDO, CLASSE 2, ISOLACAO EM PVC/A, ANTICHAMA BWF-B, 1 CONDUTOR, 450/750 V, SECAO NOMINAL 16 MM2 | M | 8.99
1005 | CABO DE COBRE, RIGIDO, CLASSE 2, ISOLACAO EM PVC/A, ANTICHAMA BWF-B, 1 CONDUTOR, 450/750 V, SECAO NOMINAL 185 MM2 | M | 96.52
984 | CABO DE COBRE, RIGIDO, CLASSE 2, ISOLACAO EM PVC/A, ANTICHAMA BWF-B, 1 CONDUTOR, 450/750 V, SECAO NOMINAL 2,5 MM2 | M | 1.98
991 | CABO DE COBRE, RIGIDO, CLASSE 2, ISOLACAO EM PVC/A, ANTICHAMA BWF-B, 1 CONDUTOR, 450/750 V, SECAO NOMINAL 240 MM2 | M | 127.54
986 | CABO DE COBRE, RIGIDO, CLASSE 2, ISOLACAO EM PVC/A, ANTICHAMA BWF-B, 1 CONDUTOR, 450/750 V, SECAO NOMINAL 25 MM2 | M | 13.74
1024 | CABO DE COBRE, RIGIDO, CLASSE 2, ISOLACAO EM PVC/A, ANTICHAMA BWF-B, 1 CONDUTOR, 450/750 V, SECAO NOMINAL 300 MM2 | M | 157.85
987 | CABO DE COBRE, RIGIDO, CLASSE 2, ISOLACAO EM PVC/A, ANTICHAMA BWF-B, 1 CONDUTOR, 450/750 V, SECAO NOMINAL 35 MM2 | M | 18.67
1003 | CABO DE COBRE, RIGIDO, CLASSE 2, ISOLACAO EM PVC/A, ANTICHAMA BWF-B, 1 CONDUTOR, 450/750 V, SECAO NOMINAL 4 MM2 | M | 2.9
992 | CABO DE COBRE, RIGIDO, CLASSE 2, ISOLACAO EM PVC/A, ANTICHAMA BWF-B, 1 CONDUTOR, 450/750 V, SECAO NOMINAL 400 MM2 | M | 204.23
1007 | CABO DE COBRE, RIGIDO, CLASSE 2, ISOLACAO EM PVC/A, ANTICHAMA BWF-B, 1 CONDUTOR, 450/750 V, SECAO NOMINAL 50 MM2 | M | 26.48
39242 | CABO DE COBRE, RIGIDO, CLASSE 2, ISOLACAO EM PVC/A, ANTICHAMA BWF-B, 1 CONDUTOR, 450/750 V, SECAO NOMINAL 500 MM2 | M | 253.04
1008 | CABO DE COBRE, RIGIDO, CLASSE 2, ISOLACAO EM PVC/A, ANTICHAMA BWF-B, 1 CONDUTOR, 450/750 V, SECAO NOMINAL 6 MM2 | M | 3.29
988 | CABO DE COBRE, RIGIDO, CLASSE 2, ISOLACAO EM PVC/A, ANTICHAMA BWF-B, 1 CONDUTOR, 450/750 V, SECAO NOMINAL 70 MM2 | M | 36.58
989 | CABO DE COBRE, RIGIDO, CLASSE 2, ISOLACAO EM PVC/A, ANTICHAMA BWF-B, 1 CONDUTOR, 450/750 V, SECAO NOMINAL 95 MM2 | M | 49.55
39598 | CABO DE PAR TRANCADO UTP, 4 PARES, CATEGORIA 5E | M | 0.96
39599 | CABO DE PAR TRANCADO UTP, 4 PARES, CATEGORIA 6 | M | 1.45
34602 | CABO FLEXIVEL PVC 750 V, 2 CONDUTORES DE 1,5 MM2 | M | 2.32
34603 | CABO FLEXIVEL PVC 750 V, 2 CONDUTORES DE 10,0 MM2 | M | 11.15
34607 | CABO FLEXIVEL PVC 750 V, 2 CONDUTORES DE 4,0 MM2 | M | 4.97
34609 | CABO FLEXIVEL PVC 750 V, 2 CONDUTORES DE 6,0 MM2 | M | 7.46
34618 | CABO FLEXIVEL PVC 750 V, 3 CONDUTORES DE 1,5 MM2 | M | 3.07
34620 | CABO FLEXIVEL PVC 750 V, 3 CONDUTORES DE 10,0 MM2 | M | 15.39
34621 | CABO FLEXIVEL PVC 750 V, 3 CONDUTORES DE 4,0 MM2 | M | 7.14
34622 | CABO FLEXIVEL PVC 750 V, 3 CONDUTORES DE 6,0 MM2 | M | 10.11
34624 | CABO FLEXIVEL PVC 750 V, 4 CONDUTORES DE 1,5 MM2 | M | 3.92
34626 | CABO FLEXIVEL PVC 750 V, 4 CONDUTORES DE 10,0 MM2 | M | 21.15
34627 | CABO FLEXIVEL PVC 750 V, 4 CONDUTORES DE 4,0 MM2 | M | 9.11
34629 | CABO FLEXIVEL PVC 750 V, 4 CONDUTORES DE 6,0 MM2 | M | 13.34
39257 | CABO MULTIPOLAR DE COBRE, FLEXIVEL, CLASSE 4 OU 5, ISOLACAO EM HEPR, COBERTURA EM PVC-ST2, ANTICHAMA BWF-B, 0,6/1 KV, 3 CONDUTORES DE 1,5 MM2 | M | 3.46
39261 | CABO MULTIPOLAR DE COBRE, FLEXIVEL, CLASSE 4 OU 5, ISOLACAO EM HEPR, COBERTURA EM PVC-ST2, ANTICHAMA BWF-B, 0,6/1 KV, 3 CONDUTORES DE 10 MM2 | M | 18.43
39268 | CABO MULTIPOLAR DE COBRE, FLEXIVEL, CLASSE 4 OU 5, ISOLACAO EM HEPR, COBERTURA EM PVC-ST2, ANTICHAMA BWF-B, 0,6/1 KV, 3 CONDUTORES DE 120 MM2 | M | 212.7
39262 | CABO MULTIPOLAR DE COBRE, FLEXIVEL, CLASSE 4 OU 5, ISOLACAO EM HEPR, COBERTURA EM PVC-ST2, ANTICHAMA BWF-B, 0,6/1 KV, 3 CONDUTORES DE 16 MM2 | M | 28.82
39258 | CABO MULTIPOLAR DE COBRE, FLEXIVEL, CLASSE 4 OU 5, ISOLACAO EM HEPR, COBERTURA EM PVC-ST2, ANTICHAMA BWF-B, 0,6/1 KV, 3 CONDUTORES DE 2,5 MM2 | M | 5.13
39263 | CABO MULTIPOLAR DE COBRE, FLEXIVEL, CLASSE 4 OU 5, ISOLACAO EM HEPR, COBERTURA EM PVC-ST2, ANTICHAMA BWF-B, 0,6/1 KV, 3 CONDUTORES DE 25 MM2 | M | 44.59
39264 | CABO MULTIPOLAR DE COBRE, FLEXIVEL, CLASSE 4 OU 5, ISOLACAO EM HEPR, COBERTURA EM PVC-ST2, ANTICHAMA BWF-B, 0,6/1 KV, 3 CONDUTORES DE 35 MM2 | M | 60.39
39259 | CABO MULTIPOLAR DE COBRE, FLEXIVEL, CLASSE 4 OU 5, ISOLACAO EM HEPR, COBERTURA EM PVC-ST2, ANTICHAMA BWF-B, 0,6/1 KV, 3 CONDUTORES DE 4 MM2 | M | 7.81
39265 | CABO MULTIPOLAR DE COBRE, FLEXIVEL, CLASSE 4 OU 5, ISOLACAO EM HEPR, COBERTURA EM PVC-ST2, ANTICHAMA BWF-B, 0,6/1 KV, 3 CONDUTORES DE 50 MM2 | M | 88.96
39260 | CABO MULTIPOLAR DE COBRE, FLEXIVEL, CLASSE 4 OU 5, ISOLACAO EM HEPR, COBERTURA EM PVC-ST2, ANTICHAMA BWF-B, 0,6/1 KV, 3 CONDUTORES DE 6 MM2 | M | 11.12
39266 | CABO MULTIPOLAR DE COBRE, FLEXIVEL, CLASSE 4 OU 5, ISOLACAO EM HEPR, COBERTURA EM PVC-ST2, ANTICHAMA BWF-B, 0,6/1 KV, 3 CONDUTORES DE 70 MM2 | M | 124.82
39267 | CABO MULTIPOLAR DE COBRE, FLEXIVEL, CLASSE 4 OU 5, ISOLACAO EM HEPR, COBERTURA EM PVC-ST2, ANTICHAMA BWF-B, 0,6/1 KV, 3 CONDUTORES DE 95 MM2 | M | 163.62
11901 | CABO TELEFONICO CCI 50, 1 PAR, USO INTERNO, SEM BLINDAGEM | M | 0.34
11902 | CABO TELEFONICO CCI 50, 2 PARES, USO INTERNO, SEM BLINDAGEM | M | 0.59
11903 | CABO TELEFONICO CCI 50, 3 PARES, USO INTERNO, SEM BLINDAGEM | M | 0.91
11904 | CABO TELEFONICO CCI 50, 4 PARES, USO INTERNO, SEM BLINDAGEM | M | 1.16
11905 | CABO TELEFONICO CCI 50, 5 PARES, USO INTERNO, SEM BLINDAGEM | M | 1.56
11906 | CABO TELEFONICO CCI 50, 6 PARES, USO INTERNO, SEM BLINDAGEM | M | 1.8
11919 | CABO TELEFONICO CI 50, 10 PARES, USO INTERNO | M | 3.54
11920 | CABO TELEFONICO CI 50, 20 PARES, USO INTERNO | M | 6.86
11924 | CABO TELEFONICO CI 50, 200 PARES, USO INTERNO | M | 66.72
11921 | CABO TELEFONICO CI 50, 30 PARES, USO INTERNO | M | 9.34
11922 | CABO TELEFONICO CI 50, 50 PARES, USO INTERNO | M | 16.58
11923 | CABO TELEFONICO CI 50, 75 PARES, USO INTERNO | M | 27.08
11916 | CABO TELEFONICO CTP - APL - 50, 10 PARES, USO EXTERNO | M | 4.59
11914 | CABO TELEFONICO CTP - APL - 50, 100 PARES, USO EXTERNO | M | 33.37
11917 | CABO TELEFONICO CTP - APL - 50, 20 PARES, USO EXTERNO | M | 8
11918 | CABO TELEFONICO CTP - APL - 50, 30 PARES, USO EXTERNO | M | 10.85
37734 | CACAMBA METALICA BASCULANTE COM CAPACIDADE DE 10 M3 (INCLUI MONTAGEM, NAO INCLUI CAMINHAO) | UN | 45253.13
42251 | CACAMBA METALICA BASCULANTE COM CAPACIDADE DE 12 M3 (INCLUI MONTAGEM, NAO INCLUI CAMINHAO) | UN | 51387.69
37733 | CACAMBA METALICA BASCULANTE COM CAPACIDADE DE 6 M3 (INCLUI MONTAGEM, NAO INCLUI CAMINHAO) | UN | 33930.62
37735 | CACAMBA METALICA BASCULANTE COM CAPACIDADE DE 8 M3 (INCLUI MONTAGEM, NAO INCLUI CAMINHAO) | UN | 40886.4
5090 | CADEADO SIMPLES/COMUM, EM LATAO MACICO CROMADO, LARGURA DE 25 MM, HASTE DE ACO TEMPERADO, CEMENTADO (NAO LONGA), INCLUI 2 CHAVES | UN | 14.9
5085 | CADEADO SIMPLES, EM LATAO MACICO CROMADO, LARGURA DE 35 MM, HASTE DE ACO TEMPERADO, CEMENTADO (NAO LONGA), INCLUI 2 CHAVES | UN | 16.61
38374 | CADEIRA SUSPENSA MANUAL / BALANCIM INDIVIDUAL (NBR 14751) | UN | 862
20212 | CAIBRO DE MADEIRA APARELHADA *6 X 8* CM, MACARANDUBA, ANGELIM OU EQUIVALENTE DA REGIAO | M | 14.18
4430 | CAIBRO DE MADEIRA NAO APARELHADA *5 X 6* CM, MACARANDUBA, ANGELIM OU EQUIVALENTE DA REGIAO | M | 9
4400 | CAIBRO DE MADEIRA NAO APARELHADA *6 X 8* CM, MACARANDUBA, ANGELIM OU EQUIVALENTE DA REGIAO | M | 11.36
4500 | CAIBRO DE MADEIRA NAO APARELHADA *7,5 X 10 CM (3 X 4 ") PINUS, MISTA OU EQUIVALENTE DA REGIAO | M | 22.47
4513 | CAIBRO DE MADEIRA NAO APARELHADA 5 X 5 CM (2 X 2 ") PINUS, MISTA OU EQUIVALENTE DA REGIAO | M | 6.02
4496 | CAIBRO DE MADEIRA NAO APARELHADA 5 X 5 CM, CEDRINHO OU EQUIVALENTE DA REGIAO | M | 6.1
11871 | CAIXA D'AGUA DE FIBRA DE VIDRO, PARA 500 LITROS, COM TAMPA | UN | 264
34636 | CAIXA D'AGUA EM POLIETILENO 1000 LITROS, COM TAMPA | UN | 319.95
34639 | CAIXA D'AGUA EM POLIETILENO 1500 LITROS, COM TAMPA | UN | 649.81
34640 | CAIXA D'AGUA EM POLIETILENO 2000 LITROS, COM TAMPA | UN | 729.91
34637 | CAIXA D'AGUA EM POLIETILENO 500 LITROS, COM TAMPA | UN | 183.7
34638 | CAIXA D'AGUA EM POLIETILENO 750 LITROS, COM TAMPA | UN | 315.02
11868 | CAIXA D'AGUA FIBRA DE VIDRO PARA 1000 LITROS, COM TAMPA | UN | 362.83
37106 | CAIXA D'AGUA FIBRA DE VIDRO PARA 10000 LITROS, COM TAMPA | UN | 3504.54
11869 | CAIXA D'AGUA FIBRA DE VIDRO PARA 1500 LITROS, COM TAMPA | UN | 588.69
37104 | CAIXA D'AGUA FIBRA DE VIDRO PARA 2000 LITROS, COM TAMPA | UN | 758.85
37105 | CAIXA D'AGUA FIBRA DE VIDRO PARA 5000 LITROS, COM TAMPA | UN | 1690.09
43094 | CAIXA DE DERIVACAO PARA MEDIDOR DE ENERGIA, COM BARRAMENTO MONOFASICO, EM POLICARBONATO / TERMOPLASTICO - MODULO (PADRAO CONCESSIONARIA LOCAL) | UN | 137.33
43093 | CAIXA DE DERIVACAO PARA MEDIDOR DE ENERGIA, COM BARRAMENTO POLIFASICO, EM POLICARBONATO / TERMOPLASTICO - MODULO (PADRAO CONCESSIONARIA LOCAL) | UN | 145.94
1030 | CAIXA DE DESCARGA DE PLASTICO EXTERNA, DE *9* L, PUXADOR FIO DE NYLON, NAO INCLUSO CANO, BOLSA, ENGATE | UN | 26.82
11694 | CAIXA DE DESCARGA PLASTICA DE EMBUTIR COMPLETA, COM ESPELHO PLASTICO, CAPACIDADE 6 A 10 L, ACESSORIOS INCLUSOS | UN | 592.86
35277 | CAIXA DE GORDURA EM PVC, DIAMETRO MINIMO 300 MM, DIAMETRO DE SAIDA 100 MM, CAPACIDADE APROXIMADA 18 LITROS, COM TAMPA | UN | 254.11
10521 | CAIXA DE INCENDIO/ABRIGO PARA MANGUEIRA, DE EMBUTIR/INTERNA, COM 75 X 45 X 17 CM, EM CHAPA DE ACO, PORTA COM VENTILACAO, VISOR COM A INSCRICAO "INCENDIO", SUPORTE/CESTA INTERNA PARA A MANGUEIRA, PINTURA ELETROSTATICA VERMELHA | UN | 267.27
10885 | CAIXA DE INCENDIO/ABRIGO PARA MANGUEIRA, DE EMBUTIR/INTERNA, COM 90 X 60 X 17 CM, EM CHAPA DE ACO, PORTA COM VENTILACAO, VISOR COM A INSCRICAO "INCENDIO", SUPORTE/CESTA INTERNA PARA A MANGUEIRA, PINTURA ELETROSTATICA VERMELHA | UN | 338.06
20962 | CAIXA DE INCENDIO/ABRIGO PARA MANGUEIRA, DE SOBREPOR/EXTERNA, COM 75 X 45 X 17 CM, EM CHAPA DE ACO, PORTA COM VENTILACAO, VISOR COM A INSCRICAO "INCENDIO", SUPORTE/CESTA INTERNA PARA A MANGUEIRA, PINTURA ELETROSTATICA VERMELHA | UN | 280
20963 | CAIXA DE INCENDIO/ABRIGO PARA MANGUEIRA, DE SOBREPOR/EXTERNA, COM 90 X 60 X 17 CM, EM CHAPA DE ACO, PORTA COM VENTILACAO, VISOR COM A INSCRICAO "INCENDIO", SUPORTE/CESTA INTERNA PARA A MANGUEIRA, PINTURA ELETROSTATICA VERMELHA | UN | 342.04
2555 | CAIXA DE LUZ "3 X 3" EM ACO ESMALTADA | UN | 0.85
2556 | CAIXA DE LUZ "4 X 2" EM ACO ESMALTADA | UN | 0.88
2557 | CAIXA DE LUZ "4 X 4" EM ACO ESMALTADA | UN | 1.85
10569 | CAIXA DE PASSAGEM / DERIVACAO / LUZ, OCTOGONAL 4 X4, EM ACO ESMALTADA, COM FUNDO MOVEL SIMPLES (FMS) | UN | 1.85
39810 | CAIXA DE PASSAGEM ELETRICA DE PAREDE, DE EMBUTIR, EM PVC, COM TAMPA APARAFUSADA, DIMENSOES 120 X 120 X *75* MM | UN | 18.53
39811 | CAIXA DE PASSAGEM ELETRICA DE PAREDE, DE EMBUTIR, EM PVC, COM TAMPA APARAFUSADA, DIMENSOES 150 X 150 X *75* MM | UN | 22.67
39812 | CAIXA DE PASSAGEM ELETRICA DE PAREDE, DE EMBUTIR, EM PVC, COM TAMPA APARAFUSADA, DIMENSOES 200 X 200 X *90* MM | UN | 37.27
43096 | CAIXA DE PASSAGEM ELETRICA DE PAREDE, DE EMBUTIR, EM TERMOPLASTICO / PVC, COM TAMPA APARAFUSADA, DIMENSOES 400 X 400 X *120* MM | UN | 123.55
43102 | CAIXA DE PASSAGEM ELETRICA DE PAREDE, DE SOBREPOR, EM PVC, COM TAMPA APARAFUSADA, DIMENSOES 300 X 300 X *100* MM | UN | 75.12
43103 | CAIXA DE PASSAGEM ELETRICA DE PAREDE, DE SOBREPOR, EM PVC, COM TAMPA APARAFUSADA, DIMENSOES, 400 X 400 X *120* MM | UN | 110.62
43098 | CAIXA DE PASSAGEM ELETRICA DE PAREDE, DE SOBREPOR, EM TERMOPLASTICO / PVC, COM TAMPA APARAFUSA, DIMENSOES 200 X 200 X *100* MM | UN | 41.85
43097 | CAIXA DE PASSAGEM ELETRICA DE PAREDE, DE SOBREPOR, EM TERMOPLASTICO / PVC, COM TAMPA APARAFUSADA, DIMENSOES, 150 X 150 X *100* MM | UN | 24.79
43104 | CAIXA DE PASSAGEM ELETRICA, PARA PISO, EM PVC, DIMENSOES DE 3/4" A 4" | UN | 293.3
39771 | CAIXA DE PASSAGEM METALICA DE SOBREPOR COM TAMPA PARAFUSADA, DIMENSOES 20 X 20 X 10 CM | UN | 17.84
39772 | CAIXA DE PASSAGEM METALICA DE SOBREPOR COM TAMPA PARAFUSADA, DIMENSOES 30 X 30 X 10 CM | UN | 35.08
39773 | CAIXA DE PASSAGEM METALICA DE SOBREPOR COM TAMPA PARAFUSADA, DIMENSOES 40 X 40 X 15 CM | UN | 56.38
39774 | CAIXA DE PASSAGEM METALICA DE SOBREPOR COM TAMPA PARAFUSADA, DIMENSOES 50 X 50 X 15 CM | UN | 84.33
39775 | CAIXA DE PASSAGEM METALICA DE SOBREPOR COM TAMPA PARAFUSADA, DIMENSOES 60 X 60 X 20 CM | UN | 112.56
39776 | CAIXA DE PASSAGEM METALICA DE SOBREPOR COM TAMPA PARAFUSADA, DIMENSOES 70 X 70 X 20 CM | UN | 136.03
39777 | CAIXA DE PASSAGEM METALICA DE SOBREPOR COM TAMPA PARAFUSADA, DIMENSOES 80 X 80 X 20 CM | UN | 172.41
20254 | CAIXA DE PASSAGEM METALICA, DE SOBREPOR, COM TAMPA APARAFUSADA, DIMENSOES 15 X 15 X *10* CM | UN | 12.51
20253 | CAIXA DE PASSAGEM METALICA, DE SOBREPOR, COM TAMPA APARAFUSADA, DIMENSOES 35 X 35 X *12* CM | UN | 41.09
11247 | CAIXA DE PASSAGEM/ LUZ / TELEFONIA, DE EMBUTIR, EM CHAPA DE ACO GALVANIZADO, DIMENSOES 150 X 150 X 15 CM (PADRAO CONCESSIONARIA LOCAL) | UN | 790.16
11250 | CAIXA DE PASSAGEM/ LUZ / TELEFONIA, DE EMBUTIR, EM CHAPA DE ACO GALVANIZADO, DIMENSOES 20 X 20 X *12* CM (PADRAO CONCESSIONARIA LOCAL) | UN | 34.02
11249 | CAIXA DE PASSAGEM/ LUZ / TELEFONIA, DE EMBUTIR, EM CHAPA DE ACO GALVANIZADO, DIMENSOES 200 X 200 X 20 CM (PADRAO CONCESSIONARIA LOCAL) | UN | 1543.47
11251 | CAIXA DE PASSAGEM/ LUZ / TELEFONIA, DE EMBUTIR, EM CHAPA DE ACO GALVANIZADO, DIMENSOES 40 X 40 X *12* CM (PADRAO CONCESSIONARIA LOCAL) | UN | 75.35
11253 | CAIXA DE PASSAGEM/ LUZ / TELEFONIA, DE EMBUTIR, EM CHAPA DE ACO GALVANIZADO, DIMENSOES 60 X 60 X *12* CM (PADRAO CONCESSIONARIA LOCAL) | UN | 124.86
11255 | CAIXA DE PASSAGEM/ LUZ / TELEFONIA, DE EMBUTIR, EM CHAPA DE ACO GALVANIZADO, DIMENSOES 80 X 80 X *12* CM (PADRAO CONCESSIONARIA LOCAL) | UN | 186.67
14055 | CAIXA DE PASSAGEM/ LUZ / TELEFONIA, DE EMBUTIR, EM CHAPA DE ACO GALVANIZADO, DIMENSOES 120 X 120 X *12* CM (PADRAO CONCESSIONARIA LOCAL) | UN | 375.51
11256 | CAIXA DE PASSAGEM/ LUZ / TELEFONIA, DE SOBREPOR, EM CHAPA DE ACO GALVANIZADO, DIMENSOES 80 X 80 X *12* CM (PADRAO CONCESSIONARIA LOCAL) | UN | 233.82
1872 | CAIXA DE PASSAGEM, EM PVC, DE 4" X 2", PARA ELETRODUTO FLEXIVEL CORRUGADO | UN | 1.75
1873 | CAIXA DE PASSAGEM, EM PVC, DE 4" X 4", PARA ELETRODUTO FLEXIVEL CORRUGADO | UN | 3.47
39693 | CAIXA DE PROTECAO EXTERNA PARA MEDIDOR HOROSAZONAL, DE BAIXA TENSAO, COM MODULO, EM CHAPA DE ACO (PADRAO DA CONCESSIONARIA LOCAL) | UN | 1468.52
39692 | CAIXA DE PROTECAO PARA TRANSFORMADOR CORRENTE, EM CHAPA DE ACO 18 USG (PADRAO DA CONCESSIONARIA LOCAL) | UN | 469.89
3280 | CAIXA GORDURA DUPLA, CONCRETO PRE MOLDADO, CIRCULAR, COM TAMPA, D = 60* CM | UN | 123.7
11881 | CAIXA GORDURA, SIMPLES, CONCRETO PRE MOLDADO, CIRCULAR, COM TAMPA, D = 40 CM | UN | 57.44
34641 | CAIXA INSPECAO EM CONCRETO PARA ATERRAMENTO E PARA RAIOS DIAMETRO = 300 MM | UN | 46.33
34643 | CAIXA INSPECAO EM POLIETILENO PARA ATERRAMENTO E PARA RAIOS DIAMETRO = 300 MM | UN | 8.22
3278 | CAIXA INSPECAO, CONCRETO PRE MOLDADO, CIRCULAR, COM TAMPA, D = 40* CM | UN | 64.86
3279 | CAIXA INSPECAO, CONCRETO PRE MOLDADO, CIRCULAR, COM TAMPA, D = 60* CM, H= 60* CM | UN | 107.02
1062 | CAIXA INTERNA/EXTERNA DE MEDICAO PARA 1 MEDIDOR TRIFASICO, COM VISOR, EM CHAPA DE ACO 18 USG (PADRAO DA CONCESSIONARIA LOCAL) | UN | 148.91
39686 | CAIXA INTERNA/EXTERNA DE MEDICAO PARA 4 MEDIDORES MONOFASICOS, COM VISOR, EM CHAPA DE ACO 18 USG (PADRAO DA CONCESSIONARIA LOCAL) | UN | 241.12
43095 | CAIXA MODULAR PARA MEDIDOR DE ENERGIA AGRUPADA, EM POLICARBONATO / TERMOPLASTICO, COM SUPORTE PARA DISJUNTOR (PADRAO DA CONCESSIONARIA LOCAL) | UN | 81.41
1871 | CAIXA OCTOGONAL DE FUNDO MOVEL, EM PVC, DE 3" X 3", PARA ELETRODUTO FLEXIVEL CORRUGADO | UN | 3.13
12001 | CAIXA OCTOGONAL DE FUNDO MOVEL, EM PVC, DE 4" X 4", PARA ELETRODUTO FLEXIVEL CORRUGADO | UN | 4.52
11882 | CAIXA PARA HIDROMETRO CONCRETO PRE MOLDADO | UN | 64.86
1068 | CAIXA PARA MEDICAO COLETIVA TIPO L, PADRAO BIFASICO OU TRIFASICO, PARA ATE 4 MEDIDORES, SEM BARRAMENTO E COM PORTAS INFERIOR E SUPERIOR | UN | 982.26
39690 | CAIXA PARA MEDICAO COLETIVA TIPO M, PADRAO BIFASICO OU TRIFASICO, PARA ATE 8 MEDIDORES, SEM BARRAMENTO E COM PORTAS INFERIOR E SUPERIOR | UN | 1647.91
39691 | CAIXA PARA MEDICAO COLETIVA TIPO N, PADRAO BIFASICO OU TRIFASICO, PARA ATE 12 MEDIDORES, SEM BARRAMENTO E COM PORTAS INFERIOR E SUPERIOR | UN | 2072.61
39808 | CAIXA PARA MEDIDOR MONOFASICO, EM POLICARBONATO /TERMOPLASTICO, COM DISJUNTOR (PADRAO DA CONCESSIONARIA LOCAL) | UN | 42.5
39809 | CAIXA PARA MEDIDOR POLIFASICO, EM POLICARBONATO (TERMOPLASTICO), COM 1 DISJUNTOR | UN | 100.81
11713 | CAIXA SIFONADA PVC 150 X 150 X 50MM COM TAMPA CEGA QUADRADA BRANCA | UN | 17.85
11716 | CAIXA SIFONADA PVC, 100 X 100 X 40 MM, COM GRELHA REDONDA BRANCA | UN | 7.62
5103 | CAIXA SIFONADA PVC, 100 X 100 X 50 MM, COM GRELHA REDONDA BRANCA | UN | 7.73
11712 | CAIXA SIFONADA PVC, 150 X 150 X 50 MM, COM GRELHA QUADRADA BRANCA (NBR 5688) | UN | 18
11717 | CAIXA SIFONADA PVC, 150 X 150 X 50 MM, COM GRELHA REDONDA BRANCA | UN | 19.56
11714 | CAIXA SIFONADA PVC, 150 X 185 X 75 MM, COM GRELHA QUADRADA BRANCA | UN | 24.33
11715 | CAIXA SIFONADA PVC, 150 X 185 X 75 MM, COM TAMPA CEGA QUADRADA BRANCA | UN | 28
11880 | CAIXA SIFONADA PVC, 250 X 230 X 75 MM, COM TAMPA E PORTA TAMPA QUADRADA BRANCA | UN | 50.33
1106 | CAL HIDRATADA CH-I PARA ARGAMASSAS | KG | 0.67
11161 | CAL HIDRATADA PARA PINTURA | KG | 1.12
1107 | CAL VIRGEM COMUM PARA ARGAMASSAS (NBR 6453) | KG | 0.57
4758 | CALAFETADOR / CALAFATE | H | 17.22
41080 | CALAFETADOR / CALAFATE (MENSALISTA) | MES | 3019.65
25963 | CALCARIO DOLOMITICO A (POSTO PEDREIRA/FORNECEDOR, SEM FRETE) | KG | 0.09
4759 | CALCETEIRO | H | 14.63
41068 | CALCETEIRO (MENSALISTA) | MES | 2563.86
1108 | CALHA MOLDURA AMERICANA DE CHAPA DE ACO GALVANIZADA NUM 26, CORTE 33 CM | M | 16.01
1117 | CALHA PARA AGUA FURTADA DE CHAPA DE ACO GALVANIZADA NUM 26, CORTE 40 CM | M | 16.14
1118 | CALHA PARA AGUA FURTADA DE CHAPA DE ACO GALVANIZADA NUM 26, CORTE 50 CM | M | 19.08
1110 | CALHA PLATIBANDA DE CHAPA DE ACO GALVANIZADA NUM 26, CORTE 45 CM | M | 19.08
12618 | CALHA PLUVIAL DE PVC, DIAMETRO ENTRE 119 E 170 MM, COMPRIMENTO DE 3 M, PARA DRENAGEM PREDIAL | UN | 36.79
40784 | CALHA QUADRADA DE CHAPA DE ACO GALVANIZADA NUM 24, CORTE 100 CM | M | 52.63
40782 | CALHA QUADRADA DE CHAPA DE ACO GALVANIZADA NUM 24, CORTE 33 CM | M | 20.65
40783 | CALHA QUADRADA DE CHAPA DE ACO GALVANIZADA NUM 24, CORTE 50 CM | M | 26.9
1109 | CALHA QUADRADA DE CHAPA DE ACO GALVANIZADA NUM 26, CORTE 33 CM | M | 16.01
1119 | CALHA QUADRADA DE CHAPA DE ACO GALVANIZADA NUM 28, CORTE 25 CM | M | 10.32
13115 | CALHA/CANALETA DE CONCRETO SIMPLES, TIPO MEIA CANA, D = 20 CM, PARA AGUA PLUVIAL | M | 15.76
10541 | CALHA/CANALETA DE CONCRETO SIMPLES, TIPO MEIA CANA, D = 30 CM, PARA AGUA PLUVIAL | M | 18.3
10543 | CALHA/CANALETA DE CONCRETO SIMPLES, TIPO MEIA CANA, D = 50 CM, PARA AGUA PLUVIAL | M | 35.51
10544 | CALHA/CANALETA DE CONCRETO SIMPLES, TIPO MEIA CANA, D = 60 CM, PARA AGUA PLUVIAL | M | 42.71
10545 | CALHA/CANALETA DE CONCRETO SIMPLES, TIPO MEIA CANA, D = 80 CM, PARA AGUA PLUVIAL | M | 65.51
10542 | CALHA/CANALETA DE CONCRETO SIMPLES, TIPO MEIA CANA, D= 40 CM, PARA AGUA PLUVIAL | M | 25.22
38365 | CAMADA SEPARADORA DE FILME DE POLIETILENO 20 A 25 MICRA | M2 | 1.53
37745 | CAMINHAO TOCO, PESO BRUTO TOTAL 13000 KG, CARGA UTIL MAXIMA 7925 KG, DISTANCIA ENTRE EIXOS 4,80 M, POTENCIA 189 CV (INCLUI CABINE E CHASSI, NAO INCLUI CARROCERIA) | UN | 247700
37754 | CAMINHAO TOCO, PESO BRUTO TOTAL 14300 KG, CARGA UTIL MAXIMA 9590 KG, DISTANCIA ENTRE EIXOS 4,76 M, POTENCIA 185 CV (INCLUI CABINE E CHASSI, NAO INCLUI CARROCERIA) | UN | 258674.05
37748 | CAMINHAO TOCO, PESO BRUTO TOTAL 14300 KG, CARGA UTIL MAXIMA 9710 KG, DISTANCIA ENTRE EIXOS 3,56 M, POTENCIA 185 CV (INCLUI CABINE E CHASSI, NAO INCLUI CARROCERIA) | UN | 263338.01
37761 | CAMINHAO TOCO, PESO BRUTO TOTAL 16000 KG, CARGA UTIL MAXIMA DE 10685 KG, DISTANCIA ENTRE EIXOS 4,8M, POTENCIA 189 CV (INCLUI CABINE E CHASSI, NAO INCLUI CARROCERIA) | UN | 217913.28
37757 | CAMINHAO TOCO, PESO BRUTO TOTAL 16000 KG, CARGA UTIL MAXIMA 10600 KG, DISTANCIA ENTRE EIXOS 4,80 M, POTENCIA 275 CV (INCLUI CABINE E CHASSI, NAO INCLUI CARROCERIA) | UN | 303354.1
37759 | CAMINHAO TOCO, PESO BRUTO TOTAL 16000 KG, CARGA UTIL MAXIMA 10780 KG, DISTANCIA ENTRE EIXOS 3,56 M, POTENCIA 275 CV (INCLUI CABINE E CHASSI, NAO INCLUI CARROCERIA) | UN | 304529.91
37766 | CAMINHAO TOCO, PESO BRUTO TOTAL 16000 KG, CARGA UTIL MAXIMA 11030 KG, DISTANCIA ENTRE EIXOS 3,56M, POTENCIA 186 CV (INCLUI CABINE E CHASSI, NAO INCLUI CARROCERIA) | UN | 304529.88
37752 | CAMINHAO TOCO, PESO BRUTO TOTAL 16000 KG, CARGA UTIL MAXIMA 11130 KG, DISTANCIA ENTRE EIXOS 5,36 M, POTENCIA 185 CV (INCLUI CABINE E CHASSI, NAO INCLUI CARROCERIA) | UN | 276154.14
37760 | CAMINHAO TOCO, PESO BRUTO TOTAL 16000 KG, CARGA UTIL MAXIMA 13071 KG, DISTANCIA ENTRE EIXOS 4,80 M, POTENCIA 230 CV (INCLUI CABINE E CHASSI, NAO INCLUI CARROCERIA) | UN | 290812.33
37765 | CAMINHAO TOCO, PESO BRUTO TOTAL 8250 KG, CARGA UTIL MAXIMA 5110 KG, DISTANCIA ENTRE EIXOS 4,30 M, POTENCIA 162 CV (INCLUI CABINE E CHASSI, NAO INCLUI CARROCERIA) | UN | 203019.94
37746 | CAMINHAO TOCO, PESO BRUTO TOTAL 9000 KG, CARGA UTIL MAXIMA 5940 KG, DISTANCIA ENTRE EIXOS 3,69 M, POTENCIA 177 CV (INCLUI CABINE E CHASSI, NAO INCLUI CARROCERIA) | UN | 222577.25
37750 | CAMINHAO TOCO, PESO BRUTO TOTAL 9600 KG, CARGA UTIL MAXIMA 6110 KG, DISTANCIA ENTRE EIXOS 3,70 M, POTENCIA 156 CV (INCLUI CABINE E CHASSI, NAO INCLUI CARROCERIA) | UN | 221793.4
37753 | CAMINHAO TOCO, PESO BRUTO TOTAL 9600 KG, CARGA UTIL MAXIMA 6200 KG, DISTANCIA ENTRE EIXOS 3,10 M, POTENCIA 156 CV (INCLUI CABINE E CHASSI, NAO INCLUI CARROCERIA) | UN | 221009.53
37756 | CAMINHAO TOCO, PESO BRUTO TOTAL 9700 KG, CARGA UTIL MAXIMA 6360 KG, DISTANCIA ENTRE EIXOS 4,30 M, POTENCIA 160 CV (INCLUI CABINE E CHASSI, NAO INCLUI CARROCERIA) | UN | 217913.28
37755 | CAMINHAO TRUCADO, PESO BRUTO TOTAL 22000 KG, CARGA UTIL MAXIMA 15350 KG, DISTANCIA ENTRE EIXOS 5,17 M, POTENCIA 238 CV (INCLUI CABINE E CHASSI, NAO INCLUI CARROCERIA) | UN | 316679.74
37758 | CAMINHAO TRUCADO, PESO BRUTO TOTAL 23000 KG, CARGA UTIL MAXIMA 15378 KG, DISTANCIA ENTRE EIXOS 4,80 M, POTENCIA 326 CV (INCLUI CABINE E CHASSI, NAO INCLUI CARROCERIA) | UN | 357440.51
37747 | CAMINHAO TRUCADO, PESO BRUTO TOTAL 23000 KG, CARGA UTIL MAXIMA 15935 KG, DISTANCIA ENTRE EIXOS 4,80 M, POTENCIA 230 CV (INCLUI CABINE E CHASSI, NAO INCLUI CARROCERIA) | UN | 321618.06
37767 | CAMINHAO TRUCADO, PESO BRUTO TOTAL 23000 KG, CARGA UTIL MAXIMA 15940 KG, DISTANCIA ENTRE EIXOS 3,60 M, POTENCIA 286 CV (INCLUI CABINE E CHASSI, NAO INCLUI CARROCERIA) | UN | 339411.71
37751 | CAMINHAO TRUCADO, PESO BRUTO TOTAL 23000 KG, CARGA UTIL MAXIMA 16190 KG, DISTANCIA ENTRE EIXOS 3,60 M, POTENCIA 286 CV (INCLUI CABINE E CHASSI, NAO INCLUI CARROCERIA) | UN | 339411.71
37749 | CAMINHAO TRUCADO, PESO BRUTO TOTAL 23000 KG, CARGA UTIL MAXIMA 16360 KG, CABINE ESTENDIDA, DISTANCIA ENTRE EIXOS 3,56 M, POTENCIA 275 CV (INCLUI CABINE E CHASSI, NAO INCLUI CARROCERIA) | UN | 335492.41
1159 | CAMINHONETE COM MOTOR A DIESEL, POTENCIA *160* CV, CABINE DUPLA, 4X4 | UN | 158915
12114 | CAMPAINHA ALTA POTENCIA 110V / 220V, DIAMETRO 150 MM | UN | 126.08
38106 | CAMPAINHA CIGARRA 127 V / 220 V (APENAS MODULO) | UN | 17.13
38085 | CAMPAINHA CIGARRA 127 V / 220 V, CONJUNTO MONTADO PARA EMBUTIR 4" X 2" (PLACA + SUPORTE + MODULO) | UN | 20.24
38599 | CANALETA DE CONCRETO ESTRUTURAL 14 X 19 X 29 CM, FBK 14 MPA (NBR 6136) | UN | 2.79
38596 | CANALETA DE CONCRETO ESTRUTURAL 14 X 19 X 29 CM, FBK 4,5 MPA (NBR 6136) | UN | 2.31
38600 | CANALETA DE CONCRETO ESTRUTURAL 14 X 19 X 39 CM, FBK 14 MPA (NBR 6136) | UN | 2.95
38597 | CANALETA DE CONCRETO ESTRUTURAL 14 X 19 X 39 CM, FBK 4,5 MPA (NBR 6136) | UN | 2.33
659 | CANALETA DE CONCRETO 14 X 19 X 19 CM (CLASSE C - NBR 6136) | UN | 1.34
660 | CANALETA DE CONCRETO 19 X 19 X 19 CM (CLASSE C - NBR 6136) | UN | 1.6
658 | CANALETA DE CONCRETO 9 X 19 X 19 CM (CLASSE C - NBR 6136) | UN | 0.9
38548 | CANALETA ESTRUTURAL CERAMICA, 14 X 19 X 19 CM, 6,0 MPA (NBR 15270) | UN | 0.99
34647 | CANALETA ESTRUTURAL CERAMICA, 14 X 19 X 29 CM, 4,0 MPA (NBR 15270) | UN | 1.72
34649 | CANALETA ESTRUTURAL CERAMICA, 14 X 19 X 29 CM, 6,0 MPA (NBR 15270) | UN | 1.77
34652 | CANALETA ESTRUTURAL CERAMICA, 14 X 19 X 39 CM, 4,0 MPA (NBR 15270) | UN | 2.42
34655 | CANALETA ESTRUTURAL CERAMICA, 14 X 19 X 39 CM, 6,0 MPA (NBR 15270) | UN | 2.34
40607 | CANOPLA ACABAMENTO CROMADO PARA INSTALACAO DE SPRINKLER, SOB FORRO, 15 MM | UN | 3.1
585 | CANTONEIRA "U" ALUMINIO ABAS IGUAIS 1 ", E = 3/32 " | KG | 29.71
4777 | CANTONEIRA ACO ABAS IGUAIS (QUALQUER BITOLA), ESPESSURA ENTRE 1/8" E 1/4" | KG | 4.69
587 | CANTONEIRA ALUMINIO ABAS DESIGUAIS 1" X 3/4 ", E = 1/8 " | KG | 31.84
590 | CANTONEIRA ALUMINIO ABAS DESIGUAIS 2 1/2" X 1/2 ", E = 3/16 " | KG | 30.77
592 | CANTONEIRA ALUMINIO ABAS IGUAIS 1 ", E = 1/8 ", 25,40 X 3,17 MM (0,408 KG/M) | KG | 31.84
586 | CANTONEIRA ALUMINIO ABAS IGUAIS 1 ", E = 3 /16 " | M | 18.72
591 | CANTONEIRA ALUMINIO ABAS IGUAIS 1 1/2 ", E = 3/16 " | KG | 29.71
588 | CANTONEIRA ALUMINIO ABAS IGUAIS 1 1/4 ", E = 3/16 " | M | 29.61
589 | CANTONEIRA ALUMINIO ABAS IGUAIS 2 ", E = 1/4 " | M | 50.05
584 | CANTONEIRA ALUMINIO ABAS IGUAIS 2 ", E = 1/8 " | M | 31.62
574 | CANTONEIRA FERRO GALVANIZADO DE ABAS IGUAIS, 1 1/2" X 1/4" (L X E), 3,40 KG/M | M | 20.7
567 | CANTONEIRA FERRO GALVANIZADO DE ABAS IGUAIS, 1" X 1/8" (L X E) , 1,20KG/M | M | 7.67
568 | CANTONEIRA FERRO GALVANIZADO DE ABAS IGUAIS, 2" X 3/8" (L X E), 6,9 KG/M | M | 46.43
569 | CANTONEIRA FERRO GALVANIZADO DE ABAS IGUAIS, 3/4" X 1/8" (L X E) | KG | 6.46
1165 | CAP OU TAMPAO DE FERRO GALVANIZADO, COM ROSCA BSP, DE 1 1/2" | UN | 11.52
1164 | CAP OU TAMPAO DE FERRO GALVANIZADO, COM ROSCA BSP, DE 1 1/4" | UN | 9.33
1162 | CAP OU TAMPAO DE FERRO GALVANIZADO, COM ROSCA BSP, DE 1/2" | UN | 3.24
12395 | CAP OU TAMPAO DE FERRO GALVANIZADO, COM ROSCA BSP, DE 1/4" | UN | 3.15
1170 | CAP OU TAMPAO DE FERRO GALVANIZADO, COM ROSCA BSP, DE 1" | UN | 6.11
1169 | CAP OU TAMPAO DE FERRO GALVANIZADO, COM ROSCA BSP, DE 2 1/2" | UN | 30.02
1166 | CAP OU TAMPAO DE FERRO GALVANIZADO, COM ROSCA BSP, DE 2" | UN | 16.64
1163 | CAP OU TAMPAO DE FERRO GALVANIZADO, COM ROSCA BSP, DE 3/4" | UN | 4.19
12396 | CAP OU TAMPAO DE FERRO GALVANIZADO, COM ROSCA BSP, DE 3/8" | UN | 3.15
1168 | CAP OU TAMPAO DE FERRO GALVANIZADO, COM ROSCA BSP, DE 3" | UN | 42.8
1167 | CAP OU TAMPAO DE FERRO GALVANIZADO, COM ROSCA BSP, DE 4" | UN | 71.59
36331 | CAP PPR DN 20 MM, PARA AGUA QUENTE PREDIAL | UN | 1.26
36346 | CAP PPR DN 25 MM, PARA AGUA QUENTE PREDIAL | UN | 2.18
1210 | CAP PVC, ROSCAVEL, 1 1/2", AGUA FRIA PREDIAL | UN | 8.5
1203 | CAP PVC, ROSCAVEL, 1 1/4", AGUA FRIA PREDIAL | UN | 8.24
1197 | CAP PVC, ROSCAVEL, 1/2", PARA AGUA FRIA PREDIAL | UN | 1.05
1202 | CAP PVC, ROSCAVEL, 1", PARA AGUA FRIA PREDIAL | UN | 2.83
1188 | CAP PVC, ROSCAVEL, 2 1/2", AGUA FRIA PREDIAL | UN | 16.75
1211 | CAP PVC, ROSCAVEL, 2", AGUA FRIA PREDIAL | UN | 8.65
1198 | CAP PVC, ROSCAVEL, 3/4", PARA AGUA FRIA PREDIAL | UN | 1.56
1199 | CAP PVC, ROSCAVEL, 3", AGUA FRIA PREDIAL | UN | 21.88
20088 | CAP PVC, SERIE R, DN 100 MM, PARA ESGOTO PREDIAL | UN | 9.15
20089 | CAP PVC, SERIE R, DN 150 MM, PARA ESGOTO PREDIAL | UN | 43.62
20087 | CAP PVC, SERIE R, DN 75 MM, PARA ESGOTO PREDIAL | UN | 6.59
1200 | CAP PVC, SOLDAVEL, DN 100 MM, SERIE NORMAL, PARA ESGOTO PREDIAL | UN | 5.35
12909 | CAP PVC, SOLDAVEL, DN 50 MM, SERIE NORMAL, PARA ESGOTO PREDIAL | UN | 2.42
12910 | CAP PVC, SOLDAVEL, DN 75 MM, SERIE NORMAL, PARA ESGOTO PREDIAL | UN | 4.05
1184 | CAP PVC, SOLDAVEL, 110 MM, PARA AGUA FRIA PREDIAL | UN | 53.81
1191 | CAP PVC, SOLDAVEL, 20 MM, PARA AGUA FRIA PREDIAL | UN | 0.76
1185 | CAP PVC, SOLDAVEL, 25 MM, PARA AGUA FRIA PREDIAL | UN | 0.87
1189 | CAP PVC, SOLDAVEL, 32 MM, PARA AGUA FRIA PREDIAL | UN | 1.51
1193 | CAP PVC, SOLDAVEL, 40 MM, PARA AGUA FRIA PREDIAL | UN | 2.91
1194 | CAP PVC, SOLDAVEL, 50 MM, PARA AGUA FRIA PREDIAL | UN | 5.52
1195 | CAP PVC, SOLDAVEL, 60 MM, PARA AGUA FRIA PREDIAL | UN | 8.3
1204 | CAP PVC, SOLDAVEL, 75 MM, PARA AGUA FRIA PREDIAL | UN | 15.09
1205 | CAP PVC, SOLDAVEL, 85 MM, PARA AGUA FRIA PREDIAL | UN | 35.8
1207 | CAP, PVC PBA, JE, DN 100 / DE 110 MM, PARA REDE DE AGUA (NBR 10351) | UN | 24.49
1206 | CAP, PVC PBA, JE, DN 50 / DE 60 MM, PARA REDE DE AGUA (NBR 10351) | UN | 6.14
1183 | CAP, PVC PBA, JE, DN 75 / DE 85 MM, PARA REDE DE AGUA (NBR 10351) | UN | 15.99
42685 | CAP, PVC, JE, OCRE, DN 150 MM (CONEXAO PARA TUBO COLETOR DE ESGOTO) | UN | 44.11
42686 | CAP, PVC, JE, OCRE, DN 200 MM (CONEXAO PARA TUBO COLETOR DE ESGOTO) | UN | 68.68
12894 | CAPA PARA CHUVA EM PVC COM FORRO DE POLIESTER, COM CAPUZ (AMARELA OU AZUL) | UN | 15.52
12895 | CAPACETE DE SEGURANCA ABA FRONTAL COM SUSPENSAO DE POLIETILENO, SEM JUGULAR (CLASSE B) | UN | 11.94
1631 | CAPACITOR TRIFASICO, POTENCIA 2,5 KVAR, TENSAO 220 V, FORNECIDO COM CAPA PROTETORA, RESISTOR INTERNO A UNIDADE CAPACITIVA | UN | 119.22
1633 | CAPACITOR TRIFASICO, POTENCIA 5 KVAR, TENSAO 220 V, FORNECIDO COM CAPA PROTETORA, RESISTOR INTERNO A UNIDADE CAPACITIVA | UN | 202.56
10818 | CAPIM BRAQUIARIA DECUMBENS/ BRAQUIARINHA, VC *70*% MINIMO | KG | 27.92
39359 | CARENAGEM /TAMPA, EM PLASTICO, COR BRANCA, UTILIZADO EM KIT CHASSI METALICO PARA INSTALACAO HIDRAULICA DE CUBA SIMPLES SEM MAQUINA DE LAVAR ROUPA, LARGURA *355* MM X ALTURA *670* MM (COM FUROS E DEMAIS ENCAIXES) | UN | 23.68
39360 | CARENAGEM /TAMPA, EM PLASTICO, COR BRANCA, UTILIZADO EM KIT CHASSI METALICO PARA INSTALACAO HIDRAULICA DE TANQUE COM MAQUINA DE LAVAR ROUPA, LARGURA *360* MM X ALTURA *470* MM (COM FUROS E DEMAIS ENCAIXES) | UN | 21.52
10710 | CARPETE DE NYLON EM MANTA PARA TRAFEGO COMERCIAL PESADO, E = 6 A 7 MM (INSTALADO) | M2 | 87.1
10709 | CARPETE DE NYLON EM MANTA PARA TRAFEGO COMERCIAL PESADO, E = 9 A 10 MM (INSTALADO) | M2 | 107
39636 | CARPETE DE NYLON EM PLACAS 50 X 50 CM PARA TRAFEGO COMERCIAL PESADO, E = 6,5 MM (INSTALADO) | M2 | 109.27
10708 | CARPETE DE POLIESTER EM MANTA PARA TRAFEGO COMERCIAL PESADO, E = 4 A 5 MM (INSTALADO) | M2 | 33.72
39635 | CARPETE DE POLIPROPILENO EM MANTA PARA TRAFEGO COMERCIAL MEDIO, E = 5 A 6 MM (INSTALADO) | M2 | 57.4
6117 | CARPINTEIRO AUXILIAR | H | 11.15
40913 | CARPINTEIRO AUXILIAR (MENSALISTA) | MES | 1952.82
1214 | CARPINTEIRO DE ESQUADRIAS | H | 14.15
40915 | CARPINTEIRO DE ESQUADRIAS (MENSALISTA) | MES | 2478.66
1213 | CARPINTEIRO DE FORMAS | H | 14.15
40914 | CARPINTEIRO DE FORMAS (MENSALISTA) | MES | 2478.66
5091 | CARRANCA PARA JANELA VENEZIANA DE ABRIR, EM LATAO CROMADO, SIMPLES, PARA APARAFUSAR NA PAREDE | UN | 14.55
14615 | CARRINHO COM 2 PNEUS PARA TRANSPORTAR TUBO CONCRETO, ALTURA ATE 1,0 M E DIAMETRO ATE 1000MM, COM ESTRUTURA EM PERFIL OU TUBO METALICO | UN | 3241.24
2711 | CARRINHO DE MAO DE ACO CAPACIDADE 50 A 60 L, PNEU COM CAMARA | UN | 117
37727 | CARROCERIA FIXA ABERTA DE MADEIRA PARA TRANSPORTE GERAL DE CARGA SECA DIMENSOES APROXIMADAS 2,25 X 4,10 X 0,50 M (INCLUI MONTAGEM, NAO INCLUI CAMINHAO) | UN | 10548
37728 | CARROCERIA FIXA ABERTA DE MADEIRA PARA TRANSPORTE GERAL DE CARGA SECA DIMENSOES APROXIMADAS 2,5 X 5,5 X 0,50 M (INCLUI MONTAGEM, NAO INCLUI CAMINHAO) | UN | 14309.87
37729 | CARROCERIA FIXA ABERTA DE MADEIRA PARA TRANSPORTE GERAL DE CARGA SECA DIMENSOES APROXIMADAS 2,5 X 6,00 X 0,50 M (INCLUI MONTAGEM, NAO INCLUI CAMINHAO) | UN | 15490.07
37730 | CARROCERIA FIXA ABERTA DE MADEIRA PARA TRANSPORTE GERAL DE CARGA SECA DIMENSOES APROXIMADAS 2,5 X 6,5 X 0,50 M (INCLUI MONTAGEM, NAO INCLUI CAMINHAO) | UN | 16670.26
37731 | CARROCERIA FIXA ABERTA DE MADEIRA PARA TRANSPORTE GERAL DE CARGA SECA DIMENSOES APROXIMADAS 2,5 X 7,00 X 0,50 M (INCLUI MONTAGEM, NAO INCLUI CAMINHAO) | UN | 17850.46
37732 | CARROCERIA FIXA ABERTA DE MADEIRA PARA TRANSPORTE GERAL DE CARGA SECA DIMENSOES APROXIMADAS 2,5 X 7,5 X 0,50 M (INCLUI MONTAGEM, NAO INCLUI CAMINHAO) | UN | 20358.37
42250 | CARVAO ANTRACITO PARA FILTRO, GRAO VARIANDO DE 0,8 ATE 1,1 MM, COEFICIENTE DE UNIFORMIDADE MENOR QUE 1,7 MM | T | 1812.34
42256 | CARVAO ANTRACITO PARA FILTRO, GRAO VARIANDO DE 0,8 ATE 1,1 MM, COEFICIENTE DE UNIFORMIDADE MENOR QUE 1,7 MM (DISTRIBUIDOR) | KG | 3.8
4743 | CASCALHO DE CAVA | M3 | 31.43
4744 | CASCALHO DE RIO | M3 | 41.08
4745 | CASCALHO LAVADO | M3 | 55.04
36496 | CAVALETE PARA TALHA COM ESTRUTURA EM TUBO METALICO ALTURA MINIMA 3,2 M EQUIPADO COM RODAS DE BORRACHA PARA MOVIMENTACAO DE TUBOS DE CONCRETO NA CENTRAL DE PREMOLDADOS COM CAPACIDADE DE CARGA DE 3 TONELADAS | UN | 8229.45
10630 | CAVALO MECANICO TRACAO 4X2, PESO BRUTO TOTAL COMBINADO 49000 KG, CAPACIDADE MAXIMA DE TRACAO *66000* KG, POTENCIA *360* CV (INCLUI CABINE E CHASSI, NAO INCLUI SEMIRREBOQUE) | UN | 385080.86
37762 | CAVALO MECANICO TRACAO 4X2, PESO BRUTO TOTAL 16000 KG, CAPACIDADE MAXIMA DE TRACAO *36000* KG, DISTANCIA ENTRE EIXOS *3,56* M, POTENCIA *286* CV (INCLUI CABINE E CHASSI, NAO INCLUI SEMIRREBOQUE) | UN | 330260.39
37763 | CAVALO MECANICO TRACAO 4X2, PESO BRUTO TOTAL 16000 KG, CAPACIDADE MAXIMA DE TRACAO *45000* KG, DISTANCIA ENTRE EIXOS *3,56* M, POTENCIA *330* CV (INCLUI CABINE E CHASSI, NAO INCLUI SEMIRREBOQUE) | UN | 334271.59
41992 | CAVALO MECANICO TRACAO 4X2, PESO BRUTO TOTAL 16000 KG, CAPACIDADE MAXIMA DE TRACAO *80000* KG, POTENCIA *380* CV (INCLUI CABINE E CHASSI, NAO INCLUI SEMIRREBOQUE) | UN | 380000
13215 | CAVALO MECANICO TRACAO 6X2, PESO BRUTO TOTAL COMBINADO 56000 KG, CAPACIDADE MAXIMA DE TRACAO *66000* KG, POTENCIA *360* CV (INCLUI CABINE E CHASSI, NAO INCLUI SEMIRREBOQUE) | UN | 465974.62
4235 | CAVOUQUEIRO OU OPERADOR DE PERFURATRIZ / ROMPEDOR | H | 11.47
40976 | CAVOUQUEIRO OU OPERADOR DE PERFURATRIZ / ROMPEDOR (MENSALISTA) | MES | 2011.08
39013 | CENTRALIZADOR DE BARRA DE ACO (CHUMBADOR TIPO CARAMBOLA), PARA ACO ATE 20 MM | UN | 0.91
43091 | CENTRO DE MEDICAO AGRUPADA, EM POLICARBONATO / PVC, COM 12 MEDIDORES E PROTECAO GERAL (INCLUI BARRAMENTO, DISJUNTORES E ACESSORIOS DE FIXACAO) (PADRAO CONCESSIONARIA LOCAL) | UN | 3400.62
43092 | CENTRO DE MEDICAO AGRUPADA, EM POLICARBONATO / PVC, COM 16 MEDIDORES E PROTECAO GERAL (INCLUI BARRAMENTO, DISJUNTORES E ACESSORIOS DE FIXACAO) (PADRAO CONCESSIONARIA LOCAL) | UN | 4534.16
43089 | CENTRO DE MEDICAO AGRUPADA, EM POLICARBONATO / PVC, COM 4 MEDIDORES E PROTECAO GERAL (INCLUI BARRAMENTO, DISJUNTORES E ACESSORIOS DE FIXACAO) (PADRAO CONCESSIONARIA LOCAL) | UN | 790.2
43090 | CENTRO DE MEDICAO AGRUPADA, EM POLICARBONATO / PVC, COM 8 MEDIDORES E PROTECAO GERAL (INCLUI BARRAMENTO, DISJUNTORES E ACESSORIOS DE FIXACAO) (PADRAO CONCESSIONARIA LOCAL) | UN | 1743.9
41967 | CERA LIQUIDA | L | 7.74
12760 | CHAPA ACO INOX AISI 304 NUMERO 4 (E = 6 MM), ACABAMENTO NUMERO 1 (LAMINADO A QUENTE, FOSCO) | M2 | 930.4
12759 | CHAPA ACO INOX AISI 304 NUMERO 9 (E = 4 MM), ACABAMENTO NUMERO 1 (LAMINADO A QUENTE, FOSCO) | M2 | 620.25
43105 | CHAPA DE ACO CARBONO GALVANIZADA, PERFURADA (GRADE FUROS) E = 1,5 MM, DIAMETRO DO FURO = 9,52 MM (FUROS ALTERNADOS HORIZ.) | KG | 20.83
40424 | CHAPA DE ACO CARBONO LAMINADO A QUENTE, QUALIDADE ESTRUTURAL, BITOLA 3/16", E =4,75 MM (37,29 KG/M2) | KG | 5.29
1325 | CHAPA DE ACO FINA A FRIO BITOLA MSG 20, E = 0,90 MM (7,20 KG/M2) | KG | 5.79
1327 | CHAPA DE ACO FINA A FRIO BITOLA MSG 24, E = 0,60 MM (4,80 KG/M2) | KG | 6.17
1328 | CHAPA DE ACO FINA A FRIO BITOLA MSG 26, E = 0,45 MM (3,60 KG/M2) | KG | 5.81
1321 | CHAPA DE ACO FINA A QUENTE BITOLA MSG 13, E = 2,25 MM (18,00 KG/M2) | KG | 5.38
1318 | CHAPA DE ACO FINA A QUENTE BITOLA MSG 14, E = 2,00 MM (16,0 KG/M2) | KG | 5.38
1322 | CHAPA DE ACO FINA A QUENTE BITOLA MSG 16, E = 1,50 MM (12,00 KG/M2) | KG | 5.69
1323 | CHAPA DE ACO FINA A QUENTE BITOLA MSG 18, E = 1,20 MM (9,60 KG/M2) | KG | 5.69
1319 | CHAPA DE ACO FINA A QUENTE BITOLA MSG 3/16 ", E = 4,75 MM (38,00 KG/M2) | KG | 4.79
11026 | CHAPA DE ACO GALVANIZADA BITOLA GSG 14, E = 1,95 MM (15,60 KG/M2) | KG | 6.59
11027 | CHAPA DE ACO GALVANIZADA BITOLA GSG 16, E = 1,55 MM (12,40 KG/M2) | KG | 6.86
11046 | CHAPA DE ACO GALVANIZADA BITOLA GSG 18, E = 1,25 MM (10,00 KG/M2) | KG | 6.57
11047 | CHAPA DE ACO GALVANIZADA BITOLA GSG 19, E = 1,11 MM (8,88 KG/M2) | KG | 7.16
43668 | CHAPA DE ACO GALVANIZADA BITOLA GSG 20, E = 0,95 MM (7,60 KG/M2) | KG | 6.32
11049 | CHAPA DE ACO GALVANIZADA BITOLA GSG 22, E = 0,80 MM (6,40 KG/M2) | KG | 6.85
43106 | CHAPA DE ACO GALVANIZADA BITOLA GSG 24, E = 0,64 (5,12 KG/M2) | KG | 6.89
11051 | CHAPA DE ACO GALVANIZADA BITOLA GSG 26, E = 0,50 MM (4,00 KG/M2) | KG | 7.19
11061 | CHAPA DE ACO GALVANIZADA BITOLA GSG 30, E = 0,35 MM (2,80 KG/M2) | KG | 8.63
43667 | CHAPA DE ACO GROSSA, ASTM A36, E = 1 " (25,40 MM) 199,18 KG/M2 | KG | 6.27
1333 | CHAPA DE ACO GROSSA, ASTM A36, E = 1/2 " (12,70 MM) 99,59 KG/M2 | KG | 5.22
1330 | CHAPA DE ACO GROSSA, ASTM A36, E = 1/4 " (6,35 MM) 49,79 KG/M2 | KG | 5.17
10957 | CHAPA DE ACO GROSSA, ASTM A36, E = 3/4 " (19,05 MM) 149,39 KG/M2 | KG | 5.96
1332 | CHAPA DE ACO GROSSA, ASTM A36, E = 3/8 " (9,53 MM) 74,69 KG/M2 | KG | 5.3
1334 | CHAPA DE ACO GROSSA, ASTM A36, E = 5/8 " (15,88 MM) 124,49 KG/M2 | KG | 5.88
1335 | CHAPA DE ACO GROSSA, ASTM A36, E = 7/8 " (22,23 MM) 174,28 KG/M2 | KG | 6.08
40425 | CHAPA DE ACO GROSSA, SAE 1020, BITOLA 1/4", E = 6,35 MM (49,85 KG/M2) | KG | 5.2
1337 | CHAPA DE ACO XADREZ PARA PISOS, E = 1/4 " (6,30 MM) 54,53 KG/M2 | KG | 5.96
39416 | CHAPA DE GESSO ACARTONADO, RESISTENTE A UMIDADE (RU), COR VERDE, E = 12,5 MM, 1200 X 1800 MM (L X C) | M2 | 28.52
39417 | CHAPA DE GESSO ACARTONADO, RESISTENTE A UMIDADE (RU), COR VERDE, E = 12,5 MM, 1200 X 2400 MM (L X C) | M2 | 29.9
39414 | CHAPA DE GESSO ACARTONADO, RESISTENTE AO FOGO (RF), COR ROSA, E = 12,5 MM, 1200 X 1800 MM (L X C) | M2 | 26.78
39415 | CHAPA DE GESSO ACARTONADO, RESISTENTE AO FOGO (RF), COR ROSA, E = 12,5 MM, 1200 X 2400 MM (L X C) | M2 | 28.38
39412 | CHAPA DE GESSO ACARTONADO, STANDARD (ST), COR BRANCA, E = 12,5 MM, 1200 X 1800 MM (L X C) | M2 | 20.16
39413 | CHAPA DE GESSO ACARTONADO, STANDARD (ST), COR BRANCA, E = 12,5 MM, 1200 X 2400 MM (L X C) | M2 | 19.97
1338 | CHAPA DE LAMINADO MELAMINICO, LISO BRILHANTE, DE *1,25 X 3,08* M, E = 0,8 MM | M2 | 31.16
1340 | CHAPA DE LAMINADO MELAMINICO, LISO FOSCO, DE *1,25 X 3,08* M, E = 0,8 MM | M2 | 36.02
1341 | CHAPA DE LAMINADO MELAMINICO, TEXTURIZADO, DE *1,25 X 3,08* M, E = 0,8 MM | M2 | 34.69
11134 | CHAPA DE MADEIRA COMPENSADA NAVAL (COM COLA FENOLICA), E = 10 MM, DE *1,60 X 2,20* M | M2 | 33.61
11135 | CHAPA DE MADEIRA COMPENSADA NAVAL (COM COLA FENOLICA), E = 12 MM, DE *1,60 X 2,20* M | M2 | 40.97
11136 | CHAPA DE MADEIRA COMPENSADA NAVAL (COM COLA FENOLICA), E = 15 MM, DE *1,60 X 2,20* M | M2 | 44.32
34743 | CHAPA DE MADEIRA COMPENSADA NAVAL (COM COLA FENOLICA), E = 18 MM, DE *1,60 X 2,20* M | M2 | 56.41
11137 | CHAPA DE MADEIRA COMPENSADA NAVAL (COM COLA FENOLICA), E = 20 MM, DE *1,60 X 2,20* M | M2 | 62.91
34745 | CHAPA DE MADEIRA COMPENSADA NAVAL (COM COLA FENOLICA), E = 25 MM, DE *1,60 X 2,20* M | M2 | 71.7
34746 | CHAPA DE MADEIRA COMPENSADA NAVAL (COM COLA FENOLICA), E = 4 MM, DE *1,60 X 2,20* M | M2 | 18.46
1360 | CHAPA DE MADEIRA COMPENSADA NAVAL (COM COLA FENOLICA), E = 6 MM, DE *1,60 X 2,20* M | M2 | 22.8
1346 | CHAPA DE MADEIRA COMPENSADA PLASTIFICADA PARA FORMA DE CONCRETO, DE 2,20 x 1,10 M, E = 10 MM | M2 | 31.21
1345 | CHAPA DE MADEIRA COMPENSADA PLASTIFICADA PARA FORMA DE CONCRETO, DE 2,20 x 1,10 M, E = 18 MM | M2 | 50.58
1347 | CHAPA DE MADEIRA COMPENSADA PLASTIFICADA PARA FORMA DE CONCRETO, DE 2,20 X 1,10 M, E = 12 MM | M2 | 37.3
1355 | CHAPA DE MADEIRA COMPENSADA RESINADA PARA FORMA DE CONCRETO, DE *2,2 X 1,1* M, E = 14 MM | M2 | 29.25
1358 | CHAPA DE MADEIRA COMPENSADA RESINADA PARA FORMA DE CONCRETO, DE *2,2 X 1,1* M, E = 17 MM | M2 | 33.89
34659 | CHAPA DE MDF BRANCO LISO 1 FACE, E = 12 MM, DE *2,75 X 1,85* M | M2 | 26.23
34514 | CHAPA DE MDF BRANCO LISO 1 FACE, E = 15 MM, DE *2,75 X 1,85* M | M2 | 29.06
34660 | CHAPA DE MDF BRANCO LISO 1 FACE, E = 18 MM, DE *2,75 X 1,85* M | M2 | 36.88
34661 | CHAPA DE MDF BRANCO LISO 1 FACE, E = 25 MM, DE *2,75 X 1,85* M | M2 | 52.97
34667 | CHAPA DE MDF BRANCO LISO 1 FACE, E = 6 MM, DE *2,75 X 1,85* M | M2 | 19.18
34668 | CHAPA DE MDF BRANCO LISO 1 FACE, E = 9 MM, DE *2,75 X 1,85* M | M2 | 25.06
34741 | CHAPA DE MDF BRANCO LISO 2 FACES, E = 12 MM, DE *2,75 X 1,85* M | M2 | 27.58
34664 | CHAPA DE MDF BRANCO LISO 2 FACES, E = 15 MM, DE *2,75 X 1,85* M | M2 | 30.09
34665 | CHAPA DE MDF BRANCO LISO 2 FACES, E = 18 MM, DE *2,75 X 1,85* M | M2 | 37.36
34666 | CHAPA DE MDF BRANCO LISO 2 FACES, E = 25 MM, DE *2,75 X 1,85* M | M2 | 56.43
34669 | CHAPA DE MDF BRANCO LISO 2 FACES, E = 6 MM, DE *2,75 X 1,85* M | M2 | 20.69
34670 | CHAPA DE MDF BRANCO LISO 2 FACES, E = 9 MM, DE *2,75 X 1,85* M | M2 | 25.3
34671 | CHAPA DE MDF CRU, E = 12 MM, DE *2,75 X 1,85* M | M2 | 21.12
34672 | CHAPA DE MDF CRU, E = 15 MM, DE *2,75 X 1,85* M | M2 | 22.27
34673 | CHAPA DE MDF CRU, E = 18 MM, DE *2,75 X 1,85* M | M2 | 27.18
34674 | CHAPA DE MDF CRU, E = 20 MM, DE *2,75 X 1,85* M | M2 | 36.13
34675 | CHAPA DE MDF CRU, E = 25 MM, DE *2,75 X 1,85* M | M2 | 44.06
34676 | CHAPA DE MDF CRU, E = 6 MM, DE *2,75 X 1,85* M | M2 | 12.68
34677 | CHAPA DE MDF CRU, E = 9 MM, DE *2,75 X 1,85* M | M2 | 17.05
43126 | CHAPA EM ACO GALVANIZADO PARA STEEL DECK, COM NERVURAS TRAPEZOIDAIS, LARGURA UTIL DE 915 MM E ESPESSURA DE 0,80 MM | M2 | 72.34
43124 | CHAPA EM ACO GALVANIZADO PARA STEEL DECK, COM NERVURAS TRAPEZOIDAIS, LARGURA UTIL DE 915 MM E ESPESSURA DE 0,95 MM | M2 | 84.47
43125 | CHAPA EM ACO GALVANIZADO PARA STEEL DECK, COM NERVURAS TRAPEZOIDAIS, LARGURA UTIL DE 915 MM E ESPESSURA DE 1,25 MM | M2 | 109.55
40623 | CHAPA PARA EMENDA DE VIGA, EM ACO GROSSO, QUALIDADE ESTRUTURAL, BITOLA 3/16 ", E= 4,75 MM, 4 FUROS, LARGURA 45 MM, COMPRIMENTO 500 MM | PAR | 58.1
43701 | CHAPA/BOBINA LISA EM ALUMINIO, LIGA 1.200 - H14, QUALQUER ESPESSURA, QUALQUER LARGURA | KG | 32.55
12083 | CHAVE BLINDADA TRIPOLAR PARA MOTORES, DO TIPO FACA, COM PORTA FUSIVEL DO TIPO CARTUCHO, CORRENTE NOMINAL DE 100 A, TENSAO NOMINAL DE 250 V | UN | 635.83
12081 | CHAVE BLINDADA TRIPOLAR PARA MOTORES, DO TIPO FACA, COM PORTA FUSIVEL DO TIPO CARTUCHO, CORRENTE NOMINAL DE 30 A, TENSAO NOMINAL DE 250 V | UN | 215.02
12082 | CHAVE BLINDADA TRIPOLAR PARA MOTORES, DO TIPO FACA, COM PORTA FUSIVEL DO TIPO CARTUCHO, CORRENTE NOMINAL DE 60 A, TENSAO NOMINAL DE 250 V | UN | 337.93
13354 | CHAVE DE PARTIDA DIRETA TRIFASICA, COM CAIXA TERMOPLASTICA, COM FUSIVEL DE 25 A, PARA MOTOR COM POTENCIA DE 7,5 CV E TENSAO DE 380 V | UN | 504.7
14057 | CHAVE DE PARTIDA DIRETA TRIFASICA, COM CAIXA TERMOPLASTICA, COM FUSIVEL DE 35 A, PARA MOTOR COM POTENCIA DE 5 CV E TENSAO DE 220 V | UN | 281.78
14058 | CHAVE DE PARTIDA DIRETA TRIFASICA, COM CAIXA TERMOPLASTICA, COM FUSIVEL DE 63 A, PARA MOTOR COM POTENCIA DE 10 CV E TENSAO DE 220 V | UN | 444.51
20971 | CHAVE DUPLA PARA CONEXOES TIPO STORZ, ENGATE RAPIDO 1 1/2" X 2 1/2", EM LATAO, PARA INSTALACAO PREDIAL COMBATE A INCENDIO | UN | 16.19
5047 | CHAVE FUSIVEL PARA REDES DE DISTRIBUICAO, TENSAO DE 15,0 KV, CORRENTE NOMINAL DO PORTA FUSIVEL DE 100 A, CAPACIDADE DE INTERRUPCAO SIMETRICA DE 7,10 KA, CAPACIDADE DE INTERRUPCAO ASSIMETRICA 10,00 KA | UN | 302.85
13369 | CHAVE SECCIONADORA-FUSIVEL BLINDADA TRIPOLAR, ABERTURA COM CARGA, PARA FUSIVEL NH00, CORRENTE NOMINAL DE 160 A, TENSAO DE 500 V | UN | 328.51
13370 | CHAVE SECCIONADORA-FUSIVEL BLINDADA TRIPOLAR, ABERTURA COM CARGA, PARA FUSIVEL NH01, CORRENTE NOMINAL DE 250 A, TENSAO DE 500 V | UN | 455.39
13279 | CHUMBADOR DE ACO TIPO PARABOLT, * 5/8" X 200* MM, COM PORCA E ARRUELA | KG | 11.47
11977 | CHUMBADOR DE ACO, DIAMETRO 1/2", COMPRIMENTO 75 MM | UN | 5.94
11975 | CHUMBADOR DE ACO, DIAMETRO 5/8", COMPRIMENTO 6", COM PORCA | UN | 13.03
39746 | CHUMBADOR DE ACO, 1" X 600 MM, PARA POSTES DE ACO COM BASE, INCLUSO PORCA E ARRUELA | UN | 145.01
11976 | CHUMBADOR, DIAMETRO 1/4" COM PARAFUSO 1/4" X 40 MM | UN | 0.66
1368 | CHUVEIRO COMUM EM PLASTICO BRANCO, COM CANO, 3 TEMPERATURAS, 5500 W (110/220 V) | UN | 62.98
1367 | CHUVEIRO COMUM EM PLASTICO CROMADO, COM CANO, 4 TEMPERATURAS (110/220 V) | UN | 203.72
7608 | CHUVEIRO PLASTICO BRANCO SIMPLES 5 '' PARA ACOPLAR EM HASTE 1/2 ", AGUA FRIA | UN | 3.09
41900 | CIMENTO ASFALTICO DE PETROLEO A GRANEL (CAP) 30/45 (COLETADO CAIXA NA ANP ACRESCIDO DE ICMS) | KG | 2.84
41899 | CIMENTO ASFALTICO DE PETROLEO A GRANEL (CAP) 50/70 (COLETADO CAIXA NA ANP ACRESCIDO DE ICMS) | T | 2858.85
1380 | CIMENTO BRANCO | KG | 2.81
1375 | CIMENTO IMPERMEABILIZANTE DE PEGA ULTRARRAPIDA PARA TAMPONAMENTOS | KG | 13.05
1379 | CIMENTO PORTLAND COMPOSTO CP II-32 | KG | 0.48
10511 | CIMENTO PORTLAND COMPOSTO CP II-32 (SACO DE 50 KG) | 50KG | 24
13284 | CIMENTO PORTLAND DE ALTO FORNO (AF) CP III-32 | KG | 0.4
25974 | CIMENTO PORTLAND ESTRUTURAL BRANCO CPB-32 | KG | 1.6
1382 | CIMENTO PORTLAND POZOLANICO CP IV- 32 | 50KG | 23.12
34753 | CIMENTO PORTLAND POZOLANICO CP IV-32 | KG | 0.46
420 | CINTA CIRCULAR EM ACO GALVANIZADO DE 150 MM DE DIAMETRO PARA FIXACAO DE CAIXA MEDICAO, INCLUI PARAFUSOS E PORCAS | UN | 20.31
12327 | CINTA CIRCULAR EM ACO GALVANIZADO DE 210 MM DE DIAMETRO PARA INSTALACAO DE TRANSFORMADOR EM POSTE DE CONCRETO | UN | 24.19
36148 | CINTURAO DE SEGURANCA TIPO PARAQUEDISTA, FIVELA EM ACO, AJUSTE NO SUSPENSARIO, CINTURA E PERNAS | UN | 57.31
12329 | COBRE ELETROLITICO EM BARRA OU CHAPA | KG | 99.06
1339 | COLA A BASE DE RESINA SINTETICA PARA CHAPA DE LAMINADO MELAMINICO | KG | 31.24
11849 | COLA BRANCA BASE PVA | L | 11.81
37418 | COLAR DE TOMADA EM POLIPROPILENO, PP, COM PARAFUSOS, PARA PEAD, 63 X 1/2" - LIGACAO PREDIAL DE AGUA | UN | 15.12
37419 | COLAR DE TOMADA EM POLIPROPILENO, PP, COM PARAFUSOS, PARA PEAD, 63 X 3/4" - LIGACAO PREDIAL DE AGUA | UN | 15.53
1427 | COLAR TOMADA PVC, COM TRAVAS, SAIDA COM ROSCA, DE 110 MM X 1/2" OU 110 MM X 3/4", PARA LIGACAO PREDIAL DE AGUA | UN | 14.4
1402 | COLAR TOMADA PVC, COM TRAVAS, SAIDA COM ROSCA, DE 32 MM X 1/2" OU 32 MM X 3/4", PARA LIGACAO PREDIAL DE AGUA | UN | 4.98
1420 | COLAR TOMADA PVC, COM TRAVAS, SAIDA COM ROSCA, DE 40 MM X 1/2" OU 40 MM X 3/4", PARA LIGACAO PREDIAL DE AGUA | UN | 6.41
1419 | COLAR TOMADA PVC, COM TRAVAS, SAIDA COM ROSCA, DE 50 MM X 1/2" OU 50 MM X 3/4", PARA LIGACAO PREDIAL DE AGUA | UN | 7.74
1414 | COLAR TOMADA PVC, COM TRAVAS, SAIDA COM ROSCA, DE 60 MM X 1/2" OU 60 MM X 3/4", PARA LIGACAO PREDIAL DE AGUA | UN | 7.57
1413 | COLAR TOMADA PVC, COM TRAVAS, SAIDA COM ROSCA, DE 75 MM X 1/2" OU 75 MM X 3/4", PARA LIGACAO PREDIAL DE AGUA | UN | 11.18
1412 | COLAR TOMADA PVC, COM TRAVAS, SAIDA COM ROSCA, DE 85 MM X 1/2" OU 85 MM X 3/4", PARA LIGACAO PREDIAL DE AGUA | UN | 9.48
1411 | COLAR TOMADA PVC, COM TRAVAS, SAIDA ROSCAVEL COM BUCHA DE LATAO, DE 110 MM X 1/2" OU 110 MM X 3/4", PARA LIGACAO PREDIAL DE AGUA | UN | 17.24
1406 | COLAR TOMADA PVC, COM TRAVAS, SAIDA ROSCAVEL COM BUCHA DE LATAO, DE 60 MM X 1/2" OU 60 MM X 3/4", PARA LIGACAO PREDIAL DE AGUA | UN | 11.43
1407 | COLAR TOMADA PVC, COM TRAVAS, SAIDA ROSCAVEL COM BUCHA DE LATAO, DE 75 MM X 1/2" OU 75 MM X 3/4", PARA LIGACAO PREDIAL DE AGUA | UN | 14.26
1404 | COLAR TOMADA PVC, COM TRAVAS, SAIDA ROSCAVEL COM BUCHA DE LATAO, DE 85 MM X 1/2" OU 85 MM X 3/4", PARA LIGACAO PREDIAL DE AGUA | UN | 15.16
11281 | COMPACTADOR DE SOLO A PERCUSSAO (SOQUETE), COM MOTOR GASOLINA DE 4 TEMPOS, PESO ENTRE 55 E 65 KG, FORCA DE IMPACTO DE 1.000 A 1.500 KGF, FREQUENCIA DE 600 A 700 GOLPES POR MINUTO, VELOCIDADE DE TRABALHO ENTRE 10 E 15 M/MIN, POTENCIA ENTRE 2,00 E 3,00 HP | UN | 7805
1442 | COMPACTADOR DE SOLO TIPO PLACA VIBRATORIA REVERSIVEL, A GASOLINA, 4 TEMPOS, PESO DE 125 A 150 KG, FORCA CENTRIFUGA DE 2500 A 2800 KGF, LARG. TRABALHO DE 400 A 450 MM, FREQ VIBRACAO DE 4300 A 4500 RPM, VELOC. TRABALHO DE 15 A 20 M/MIN, POT. DE 5,5 A 6,0 HP | UN | 6552.24
13457 | COMPACTADOR DE SOLO TIPO PLACA VIBRATORIA REVERSIVEL, A GASOLINA, 4 TEMPOS, PESO DE 150 A 175 KG, FORCA CENTRIFUGA DE 2800 A 3100 KGF, LARG. TRABALHO DE 450 A 520 MM, FREQ VIBRACAO DE 4000 A 4300 RPM, VELOC. TRABALHO DE 15 A 20 M/MIN, POT. DE 6,0 A 7,0 HP | UN | 5655.79
40699 | COMPACTADOR DE SOLO, TIPO PLACA VIBRATORIA NAO REVERSIVEL, COM MOTOR A GASOLINA DE 4 TEMPOS, PESO ENTRE 80 E 120 KG, FORCA CENTRIFUGA ENTRE 1300 E 2000 KGF, LARGURA DE TRABALHO ENTRE 400 E 500 MM, FREQUENCIA DE VIBRACAO ENTRE 4800 E 6000 RPM, VELOCIDADEDE TRABALHO ENTRE 20 E 30 M/MIN, POTENCIA ENTRE 5,0 E 6,0 HP | UN | 4372.14
40701 | COMPACTADOR DE SOLO, TIPO PLACA VIBRATORIA REVERSIVEL, COM MOTOR A DIESEL, PESO ENTRE 700 E 820 KG, FORCA CENTRIFUGA ENTRE 6.200 E 10.000 KGF, LARGURA DE TRABALHO ENTRE 650 E 720 MM, FREQUENCIA DE VIBRACAO ENTRE 3.000 E 3.500 RPM, VELOCIDADE DE TRABALHOENTRE 25 E 30 M/MIN, POTENCIA ENTRE 13,0 E 15,0 HP | UN | 77305.52
40700 | COMPACTADOR DE SOLO, TIPO PLACA VIBRATORIA REVERSIVEL, COM MOTOR A GASOLINA DE 4 TEMPOS, PESO ENTRE 160 E 265 KG, FORCA CENTRIFUGA ENTRE 2750 E 4000 KGF, LARGURA DE TRABALHO ENTRE 430 E 550 MM, FREQUENCIA DE VIBRACAO ENTRE 4000 E 5500 RPM, VELOCIDADE DETRABALHO ENTRE 20 E 25 M/MIN, POTENCIA ENTRE 7,5 E 9,0 HP | UN | 10177.78
13458 | COMPACTADOR DE SOLOS DE PERCURSAO (SOQUETE) COM MOTOR A GASOLINA 4 TEMPOS DE 4 HP (4 CV) | UN | 9671.41
36524 | COMPRESSOR DE AR ESTACIONARIO, VAZAO 620 PCM, PRESSAO EFETIVA DE TRABALHO 109 PSI, MOTOR ELETRICO, POTENCIA 127 CV | UN | 86280.46
36526 | COMPRESSOR DE AR REBOCAVEL VAZAO 400 PCM, PRESSAO EFETIVA DE TRABALHO 102 PSI, MOTOR DIESEL, POTENCIA 110 CV | UN | 69528.3
36523 | COMPRESSOR DE AR REBOCAVEL VAZAO 748 PCM, PRESSAO EFETIVA DE TRABALHO 102 PSI, MOTOR DIESEL, POTENCIA 210 CV | UN | 148850.72
36527 | COMPRESSOR DE AR REBOCAVEL VAZAO 860 PCM, PRESSAO EFETIVA DE TRABALHO 102 PSI, MOTOR DIESEL, POTENCIA 250 CV | UN | 161682.54
13803 | COMPRESSOR DE AR REBOCAVEL, VAZAO *89* PCM, PRESSAO EFETIVA DE TRABALHO *102* PSI, MOTOR DIESEL, POTENCIA *20* CV | UN | 58463
38642 | COMPRESSOR DE AR REBOCAVEL, VAZAO 152 PCM, PRESSAO EFETIVA DE TRABALHO 102 PSI, MOTOR DIESEL, POTENCIA 31,5 KW | UN | 37643.84
36522 | COMPRESSOR DE AR REBOCAVEL, VAZAO 189 PCM, PRESSAO EFETIVA DE TRABALHO 102 PSI, MOTOR DIESEL, POTENCIA 63 CV | UN | 43779.34
36525 | COMPRESSOR DE AR REBOCAVEL, VAZAO 250 PCM, PRESSAO EFETIVA DE TRABALHO 102 PSI, MOTOR DIESEL, POTENCIA 81 CV | UN | 58630.76
41991 | COMPRESSOR DE AR, VAZAO DE 10 PCM, RESERVATORIO 100 L, PRESSAO DE TRABALHO ENTRE 6,9 E 9,7 BAR, POTENCIA 2 HP, TENSAO 110/220 V (COLETADO CAIXA) | UN | 2166.49
34348 | CONCERTINA CLIPADA (DUPLA) EM ACO GALVANIZADO DE ALTA RESISTENCIA, COM ESPIRAL DE 300 MM, D = 2,76 MM | M | 14.08
34347 | CONCERTINA SIMPLES EM ACO GALVANIZADO DE ALTA RESISTENCIA, COM ESPIRAL DE 300 MM, D = 2,76 MM | M | 10.07
11146 | CONCRETO AUTOADENSAVEL (CAA) CLASSE DE RESISTENCIA C15, ESPALHAMENTO SF2, INCLUI SERVICO DE BOMBEAMENTO (NBR 15823) | M3 | 312.68
11147 | CONCRETO AUTOADENSAVEL (CAA) CLASSE DE RESISTENCIA C20, ESPALHAMENTO SF2, INCLUI SERVICO DE BOMBEAMENTO (NBR 15823) | M3 | 324.92
34872 | CONCRETO AUTOADENSAVEL (CAA) CLASSE DE RESISTENCIA C25, ESPALHAMENTO SF2, INCLUI SERVICO DE BOMBEAMENTO (NBR 15823) | M3 | 328.57
34491 | CONCRETO AUTOADENSAVEL (CAA) CLASSE DE RESISTENCIA C30, ESPALHAMENTO SF2, INCLUI SERVICO DE BOMBEAMENTO (NBR 15823) | M3 | 338.09
34770 | CONCRETO BETUMINOSO USINADO A QUENTE (CBUQ) PARA PAVIMENTACAO ASFALTICA, PADRAO DNIT, FAIXA C, COM CAP 30/45 - AQUISICAO POSTO USINA | T | 320.28
1518 | CONCRETO BETUMINOSO USINADO A QUENTE (CBUQ) PARA PAVIMENTACAO ASFALTICA, PADRAO DNIT, FAIXA C, COM CAP 50/70 - AQUISICAO POSTO USINA | T | 326.52
41965 | CONCRETO BETUMINOSO USINADO A QUENTE (CBUQ) PARA PAVIMENTACAO ASFALTICA, PADRAO DNIT, PARA BINDER, COM CAP 50/70 - AQUISICAO POSTO USINA | T | 316.33
34492 | CONCRETO USINADO BOMBEAVEL, CLASSE DE RESISTENCIA C20, COM BRITA 0 E 1, SLUMP = 100 +/- 20 MM, EXCLUI SERVICO DE BOMBEAMENTO (NBR 8953) | M3 | 277.88
1524 | CONCRETO USINADO BOMBEAVEL, CLASSE DE RESISTENCIA C20, COM BRITA 0 E 1, SLUMP = 100 +/- 20 MM, INCLUI SERVICO DE BOMBEAMENTO (NBR 8953) | M3 | 300
38404 | CONCRETO USINADO BOMBEAVEL, CLASSE DE RESISTENCIA C20, COM BRITA 0 E 1, SLUMP = 130 +/- 20 MM, EXCLUI SERVICO DE BOMBEAMENTO (NBR 8953) | M3 | 287.83
39849 | CONCRETO USINADO BOMBEAVEL, CLASSE DE RESISTENCIA C20, COM BRITA 0 E 1, SLUMP = 190 +/- 20 MM, INCLUI SERVICO DE BOMBEAMENTO (NBR 8953) | M3 | 329.85
38464 | CONCRETO USINADO BOMBEAVEL, CLASSE DE RESISTENCIA C20, COM BRITA 0, SLUMP = 220 +/- 20 MM, INCLUI SERVICO DE BOMBEAMENTO (NBR 8953) | M3 | 334.64
34493 | CONCRETO USINADO BOMBEAVEL, CLASSE DE RESISTENCIA C25, COM BRITA 0 E 1, SLUMP = 100 +/- 20 MM, EXCLUI SERVICO DE BOMBEAMENTO (NBR 8953) | M3 | 285.71
1527 | CONCRETO USINADO BOMBEAVEL, CLASSE DE RESISTENCIA C25, COM BRITA 0 E 1, SLUMP = 100 +/- 20 MM, INCLUI SERVICO DE BOMBEAMENTO (NBR 8953) | M3 | 309.52
38405 | CONCRETO USINADO BOMBEAVEL, CLASSE DE RESISTENCIA C25, COM BRITA 0 E 1, SLUMP = 130 +/- 20 MM, EXCLUI SERVICO DE BOMBEAMENTO (NBR 8953) | M3 | 296.7
38408 | CONCRETO USINADO BOMBEAVEL, CLASSE DE RESISTENCIA C25, COM BRITA 0 E 1, SLUMP = 190 +/- 20 MM, EXCLUI SERVICO DE BOMBEAMENTO (NBR 8953) | M3 | 328.42
34494 | CONCRETO USINADO BOMBEAVEL, CLASSE DE RESISTENCIA C30, COM BRITA 0 E 1, SLUMP = 100 +/- 20 MM, EXCLUI SERVICO DE BOMBEAMENTO (NBR 8953) | M3 | 295.23
1525 | CONCRETO USINADO BOMBEAVEL, CLASSE DE RESISTENCIA C30, COM BRITA 0 E 1, SLUMP = 100 +/- 20 MM, INCLUI SERVICO DE BOMBEAMENTO (NBR 8953) | M3 | 319.04
38406 | CONCRETO USINADO BOMBEAVEL, CLASSE DE RESISTENCIA C30, COM BRITA 0 E 1, SLUMP = 130 +/- 20 MM, EXCLUI SERVICO DE BOMBEAMENTO (NBR 8953) | M3 | 313.3
38409 | CONCRETO USINADO BOMBEAVEL, CLASSE DE RESISTENCIA C30, COM BRITA 0 E 1, SLUMP = 190 +/- 20 MM, EXCLUI SERVICO DE BOMBEAMENTO (NBR 8953) | M3 | 330.66
43360 | CONCRETO USINADO BOMBEAVEL, CLASSE DE RESISTENCIA C30, COM BRITA 0 E 1, SLUMP = 220 +/- 30 MM, EXCLUI SERVICO DE BOMBEAMENTO (NBR 8953) | M3 | 344.79
34495 | CONCRETO USINADO BOMBEAVEL, CLASSE DE RESISTENCIA C35, COM BRITA 0 E 1, SLUMP = 100 +/- 20 MM, EXCLUI SERVICO DE BOMBEAMENTO (NBR 8953) | M3 | 304.76
11145 | CONCRETO USINADO BOMBEAVEL, CLASSE DE RESISTENCIA C35, COM BRITA 0 E 1, SLUMP = 100 +/- 20 MM, INCLUI SERVICO DE BOMBEAMENTO (NBR 8953) | M3 | 328.57
34496 | CONCRETO USINADO BOMBEAVEL, CLASSE DE RESISTENCIA C40, COM BRITA 0 E 1, SLUMP = 100 +/- 20 MM, EXCLUI SERVICO DE BOMBEAMENTO (NBR 8953) | M3 | 317.91
34479 | CONCRETO USINADO BOMBEAVEL, CLASSE DE RESISTENCIA C40, COM BRITA 0 E 1, SLUMP = 100 +/- 20 MM, INCLUI SERVICO DE BOMBEAMENTO (NBR 8953) | M3 | 338.09
34481 | CONCRETO USINADO BOMBEAVEL, CLASSE DE RESISTENCIA C45, COM BRITA 0 E 1, SLUMP = 100 +/- 20 MM, INCLUI SERVICO DE BOMBEAMENTO (NBR 8953) | M3 | 353.26
34483 | CONCRETO USINADO BOMBEAVEL, CLASSE DE RESISTENCIA C50, COM BRITA 0 E 1, SLUMP = 100 +/- 20 MM, INCLUI SERVICO DE BOMBEAMENTO (NBR 8953) | M3 | 377.44
34485 | CONCRETO USINADO BOMBEAVEL, CLASSE DE RESISTENCIA C60, COM BRITA 0 E 1, SLUMP = 100 +/- 20 MM, INCLUI SERVICO DE BOMBEAMENTO (NBR 8953) | M3 | 403.63
34497 | CONCRETO USINADO BOMBEAVEL, CLASSE DE RESISTENCIA C80, COM BRITA 0 E 1, SLUMP = 100 +/- 20 MM, EXCLUI SERVICO DE BOMBEAMENTO (NBR 8953) | M3 | 509.52
14041 | CONCRETO USINADO CONVENCIONAL (NAO BOMBEAVEL) CLASSE DE RESISTENCIA C10, COM BRITA 1 E 2, SLUMP = 80 MM +/- 10 MM (NBR 8953) | M3 | 262.38
1523 | CONCRETO USINADO CONVENCIONAL (NAO BOMBEAVEL) CLASSE DE RESISTENCIA C15, COM BRITA 1 E 2, SLUMP = 80 MM +/- 10 MM (NBR 8953) | M3 | 266.66
14052 | CONDULETE DE ALUMINIO TIPO B, PARA ELETRODUTO ROSCAVEL DE 1/2", COM TAMPA CEGA | UN | 9.73
14054 | CONDULETE DE ALUMINIO TIPO B, PARA ELETRODUTO ROSCAVEL DE 1", COM TAMPA CEGA | UN | 12.65
14053 | CONDULETE DE ALUMINIO TIPO B, PARA ELETRODUTO ROSCAVEL DE 3/4", COM TAMPA CEGA | UN | 9.88
2558 | CONDULETE DE ALUMINIO TIPO C, PARA ELETRODUTO ROSCAVEL DE 1/2", COM TAMPA CEGA | UN | 7.44
2560 | CONDULETE DE ALUMINIO TIPO C, PARA ELETRODUTO ROSCAVEL DE 1", COM TAMPA CEGA | UN | 13.09
2559 | CONDULETE DE ALUMINIO TIPO C, PARA ELETRODUTO ROSCAVEL DE 3/4", COM TAMPA CEGA | UN | 10.47
2592 | CONDULETE DE ALUMINIO TIPO C, PARA ELETRODUTO ROSCAVEL DE 4", COM TAMPA CEGA | UN | 173.57
2566 | CONDULETE DE ALUMINIO TIPO E, PARA ELETRODUTO ROSCAVEL DE 1 1/4", COM TAMPA CEGA | UN | 17.46
2589 | CONDULETE DE ALUMINIO TIPO E, PARA ELETRODUTO ROSCAVEL DE 1 1/2", COM TAMPA CEGA | UN | 23.21
2591 | CONDULETE DE ALUMINIO TIPO E, PARA ELETRODUTO ROSCAVEL DE 1/2", COM TAMPA CEGA | UN | 8.47
2590 | CONDULETE DE ALUMINIO TIPO E, PARA ELETRODUTO ROSCAVEL DE 1", COM TAMPA CEGA | UN | 14.24
2567 | CONDULETE DE ALUMINIO TIPO E, PARA ELETRODUTO ROSCAVEL DE 2", COM TAMPA CEGA | UN | 34.05
2565 | CONDULETE DE ALUMINIO TIPO E, PARA ELETRODUTO ROSCAVEL DE 3/4", COM TAMPA CEGA | UN | 8.48
2568 | CONDULETE DE ALUMINIO TIPO E, PARA ELETRODUTO ROSCAVEL DE 3", COM TAMPA CEGA | UN | 94.56
2594 | CONDULETE DE ALUMINIO TIPO E, PARA ELETRODUTO ROSCAVEL DE 4", COM TAMPA CEGA | UN | 157.54
2587 | CONDULETE DE ALUMINIO TIPO LR, PARA ELETRODUTO ROSCAVEL DE 1 1/2", COM TAMPA CEGA | UN | 26.85
2588 | CONDULETE DE ALUMINIO TIPO LR, PARA ELETRODUTO ROSCAVEL DE 1 1/4", COM TAMPA CEGA | UN | 21.32
2569 | CONDULETE DE ALUMINIO TIPO LR, PARA ELETRODUTO ROSCAVEL DE 1/2", COM TAMPA CEGA | UN | 8.22
2570 | CONDULETE DE ALUMINIO TIPO LR, PARA ELETRODUTO ROSCAVEL DE 1", COM TAMPA CEGA | UN | 13.77
2571 | CONDULETE DE ALUMINIO TIPO LR, PARA ELETRODUTO ROSCAVEL DE 2", COM TAMPA CEGA | UN | 40.89
2593 | CONDULETE DE ALUMINIO TIPO LR, PARA ELETRODUTO ROSCAVEL DE 3/4", COM TAMPA CEGA | UN | 8.76
2572 | CONDULETE DE ALUMINIO TIPO LR, PARA ELETRODUTO ROSCAVEL DE 3", COM TAMPA CEGA | UN | 120.93
2595 | CONDULETE DE ALUMINIO TIPO LR, PARA ELETRODUTO ROSCAVEL DE 4", COM TAMPA CEGA | UN | 188.68
2576 | CONDULETE DE ALUMINIO TIPO T, PARA ELETRODUTO ROSCAVEL DE 1 1/2", COM TAMPA CEGA | UN | 32.16
2575 | CONDULETE DE ALUMINIO TIPO T, PARA ELETRODUTO ROSCAVEL DE 1 1/4", COM TAMPA CEGA | UN | 24.18
2573 | CONDULETE DE ALUMINIO TIPO T, PARA ELETRODUTO ROSCAVEL DE 1/2", COM TAMPA CEGA | UN | 10.04
2586 | CONDULETE DE ALUMINIO TIPO T, PARA ELETRODUTO ROSCAVEL DE 1", COM TAMPA CEGA | UN | 16.27
2577 | CONDULETE DE ALUMINIO TIPO T, PARA ELETRODUTO ROSCAVEL DE 2", COM TAMPA CEGA | UN | 43.58
2574 | CONDULETE DE ALUMINIO TIPO T, PARA ELETRODUTO ROSCAVEL DE 3/4", COM TAMPA CEGA | UN | 10.1
2578 | CONDULETE DE ALUMINIO TIPO T, PARA ELETRODUTO ROSCAVEL DE 3", COM TAMPA CEGA | UN | 136.07
2585 | CONDULETE DE ALUMINIO TIPO T, PARA ELETRODUTO ROSCAVEL DE 4", COM TAMPA CEGA | UN | 186.72
12008 | CONDULETE DE ALUMINIO TIPO TB, PARA ELETRODUTO ROSCAVEL DE 3", COM TAMPA CEGA | UN | 100.18
2582 | CONDULETE DE ALUMINIO TIPO X, PARA ELETRODUTO ROSCAVEL DE 1 1/2", COM TAMPA CEGA | UN | 29.83
2597 | CONDULETE DE ALUMINIO TIPO X, PARA ELETRODUTO ROSCAVEL DE 1 1/4", COM TAMPA CEGA | UN | 25.57
2579 | CONDULETE DE ALUMINIO TIPO X, PARA ELETRODUTO ROSCAVEL DE 1/2", COM TAMPA CEGA | UN | 12.17
2581 | CONDULETE DE ALUMINIO TIPO X, PARA ELETRODUTO ROSCAVEL DE 1", COM TAMPA CEGA | UN | 15.58
2596 | CONDULETE DE ALUMINIO TIPO X, PARA ELETRODUTO ROSCAVEL DE 2", COM TAMPA CEGA | UN | 46.07
2580 | CONDULETE DE ALUMINIO TIPO X, PARA ELETRODUTO ROSCAVEL DE 3/4", COM TAMPA CEGA | UN | 13.34
2583 | CONDULETE DE ALUMINIO TIPO X, PARA ELETRODUTO ROSCAVEL DE 3", COM TAMPA CEGA | UN | 112.05
2584 | CONDULETE DE ALUMINIO TIPO X, PARA ELETRODUTO ROSCAVEL DE 4", COM TAMPA CEGA | UN | 186.53
12010 | CONDULETE EM PVC, TIPO "B", SEM TAMPA, DE 1/2" OU 3/4" | UN | 7.35
39329 | CONDULETE EM PVC, TIPO "B", SEM TAMPA, DE 1" | UN | 7.68
39330 | CONDULETE EM PVC, TIPO "C", SEM TAMPA, DE 1/2" | UN | 8.08
39332 | CONDULETE EM PVC, TIPO "C", SEM TAMPA, DE 1" | UN | 9.03
39331 | CONDULETE EM PVC, TIPO "C", SEM TAMPA, DE 3/4" | UN | 7.19
39333 | CONDULETE EM PVC, TIPO "E", SEM TAMPA, DE 1/2" | UN | 7.01
39335 | CONDULETE EM PVC, TIPO "E", SEM TAMPA, DE 1" | UN | 8.11
39334 | CONDULETE EM PVC, TIPO "E", SEM TAMPA, DE 3/4" | UN | 6.45
12016 | CONDULETE EM PVC, TIPO "LB", SEM TAMPA, DE 1/2" OU 3/4" | UN | 8.09
12015 | CONDULETE EM PVC, TIPO "LB", SEM TAMPA, DE 1" | UN | 9.42
12020 | CONDULETE EM PVC, TIPO "LL", SEM TAMPA, DE 1/2" OU 3/4" | UN | 8.09
12019 | CONDULETE EM PVC, TIPO "LL", SEM TAMPA, DE 1" | UN | 9.42
39336 | CONDULETE EM PVC, TIPO "LR", SEM TAMPA, DE 1/2" | UN | 8.08
39338 | CONDULETE EM PVC, TIPO "LR", SEM TAMPA, DE 1" | UN | 9.03
39337 | CONDULETE EM PVC, TIPO "LR", SEM TAMPA, DE 3/4" | UN | 7.19
39341 | CONDULETE EM PVC, TIPO "T", SEM TAMPA, DE 1" | UN | 11.77
39340 | CONDULETE EM PVC, TIPO "T", SEM TAMPA, DE 3/4" | UN | 8.64
12025 | CONDULETE EM PVC, TIPO "TB", SEM TAMPA, DE 1/2" OU 3/4" | UN | 8.93
39342 | CONDULETE EM PVC, TIPO "TB", SEM TAMPA, DE 1" | UN | 11.77
39343 | CONDULETE EM PVC, TIPO "X", SEM TAMPA, DE 1/2" | UN | 9.94
39345 | CONDULETE EM PVC, TIPO "X", SEM TAMPA, DE 1" | UN | 13.46
39344 | CONDULETE EM PVC, TIPO "X", SEM TAMPA, DE 3/4" | UN | 9.61
12623 | CONDUTOR PLUVIAL, PVC, CIRCULAR, DIAMETRO ENTRE 80 E 100 MM, PARA DRENAGEM PREDIAL | M | 9.58
34498 | CONE DE SINALIZACAO EM PVC FLEXIVEL, H = 70 / 76 CM (NBR 15071) | UN | 83.03
13244 | CONE DE SINALIZACAO EM PVC RIGIDO COM FAIXA REFLETIVA, H = 70 / 76 CM | UN | 34.95
38998 | CONECTOR / ADAPTADOR FEMEA, COM INSERTO METALICO, PPR, DN 25 MM X 1/2", PARA AGUA QUENTE E FRIA PREDIAL | UN | 9.2
38999 | CONECTOR / ADAPTADOR FEMEA, COM INSERTO METALICO, PPR, DN 32 MM X 3/4", PARA AGUA QUENTE E FRIA PREDIAL | UN | 15.23
38996 | CONECTOR / ADAPTADOR MACHO, COM INSERTO METALICO, PPR, DN 25 MM X 1/2", PARA AGUA QUENTE E FRIA PREDIAL | UN | 13.3
38997 | CONECTOR / ADAPTADOR MACHO, COM INSERTO METALICO, PPR, DN 32 MM X 3/4", PARA AGUA QUENTE E FRIA PREDIAL | UN | 21.52
39862 | CONECTOR BRONZE/LATAO (REF 603) SEM ANEL DE SOLDA, BOLSA X ROSCA F, 15 MM X 1/2" | UN | 9.07
39863 | CONECTOR BRONZE/LATAO (REF 603) SEM ANEL DE SOLDA, BOLSA X ROSCA F, 22 MM X 1/2" | UN | 9.19
39864 | CONECTOR BRONZE/LATAO (REF 603) SEM ANEL DE SOLDA, BOLSA X ROSCA F, 22 MM X 3/4" | UN | 11.41
39865 | CONECTOR BRONZE/LATAO (REF 603) SEM ANEL DE SOLDA, BOLSA X ROSCA F, 28 MM X 1/2" | UN | 16.08
2517 | CONECTOR CURVO 90 GRAUS DE ALUMINIO, BITOLA 1 1/2", PARA ADAPTAR ENTRADA DE ELETRODUTO METALICO FLEXIVEL EM QUADROS | UN | 18.58
2522 | CONECTOR CURVO 90 GRAUS DE ALUMINIO, BITOLA 1 1/4", PARA ADAPTAR ENTRADA DE ELETRODUTO METALICO FLEXIVEL EM QUADROS | UN | 12.01
2548 | CONECTOR CURVO 90 GRAUS DE ALUMINIO, BITOLA 1/2", PARA ADAPTAR ENTRADA DE ELETRODUTO METALICO FLEXIVEL EM QUADROS | UN | 7.38
2516 | CONECTOR CURVO 90 GRAUS DE ALUMINIO, BITOLA 1", PARA ADAPTAR ENTRADA DE ELETRODUTO METALICO FLEXIVEL EM QUADROS | UN | 9.64
2518 | CONECTOR CURVO 90 GRAUS DE ALUMINIO, BITOLA 2 1/2", PARA ADAPTAR ENTRADA DE ELETRODUTO METALICO FLEXIVEL EM QUADROS | UN | 88.46
2521 | CONECTOR CURVO 90 GRAUS DE ALUMINIO, BITOLA 2", PARA ADAPTAR ENTRADA DE ELETRODUTO METALICO FLEXIVEL EM QUADROS | UN | 37.65
2515 | CONECTOR CURVO 90 GRAUS DE ALUMINIO, BITOLA 3/4", PARA ADAPTAR ENTRADA DE ELETRODUTO METALICO FLEXIVEL EM QUADROS | UN | 8.02
2519 | CONECTOR CURVO 90 GRAUS DE ALUMINIO, BITOLA 3", PARA ADAPTAR ENTRADA DE ELETRODUTO METALICO FLEXIVEL EM QUADROS | UN | 106.67
2520 | CONECTOR CURVO 90 GRAUS DE ALUMINIO, BITOLA 4", PARA ADAPTAR ENTRADA DE ELETRODUTO METALICO FLEXIVEL EM QUADROS | UN | 196.32
1602 | CONECTOR DE ALUMINIO TIPO PRENSA CABO, BITOLA 1 1/2", PARA CABOS DE DIAMETRO DE 37 A 40 MM | UN | 28.62
1601 | CONECTOR DE ALUMINIO TIPO PRENSA CABO, BITOLA 1 1/4", PARA CABOS DE DIAMETRO DE 31 A 34 MM | UN | 25.51
1598 | CONECTOR DE ALUMINIO TIPO PRENSA CABO, BITOLA 1/2", PARA CABOS DE DIAMETRO DE 12,5 A 15 MM | UN | 7.55
1600 | CONECTOR DE ALUMINIO TIPO PRENSA CABO, BITOLA 1", PARA CABOS DE DIAMETRO DE 22,5 A 25 MM | UN | 11.14
1603 | CONECTOR DE ALUMINIO TIPO PRENSA CABO, BITOLA 2", PARA CABOS DE DIAMETRO DE 47,5 A 50 MM | UN | 43.22
1599 | CONECTOR DE ALUMINIO TIPO PRENSA CABO, BITOLA 3/4", PARA CABOS DE DIAMETRO DE 17,5 A 20 MM | UN | 8.76
1597 | CONECTOR DE ALUMINIO TIPO PRENSA CABO, BITOLA 3/8", PARA CABOS DE DIAMETRO DE 9 A 10 MM | UN | 7.1
39600 | CONECTOR FEMEA RJ - 45, CATEGORIA 5 E | UN | 8.23
39601 | CONECTOR FEMEA RJ - 45, CATEGORIA 6 | UN | 14.31
39602 | CONECTOR MACHO RJ - 45, CATEGORIA 5 E | UN | 0.94
39603 | CONECTOR MACHO RJ - 45, CATEGORIA 6 | UN | 1.61
11821 | CONECTOR METALICO TIPO PARAFUSO FENDIDO (SPLIT BOLT), COM SEPARADOR DE CABOS BIMETALICOS, PARA CABOS ATE 25 MM2 | UN | 5.83
1562 | CONECTOR METALICO TIPO PARAFUSO FENDIDO (SPLIT BOLT), COM SEPARADOR DE CABOS BIMETALICOS, PARA CABOS ATE 50 MM2 | UN | 9.55
1563 | CONECTOR METALICO TIPO PARAFUSO FENDIDO (SPLIT BOLT), COM SEPARADOR DE CABOS BIMETALICOS, PARA CABOS ATE 70 MM2 | UN | 12.81
11856 | CONECTOR METALICO TIPO PARAFUSO FENDIDO (SPLIT BOLT), PARA CABOS ATE 10 MM2 | UN | 3.82
11857 | CONECTOR METALICO TIPO PARAFUSO FENDIDO (SPLIT BOLT), PARA CABOS ATE 120 MM2 | UN | 20.1
11858 | CONECTOR METALICO TIPO PARAFUSO FENDIDO (SPLIT BOLT), PARA CABOS ATE 150 MM2 | UN | 24.95
1539 | CONECTOR METALICO TIPO PARAFUSO FENDIDO (SPLIT BOLT), PARA CABOS ATE 16 MM2 | UN | 4.49
11859 | CONECTOR METALICO TIPO PARAFUSO FENDIDO (SPLIT BOLT), PARA CABOS ATE 185 MM2 | UN | 33.94
1550 | CONECTOR METALICO TIPO PARAFUSO FENDIDO (SPLIT BOLT), PARA CABOS ATE 25 MM2 | UN | 4.73
11854 | CONECTOR METALICO TIPO PARAFUSO FENDIDO (SPLIT BOLT), PARA CABOS ATE 35 MM2 | UN | 5.91
11862 | CONECTOR METALICO TIPO PARAFUSO FENDIDO (SPLIT BOLT), PARA CABOS ATE 50 MM2 | UN | 8.3
11863 | CONECTOR METALICO TIPO PARAFUSO FENDIDO (SPLIT BOLT), PARA CABOS ATE 6 MM2 | UN | 3.35
11855 | CONECTOR METALICO TIPO PARAFUSO FENDIDO (SPLIT BOLT), PARA CABOS ATE 70 MM2 | UN | 12.39
11864 | CONECTOR METALICO TIPO PARAFUSO FENDIDO (SPLIT BOLT), PARA CABOS ATE 95 MM2 | UN | 18.73
2527 | CONECTOR RETO DE ALUMINIO PARA ELETRODUTO DE 1 1/2", PARA ADAPTAR ENTRADA DE ELETRODUTO METALICO FLEXIVEL EM QUADROS | UN | 6.65
2526 | CONECTOR RETO DE ALUMINIO PARA ELETRODUTO DE 1 1/4", PARA ADAPTAR ENTRADA DE ELETRODUTO METALICO FLEXIVEL EM QUADROS | UN | 4.26
2487 | CONECTOR RETO DE ALUMINIO PARA ELETRODUTO DE 1/2", PARA ADAPTAR ENTRADA DE ELETRODUTO METALICO FLEXIVEL EM QUADROS | UN | 1.45
2483 | CONECTOR RETO DE ALUMINIO PARA ELETRODUTO DE 1", PARA ADAPTAR ENTRADA DE ELETRODUTO METALICO FLEXIVEL EM QUADROS | UN | 3.03
2528 | CONECTOR RETO DE ALUMINIO PARA ELETRODUTO DE 2 1/2", PARA ADAPTAR ENTRADA DE ELETRODUTO METALICO FLEXIVEL EM QUADROS | UN | 16.74
2489 | CONECTOR RETO DE ALUMINIO PARA ELETRODUTO DE 2", PARA ADAPTAR ENTRADA DE ELETRODUTO METALICO FLEXIVEL EM QUADROS | UN | 7.37
2488 | CONECTOR RETO DE ALUMINIO PARA ELETRODUTO DE 3/4", PARA ADAPTAR ENTRADA DE ELETRODUTO METALICO FLEXIVEL EM QUADROS | UN | 1.7
2484 | CONECTOR RETO DE ALUMINIO PARA ELETRODUTO DE 3", PARA ADAPTAR ENTRADA DE ELETRODUTO METALICO FLEXIVEL EM QUADROS | UN | 24.31
2485 | CONECTOR RETO DE ALUMINIO PARA ELETRODUTO DE 4", PARA ADAPTAR ENTRADA DE ELETRODUTO METALICO FLEXIVEL EM QUADROS | UN | 38.1
38005 | CONECTOR, CPVC, SOLDAVEL, 15 MM X 1/2", PARA AGUA QUENTE | UN | 14.55
38006 | CONECTOR, CPVC, SOLDAVEL, 22 MM X 1/2", PARA AGUA QUENTE | UN | 17.86
38428 | CONECTOR, CPVC, SOLDAVEL, 22 MM X 3/4", PARA AGUA QUENTE | UN | 16.73
38007 | CONECTOR, CPVC, SOLDAVEL, 28 MM X 1", PARA AGUA QUENTE | UN | 27.34
38008 | CONECTOR, CPVC, SOLDAVEL, 35 MM X 1 1/4", PARA AGUA QUENTE | UN | 110.1
38009 | CONECTOR, CPVC, SOLDAVEL, 42 MM X 1 1/2", PARA AGUA QUENTE | UN | 134.56
39279 | CONEXAO FIXA, ROSCA FEMEA, EM PLASTICO, DN 16 MM X 1/2", PARA CONEXAO COM CRIMPAGEM EM TUBO PEX | UN | 10.52
38845 | CONEXAO FIXA, ROSCA FEMEA, EM PLASTICO, DN 16 MM X 3/4", PARA CONEXAO COM CRIMPAGEM EM TUBO PEX | UN | 15.23
39280 | CONEXAO FIXA, ROSCA FEMEA, EM PLASTICO, DN 20 MM X 1/2", PARA CONEXAO COM CRIMPAGEM EM TUBO PEX | UN | 13.65
39281 | CONEXAO FIXA, ROSCA FEMEA, EM PLASTICO, DN 20 MM X 3/4", PARA CONEXAO COM CRIMPAGEM EM TUBO PEX | UN | 17.96
38849 | CONEXAO FIXA, ROSCA FEMEA, EM PLASTICO, DN 25 MM X 1/2", PARA CONEXAO COM CRIMPAGEM EM TUBO PEX | UN | 15.39
39282 | CONEXAO FIXA, ROSCA FEMEA, EM PLASTICO, DN 25 MM X 3/4", PARA CONEXAO COM CRIMPAGEM EM TUBO PEX | UN | 18.39
38852 | CONEXAO FIXA, ROSCA FEMEA, EM PLASTICO, DN 32 MM X 3/4", PARA CONEXAO COM CRIMPAGEM EM TUBO PEX | UN | 25.02
38844 | CONEXAO FIXA, ROSCA FEMEA, METALICA, COM ANEL DESLIZANTE, DN 16 MM X 1/2", PARA TUBO PEX | UN | 7.69
38846 | CONEXAO FIXA, ROSCA FEMEA, METALICA, COM ANEL DESLIZANTE, DN 20 MM X 1/2", PARA TUBO PEX | UN | 8.41
38847 | CONEXAO FIXA, ROSCA FEMEA, METALICA, COM ANEL DESLIZANTE, DN 20 MM X 3/4", PARA TUBO PEX | UN | 10.35
38850 | CONEXAO FIXA, ROSCA FEMEA, METALICA, COM ANEL DESLIZANTE, DN 25 MM X 1", PARA TUBO PEX | UN | 14.38
38848 | CONEXAO FIXA, ROSCA FEMEA, METALICA, COM ANEL DESLIZANTE, DN 25 MM X 3/4", PARA TUBO PEX | UN | 12.03
38851 | CONEXAO FIXA, ROSCA FEMEA, METALICA, COM ANEL DESLIZANTE, DN 32 MM X 1", PARA TUBO PEX | UN | 21.86
38860 | CONEXAO FIXA, ROSCA MACHO, METALICA, PARA TUBO PEX, DN 16 MM X 1/2" | UN | 6.18
38861 | CONEXAO FIXA, ROSCA MACHO, METALICA, PARA TUBO PEX, DN 16 MM X 3/4" | UN | 8.32
38862 | CONEXAO FIXA, ROSCA MACHO, METALICA, PARA TUBO PEX, DN 20 MM X 1/2" | UN | 7.01
38863 | CONEXAO FIXA, ROSCA MACHO, METALICA, PARA TUBO PEX, DN 20 MM X 3/4" | UN | 8.05
38865 | CONEXAO FIXA, ROSCA MACHO, METALICA, PARA TUBO PEX, DN 25 MM X 1/2" | UN | 10.94
38864 | CONEXAO FIXA, ROSCA MACHO, METALICA, PARA TUBO PEX, DN 25 MM X 1" | UN | 16.72
38866 | CONEXAO FIXA, ROSCA MACHO, METALICA, PARA TUBO PEX, DN 25 MM X 3/4" | UN | 11.77
38868 | CONEXAO FIXA, ROSCA MACHO, METALICA, PARA TUBO PEX, DN 32 MM X 1" | UN | 19.62
38853 | CONEXAO MOVEL, ROSCA FEMEA, METALICA, COM ANEL DESLIZANTE, PARA TUBO PEX, DN 16 MM X 1/2" | UN | 6.34
38854 | CONEXAO MOVEL, ROSCA FEMEA, METALICA, COM ANEL DESLIZANTE, PARA TUBO PEX, DN 16 MM X 3/4" | UN | 8.66
38855 | CONEXAO MOVEL, ROSCA FEMEA, METALICA, COM ANEL DESLIZANTE, PARA TUBO PEX, DN 20 MM X 1/2" | UN | 6.42
38856 | CONEXAO MOVEL, ROSCA FEMEA, METALICA, COM ANEL DESLIZANTE, PARA TUBO PEX, DN 20 MM X 3/4" | UN | 10.32
38857 | CONEXAO MOVEL, ROSCA FEMEA, METALICA, COM ANEL DESLIZANTE, PARA TUBO PEX, DN 25 MM X 1" | UN | 13.65
38858 | CONEXAO MOVEL, ROSCA FEMEA, METALICA, COM ANEL DESLIZANTE, PARA TUBO PEX, DN 25 MM X 3/4" | UN | 12.41
38859 | CONEXAO MOVEL, ROSCA FEMEA, METALICA, COM ANEL DESLIZANTE, PARA TUBO PEX, DN 32 MM X 1" | UN | 20.1
1607 | CONJUNTO ARRUELAS DE VEDACAO 5/16" PARA TELHA FIBROCIMENTO (UMA ARRUELA METALICA E UMA ARRUELA PVC - CONICAS) | CJ | 0.19
11467 | CONJUNTO DE FECHADURA DE SOBREPOR EM FERRO PINTADO, SEM MACANETA, COM CHAVE GRANDE (SEM CILINDRO) - TIPO CAIXAO - COMPLETA | UN | 14.02
38169 | CONJUNTO DE FERRAGENS PIVO, PARA PORTA PIVOTANTE DE ATE 100 KG, REGULAVEL COM ESFERA , CROMADO - SUPERIOR E INFERIOR - COMPLETO | CJ | 58.88
6142 | CONJUNTO DE LIGACAO PARA BACIA SANITARIA AJUSTAVEL, EM PLASTICO BRANCO, COM TUBO, CANOPLA E ESPUDE | UN | 5.07
11686 | CONJUNTO DE LIGACAO PARA BACIA SANITARIA EM PLASTICO BRANCO COM TUBO, CANOPLA E ANEL DE EXPANSAO (TUBO 1.1/2 '' X 20 CM) | UN | 7.04
37598 | CONJUNTO MONTADO ESTOPIM COM ESPOLETA COMUM NUMERO 8, COM CABECA ACENDEDORA, 1,5 M | UN | 22.83
25398 | CONJUNTO PARA FUTSAL COM TRAVES OFICIAIS DE 3,00 X 2,00 M EM TUBO DE ACO GALVANIZADO 3" COM REQUADRO EM TUBO DE 1", PINTURA EM PRIMER COM TINTA ESMALTE SINTETICO E REDES DE POLIETILENO FIO 4 MM | UN | 2122.51
25399 | CONJUNTO PARA QUADRA DE VOLEI COM POSTES EM TUBO DE ACO GALVANIZADO 3", H = *255* CM, PINTURA EM TINTA ESMALTE SINTETICO, REDE DE NYLON COM 2 MM, MALHA 10 X 10 CM E ANTENAS OFICIAIS EM FIBRA DE VIDRO | UN | 1288.55
10667 | CONTAINER ALMOXARIFADO, DE *2,40* X *6,00* M, PADRAO SIMPLES, SEM REVESTIMENTO E SEM DIVISORIAS INTERNOS E SEM SANITARIO, PARA USO EM CANTEIRO DE OBRAS | UN | 11245
1613 | CONTATOR TRIPOLAR, CORRENTE DE *110* A, TENSAO NOMINAL DE *500* V, CATEGORIA AC-2 E AC-3 | UN | 1196.57
1626 | CONTATOR TRIPOLAR, CORRENTE DE *185* A, TENSAO NOMINAL DE *500* V, CATEGORIA AC-2 E AC-3 | UN | 1789.61
1625 | CONTATOR TRIPOLAR, CORRENTE DE *22* A, TENSAO NOMINAL DE *500* V, CATEGORIA AC-2 E AC-3 | UN | 124.99
1622 | CONTATOR TRIPOLAR, CORRENTE DE *265* A, TENSAO NOMINAL DE *500* V, CATEGORIA AC-2 E AC-3 | UN | 4038.42
1620 | CONTATOR TRIPOLAR, CORRENTE DE *38* A, TENSAO NOMINAL DE *500* V, CATEGORIA AC-2 E AC-3 | UN | 263.31
1629 | CONTATOR TRIPOLAR, CORRENTE DE *500* A, TENSAO NOMINAL DE *500* V, CATEGORIA AC-2 E AC-3 | UN | 9828.57
1627 | CONTATOR TRIPOLAR, CORRENTE DE *65* A, TENSAO NOMINAL DE *500* V, CATEGORIA AC-2 E AC-3 | UN | 503.31
1623 | CONTATOR TRIPOLAR, CORRENTE DE 12 A, TENSAO NOMINAL DE *500* V, CATEGORIA AC-2 E AC-3 | UN | 101.94
1619 | CONTATOR TRIPOLAR, CORRENTE DE 25 A, TENSAO NOMINAL DE *500* V, CATEGORIA AC-2 E AC-3 | UN | 140.22
1630 | CONTATOR TRIPOLAR, CORRENTE DE 250 A, TENSAO NOMINAL DE *500* V, PARA ACIONAMENTO DE CAPACITORES | UN | 3087.46
1616 | CONTATOR TRIPOLAR, CORRENTE DE 300 A, TENSAO NOMINAL DE *500* V, CATEGORIA AC-2 E AC-3 | UN | 4748.57
1614 | CONTATOR TRIPOLAR, CORRENTE DE 32 A, TENSAO NOMINAL DE *500* V, CATEGORIA AC-2 E AC-3 | UN | 217.02
1617 | CONTATOR TRIPOLAR, CORRENTE DE 400 A, TENSAO NOMINAL DE *500* V, CATEGORIA AC-2 E AC-3 | UN | 5668.76
1621 | CONTATOR TRIPOLAR, CORRENTE DE 45 A, TENSAO NOMINAL DE *500* V, CATEGORIA AC-2 E AC-3 | UN | 388.14
1624 | CONTATOR TRIPOLAR, CORRENTE DE 630 A, TENSAO NOMINAL DE *500* V, CATEGORIA AC-2 E AC-3 | UN | 13934.09
1615 | CONTATOR TRIPOLAR, CORRENTE DE 75 A, TENSAO NOMINAL DE *500* V, CATEGORIA AC-2 E AC-3 | UN | 728.88
1612 | CONTATOR TRIPOLAR, CORRENTE DE 9 A, TENSAO NOMINAL DE *500* V, CATEGORIA AC-2 E AC-3 | UN | 96
1618 | CONTATOR TRIPOLAR, CORRENTE DE 95 A, TENSAO NOMINAL DE *500* V, CATEGORIA AC-2 E AC-3 | UN | 1001.58
14211 | CONTRA-PORCA SEXTAVADA, DIAMETRO NOMINAL 1 3/8", ALTURA 35 MM | UN | 24.83
34500 | COORDENADOR / GERENTE DE OBRA | H | 127.15
40934 | COORDENADOR / GERENTE DE OBRA (MENSALISTA) | MES | 22266.95
5328 | CORANTE LIQUIDO PARA TINTA PVA, BISNAGA 50 ML | UN | 4.61
38200 | CORDA DE POLIAMIDA 12 MM TIPO BOMBEIRO, PARA TRABALHO EM ALTURA | 100M | 509.63
39269 | CORDAO DE COBRE, FLEXIVEL, TORCIDO, CLASSE 4 OU 5, ISOLACAO EM PVC/D, 300 V, 2 CONDUTORES DE 0,5 MM2 | M | 0.76
11889 | CORDAO DE COBRE, FLEXIVEL, TORCIDO, CLASSE 4 OU 5, ISOLACAO EM PVC/D, 300 V, 2 CONDUTORES DE 0,75 MM2 | M | 1.06
39270 | CORDAO DE COBRE, FLEXIVEL, TORCIDO, CLASSE 4 OU 5, ISOLACAO EM PVC/D, 300 V, 2 CONDUTORES DE 1,0 MM2 | M | 1.26
11890 | CORDAO DE COBRE, FLEXIVEL, TORCIDO, CLASSE 4 OU 5, ISOLACAO EM PVC/D, 300 V, 2 CONDUTORES DE 1,5 MM2 | M | 1.64
11891 | CORDAO DE COBRE, FLEXIVEL, TORCIDO, CLASSE 4 OU 5, ISOLACAO EM PVC/D, 300 V, 2 CONDUTORES DE 2,5 MM2 | M | 2.71
11892 | CORDAO DE COBRE, FLEXIVEL, TORCIDO, CLASSE 4 OU 5, ISOLACAO EM PVC/D, 300 V, 2 CONDUTORES DE 4 MM2 | M | 4.18
37601 | CORDEL DETONANTE, NP 05 G/M | M | 5.07
1634 | CORDEL DETONANTE, NP 10 G/M | M | 5.24
5086 | CORRENTE DE ELO CURTO COMUM, SOLDADA, GALVANIZADA, ESPESSURA DO ELO = 1/2" (12,5 MM) | KG | 24.38
11280 | CORTADEIRA DE PISO DE CONCRETO E ASFALTO, PARA DISCO PADRAO DE DIAMETRO 350 MM (14") OU 450 MM (18") , MOTOR A GASOLINA, POTENCIA 13 HP, SEM DISCO | UN | 8841.96
40519 | CORTADEIRA HIDRAULICA DE VERGALHAO, PARA ACO DE DIAMETRO ATE 50 MM, MOTOR ELETRICO TRIFASICO, POTENCIA DE 5,5 HP A 7,5 HP | UN | 72890.08
39869 | COTOVELO BRONZE/LATAO (REF 707-3) SEM ANEL DE SOLDA, BOLSA X ROSCA F, 15MM X 1/2" | UN | 9
39870 | COTOVELO BRONZE/LATAO (REF 707-3) SEM ANEL DE SOLDA, BOLSA X ROSCA F, 22MM X 1/2" | UN | 13.77
39871 | COTOVELO BRONZE/LATAO (REF 707-3) SEM ANEL DE SOLDA, BOLSA X ROSCA F, 22MM X 3/4" | UN | 15.44
12722 | COTOVELO DE COBRE 90 GRAUS (REF 607) SEM ANEL DE SOLDA, BOLSA X BOLSA, 104 MM | UN | 516.62
12714 | COTOVELO DE COBRE 90 GRAUS (REF 607) SEM ANEL DE SOLDA, BOLSA X BOLSA, 15 MM | UN | 3.37
12715 | COTOVELO DE COBRE 90 GRAUS (REF 607) SEM ANEL DE SOLDA, BOLSA X BOLSA, 22 MM | UN | 7.61
12716 | COTOVELO DE COBRE 90 GRAUS (REF 607) SEM ANEL DE SOLDA, BOLSA X BOLSA, 28 MM | UN | 13.07
12717 | COTOVELO DE COBRE 90 GRAUS (REF 607) SEM ANEL DE SOLDA, BOLSA X BOLSA, 35 MM | UN | 25.7
12718 | COTOVELO DE COBRE 90 GRAUS (REF 607) SEM ANEL DE SOLDA, BOLSA X BOLSA, 42 MM | UN | 39.44
12719 | COTOVELO DE COBRE 90 GRAUS (REF 607) SEM ANEL DE SOLDA, BOLSA X BOLSA, 54 MM | UN | 62.61
12720 | COTOVELO DE COBRE 90 GRAUS (REF 607) SEM ANEL DE SOLDA, BOLSA X BOLSA, 66 MM | UN | 218.03
12721 | COTOVELO DE COBRE 90 GRAUS (REF 607) SEM ANEL DE SOLDA, BOLSA X BOLSA, 79 MM | UN | 209.07
3468 | COTOVELO DE REDUCAO 90 GRAUS DE FERRO GALVANIZADO, COM ROSCA BSP, DE 1 1/2" X 1" | UN | 25.49
3465 | COTOVELO DE REDUCAO 90 GRAUS DE FERRO GALVANIZADO, COM ROSCA BSP, DE 1 1/2" X 3/4" | UN | 25.49
12403 | COTOVELO DE REDUCAO 90 GRAUS DE FERRO GALVANIZADO, COM ROSCA BSP, DE 1 1/4" X 1" | UN | 18.16
3463 | COTOVELO DE REDUCAO 90 GRAUS DE FERRO GALVANIZADO, COM ROSCA BSP, DE 1" X 1/2" | UN | 10.61
3464 | COTOVELO DE REDUCAO 90 GRAUS DE FERRO GALVANIZADO, COM ROSCA BSP, DE 1" X 3/4" | UN | 10.61
3466 | COTOVELO DE REDUCAO 90 GRAUS DE FERRO GALVANIZADO, COM ROSCA BSP, DE 2 1/2" X 2" | UN | 64.73
3467 | COTOVELO DE REDUCAO 90 GRAUS DE FERRO GALVANIZADO, COM ROSCA BSP, DE 2" X 1 1/2" | UN | 36.56
3462 | COTOVELO DE REDUCAO 90 GRAUS DE FERRO GALVANIZADO, COM ROSCA BSP, DE 3/4" X 1/2" | UN | 7
3446 | COTOVELO 45 GRAUS DE FERRO GALVANIZADO, COM ROSCA BSP, DE 1 1/2" | UN | 21.55
3445 | COTOVELO 45 GRAUS DE FERRO GALVANIZADO, COM ROSCA BSP, DE 1 1/4" | UN | 17.59
3441 | COTOVELO 45 GRAUS DE FERRO GALVANIZADO, COM ROSCA BSP, DE 1/2" | UN | 4.96
3444 | COTOVELO 45 GRAUS DE FERRO GALVANIZADO, COM ROSCA BSP, DE 1" | UN | 10.83
12402 | COTOVELO 45 GRAUS DE FERRO GALVANIZADO, COM ROSCA BSP, DE 2 1/2" | UN | 60.58
3447 | COTOVELO 45 GRAUS DE FERRO GALVANIZADO, COM ROSCA BSP, DE 2" | UN | 31.34
3442 | COTOVELO 45 GRAUS DE FERRO GALVANIZADO, COM ROSCA BSP, DE 3/4" | UN | 7.42
3448 | COTOVELO 45 GRAUS DE FERRO GALVANIZADO, COM ROSCA BSP, DE 3" | UN | 88.57
3449 | COTOVELO 45 GRAUS DE FERRO GALVANIZADO, COM ROSCA BSP, DE 4" | UN | 155.2
37438 | COTOVELO 45 GRAUS, PEAD PE 100, DE 125 MM, PARA ELETROFUSAO | UN | 164.35
37439 | COTOVELO 45 GRAUS, PEAD PE 100, DE 200 MM, PARA ELETROFUSAO | UN | 1074.51
37435 | COTOVELO 45 GRAUS, PEAD PE 100, DE 32 MM, PARA ELETROFUSAO | UN | 19.31
37436 | COTOVELO 45 GRAUS, PEAD PE 100, DE 40 MM, PARA ELETROFUSAO | UN | 22.79
37437 | COTOVELO 45 GRAUS, PEAD PE 100, DE 63 MM, PARA ELETROFUSAO | UN | 32.97
3473 | COTOVELO 90 GRAUS DE FERRO GALVANIZADO, COM ROSCA BSP MACHO/FEMEA, DE 1 1/2" | UN | 24.37
3474 | COTOVELO 90 GRAUS DE FERRO GALVANIZADO, COM ROSCA BSP MACHO/FEMEA, DE 1 1/4" | UN | 20.08
3450 | COTOVELO 90 GRAUS DE FERRO GALVANIZADO, COM ROSCA BSP MACHO/FEMEA, DE 1/2" | UN | 5.82
3443 | COTOVELO 90 GRAUS DE FERRO GALVANIZADO, COM ROSCA BSP MACHO/FEMEA, DE 1" | UN | 12.49
3453 | COTOVELO 90 GRAUS DE FERRO GALVANIZADO, COM ROSCA BSP MACHO/FEMEA, DE 2 1/2" | UN | 71.13
3452 | COTOVELO 90 GRAUS DE FERRO GALVANIZADO, COM ROSCA BSP MACHO/FEMEA, DE 2" | UN | 35.11
3451 | COTOVELO 90 GRAUS DE FERRO GALVANIZADO, COM ROSCA BSP MACHO/FEMEA, DE 3/4" | UN | 6.96
3454 | COTOVELO 90 GRAUS DE FERRO GALVANIZADO, COM ROSCA BSP MACHO/FEMEA, DE 3" | UN | 108.18
3458 | COTOVELO 90 GRAUS DE FERRO GALVANIZADO, COM ROSCA BSP, DE 1 1/2" | UN | 19.53
3457 | COTOVELO 90 GRAUS DE FERRO GALVANIZADO, COM ROSCA BSP, DE 1 1/4" | UN | 14.66
3455 | COTOVELO 90 GRAUS DE FERRO GALVANIZADO, COM ROSCA BSP, DE 1/2" | UN | 4.16
3472 | COTOVELO 90 GRAUS DE FERRO GALVANIZADO, COM ROSCA BSP, DE 1" | UN | 9.35
3470 | COTOVELO 90 GRAUS DE FERRO GALVANIZADO, COM ROSCA BSP, DE 2 1/2" | UN | 54.54
3471 | COTOVELO 90 GRAUS DE FERRO GALVANIZADO, COM ROSCA BSP, DE 2" | UN | 29.97
3456 | COTOVELO 90 GRAUS DE FERRO GALVANIZADO, COM ROSCA BSP, DE 3/4" | UN | 6.23
3459 | COTOVELO 90 GRAUS DE FERRO GALVANIZADO, COM ROSCA BSP, DE 3" | UN | 76.93
3469 | COTOVELO 90 GRAUS DE FERRO GALVANIZADO, COM ROSCA BSP, DE 4" | UN | 146.3
3460 | COTOVELO 90 GRAUS DE FERRO GALVANIZADO, COM ROSCA BSP, DE 5" | UN | 213.48
3461 | COTOVELO 90 GRAUS DE FERRO GALVANIZADO, COM ROSCA BSP, DE 6" | UN | 545.64
37433 | COTOVELO 90 GRAUS, PEAD PE 100, DE 125 MM, PARA ELETROFUSAO | UN | 164.35
37430 | COTOVELO 90 GRAUS, PEAD PE 100, DE 20 MM, PARA ELETROFUSAO | UN | 20.59
37434 | COTOVELO 90 GRAUS, PEAD PE 100, DE 200 MM, PARA ELETROFUSAO | UN | 1532.39
37431 | COTOVELO 90 GRAUS, PEAD PE 100, DE 32 MM, PARA ELETROFUSAO | UN | 27.94
37432 | COTOVELO 90 GRAUS, PEAD PE 100, DE 63 MM, PARA ELETROFUSAO | UN | 51.53
37413 | COTOVELO/JOELHO COM ADAPTADOR, 90 GRAUS, EM POLIPROPILENO, PN 16, PARA TUBOS PEAD, 20 MM X 1/2" - LIGACAO PREDIAL DE AGUA | UN | 3.46
37414 | COTOVELO/JOELHO COM ADAPTADOR, 90 GRAUS, EM POLIPROPILENO, PN 16, PARA TUBOS PEAD, 20 MM X 3/4" - LIGACAO PREDIAL DE AGUA | UN | 3.93
37415 | COTOVELO/JOELHO COM ADAPTADOR, 90 GRAUS, EM POLIPROPILENO, PN 16, PARA TUBOS PEAD, 32 MM X 1" - LIGACAO PREDIAL DE AGUA | UN | 7.15
37416 | COTOVELO/JOELHO 90 GRAUS, EM POLIPROPILENO, PN 16, PARA TUBOS PEAD, 20 X 20 MM - LIGACAO PREDIAL DE AGUA | UN | 3.24
37417 | COTOVELO/JOELHO 90 GRAUS, EM POLIPROPILENO, PN 16, PARA TUBOS PEAD, 32 X 32 MM - LIGACAO PREDIAL DE AGUA | UN | 4.66
34519 | CRUZETA DE CONCRETO LEVE, COMP. 2000 MM SECAO, 90 X 90 MM | UN | 71.82
10510 | CRUZETA DE EUCALIPTO TRATADO, OU EQUIVALENTE DA REGIAO, *2,4* M, SECAO *9 X 11,5* CM | UN | 73.93
1649 | CRUZETA DE FERRO GALVANIZADO, COM ROSCA BSP, DE 1 1/2" | UN | 46.06
1653 | CRUZETA DE FERRO GALVANIZADO, COM ROSCA BSP, DE 1 1/4" | UN | 36.08
1647 | CRUZETA DE FERRO GALVANIZADO, COM ROSCA BSP, DE 1/2" | UN | 12.92
1648 | CRUZETA DE FERRO GALVANIZADO, COM ROSCA BSP, DE 1" | UN | 24.81
1651 | CRUZETA DE FERRO GALVANIZADO, COM ROSCA BSP, DE 2 1/2" | UN | 115.09
1650 | CRUZETA DE FERRO GALVANIZADO, COM ROSCA BSP, DE 2" | UN | 63.61
1654 | CRUZETA DE FERRO GALVANIZADO, COM ROSCA BSP, DE 3/4" | UN | 17.73
1652 | CRUZETA DE FERRO GALVANIZADO, COM ROSCA BSP, DE 3" | UN | 165.18
1747 | CUBA ACO INOX (AISI 304) DE EMBUTIR COM VALVULA DE 3 1/2 ", DE *56 X 33 X 12* CM | UN | 127.63
1744 | CUBA ACO INOX (AISI 304) DE EMBUTIR COM VALVULA 3 1/2 ", DE *40 X 34 X 12* CM | UN | 88.4
1743 | CUBA ACO INOX (AISI 304) DE EMBUTIR COM VALVULA 3 1/2 ", DE *46 X 30 X 12* CM | UN | 116.08
39640 | CUMEEIRA ARTICULADA (ABA INFERIOR) PARA TELHA ONDULADA DE FIBROCIMENTO E = 4 MM, ABA *330* MM, COMPRIMENTO 500 MM (SEM AMIANTO) | UN | 6.65
11013 | CUMEEIRA ARTICULADA (ABA INTERNA INFERIOR OU EXTERNA SUPERIOR) PARA TELHA ESTRUTURAL DE FIBROCIMENTO, 1 ABA, E = 6 MM (SEM AMIANTO) | UN | 13.69
11017 | CUMEEIRA ARTICULADA (ABA SUPERIOR) PARA TELHA ONDULADA DE FIBROCIMENTO E = 4 MM, ABA *330* MM, COMPRIMENTO 500 MM (SEM AMIANTO) | UN | 5.84
20236 | CUMEEIRA ARTICULADA (PAR) PARA TELHA ONDULADA DE FIBROCIMENTO, E = 6 MM, ABA 350 MM, COMPRIMENTO 1100 MM (SEM AMIANTO) | UN | 25.73
7215 | CUMEEIRA NORMAL PARA TELHA ESTRUTURAL DE FIBROCIMENTO 1 ABA, E = 6 MM, COMPRIMENTO 608 MM (SEM AMIANTO) | UN | 22.03
7216 | CUMEEIRA NORMAL PARA TELHA ESTRUTURAL DE FIBROCIMENTO 2 ABAS, E = 6 MM, DE 1050 X 935 MM (SEM AMIANTO) | UN | 92.08
20235 | CUMEEIRA NORMAL PARA TELHA ONDULADA DE FIBROCIMENTO, E = 6 MM, ABA 300 MM, COMPRIMENTO 1100 MM (SEM AMIANTO) | UN | 46.55
7181 | CUMEEIRA PARA TELHA CERAMICA, COMPRIMENTO DE *41* CM, RENDIMENTO DE *3* TELHAS/M | UN | 1.45
40742 | CUMEEIRA PARA TELHA DE CONCRETO, PARA 2 AGUAS DE TELHADO, COR CINZA, RENDIMENTO DE *3* TELHAS/M | UN | 5.42
7214 | CUMEEIRA SHED PARA TELHA ONDULADA DE FIBROCIMENTO, E = 6 MM, ABA 280 MM, COMPRIMENTO 1100 MM (SEM AMIANTO) | UN | 31.54
7219 | CUMEEIRA UNIVERSAL PARA TELHA ONDULADA DE FIBROCIMENTO, E = 6 MM, ABA 210 MM, COMPRIMENTO 1100 MM (SEM AMIANTO) | UN | 32.65
37972 | CURVA CPVC, 90 GRAUS, SOLDAVEL, 22 MM, PARA AGUA QUENTE | UN | 5.21
37973 | CURVA CPVC, 90 GRAUS, SOLDAVEL, 28 MM, PARA AGUA QUENTE | UN | 8.34
37971 | CURVA CPVC, 90 GRAUS, SOLDAVEL,15 MM, PARA AGUA QUENTE | UN | 3.13
20094 | CURVA CURTA PVC, PB, JE, 45 GRAUS, DN 100 MM, PARA REDE COLETORA ESGOTO (NBR 10569) | UN | 14.25
20095 | CURVA CURTA PVC, PB, JE, 90 GRAUS, DN 100 MM, PARA REDE COLETORA ESGOTO (NBR 10569) | UN | 18.15
1954 | CURVA DE PVC 45 GRAUS, SOLDAVEL, 110 MM, PARA AGUA FRIA PREDIAL (NBR 5648) | UN | 95.97
1926 | CURVA DE PVC 45 GRAUS, SOLDAVEL, 20 MM, PARA AGUA FRIA PREDIAL (NBR 5648) | UN | 1.27
1927 | CURVA DE PVC 45 GRAUS, SOLDAVEL, 25 MM, PARA AGUA FRIA PREDIAL (NBR 5648) | UN | 1.67
1923 | CURVA DE PVC 45 GRAUS, SOLDAVEL, 32 MM, PARA AGUA FRIA PREDIAL (NBR 5648) | UN | 2.74
1929 | CURVA DE PVC 45 GRAUS, SOLDAVEL, 40 MM, PARA AGUA FRIA PREDIAL (NBR 5648) | UN | 4.48
1930 | CURVA DE PVC 45 GRAUS, SOLDAVEL, 50 MM, PARA AGUA FRIA PREDIAL (NBR 5648) | UN | 8.69
1924 | CURVA DE PVC 45 GRAUS, SOLDAVEL, 60 MM, PARA AGUA FRIA PREDIAL (NBR 5648) | UN | 14.98
1922 | CURVA DE PVC 45 GRAUS, SOLDAVEL, 75 MM, PARA AGUA FRIA PREDIAL (NBR 5648) | UN | 22.25
1953 | CURVA DE PVC 45 GRAUS, SOLDAVEL, 85 MM, PARA AGUA FRIA PREDIAL (NBR 5648) | UN | 38.88
1962 | CURVA DE PVC 90 GRAUS, SOLDAVEL, 110 MM, PARA AGUA FRIA PREDIAL (NBR 5648) | UN | 127.22
1955 | CURVA DE PVC 90 GRAUS, SOLDAVEL, 20 MM, PARA AGUA FRIA PREDIAL (NBR 5648) | UN | 1.68
1956 | CURVA DE PVC 90 GRAUS, SOLDAVEL, 25 MM, PARA AGUA FRIA PREDIAL (NBR 5648) | UN | 2.17
1957 | CURVA DE PVC 90 GRAUS, SOLDAVEL, 32 MM, PARA AGUA FRIA PREDIAL (NBR 5648) | UN | 4.93
1958 | CURVA DE PVC 90 GRAUS, SOLDAVEL, 40 MM, PARA AGUA FRIA PREDIAL (NBR 5648) | UN | 8.75
1959 | CURVA DE PVC 90 GRAUS, SOLDAVEL, 50 MM, PARA AGUA FRIA PREDIAL (NBR 5648) | UN | 10.67
1925 | CURVA DE PVC 90 GRAUS, SOLDAVEL, 60 MM, PARA AGUA FRIA PREDIAL (NBR 5648) | UN | 26.38
1960 | CURVA DE PVC 90 GRAUS, SOLDAVEL, 75 MM, PARA AGUA FRIA PREDIAL (NBR 5648) | UN | 37.5
1961 | CURVA DE PVC 90 GRAUS, SOLDAVEL, 85 MM, PARA AGUA FRIA PREDIAL (NBR 5648) | UN | 53.89
38426 | CURVA DE PVC, 45 GRAUS, SERIE R, DN 100 MM, PARA ESGOTO PREDIAL | UN | 14.99
38423 | CURVA DE PVC, 90 GRAUS, SERIE R, DN 100 MM, PARA ESGOTO PREDIAL | UN | 33.99
38421 | CURVA DE PVC, 90 GRAUS, SERIE R, DN 50 MM, PARA ESGOTO PREDIAL | UN | 16.05
38422 | CURVA DE PVC, 90 GRAUS, SERIE R, DN 75 MM, PARA ESGOTO PREDIAL | UN | 23.46
39866 | CURVA DE TRANSPOSICAO BRONZE/LATAO (REF 736) SEM ANEL DE SOLDA, BOLSA X BOLSA, 15 MM | UN | 11.92
39867 | CURVA DE TRANSPOSICAO BRONZE/LATAO (REF 736) SEM ANEL DE SOLDA, BOLSA X BOLSA, 22 MM | UN | 26.51
39868 | CURVA DE TRANSPOSICAO BRONZE/LATAO (REF 736) SEM ANEL DE SOLDA, BOLSA X BOLSA, 28 MM | UN | 47.76
37999 | CURVA DE TRANSPOSICAO, CPVC, SOLDAVEL, 15 MM | UN | 5
38000 | CURVA DE TRANSPOSICAO, CPVC, SOLDAVEL, 22 MM | UN | 6.61
38129 | CURVA DE TRANSPOSICAO, PVC SOLDAVEL, 20 MM, PARA AGUA FRIA PREDIAL | UN | 2.91
38025 | CURVA DE TRANSPOSICAO, PVC, SOLDAVEL, 25 MM, PARA AGUA FRIA PREDIAL | UN | 4.87
38026 | CURVA DE TRANSPOSICAO, PVC, SOLDAVEL, 32 MM, PARA AGUA FRIA PREDIAL | UN | 13.04
1858 | CURVA LONGA PVC, PB, JE, 45 GRAUS, DN 100 MM, PARA REDE COLETORA ESGOTO (NBR 10569) | UN | 19.96
1844 | CURVA LONGA PVC, PB, JE, 45 GRAUS, DN 150 MM, PARA REDE COLETORA ESGOTO (NBR 10569) | UN | 73.6
1863 | CURVA LONGA PVC, PB, JE, 90 GRAUS, DN 100 MM, PARA REDE COLETORA ESGOTO (NBR 10569) | UN | 28.97
1865 | CURVA LONGA PVC, PB, JE, 90 GRAUS, DN 150 MM, PARA REDE COLETORA ESGOTO (NBR 10569) | UN | 105.69
36355 | CURVA PPR 90 GRAUS, DN 20 MM, PARA AGUA QUENTE PREDIAL | UN | 5.09
36356 | CURVA PPR 90 GRAUS, DN 25 MM, PARA AGUA QUENTE PREDIAL | UN | 8.56
1932 | CURVA PVC CURTA 90 G, DN 50 MM, PARA ESGOTO PREDIAL | UN | 5.79
1933 | CURVA PVC CURTA 90 GRAUS, DN 40 MM, PARA ESGOTO PREDIAL | UN | 2.55
1951 | CURVA PVC CURTA 90 GRAUS, DN 75 MM, PARA ESGOTO PREDIAL | UN | 11.33
1966 | CURVA PVC CURTA 90 GRAUS, 100 MM, PARA ESGOTO PREDIAL | UN | 13.03
1952 | CURVA PVC LEVE, 90 GRAUS, COM PONTA E BOLSA LISA, DN 150 MM | UN | 48.95
20104 | CURVA PVC LEVE, 90 GRAUS, COM PONTA E BOLSA LISA, DN 250 MM | UN | 361.68
20105 | CURVA PVC LEVE, 90 GRAUS, COM PONTA E BOLSA LISA, DN 300 MM | UN | 563.35
1965 | CURVA PVC LONGA 45 GRAUS, 100 MM, PARA ESGOTO PREDIAL | UN | 26.42
10765 | CURVA PVC LONGA 45G, DN 50 MM, PARA ESGOTO PREDIAL | UN | 6.68
10767 | CURVA PVC LONGA 45G, DN 75 MM, PARA ESGOTO PREDIAL | UN | 21.88
1970 | CURVA PVC LONGA 90 GRAUS, 100 MM, PARA ESGOTO PREDIAL | UN | 27.42
1967 | CURVA PVC LONGA 90 GRAUS, 40 MM, PARA ESGOTO PREDIAL | UN | 3.05
1968 | CURVA PVC LONGA 90 GRAUS, 50 MM, PARA ESGOTO PREDIAL | UN | 6.39
1969 | CURVA PVC LONGA 90 GRAUS, 75 MM, PARA ESGOTO PREDIAL | UN | 18.81
1839 | CURVA PVC PBA, JE, PB, 22 GRAUS, DN 100 / DE 110 MM, PARA REDE AGUA (NBR 10351) | UN | 103.2
1835 | CURVA PVC PBA, JE, PB, 22 GRAUS, DN 50 / DE 60 MM, PARA REDE AGUA (NBR 10351) | UN | 21.94
1823 | CURVA PVC PBA, JE, PB, 22 GRAUS, DN 75 / DE 85 MM, PARA REDE AGUA (NBR 10351) | UN | 42.42
1827 | CURVA PVC PBA, JE, PB, 45 GRAUS, DN 100 / DE 110 MM, PARA REDE AGUA (NBR 10351) | UN | 102.2
1831 | CURVA PVC PBA, JE, PB, 45 GRAUS, DN 50 / DE 60 MM, PARA REDE AGUA (NBR 10351) | UN | 22.31
1825 | CURVA PVC PBA, JE, PB, 45 GRAUS, DN 75 / DE 85 MM, PARA REDE AGUA (NBR 10351) | UN | 55.06
1828 | CURVA PVC PBA, JE, PB, 90 GRAUS, DN 100 / DE 110 MM, PARA REDE AGUA (NBR 10351) | UN | 124.71
1845 | CURVA PVC PBA, JE, PB, 90 GRAUS, DN 50 / DE 60 MM, PARA REDE AGUA (NBR 10351) | UN | 27.96
1824 | CURVA PVC PBA, JE, PB, 90 GRAUS, DN 75 / DE 85 MM, PARA REDE AGUA (NBR 10351) | UN | 66
1941 | CURVA PVC 90 GRAUS, ROSCAVEL, 1 1/2", AGUA FRIA PREDIAL | UN | 18.8
1940 | CURVA PVC 90 GRAUS, ROSCAVEL, 1 1/4", AGUA FRIA PREDIAL | UN | 14.21
1937 | CURVA PVC 90 GRAUS, ROSCAVEL, 1/2", AGUA FRIA PREDIAL | UN | 2.95
1939 | CURVA PVC 90 GRAUS, ROSCAVEL, 1", AGUA FRIA PREDIAL | UN | 5.84
1942 | CURVA PVC 90 GRAUS, ROSCAVEL, 2", AGUA FRIA PREDIAL | UN | 26.83
1938 | CURVA PVC 90 GRAUS, ROSCAVEL, 3/4", AGUA FRIA PREDIAL | UN | 3.73
42692 | CURVA PVC, BB, JE, 45 GRAUS, DN 200 MM, PARA TUBO CORRUGADO E/OU LISO, REDE COLETORA ESGOTO (NBR 10569) | UN | 234.5
42693 | CURVA PVC, BB, JE, 45 GRAUS, DN 250 MM, PARA TUBO CORRUGADO E/OU LISO, REDE COLETORA ESGOTO (NBR 10569) | UN | 385.73
42695 | CURVA PVC, BB, JE, 90 GRAUS, DN 200 MM, PARA TUBO CORRUGADO E/OU LISO, REDE COLETORA ESGOTO (NBR 10569) | UN | 293.29
42694 | CURVA PVC, BB, JE, 90 GRAUS, DN 250 MM, PARA TUBO CORRUGADO E/OU LISO, REDE COLETORA ESGOTO (NBR 10569) | UN | 433.6
20097 | CURVA PVC, SERIE R, 87.30 GRAUS, CURTA, 100 MM, PARA ESGOTO PREDIAL (PARA PE-DE-COLUNA) | UN | 25.91
20098 | CURVA PVC, SERIE R, 87.30 GRAUS, CURTA, 150 MM, PARA ESGOTO PREDIAL (PARA PE-DE-COLUNA) | UN | 87.36
20096 | CURVA PVC, SERIE R, 87.30 GRAUS, CURTA, 75 MM, PARA ESGOTO PREDIAL (PARA PE-DE-COLUNA) | UN | 16.95
1964 | CURVA PVC, 45 GRAUS, CURTA, PB, DN 100 MM, PARA ESGOTO PREDIAL | UN | 15.67
1880 | CURVA 135 GRAUS, DE PVC RIGIDO ROSCAVEL, DE 1", PARA ELETRODUTO | UN | 2.4
39274 | CURVA 135 GRAUS, DE PVC RIGIDO ROSCAVEL, DE 3/4", PARA ELETRODUTO | UN | 1.86
2628 | CURVA 135 GRAUS, PARA ELETRODUTO, EM ACO GALVANIZADO ELETROLITICO, DIAMETRO DE 100 MM (4") | UN | 199.84
2622 | CURVA 135 GRAUS, PARA ELETRODUTO, EM ACO GALVANIZADO ELETROLITICO, DIAMETRO DE 15 MM (1/2") | UN | 4.74
2623 | CURVA 135 GRAUS, PARA ELETRODUTO, EM ACO GALVANIZADO ELETROLITICO, DIAMETRO DE 20 MM (3/4") | UN | 5.71
2624 | CURVA 135 GRAUS, PARA ELETRODUTO, EM ACO GALVANIZADO ELETROLITICO, DIAMETRO DE 25 MM (1") | UN | 9.08
2625 | CURVA 135 GRAUS, PARA ELETRODUTO, EM ACO GALVANIZADO ELETROLITICO, DIAMETRO DE 32 MM (1 1/4") | UN | 19.17
2626 | CURVA 135 GRAUS, PARA ELETRODUTO, EM ACO GALVANIZADO ELETROLITICO, DIAMETRO DE 40 MM (1 1/2") | UN | 28.09
2630 | CURVA 135 GRAUS, PARA ELETRODUTO, EM ACO GALVANIZADO ELETROLITICO, DIAMETRO DE 50 MM (2") | UN | 42.73
2627 | CURVA 135 GRAUS, PARA ELETRODUTO, EM ACO GALVANIZADO ELETROLITICO, DIAMETRO DE 65 MM (2 1/2") | UN | 75.27
2629 | CURVA 135 GRAUS, PARA ELETRODUTO, EM ACO GALVANIZADO ELETROLITICO, DIAMETRO DE 80 MM (3") | UN | 101.81
12033 | CURVA 180 GRAUS, DE PVC RIGIDO ROSCAVEL, DE 1 1/2", PARA ELETRODUTO | UN | 7.67
40408 | CURVA 180 GRAUS, DE PVC RIGIDO ROSCAVEL, DE 1 1/4", PARA ELETRODUTO | UN | 5.04
40409 | CURVA 180 GRAUS, DE PVC RIGIDO ROSCAVEL, DE 1/2", PARA ELETRODUTO | UN | 1.78
39276 | CURVA 180 GRAUS, DE PVC RIGIDO ROSCAVEL, DE 1", PARA ELETRODUTO | UN | 4.54
39277 | CURVA 180 GRAUS, DE PVC RIGIDO ROSCAVEL, DE 2", PARA ELETRODUTO | UN | 12.26
12034 | CURVA 180 GRAUS, DE PVC RIGIDO ROSCAVEL, DE 3/4", PARA ELETRODUTO | UN | 3.47
39879 | CURVA 45 GRAUS DE COBRE (REF 606) SEM ANEL DE SOLDA, BOLSA X BOLSA, 15 MM | UN | 3.35
39880 | CURVA 45 GRAUS DE COBRE (REF 606) SEM ANEL DE SOLDA, BOLSA X BOLSA, 22 MM | UN | 7.42
39881 | CURVA 45 GRAUS DE COBRE (REF 606) SEM ANEL DE SOLDA, BOLSA X BOLSA, 28 MM | UN | 11.91
39882 | CURVA 45 GRAUS DE COBRE (REF 606) SEM ANEL DE SOLDA, BOLSA X BOLSA, 35 MM | UN | 31.38
39883 | CURVA 45 GRAUS DE COBRE (REF 606) SEM ANEL DE SOLDA, BOLSA X BOLSA, 42 MM | UN | 50.12
39884 | CURVA 45 GRAUS DE COBRE (REF 606) SEM ANEL DE SOLDA, BOLSA X BOLSA, 54 MM | UN | 74.44
39885 | CURVA 45 GRAUS DE COBRE (REF 606) SEM ANEL DE SOLDA, BOLSA X BOLSA, 66 MM | UN | 176.92
1777 | CURVA 45 GRAUS DE FERRO GALVANIZADO, COM ROSCA BSP FEMEA, DE 1 1/2" | UN | 49.66
1819 | CURVA 45 GRAUS DE FERRO GALVANIZADO, COM ROSCA BSP FEMEA, DE 1 1/4" | UN | 36.13
1775 | CURVA 45 GRAUS DE FERRO GALVANIZADO, COM ROSCA BSP FEMEA, DE 1/2" | UN | 10.8
1776 | CURVA 45 GRAUS DE FERRO GALVANIZADO, COM ROSCA BSP FEMEA, DE 1" | UN | 29.4
1778 | CURVA 45 GRAUS DE FERRO GALVANIZADO, COM ROSCA BSP FEMEA, DE 2 1/2" | UN | 120.22
1818 | CURVA 45 GRAUS DE FERRO GALVANIZADO, COM ROSCA BSP FEMEA, DE 2" | UN | 79.8
1820 | CURVA 45 GRAUS DE FERRO GALVANIZADO, COM ROSCA BSP FEMEA, DE 3/4" | UN | 15.6
1779 | CURVA 45 GRAUS DE FERRO GALVANIZADO, COM ROSCA BSP FEMEA, DE 3" | UN | 174.84
1780 | CURVA 45 GRAUS DE FERRO GALVANIZADO, COM ROSCA BSP FEMEA, DE 4" | UN | 360.44
1783 | CURVA 45 GRAUS DE FERRO GALVANIZADO, COM ROSCA BSP MACHO/FEMEA, DE 1 1/2" | UN | 38.11
1782 | CURVA 45 GRAUS DE FERRO GALVANIZADO, COM ROSCA BSP MACHO/FEMEA, DE 1 1/4" | UN | 30.13
1817 | CURVA 45 GRAUS DE FERRO GALVANIZADO, COM ROSCA BSP MACHO/FEMEA, DE 1/2" | UN | 8.98
1781 | CURVA 45 GRAUS DE FERRO GALVANIZADO, COM ROSCA BSP MACHO/FEMEA, DE 1" | UN | 19.63
1784 | CURVA 45 GRAUS DE FERRO GALVANIZADO, COM ROSCA BSP MACHO/FEMEA, DE 2 1/2" | UN | 107.61
1810 | CURVA 45 GRAUS DE FERRO GALVANIZADO, COM ROSCA BSP MACHO/FEMEA, DE 2" | UN | 59.69
1811 | CURVA 45 GRAUS DE FERRO GALVANIZADO, COM ROSCA BSP MACHO/FEMEA, DE 3/4" | UN | 12.91
1812 | CURVA 45 GRAUS DE FERRO GALVANIZADO, COM ROSCA BSP MACHO/FEMEA, DE 3" | UN | 150.68
40386 | CURVA 45 GRAUS EM ACO CARBONO, SOLDAVEL, PRESSAO 3.000 LBS, DN 1 1/2" | UN | 52.71
40384 | CURVA 45 GRAUS EM ACO CARBONO, SOLDAVEL, PRESSAO 3.000 LBS, DN 1 1/4" | UN | 36.09
40379 | CURVA 45 GRAUS EM ACO CARBONO, SOLDAVEL, PRESSAO 3.000 LBS, DN 1/2" | UN | 12.47
40423 | CURVA 45 GRAUS EM ACO CARBONO, SOLDAVEL, PRESSAO 3.000 LBS, DN 1" | UN | 23.61
40389 | CURVA 45 GRAUS EM ACO CARBONO, SOLDAVEL, PRESSAO 3.000 LBS, DN 2 1/2" | UN | 149.74
40388 | CURVA 45 GRAUS EM ACO CARBONO, SOLDAVEL, PRESSAO 3.000 LBS, DN 2" | UN | 74.95
40381 | CURVA 45 GRAUS EM ACO CARBONO, SOLDAVEL, PRESSAO 3.000 LBS, DN 3/4" | UN | 16.63
40391 | CURVA 45 GRAUS EM ACO CARBONO, SOLDAVEL, PRESSAO 3.000 LBS, DN 3" | UN | 388.65
40414 | CURVA 45 GRAUS RANHURADA EM FERRO FUNDIDO, DN 50 MM (2") | UN | 17.78
40416 | CURVA 45 GRAUS RANHURADA EM FERRO FUNDIDO, DN 65 MM (2 1/2") | UN | 24.58
40418 | CURVA 45 GRAUS RANHURADA EM FERRO FUNDIDO, DN 80 MM (3") | UN | 29.31
2609 | CURVA 45 GRAUS, PARA ELETRODUTO, EM ACO GALVANIZADO ELETROLITICO, DIAMETRO DE 20 MM (3/4") | UN | 4.46
2634 | CURVA 45 GRAUS, PARA ELETRODUTO, EM ACO GALVANIZADO ELETROLITICO, DIAMETRO DE 25 MM (1") | UN | 5.85
2611 | CURVA 45 GRAUS, PARA ELETRODUTO, EM ACO GALVANIZADO ELETROLITICO, DIAMETRO DE 40 MM (1 1/2") | UN | 16.5
34359 | CURVA 90 GRAUS DE BARRA CHATA EM ALUMINIO 3/4 " X 1/4 " X 300 MM | UN | 9.44
1789 | CURVA 90 GRAUS DE FERRO GALVANIZADO, COM ROSCA BSP FEMEA, DE 1 1/2" | UN | 47.67
1788 | CURVA 90 GRAUS DE FERRO GALVANIZADO, COM ROSCA BSP FEMEA, DE 1 1/4" | UN | 38.21
1786 | CURVA 90 GRAUS DE FERRO GALVANIZADO, COM ROSCA BSP FEMEA, DE 1/2" | UN | 9.48
1787 | CURVA 90 GRAUS DE FERRO GALVANIZADO, COM ROSCA BSP FEMEA, DE 1" | UN | 22.72
1791 | CURVA 90 GRAUS DE FERRO GALVANIZADO, COM ROSCA BSP FEMEA, DE 2 1/2" | UN | 137.76
1790 | CURVA 90 GRAUS DE FERRO GALVANIZADO, COM ROSCA BSP FEMEA, DE 2" | UN | 79.38
1813 | CURVA 90 GRAUS DE FERRO GALVANIZADO, COM ROSCA BSP FEMEA, DE 3/4" | UN | 15.05
1792 | CURVA 90 GRAUS DE FERRO GALVANIZADO, COM ROSCA BSP FEMEA, DE 3" | UN | 185.96
1793 | CURVA 90 GRAUS DE FERRO GALVANIZADO, COM ROSCA BSP FEMEA, DE 4" | UN | 375.76
1809 | CURVA 90 GRAUS DE FERRO GALVANIZADO, COM ROSCA BSP MACHO/FEMEA, DE 1 1/2" | UN | 44.69
1814 | CURVA 90 GRAUS DE FERRO GALVANIZADO, COM ROSCA BSP MACHO/FEMEA, DE 1 1/4" | UN | 36.71
1803 | CURVA 90 GRAUS DE FERRO GALVANIZADO, COM ROSCA BSP MACHO/FEMEA, DE 1/2" | UN | 9.28
1805 | CURVA 90 GRAUS DE FERRO GALVANIZADO, COM ROSCA BSP MACHO/FEMEA, DE 1" | UN | 21.3
1821 | CURVA 90 GRAUS DE FERRO GALVANIZADO, COM ROSCA BSP MACHO/FEMEA, DE 2 1/2" | UN | 125.87
1806 | CURVA 90 GRAUS DE FERRO GALVANIZADO, COM ROSCA BSP MACHO/FEMEA, DE 2" | UN | 74.92
1804 | CURVA 90 GRAUS DE FERRO GALVANIZADO, COM ROSCA BSP MACHO/FEMEA, DE 3/4" | UN | 13.2
1807 | CURVA 90 GRAUS DE FERRO GALVANIZADO, COM ROSCA BSP MACHO/FEMEA, DE 3" | UN | 180.01
1808 | CURVA 90 GRAUS DE FERRO GALVANIZADO, COM ROSCA BSP MACHO/FEMEA, DE 4" | UN | 360.89
1797 | CURVA 90 GRAUS DE FERRO GALVANIZADO, COM ROSCA BSP MACHO, DE 1 1/2" | UN | 54.12
1796 | CURVA 90 GRAUS DE FERRO GALVANIZADO, COM ROSCA BSP MACHO, DE 1 1/4" | UN | 41.52
1794 | CURVA 90 GRAUS DE FERRO GALVANIZADO, COM ROSCA BSP MACHO, DE 1/2" | UN | 9.91
1816 | CURVA 90 GRAUS DE FERRO GALVANIZADO, COM ROSCA BSP MACHO, DE 1" | UN | 22.35
1815 | CURVA 90 GRAUS DE FERRO GALVANIZADO, COM ROSCA BSP MACHO, DE 2 1/2" | UN | 171.62
1798 | CURVA 90 GRAUS DE FERRO GALVANIZADO, COM ROSCA BSP MACHO, DE 2" | UN | 76.79
1795 | CURVA 90 GRAUS DE FERRO GALVANIZADO, COM ROSCA BSP MACHO, DE 3/4" | UN | 13.73
1799 | CURVA 90 GRAUS DE FERRO GALVANIZADO, COM ROSCA BSP MACHO, DE 3" | UN | 223.51
1800 | CURVA 90 GRAUS DE FERRO GALVANIZADO, COM ROSCA BSP MACHO, DE 4" | UN | 426.73
1802 | CURVA 90 GRAUS DE FERRO GALVANIZADO, COM ROSCA BSP MACHO, DE 6" | UN | 1067.42
40385 | CURVA 90 GRAUS EM ACO CARBONO, RAIO CURTO, SOLDAVEL, PRESSAO 3.000 LBS, DN 1 1/2" | UN | 52.71
40383 | CURVA 90 GRAUS EM ACO CARBONO, RAIO CURTO, SOLDAVEL, PRESSAO 3.000 LBS, DN 1 1/4" | UN | 36.09
40378 | CURVA 90 GRAUS EM ACO CARBONO, RAIO CURTO, SOLDAVEL, PRESSAO 3.000 LBS, DN 1/2" | UN | 12.47
40382 | CURVA 90 GRAUS EM ACO CARBONO, RAIO CURTO, SOLDAVEL, PRESSAO 3.000 LBS, DN 1" | UN | 23.61
40422 | CURVA 90 GRAUS EM ACO CARBONO, RAIO CURTO, SOLDAVEL, PRESSAO 3.000 LBS, DN 2 1/2" | UN | 160.85
40387 | CURVA 90 GRAUS EM ACO CARBONO, RAIO CURTO, SOLDAVEL, PRESSAO 3.000 LBS, DN 2" | UN | 81.9
40380 | CURVA 90 GRAUS EM ACO CARBONO, RAIO CURTO, SOLDAVEL, PRESSAO 3.000 LBS, DN 3/4" | UN | 16.63
40390 | CURVA 90 GRAUS EM ACO CARBONO, RAIO CURTO, SOLDAVEL, PRESSAO 3.000 LBS, DN 3" | UN | 338.78
40413 | CURVA 90 GRAUS RANHURADA EM FERRO FUNDIDO, DN 50 MM (2") | UN | 19.31
40415 | CURVA 90 GRAUS RANHURADA EM FERRO FUNDIDO, DN 65 MM (2 1/2") | UN | 27.52
40417 | CURVA 90 GRAUS RANHURADA EM FERRO FUNDIDO, DN 80 MM (3") | UN | 32.47
39271 | CURVA 90 GRAUS, CURTA, DE PVC RIGIDO ROSCAVEL, DE 1/2", PARA ELETRODUTO | UN | 1.54
39273 | CURVA 90 GRAUS, CURTA, DE PVC RIGIDO ROSCAVEL, DE 1", PARA ELETRODUTO | UN | 2.62
39272 | CURVA 90 GRAUS, CURTA, DE PVC RIGIDO ROSCAVEL, DE 3/4", PARA ELETRODUTO | UN | 1.9
1875 | CURVA 90 GRAUS, LONGA, DE PVC RIGIDO ROSCAVEL, DE 1 1/2", PARA ELETRODUTO | UN | 4.19
1874 | CURVA 90 GRAUS, LONGA, DE PVC RIGIDO ROSCAVEL, DE 1 1/4", PARA ELETRODUTO | UN | 3.46
1870 | CURVA 90 GRAUS, LONGA, DE PVC RIGIDO ROSCAVEL, DE 1/2", PARA ELETRODUTO | UN | 2
1884 | CURVA 90 GRAUS, LONGA, DE PVC RIGIDO ROSCAVEL, DE 1", PARA ELETRODUTO | UN | 3.07
1887 | CURVA 90 GRAUS, LONGA, DE PVC RIGIDO ROSCAVEL, DE 2 1/2", PARA ELETRODUTO | UN | 17.39
1876 | CURVA 90 GRAUS, LONGA, DE PVC RIGIDO ROSCAVEL, DE 2", PARA ELETRODUTO | UN | 6.81
1879 | CURVA 90 GRAUS, LONGA, DE PVC RIGIDO ROSCAVEL, DE 3/4", PARA ELETRODUTO | UN | 2.02
1877 | CURVA 90 GRAUS, LONGA, DE PVC RIGIDO ROSCAVEL, DE 3", PARA ELETRODUTO | UN | 17.41
1878 | CURVA 90 GRAUS, LONGA, DE PVC RIGIDO ROSCAVEL, DE 4", PARA ELETRODUTO | UN | 34.98
2621 | CURVA 90 GRAUS, PARA ELETRODUTO, EM ACO GALVANIZADO ELETROLITICO, DIAMETRO DE 100 MM (4") | UN | 141.19
2616 | CURVA 90 GRAUS, PARA ELETRODUTO, EM ACO GALVANIZADO ELETROLITICO, DIAMETRO DE 15 MM (1/2") | UN | 3.99
2633 | CURVA 90 GRAUS, PARA ELETRODUTO, EM ACO GALVANIZADO ELETROLITICO, DIAMETRO DE 20 MM (3/4") | UN | 4.52
2617 | CURVA 90 GRAUS, PARA ELETRODUTO, EM ACO GALVANIZADO ELETROLITICO, DIAMETRO DE 25 MM (1") | UN | 6.14
2618 | CURVA 90 GRAUS, PARA ELETRODUTO, EM ACO GALVANIZADO ELETROLITICO, DIAMETRO DE 32 MM (1 1/4") | UN | 13.98
2632 | CURVA 90 GRAUS, PARA ELETRODUTO, EM ACO GALVANIZADO ELETROLITICO, DIAMETRO DE 40 MM (1 1/2") | UN | 17.06
2631 | CURVA 90 GRAUS, PARA ELETRODUTO, EM ACO GALVANIZADO ELETROLITICO, DIAMETRO DE 50 MM (2") | UN | 25.04
2619 | CURVA 90 GRAUS, PARA ELETRODUTO, EM ACO GALVANIZADO ELETROLITICO, DIAMETRO DE 65 MM (2 1/2") | UN | 63.41
2620 | CURVA 90 GRAUS, PARA ELETRODUTO, EM ACO GALVANIZADO ELETROLITICO, DIAMETRO DE 80 MM (3") | UN | 83.25
25968 | DENTE PARA FRESADORA | UN | 41.06
38369 | DESEMPENADEIRA DE ACO DENTADA 12 X *25* CM, DENTES 8 X 8 MM, CABO FECHADO DE MADEIRA | UN | 11.71
38370 | DESEMPENADEIRA DE ACO LISA 12 X *25* CM COM CABO FECHADO DE MADEIRA | UN | 11.71
38372 | DESEMPENADEIRA PLASTICA LISA *14 X 27* CM | UN | 12.21
2357 | DESENHISTA COPISTA | H | 15.92
40806 | DESENHISTA COPISTA (MENSALISTA) | MES | 2789.5
2355 | DESENHISTA DETALHISTA | H | 38.53
40805 | DESENHISTA DETALHISTA (MENSALISTA) | MES | 6750.08
2358 | DESENHISTA PROJETISTA | H | 23.68
40807 | DESENHISTA PROJETISTA (MENSALISTA) | MES | 4148.15
2359 | DESENHISTA TECNICO AUXILIAR | H | 28.02
40808 | DESENHISTA TECNICO AUXILIAR (MENSALISTA) | MES | 4909.95
43144 | DESMOLDANTE PARA CONCRETO ESTAMPADO | KG | 28.95
39397 | DESMOLDANTE PARA FORMAS METALICAS A BASE DE OLEO VEGETAL | L | 13.19
2692 | DESMOLDANTE PROTETOR PARA FORMAS DE MADEIRA, DE BASE OLEOSA EMULSIONADA EM AGUA | L | 5.32
6 | DETERGENTE AMONIACO (AMONIA DILUIDA) | L | 3.73
5330 | DILUENTE EPOXI | L | 39.07
26017 | DISCO DE BORRACHA PARA LIXADEIRA RIGIDO 7 " COM ARRUELA CENTRAL | UN | 22.95
25931 | DISCO DE CORTE DIAMANTADO SEGMENTADO DIAMETRO DE 180 MM PARA ESMERILHADEIRA 7 " | UN | 72.94
38140 | DISCO DE CORTE DIAMANTADO SEGMENTADO PARA CONCRETO, DIAMETRO DE 110 MM, FURO DE 20 MM | UN | 17.69
13887 | DISCO DE CORTE DIAMANTADO SEGMENTADO PARA CONCRETO, DIAMETRO DE 350 MM, FURO DE 1 " (14 X 1 ") | UN | 418.82
26018 | DISCO DE CORTE PARA METAL COM DUAS TELAS 12 X 1/8 X 3/4 " (300 X 3,2 X 19,05 MM) | UN | 18.64
26019 | DISCO DE DESBASTE PARA METAL FERROSO EM GERAL, COM TRES TELAS, 9 X 1/4 X 7/8 " (228,6 X 6,4 X 22,2 MM) | UN | 17.6
26020 | DISCO DE LIXA PARA METAL, DIAMETRO = 180 MM, GRAO 120 | UN | 4.59
34544 | DISJUNTOR TERMOMAGNETICO TRIPOLAR 3 X 400 A / ICC - 25 KA | UN | 1620.47
34729 | DISJUNTOR TERMICO E MAGNETICO AJUSTAVEIS, TRIPOLAR DE 100 ATE 250A, CAPACIDADE DE INTERRUPCAO DE 35KA | UN | 1274.75
34734 | DISJUNTOR TERMICO E MAGNETICO AJUSTAVEIS, TRIPOLAR DE 300 ATE 400A, CAPACIDADE DE INTERRUPCAO DE 35KA | UN | 1973.72
34738 | DISJUNTOR TERMICO E MAGNETICO AJUSTAVEIS, TRIPOLAR DE 450 ATE 600A, CAPACIDADE DE INTERRUPCAO DE 35KA | UN | 4611.23
2391 | DISJUNTOR TERMOMAGNETICO TRIPOLAR 125A | UN | 375.04
2374 | DISJUNTOR TERMOMAGNETICO TRIPOLAR 150 A / 600 V, TIPO FXD / ICC - 35 KA | UN | 425.48
2377 | DISJUNTOR TERMOMAGNETICO TRIPOLAR 200 A / 600 V, TIPO FXD / ICC - 35 KA | UN | 597.11
2393 | DISJUNTOR TERMOMAGNETICO TRIPOLAR 250 A / 600 V, TIPO FXD | UN | 999.94
34705 | DISJUNTOR TERMOMAGNETICO TRIPOLAR 3 X 250 A/ICC - 25 KA | UN | 874.59
34707 | DISJUNTOR TERMOMAGNETICO TRIPOLAR 3 X 350 A/ICC - 25 KA | UN | 1620.64
2378 | DISJUNTOR TERMOMAGNETICO TRIPOLAR 300 A / 600 V, TIPO JXD / ICC - 40 KA | UN | 1373.55
2379 | DISJUNTOR TERMOMAGNETICO TRIPOLAR 400 A / 600 V, TIPO JXD / ICC - 40 KA | UN | 1373.55
2376 | DISJUNTOR TERMOMAGNETICO TRIPOLAR 600 A / 600 V, TIPO LXD / ICC - 40 KA | UN | 2262.24
2394 | DISJUNTOR TERMOMAGNETICO TRIPOLAR 800 A / 600 V, TIPO LMXD | UN | 4836.25
34686 | DISJUNTOR TIPO DIN / IEC, MONOPOLAR DE 40 ATE 50A | UN | 14.52
34616 | DISJUNTOR TIPO DIN/IEC, BIPOLAR DE 6 ATE 32A | UN | 56.12
34623 | DISJUNTOR TIPO DIN/IEC, BIPOLAR 40 ATE 50A | UN | 55.26
34628 | DISJUNTOR TIPO DIN/IEC, BIPOLAR 63 A | UN | 79.15
34653 | DISJUNTOR TIPO DIN/IEC, MONOPOLAR DE 6 ATE 32A | UN | 9.79
34688 | DISJUNTOR TIPO DIN/IEC, MONOPOLAR DE 63 A | UN | 17.74
34709 | DISJUNTOR TIPO DIN/IEC, TRIPOLAR DE 10 ATE 50A | UN | 68.76
34714 | DISJUNTOR TIPO DIN/IEC, TRIPOLAR 63 A | UN | 82.12
2388 | DISJUNTOR TIPO NEMA, BIPOLAR 10 ATE 50 A, TENSAO MAXIMA 415 V | UN | 68.24
34606 | DISJUNTOR TIPO NEMA, BIPOLAR 60 ATE 100A, TENSAO MAXIMA 415 V | UN | 104.68
34689 | DISJUNTOR TIPO NEMA, MONOPOLAR DE 60 ATE 70A, TENSAO MAXIMA DE 240 V | UN | 33.32
2370 | DISJUNTOR TIPO NEMA, MONOPOLAR 10 ATE 30A, TENSAO MAXIMA DE 240 V | UN | 12.68
2386 | DISJUNTOR TIPO NEMA, MONOPOLAR 35 ATE 50 A, TENSAO MAXIMA DE 240 V | UN | 21.27
2392 | DISJUNTOR TIPO NEMA, TRIPOLAR 10 ATE 50A, TENSAO MAXIMA DE 415 V | UN | 85.12
2373 | DISJUNTOR TIPO NEMA, TRIPOLAR 60 ATE 100 A, TENSAO MAXIMA DE 415 V | UN | 119.92
39465 | DISPOSITIVO DPS CLASSE II, 1 POLO, TENSAO MAXIMA DE 175 V, CORRENTE MAXIMA DE *20* KA (TIPO AC) | UN | 73.26
39466 | DISPOSITIVO DPS CLASSE II, 1 POLO, TENSAO MAXIMA DE 175 V, CORRENTE MAXIMA DE *30* KA (TIPO AC) | UN | 82.42
39467 | DISPOSITIVO DPS CLASSE II, 1 POLO, TENSAO MAXIMA DE 175 V, CORRENTE MAXIMA DE *45* KA (TIPO AC) | UN | 105.42
39468 | DISPOSITIVO DPS CLASSE II, 1 POLO, TENSAO MAXIMA DE 175 V, CORRENTE MAXIMA DE *90* KA (TIPO AC) | UN | 187.38
39469 | DISPOSITIVO DPS CLASSE II, 1 POLO, TENSAO MAXIMA DE 275 V, CORRENTE MAXIMA DE *20* KA (TIPO AC) | UN | 76.33
39470 | DISPOSITIVO DPS CLASSE II, 1 POLO, TENSAO MAXIMA DE 275 V, CORRENTE MAXIMA DE *30* KA (TIPO AC) | UN | 93.78
39471 | DISPOSITIVO DPS CLASSE II, 1 POLO, TENSAO MAXIMA DE 275 V, CORRENTE MAXIMA DE *45* KA (TIPO AC) | UN | 112.71
39472 | DISPOSITIVO DPS CLASSE II, 1 POLO, TENSAO MAXIMA DE 275 V, CORRENTE MAXIMA DE *90* KA (TIPO AC) | UN | 195.83
39473 | DISPOSITIVO DPS CLASSE II, 1 POLO, TENSAO MAXIMA DE 385 V, CORRENTE MAXIMA DE *20* KA (TIPO AC) | UN | 126.51
39474 | DISPOSITIVO DPS CLASSE II, 1 POLO, TENSAO MAXIMA DE 385 V, CORRENTE MAXIMA DE *30* KA (TIPO AC) | UN | 134.86
39475 | DISPOSITIVO DPS CLASSE II, 1 POLO, TENSAO MAXIMA DE 385 V, CORRENTE MAXIMA DE *45* KA (TIPO AC) | UN | 153.01
39476 | DISPOSITIVO DPS CLASSE II, 1 POLO, TENSAO MAXIMA DE 385 V, CORRENTE MAXIMA DE *90* KA (TIPO AC) | UN | 288.04
39477 | DISPOSITIVO DPS CLASSE II, 1 POLO, TENSAO MAXIMA DE 460 V, CORRENTE MAXIMA DE *20* KA (TIPO AC) | UN | 141.13
39478 | DISPOSITIVO DPS CLASSE II, 1 POLO, TENSAO MAXIMA DE 460 V, CORRENTE MAXIMA DE *30* KA (TIPO AC) | UN | 145.5
39479 | DISPOSITIVO DPS CLASSE II, 1 POLO, TENSAO MAXIMA DE 460 V, CORRENTE MAXIMA DE *45* KA (TIPO AC) | UN | 171.43
39480 | DISPOSITIVO DPS CLASSE II, 1 POLO, TENSAO MAXIMA DE 460 V, CORRENTE MAXIMA DE *90* KA (TIPO AC) | UN | 353.74
39459 | DISPOSITIVO DR, 2 POLOS, SENSIBILIDADE DE 30 MA, CORRENTE DE 100 A, TIPO AC | UN | 300.24
39445 | DISPOSITIVO DR, 2 POLOS, SENSIBILIDADE DE 30 MA, CORRENTE DE 25 A, TIPO AC | UN | 150.75
39446 | DISPOSITIVO DR, 2 POLOS, SENSIBILIDADE DE 30 MA, CORRENTE DE 40 A, TIPO AC | UN | 153.43
39447 | DISPOSITIVO DR, 2 POLOS, SENSIBILIDADE DE 30 MA, CORRENTE DE 63 A, TIPO AC | UN | 164.07
39448 | DISPOSITIVO DR, 2 POLOS, SENSIBILIDADE DE 30 MA, CORRENTE DE 80 A, TIPO AC | UN | 279.78
39450 | DISPOSITIVO DR, 2 POLOS, SENSIBILIDADE DE 300 MA, CORRENTE DE 25 A, TIPO AC | UN | 170.7
39451 | DISPOSITIVO DR, 2 POLOS, SENSIBILIDADE DE 300 MA, CORRENTE DE 40 A, TIPO AC | UN | 186.18
39452 | DISPOSITIVO DR, 2 POLOS, SENSIBILIDADE DE 300 MA, CORRENTE DE 63 A, TIPO AC | UN | 187.29
39523 | DISPOSITIVO DR, 2 POLOS, SENSIBILIDADE DE 300 MA, CORRENTE DE 80 A, TIPO AC | UN | 313.43
39449 | DISPOSITIVO DR, 4 POLOS, SENSIBILIDADE DE 30 MA, CORRENTE DE 100 A, TIPO AC | UN | 347.1
39455 | DISPOSITIVO DR, 4 POLOS, SENSIBILIDADE DE 30 MA, CORRENTE DE 25 A, TIPO AC | UN | 171.75
39456 | DISPOSITIVO DR, 4 POLOS, SENSIBILIDADE DE 30 MA, CORRENTE DE 40 A, TIPO AC | UN | 171.88
39457 | DISPOSITIVO DR, 4 POLOS, SENSIBILIDADE DE 30 MA, CORRENTE DE 63 A, TIPO AC | UN | 187.38
39458 | DISPOSITIVO DR, 4 POLOS, SENSIBILIDADE DE 30 MA, CORRENTE DE 80 A, TIPO AC | UN | 349.66
39464 | DISPOSITIVO DR, 4 POLOS, SENSIBILIDADE DE 300 MA, CORRENTE DE 100 A, TIPO AC | UN | 562.28
39460 | DISPOSITIVO DR, 4 POLOS, SENSIBILIDADE DE 300 MA, CORRENTE DE 25 A, TIPO AC | UN | 213.26
39461 | DISPOSITIVO DR, 4 POLOS, SENSIBILIDADE DE 300 MA, CORRENTE DE 40 A, TIPO AC | UN | 249.89
39462 | DISPOSITIVO DR, 4 POLOS, SENSIBILIDADE DE 300 MA, CORRENTE DE 63 A, TIPO AC | UN | 240.83
39463 | DISPOSITIVO DR, 4 POLOS, SENSIBILIDADE DE 300 MA, CORRENTE DE 80 A, TIPO AC | UN | 557.92
26039 | DISTRIBUIDOR DE AGREGADOS AUTOPROPELIDO, CAP 3 M3, A DIESEL, 6 CC, 176 CV | UN | 249588.52
2401 | DISTRIBUIDOR DE AGREGADOS REBOCAVEL, CAPACIDADE 1,9 M3, LARGURA DE TRABALHO 3,66 M | UN | 57408.12
38870 | DISTRIBUIDOR METALICO, COM ROSCA, 2 SAIDAS, DN 1" X 1/2", PARA CONEXAO COM ANEL DESLIZANTE EM TUBO PEX | UN | 35.98
38869 | DISTRIBUIDOR METALICO, COM ROSCA, 2 SAIDAS, DN 3/4" X 1/2", PARA CONEXAO COM ANEL DESLIZANTE EM TUBO PEX | UN | 31.74
38872 | DISTRIBUIDOR METALICO, COM ROSCA, 3 SAIDAS, DN 1" X 1/2", PARA CONEXAO COM ANEL DESLIZANTE EM TUBO PEX | UN | 49.15
38871 | DISTRIBUIDOR METALICO, COM ROSCA, 3 SAIDAS, DN 3/4" X 1/2", PARA CONEXAO COM ANEL DESLIZANTE EM TUBO PEX | UN | 39.54
39283 | DISTRIBUIDOR, PLASTICO, 2 SAIDAS, DN 32 X 16 MM, PARA CONEXAO COM CRIMPAGEM EM TUBO PEX | UN | 123.16
39284 | DISTRIBUIDOR, PLASTICO, 2 SAIDAS, DN 32 X 20 MM, PARA CONEXAO COM CRIMPAGEM EM TUBO PEX | UN | 133.46
39285 | DISTRIBUIDOR, PLASTICO, 2 SAIDAS, DN 32 X 25 MM, PARA CONEXAO COM CRIMPAGEM EM TUBO PEX | UN | 135.38
39286 | DISTRIBUIDOR, PLASTICO, 3 SAIDAS, DN 32 X 16 MM, PARA CONEXAO COM CRIMPAGEM EM TUBO PEX | UN | 132.43
39287 | DISTRIBUIDOR, PLASTICO, 3 SAIDAS, DN 32 X 20 MM, PARA CONEXAO COM CRIMPAGEM EM TUBO PEX | UN | 155.5
39288 | DISTRIBUIDOR, PLASTICO, 3 SAIDAS, DN 32 X 25 MM, PARA CONEXAO COM CRIMPAGEM EM TUBO PEX | UN | 165.96
2414 | DIVISORIA (N2) PAINEL/VIDRO - PAINEL C/ MSO/COMEIA E=35MM - MONTANTE/RODAPE DUPLO ACO GALV PINTADO - COLOCADA | M2 | 94.24
2413 | DIVISORIA (N2) PAINEL/VIDRO - PAINEL C/ MSO/COMEIA E=35MM - PERFIS SIMPLES ACO GALV PINTADO - COLOCADA | M2 | 90.66
2405 | DIVISORIA (N2) PAINEL/VIDRO - PAINEL MSO/COMEIA E=35MM - MONTANTE/RODAPE DUPLO ALUMINIO ANOD NAT - COLOCADA | M2 | 105.53
13361 | DIVISORIA (N2) PAINEL/VIDRO - PAINEL MSO/COMEIA E=35MM - PERFIS SIMPLES ALUMINIO ANOD NAT - COLOCADA | M2 | 88.28
11987 | DIVISORIA (N2) PAINEL/VIDRO - PAINEL VERMICULITA E=35MM - PERFIS SIMPLES ALUMINIO ANOD NATURAL - COLOCADA | M2 | 236.21
2416 | DIVISORIA (N3) PAINEL/VIDRO/PAINEL MSO/COMEIA E=35MM - MONTANTE/RODAPE DUPLO ACO GALV PINTADO - COLOCADA | M2 | 104.5
2412 | DIVISORIA (N3) PAINEL/VIDRO/PAINEL MSO/COMEIA E=35MM - MONTANTE/RODAPE DUPLO ALUMINIO ANOD NAT - COLOCADA | M2 | 100.92
2411 | DIVISORIA (N3) PAINEL/VIDRO/PAINEL MSO/COMEIA E=35MM - PERFIS SIMPLES ACO GALV PINTADO - COLOCADA | M2 | 88.28
2406 | DIVISORIA (N3) PAINEL/VIDRO/PAINEL MSO/COMEIA E=35MM - PERFIS SIMPLES ALUMINIO ANOD NAT - COLOCADA | M2 | 85.89
10571 | DIVISORIA (N3) PAINEL/VIDRO/PAINEL VERMICULITA E=35MM - MONTANTE/RODAPE DUPLO ALUMINIO ANOD NATURAL - COLOCADA | M2 | 209.96
11985 | DIVISORIA (N3) PAINEL/VIDRO/PAINEL VERMICULITA E=35MM - MONTANTE/RODAPE PERFIL DUPLO ACO GALV PINTADO - COLOCADA | M2 | 202.8
2410 | DIVISORIA CEGA (N1) - PAINEL MSO/COMEIA E=35MM - MONTANTE/RODAPE DUPLO ACO GALV PINTADO - COLOCADA | M2 | 89.47
2417 | DIVISORIA CEGA (N1) - PAINEL MSO/COMEIA E=35MM - MONTANTE/RODAPE DUPLO ALUMINIO ANOD NAT - COLOCADA | M2 | 95.44
2415 | DIVISORIA CEGA (N1) - PAINEL MSO/COMEIA E=35MM - PERFIS SIMPLES ACO GALV PINTADO - COLOCADA | M2 | 76.35
13360 | DIVISORIA CEGA (N1) - PAINEL MSO/COMEIA E=35MM - PERFIS SIMPLES ALUMINIO ANOD NAT - COLOCADA | M2 | 76.35
11983 | DIVISORIA CEGA (N1) - PAINEL VERMICULITA E=35MM - MONTANTE/RODAPE PERFIS SIMPLES ACO GALV PINTADO - COLOCADA | M2 | 186.1
11986 | DIVISORIA CEGA (N1) - PAINEL VERMICULITA E=35MM - PERFIS SIMPLES ALUMINIO ANOD NATURAL - COLOCADA | M2 | 226.67
25976 | DIVISORIA EM GRANITO, COM DUAS FACES POLIDAS, TIPO ANDORINHA/ QUARTZ/ CASTELO/ CORUMBA OU OUTROS EQUIVALENTES DA REGIAO, E= *3,0* CM | M2 | 276.03
10629 | DIVISORIA EM MARMORE, COM DUAS FACES POLIDAS, BRANCO COMUM, E= *3,0* CM | M2 | 457.29
10698 | DIVISORIA, PLACA PRE-MOLDADA EM GRANILITE, MARMORITE OU GRANITINA, E = *3 CM | M2 | 135.82
40521 | DOBRADEIRA ELETROMECANICA DE VERGALHAO, PARA ACO DE DIAMETRO ATE 1 1/2 "Â, MOTOR ELETRICO TRIFASICO, POTENCIA DE 3 HP ATE 5 HP | UN | 77251.76
2432 | DOBRADICA EM ACO/FERRO, 3 1/2" X 3", E= 1,9 A 2 MM, COM ANEL, CROMADO OU ZINCADO, TAMPA BOLA, COM PARAFUSOS | UN | 15.73
2433 | DOBRADICA EM ACO/FERRO, 3" X 2 1/2", E= 1,2 A 1,8 MM, SEM ANEL, CROMADO OU ZINCADO, TAMPA CHATA, COM PARAFUSOS | UN | 5.33
2420 | DOBRADICA EM ACO/FERRO, 3" X 2 1/2", E= 1,9 A 2 MM, SEM ANEL, CROMADO OU ZINCADO, TAMPA BOLA, COM PARAFUSOS | UN | 9.15
11447 | DOBRADICA EM LATAO, 3 " X 2 1/2 ", E= 1,9 A 2 MM, COM ANEL, CROMADO, TAMPA BOLA, COM PARAFUSOS | UN | 18.09
11451 | DOBRADICA TIPO VAI-E-VEM EM ACO/FERRO, TAMANHO 3'', GALVANIZADO, COM PARAFUSOS | UN | 48.5
11116 | DOMOS INDIVIDUAL EM ACRILICO BRANCO *95 X 95* CM, SEM INSTALACAO | UN | 446.66
38411 | DOSADOR DE AREIA, CAPACIDADE DE *26* LITROS | UN | 1133.07
1370 | DUCHA HIGIENICA PLASTICA COM REGISTRO METALICO 1/2 " | UN | 85.76
38189 | DUCHA METALICA DE PAREDE, ARTICULAVEL, COM BRACO/CANO, SEM DESVIADOR | UN | 164.74
38190 | DUCHA METALICA DE PAREDE, ARTICULAVEL, COM DESVIADOR E DUCHA MANUAL | UN | 370.47
36516 | DUMPER COM CAPACIDADE DE CARGA DE 1700 KG, PARTIDA ELETRICA, MOTOR DIESEL COM POTENCIA DE 16 CV | UN | 73925.22
34777 | ELEMENTO VAZADO CERAMICO 25 X 18 X 7 CM | UN | 1.4
7273 | ELEMENTO VAZADO CERAMICO 7 X 20 X 20 CM | UN | 2.3
7272 | ELEMENTO VAZADO CERAMICO 9 X 20 X 20 CM | UN | 3.21
10605 | ELEMENTO VAZADO DE CONCRETO, QUADRICULADO, 1 FURO *10 X 10 X 10* CM | UN | 2.53
10604 | ELEMENTO VAZADO DE CONCRETO, QUADRICULADO, 1 FURO *20 X 10 X 7* CM | UN | 5.91
672 | ELEMENTO VAZADO DE CONCRETO, QUADRICULADO, 1 FURO *20 X 20 X 6,5* CM | UN | 8.13
668 | ELEMENTO VAZADO DE CONCRETO, QUADRICULADO, 16 FUROS *29 X 29 X 6* CM | UN | 9.82
10578 | ELEMENTO VAZADO DE CONCRETO, QUADRICULADO, 16 FUROS *33 X 33 X 10* CM | UN | 11.44
666 | ELEMENTO VAZADO DE CONCRETO, QUADRICULADO, 16 FUROS *40 X 40 X 7* CM | UN | 12.72
665 | ELEMENTO VAZADO DE CONCRETO, QUADRICULADO, 16 FUROS *50 X 50 X 7* CM | UN | 17.01
10577 | ELEMENTO VAZADO DE CONCRETO, QUADRICULADO, 25 FUROS *50 X 50 X 5* CM | UN | 15.09
10583 | ELEMENTO VAZADO DE CONCRETO, VENEZIANA *39 X 22 X 15* CM | UN | 7.84
10579 | ELEMENTO VAZADO DE CONCRETO, VENEZIANA *39 X 29 X 10* CM | UN | 13.66
10582 | ELEMENTO VAZADO DE CONCRETO, VENEZIANA *40 X 10 X 10* CM | UN | 6.9
2436 | ELETRICISTA | H | 17.87
40918 | ELETRICISTA (MENSALISTA) | MES | 3129.54
2439 | ELETRICISTA DE MANUTENCAO INDUSTRIAL | H | 11.66
40923 | ELETRICISTA DE MANUTENCAO INDUSTRIAL (MENSALISTA) | MES | 2046.19
10998 | ELETRODO REVESTIDO AWS - E-6010, DIAMETRO IGUAL A 4,00 MM | KG | 23.58
11002 | ELETRODO REVESTIDO AWS - E6013, DIAMETRO IGUAL A 2,50 MM | KG | 21.6
10999 | ELETRODO REVESTIDO AWS - E6013, DIAMETRO IGUAL A 4,00 MM | KG | 20.76
10997 | ELETRODO REVESTIDO AWS - E7018, DIAMETRO IGUAL A 4,00 MM | KG | 22.5
2685 | ELETRODUTO DE PVC RIGIDO ROSCAVEL DE 1 ", SEM LUVA | M | 4.22
2680 | ELETRODUTO DE PVC RIGIDO ROSCAVEL DE 1 1/2 ", SEM LUVA | M | 6.18
2684 | ELETRODUTO DE PVC RIGIDO ROSCAVEL DE 1 1/4 ", SEM LUVA | M | 5.62
2673 | ELETRODUTO DE PVC RIGIDO ROSCAVEL DE 1/2 ", SEM LUVA | M | 2.17
2681 | ELETRODUTO DE PVC RIGIDO ROSCAVEL DE 2 ", SEM LUVA | M | 10.09
2682 | ELETRODUTO DE PVC RIGIDO ROSCAVEL DE 2 1/2 ", SEM LUVA | M | 14.73
2686 | ELETRODUTO DE PVC RIGIDO ROSCAVEL DE 3 ", SEM LUVA | M | 18.47
2674 | ELETRODUTO DE PVC RIGIDO ROSCAVEL DE 3/4 ", SEM LUVA | M | 2.7
2683 | ELETRODUTO DE PVC RIGIDO ROSCAVEL DE 4 ", SEM LUVA | M | 29.11
2676 | ELETRODUTO DE PVC RIGIDO SOLDAVEL, CLASSE B, DE 20 MM | M | 1.26
2678 | ELETRODUTO DE PVC RIGIDO SOLDAVEL, CLASSE B, DE 25 MM | M | 1.58
2679 | ELETRODUTO DE PVC RIGIDO SOLDAVEL, CLASSE B, DE 32 MM | M | 2.43
12070 | ELETRODUTO DE PVC RIGIDO SOLDAVEL, CLASSE B, DE 40 MM | M | 3.39
2675 | ELETRODUTO DE PVC RIGIDO SOLDAVEL, CLASSE B, DE 50 MM | M | 4.4
12067 | ELETRODUTO DE PVC RIGIDO SOLDAVEL, CLASSE B, DE 60 MM | M | 5.98
40401 | ELETRODUTO FLEXIVEL PLANO EM PEAD, COR PRETA E LARANJA, DIAMETRO 32 MM | M | 2.09
40402 | ELETRODUTO FLEXIVEL PLANO EM PEAD, COR PRETA E LARANJA, DIAMETRO 40 MM | M | 2.68
40400 | ELETRODUTO FLEXIVEL PLANO EM PEAD, COR PRETA E LARANJA, DIAMETRO 25 MM | M | 1.42
2504 | ELETRODUTO FLEXIVEL, EM ACO GALVANIZADO, REVESTIDO EXTERNAMENTE COM PVC PRETO, DIAMETRO EXTERNO DE 25 MM (3/4"), TIPO SEALTUBO | M | 10.26
2501 | ELETRODUTO FLEXIVEL, EM ACO GALVANIZADO, REVESTIDO EXTERNAMENTE COM PVC PRETO, DIAMETRO EXTERNO DE 32 MM (1"), TIPO SEALTUBO | M | 13.46
2502 | ELETRODUTO FLEXIVEL, EM ACO GALVANIZADO, REVESTIDO EXTERNAMENTE COM PVC PRETO, DIAMETRO EXTERNO DE 40 MM (1 1/4"), TIPO SEALTUBO | M | 20.31
2503 | ELETRODUTO FLEXIVEL, EM ACO GALVANIZADO, REVESTIDO EXTERNAMENTE COM PVC PRETO, DIAMETRO EXTERNO DE 50 MM( 1 1/2"), TIPO SEALTUBO | M | 26.14
2500 | ELETRODUTO FLEXIVEL, EM ACO GALVANIZADO, REVESTIDO EXTERNAMENTE COM PVC PRETO, DIAMETRO EXTERNO DE 60 MM (2"), TIPO SEALTUBO | M | 34.81
2505 | ELETRODUTO FLEXIVEL, EM ACO GALVANIZADO, REVESTIDO EXTERNAMENTE COM PVC PRETO, DIAMETRO EXTERNO DE 75 MM (2 1/2"), TIPO SEALTUBO | M | 54.26
12056 | ELETRODUTO FLEXIVEL, EM ACO, TIPO CONDUITE, DIAMETRO DE 1 1/2" | M | 21.92
12057 | ELETRODUTO FLEXIVEL, EM ACO, TIPO CONDUITE, DIAMETRO DE 1 1/4" | M | 18.62
12059 | ELETRODUTO FLEXIVEL, EM ACO, TIPO CONDUITE, DIAMETRO DE 1/2" | M | 6.53
12058 | ELETRODUTO FLEXIVEL, EM ACO, TIPO CONDUITE, DIAMETRO DE 1" | M | 11.61
12060 | ELETRODUTO FLEXIVEL, EM ACO, TIPO CONDUITE, DIAMETRO DE 2 1/2" | M | 48.38
12061 | ELETRODUTO FLEXIVEL, EM ACO, TIPO CONDUITE, DIAMETRO DE 2" | M | 29.54
12062 | ELETRODUTO FLEXIVEL, EM ACO, TIPO CONDUITE, DIAMETRO DE 3" | M | 54.48
21137 | ELETRODUTO METALICO FLEXIVEL REVESTIDO COM PVC PRETO, DIAMETRO EXTERNO DE 15 MM (3/8"), TIPO COPEX | M | 9.47
2687 | ELETRODUTO PVC FLEXIVEL CORRUGADO, COR AMARELA, DE 16 MM | M | 1.1
2689 | ELETRODUTO PVC FLEXIVEL CORRUGADO, COR AMARELA, DE 20 MM | M | 1.31
2688 | ELETRODUTO PVC FLEXIVEL CORRUGADO, COR AMARELA, DE 25 MM | M | 1.42
2690 | ELETRODUTO PVC FLEXIVEL CORRUGADO, COR AMARELA, DE 32 MM | M | 2.43
39243 | ELETRODUTO PVC FLEXIVEL CORRUGADO, REFORCADO, COR LARANJA, DE 20 MM, PARA LAJES E PISOS | M | 1.6
39244 | ELETRODUTO PVC FLEXIVEL CORRUGADO, REFORCADO, COR LARANJA, DE 25 MM, PARA LAJES E PISOS | M | 2.16
39245 | ELETRODUTO PVC FLEXIVEL CORRUGADO, REFORCADO, COR LARANJA, DE 32 MM, PARA LAJES E PISOS | M | 4.16
39254 | ELETRODUTO/CONDULETE DE PVC RIGIDO, LISO, COR CINZA, DE 1/2", PARA INSTALACOES APARENTES (NBR 5410) | M | 6.23
39255 | ELETRODUTO/CONDULETE DE PVC RIGIDO, LISO, COR CINZA, DE 1", PARA INSTALACOES APARENTES (NBR 5410) | M | 11.53
39253 | ELETRODUTO/CONDULETE DE PVC RIGIDO, LISO, COR CINZA, DE 3/4", PARA INSTALACOES APARENTES (NBR 5410) | M | 7.94
2446 | ELETRODUTO/DUTO PEAD FLEXIVEL PAREDE SIMPLES, CORRUGACAO HELICOIDAL, COR PRETA, SEM ROSCA, DE 2", PARA CABEAMENTO SUBTERRANEO (NBR 15715) | M | 5.21
2442 | ELETRODUTO/DUTO PEAD FLEXIVEL PAREDE SIMPLES, CORRUGACAO HELICOIDAL, COR PRETA, SEM ROSCA, DE 3", PARA CABEAMENTO SUBTERRANEO (NBR 15715) | M | 7.3
39246 | ELETRODUTODUTO PEAD FLEXIVEL PAREDE SIMPLES, CORRUGACAO HELICOIDAL, COR PRETA, SEM ROSCA, DE 1 1/2", PARA CABEAMENTO SUBTERRANEO (NBR 15715) | M | 3.63
39247 | ELETRODUTODUTO PEAD FLEXIVEL PAREDE SIMPLES, CORRUGACAO HELICOIDAL, COR PRETA, SEM ROSCA, DE 1 1/4", PARA CABEAMENTO SUBTERRANEO (NBR 15715) | M | 3.16
39248 | ELETRODUTODUTO PEAD FLEXIVEL PAREDE SIMPLES, CORRUGACAO HELICOIDAL, COR PRETA, SEM ROSCA, DE 4", PARA CABEAMENTO SUBTERRANEO (NBR 15715) | M | 10.17
2438 | ELETROTECNICO | H | 22.9
40922 | ELETROTECNICO (MENSALISTA) | MES | 4013.19
36486 | ELEVADOR DE CARGA A CABO, CABINE SEMI FECHADA 2,0 X 1,5 X 2,0 M, CAPACIDADE DE CARGA 1000 KG, TORRE 2,38 X 2,21 X 15 M, GUINCHO DE EMBREAGEM, FREIO DE SEGURANCA, LIMITADOR DE VELOCIDADE E CANCELA | UN | 36823.49
37777 | ELEVADOR DE CREMALHEIRA CABINE FECHADA 1,5 X 2,5 X 2,35 M (UMA POR TORRE), CAPACIDADE DE CARGA 1200 KG (15 PESSOAS), TORRE 24 M (16 MODULOS), FREIO DE SEGURANCA, LIMITADOR DE CARGA | UN | 173364.31
12624 | EMENDA PARA CALHA PLUVIAL, PVC, DIAMETRO ENTRE 119 E 170 MM, PARA DRENAGEM PREDIAL | UN | 9.2
10638 | EMPILHADEIRA SOBRE PNEUS COM TORRE DE TRES ESTAGIOS, 4,70M DE ELEVACAO, C/ DESLOCADOR LATERAL DOS GARFOS, MOTOR GLP 4.3L, CAPACIDADE NOMINAL DE CARGA DE 6T | UN | 331496.97
10635 | EMPILHADEIRA SOBRE PNEUS COM TORRE DE TRES ESTAGIOS, 4,80M DE ELEVACAO, C/ DESLOCADOR LATERAL DOS GARFOS, MOTOR GLP 2.2L, CAPACIDADE NOMINAL DE CARGA DE 3T | UN | 114582.21
10634 | EMPILHADEIRA SOBRE PNEUS COM TORRE DE TRES ESTAGIOS, 4,80M DE ELEVACAO, C/ DESLOCADOR LATERAL DOS GARFOS, MOTOR GLP 2.4L, CAPACIDADE NOMINAL DE CARGA DE 2,5T | UN | 98117.5
10636 | EMPILHADEIRA SOBRE PNEUS COM TORRE DE TRES ESTAGIOS, 4,80M DE ELEVACAO, C/ DESLOCADOR LATERAL DOS GARFOS, MOTOR GLP 4.3L, CAPACIDADE NOMINAL DE CARGA DE 4T | UN | 216078.76
10637 | EMPILHADEIRA SOBRE PNEUS COM TORRE DE TRES ESTAGIOS, 4,80M DE ELEVACAO, C/ DESLOCADOR LATERAL DOS GARFOS, MOTOR GLP 4.3L, CAPACIDADE NOMINAL DE CARGA DE 5T | UN | 226020.66
517 | EMULSAO ASFALTICA ANIONICA | L | 8.26
41904 | EMULSAO ASFALTICA CATIONICA RL-1C PARA USO EM PAVIMENTACAO ASFALTICA (COLETADO CAIXA NA ANP ACRESCIDO DE ICMS) | T | 2321.77
41905 | EMULSAO ASFALTICA CATIONICA RR-1C PARA USO EM PAVIMENTACAO ASFALTICA (COLETADO CAIXA NA ANP ACRESCIDO DE ICMS) | KG | 2.15
41903 | EMULSAO ASFALTICA CATIONICA RR-2C PARA USO EM PAVIMENTACAO ASFALTICA (COLETADO CAIXA NA ANP ACRESCIDO DE ICMS) | KG | 2.4
37534 | EMULSAO EXPLOSIVA EM CARTUCHOS DE 1" X 12", DENSIDADE 1.15 G/CM3, INICIACAO ESPOLETA N. 8 / CORDEL | KG | 15.19
37535 | EMULSAO EXPLOSIVA EM CARTUCHOS DE 1" X 24", DENSIDADE 1.15 G/CM3, INICIACAO ESPOLETA N. 8 / CORDEL | KG | 15.19
37533 | EMULSAO EXPLOSIVA EM CARTUCHOS DE 1" X 8", DENSIDADE 1.15 G/CM3, INICIACAO ESPOLETA N. 8 / CORDEL | KG | 15.19
37537 | EMULSAO EXPLOSIVA EM CARTUCHOS DE 2 1/2" X 24", DENSIDADE 1.15 G/CM3, INICIACAO ESPOLETA N. 8 / CORDEL | KG | 11.5
37536 | EMULSAO EXPLOSIVA EM CARTUCHOS DE 2 1/4" X 24", DENSIDADE 1.15 G/CM3, INICIACAO ESPOLETA N. 8 / CORDEL | KG | 11.5
37532 | EMULSAO EXPLOSIVA EM CARTUCHOS DE 2" X 24", DENSIDADE 1.15 G/CM3, INICIACAO ESPOLETA N. 8 / CORDEL | KG | 11.5
2696 | ENCANADOR OU BOMBEIRO HIDRAULICO | H | 17.87
40928 | ENCANADOR OU BOMBEIRO HIDRAULICO (MENSALISTA) | MES | 3129.54
4083 | ENCARREGADO GERAL DE OBRAS | H | 21.02
40818 | ENCARREGADO GERAL DE OBRAS (MENSALISTA) | MES | 3682.04
43146 | ENDURECEDOR MINERAL DE BASE CIMENTICIA PARA PISO DE CONCRETO | KG | 6.82
2705 | ENERGIA ELETRICA ATE 2000 KWH INDUSTRIAL, SEM DEMANDA | KW/H | 0.78
14250 | ENERGIA ELETRICA COMERCIAL, BAIXA TENSAO, RELATIVA AO CONSUMO DE ATE 100 KWH, INCLUINDO ICMS, PIS/PASEP E COFINS | KW/H | 0.8
11683 | ENGATE / RABICHO FLEXIVEL INOX 1/2 " X 30 CM | UN | 30.96
11684 | ENGATE / RABICHO FLEXIVEL INOX 1/2 " X 40 CM | UN | 33.88
6141 | ENGATE/RABICHO FLEXIVEL PLASTICO (PVC OU ABS) BRANCO 1/2 " X 30 CM | UN | 3.15
11681 | ENGATE/RABICHO FLEXIVEL PLASTICO (PVC OU ABS) BRANCO 1/2 " X 40 CM | UN | 4.41
2706 | ENGENHEIRO CIVIL DE OBRA JUNIOR | H | 86.74
40811 | ENGENHEIRO CIVIL DE OBRA JUNIOR (MENSALISTA) | MES | 15189.85
2707 | ENGENHEIRO CIVIL DE OBRA PLENO | H | 98.71
40813 | ENGENHEIRO CIVIL DE OBRA PLENO (MENSALISTA) | MES | 17289.18
2708 | ENGENHEIRO CIVIL DE OBRA SENIOR | H | 134.96
40814 | ENGENHEIRO CIVIL DE OBRA SENIOR (MENSALISTA) | MES | 23633.84
34779 | ENGENHEIRO CIVIL JUNIOR | H | 87.99
40936 | ENGENHEIRO CIVIL JUNIOR (MENSALISTA) | MES | 15411.44
34780 | ENGENHEIRO CIVIL PLENO | H | 99.28
40937 | ENGENHEIRO CIVIL PLENO (MENSALISTA) | MES | 17387.14
34782 | ENGENHEIRO CIVIL SENIOR | H | 136.06
40938 | ENGENHEIRO CIVIL SENIOR (MENSALISTA) | MES | 23827.44
34783 | ENGENHEIRO ELETRICISTA | H | 81.81
40939 | ENGENHEIRO ELETRICISTA (MENSALISTA) | MES | 14330.61
34785 | ENGENHEIRO SANITARISTA | H | 81.9
40940 | ENGENHEIRO SANITARISTA (MENSALISTA) | MES | 14345.96
38403 | ENXADA ESTREITA *25 X 23* CM COM CABO | UN | 28.98
43482 | EPI - FAMILIA ALMOXARIFE - HORISTA (ENCARGOS COMPLEMENTARES - COLETADO CAIXA) | H | 0.61
43494 | EPI - FAMILIA ALMOXARIFE - MENSALISTA (ENCARGOS COMPLEMENTARES - COLETADO CAIXA) | MES | 114.12
43483 | EPI - FAMILIA CARPINTEIRO DE FORMAS - HORISTA (ENCARGOS COMPLEMENTARES - COLETADO CAIXA) | H | 1.08
43495 | EPI - FAMILIA CARPINTEIRO DE FORMAS - MENSALISTA (ENCARGOS COMPLEMENTARES - COLETADO CAIXA) | MES | 203.86
43484 | EPI - FAMILIA ELETRICISTA - HORISTA (ENCARGOS COMPLEMENTARES - COLETADO CAIXA) | H | 0.93
43496 | EPI - FAMILIA ELETRICISTA - MENSALISTA (ENCARGOS COMPLEMENTARES - COLETADO CAIXA) | MES | 175.1
43485 | EPI - FAMILIA ENCANADOR - HORISTA (ENCARGOS COMPLEMENTARES - COLETADO CAIXA) | H | 0.83
43497 | EPI - FAMILIA ENCANADOR - MENSALISTA (ENCARGOS COMPLEMENTARES - COLETADO CAIXA) | MES | 156.65
43487 | EPI - FAMILIA ENCARREGADO GERAL - HORISTA (ENCARGOS COMPLEMENTARES - COLETADO CAIXA) | H | 0.95
43499 | EPI - FAMILIA ENCARREGADO GERAL - MENSALISTA (ENCARGOS COMPLEMENTARES - COLETADO CAIXA) | MES | 179.44
43486 | EPI - FAMILIA ENGENHEIRO CIVIL - HORISTA (ENCARGOS COMPLEMENTARES - COLETADO CAIXA) | H | 0.57
43498 | EPI - FAMILIA ENGENHEIRO CIVIL - MENSALISTA (ENCARGOS COMPLEMENTARES - COLETADO CAIXA) | MES | 108.24
43488 | EPI - FAMILIA OPERADOR ESCAVADEIRA - HORISTA (ENCARGOS COMPLEMENTARES - COLETADO CAIXA) | H | 0.66
43500 | EPI - FAMILIA OPERADOR ESCAVADEIRA - MENSALISTA (ENCARGOS COMPLEMENTARES - COLETADO CAIXA) | MES | 125.38
43489 | EPI - FAMILIA PEDREIRO - HORISTA (ENCARGOS COMPLEMENTARES - COLETADO CAIXA) | H | 0.96
43501 | EPI - FAMILIA PEDREIRO - MENSALISTA (ENCARGOS COMPLEMENTARES - COLETADO CAIXA) | MES | 181.88
43490 | EPI - FAMILIA PINTOR - HORISTA (ENCARGOS COMPLEMENTARES - COLETADO CAIXA) | H | 1.46
43502 | EPI - FAMILIA PINTOR - MENSALISTA (ENCARGOS COMPLEMENTARES - COLETADO CAIXA) | MES | 275.92
43491 | EPI - FAMILIA SERVENTE - HORISTA (ENCARGOS COMPLEMENTARES - COLETADO CAIXA) | H | 1.02
43503 | EPI - FAMILIA SERVENTE - MENSALISTA (ENCARGOS COMPLEMENTARES - COLETADO CAIXA) | MES | 192.76
43492 | EPI - FAMILIA SOLDADOR - HORISTA (ENCARGOS COMPLEMENTARES - COLETADO CAIXA) | H | 1.36
43504 | EPI - FAMILIA SOLDADOR - MENSALISTA (ENCARGOS COMPLEMENTARES - COLETADO CAIXA) | MES | 255.78
43493 | EPI - FAMILIA TOPOGRAFO - HORISTA (ENCARGOS COMPLEMENTARES - COLETADO CAIXA) | H | 0.54
43505 | EPI - FAMILIA TOPOGRAFO - MENSALISTA (ENCARGOS COMPLEMENTARES - COLETADO CAIXA) | MES | 102.76
37774 | EQUIPAMENTO DE LIMPEZA COMBINADO (VACUO/ALTA PRESSAO) 95% VACUO, TANQUE 7000 L, BOMBA 140 KGF/CM2 66 L/MIN COM MOTOR INDEPENDENTE A DIESEL DE 60 CV (INCLUI MONTAGEM, NAO INCLUI CAMINHAO) | UN | 188694.18
38630 | EQUIPAMENTO PARA DEMARCACAO DE FAIXAS DE TRAFEGO A FRIO, A SER MONTADO SOBRE CAMINHAO DE PBT MINIMO DE 9 T E DISTANCIA MINIMA ENTRE EIXOS DE 4,3 M, CAPACIDADE PARA 800 L DE TINTA (INCLUI MONTAGEM, NAO INCLUI CAMINHAO) | UN | 1079521.87
38629 | EQUIPAMENTO PARA DEMARCACAO DE FAIXAS DE TRAFEGO A QUENTE, A SER MONTADO SOBRE CAMINHAO DE PBT MINIMO DE 17 T E DISTANCIA MINIMA ENTRE EIXOS DE 5,2 M, CAPACIDADE PARA 1.000 KG DE MATERIAL TERMOPLASTICO (INCLUI MONTAGEM, NAO INCLUI CAMINHAO E NEM COMPRESSOR DE AR) | UN | 1606921.87
38476 | ESCADA DUPLA DE ABRIR EM ALUMINIO, MODELO PINTOR, 8 DEGRAUS | UN | 217.83
38477 | ESCADA EXTENSIVEL EM ALUMINIO COM 6,00 M ESTENDIDA | UN | 616.91
40635 | ESCAVADEIRA HIDRAULICA SOBRE ESTEIRA, COM GARRA GIRATORIA DE MANDIBULAS, PESO OPERACIONAL ENTRE 22,00 E 25,50 TON, POTENCIA LIQUIDA ENTRE 150 E 160 HP | UN | 527638.5
36483 | ESCAVADEIRA HIDRAULICA SOBRE ESTEIRAS CACAMBA 0,40 A 1,20 M3, PESO OPERACIONAL 21,19 T, POTENCIA LIQUIDA 173 HP | UN | 478125
14525 | ESCAVADEIRA HIDRAULICA SOBRE ESTEIRAS COM CACAMBA DE 1,20 M3, PESO OPERACIONAL 21 T, POTENCIA BRUTA 155 HP | UN | 500625
36482 | ESCAVADEIRA HIDRAULICA SOBRE ESTEIRAS, CACAMBA 0,80 M3, PESO OPERACIONAL 17,8 T, POTENCIA LIQUIDA 110 HP | UN | 429355.66
36408 | ESCAVADEIRA HIDRAULICA SOBRE ESTEIRAS, CACAMBA 0,4 A 1,70 M3, PESO OPERACIONAL 23,2 T, POTENCIA BRUTA 183 HP | UN | 513000
2723 | ESCAVADEIRA HIDRAULICA SOBRE ESTEIRAS, CACAMBA 0,62M3, PESO OPERACIONAL 12,61T, POTENCIA LIQUIDA 95HP | UN | 393750
36481 | ESCAVADEIRA HIDRAULICA SOBRE ESTEIRAS, CACAMBA 0,80 A 1,30 M3, PESO OPERACIONAL 22,18 T, POTENCIA LIQUIDA 170 HP | UN | 469687.5
10685 | ESCAVADEIRA HIDRAULICA SOBRE ESTEIRAS, CACAMBA 0,80M3, PESO OPERACIONAL 17T, POTENCIA BRUTA 111HP | UN | 450000
40636 | ESCAVADEIRA HIDRAULICA SOBRE ESTEIRAS, CAPACIDADE DA CACAMBA ENTRE 1,20 E 1,50 M3, PESO OPERACIONAL ENTRE 20,00 E 22,00 TON, POTENCIA LIQUIDA ENTRE 150 E 155 HP, EQUIPADA COM CLAMSHELL | UN | 507951
4111 | ESCORA PRE-MOLDADA EM CONCRETO, *10 X 10* CM, H = 2,30M | UN | 39.08
26021 | ESCOVA CIRCULAR EM ACO LATONADO, 6 X 1 " (DIAMETRO X ESPESSURA), FURO DE 1 1/4 ", FIO ONDULADO *0,30* MM | UN | 42.38
12 | ESCOVA DE ACO, COM CABO, *4 X 15* FILEIRAS DE CERDAS | UN | 4.55
37554 | ESGUICHO JATO REGULAVEL, TIPO ELKHART, ENGATE RAPIDO 1 1/2", PARA COMBATE A INCENDIO | UN | 199.64
37555 | ESGUICHO JATO REGULAVEL, TIPO ELKHART, ENGATE RAPIDO 2 1/2", PARA COMBATE A INCENDIO | UN | 242.85
10902 | ESGUICHO TIPO JATO SOLIDO, EM LATAO, ENGATE RAPIDO 1 1/2" X 13 MM, PARA MANGUEIRA EM INSTALACAO PREDIAL COMBATE A INCENDIO | UN | 60.94
20965 | ESGUICHO TIPO JATO SOLIDO, EM LATAO, ENGATE RAPIDO 1 1/2" X 16 MM, PARA MANGUEIRA EM INSTALACAO PREDIAL COMBATE A INCENDIO | UN | 61.5
20966 | ESGUICHO TIPO JATO SOLIDO, EM LATAO, ENGATE RAPIDO 1 1/2" X 19 MM, PARA MANGUEIRA EM INSTALACAO PREDIAL COMBATE A INCENDIO | UN | 66.22
10903 | ESGUICHO TIPO JATO SOLIDO, EM LATAO, ENGATE RAPIDO 2 1/2" X 13 MM, PARA MANGUEIRA EM INSTALACAO PREDIAL COMBATE A INCENDIO | UN | 100.38
20967 | ESGUICHO TIPO JATO SOLIDO, EM LATAO, ENGATE RAPIDO 2 1/2" X 16 MM, PARA MANGUEIRA EM INSTALACAO PREDIAL COMBATE A INCENDIO | UN | 100.38
20968 | ESGUICHO TIPO JATO SOLIDO, EM LATAO, ENGATE RAPIDO 2 1/2" X 19 MM, PARA MANGUEIRA EM INSTALACAO PREDIAL COMBATE A INCENDIO | UN | 110.09
11359 | ESMERILHADEIRA ANGULAR ELETRICA, DIAMETRO DO DISCO 7 '' (180 MM), ROTACAO 8500 RPM, POTENCIA 2400 W | UN | 640
39017 | ESPACADOR / DISTANCIADOR CIRCULAR COM ENTRADA LATERAL, EM PLASTICO, PARA VERGALHAO *4,2 A 12,5* MM, COBRIMENTO 20 MM | UN | 0.13
39315 | ESPACADOR / DISTANCIADOR TIPO GARRA DUPLA, EM PLASTICO, COBRIMENTO *20* MM, PARA FERRAGENS DE LAJES E FUNDO DE VIGAS | UN | 0.22
39016 | ESPACADOR / DISTANCIADOR TIPO PINO EM PLASTICO, PARA VERGALHAO ATE 10 MM, PARA APOIO DE ARMADURA | UN | 0.22
40432 | ESPACADOR / SEPARADOR DE BARRA , METALICO, TIPO CARAMBOLA, PARA TIRANTES, 25 X 84 MM | UN | 1.71
39481 | ESPACADOR OU DISTANCIADOR, EM PLASTICO, TIPO APOIO DE CORDOALHA (CARANGUEJO), PARA ARMADURA NEGATIVA E PROTENSAO, COBRIMENTO 50 MM | UN | 1.07
40433 | ESPACADOR/SEPARADOR DE CORDOALHA TIPO DISCO 12 FUROS DE 14 MM, PARA TIRANTES | UN | 0.95
20219 | ESPARGIDOR DE ASFALTO PRESSURIZADO, REBOCAVEL, TANQUE DE 2500 L, PNEUMATICO, COM MOTOR A GASOLINA 3,4HP | UN | 74000
36484 | ESPARGIDOR DE ASFALTO PRESSURIZADO, TANQUE 6 M3 COM ISOLACAO TERMICA, AQUECIDO COM 2 MACARICOS, COM BARRA ESPARGIDORA 3,60 M, A SER MONTADO SOBRE CAMINHAO | UN | 157088.52
38367 | ESPATULA DE ACO INOX COM CABO DE MADEIRA, LARGURA 8 CM | UN | 11.7
38368 | ESPATULA DE PLASTICO LISA, LARGURA 10 CM | UN | 4.74
38091 | ESPELHO / PLACA CEGA 4" X 2", PARA INSTALACAO DE TOMADAS E INTERRUPTORES | UN | 2.25
38095 | ESPELHO / PLACA CEGA 4" X 4", PARA INSTALACAO DE TOMADAS E INTERRUPTORES | UN | 4.77
38092 | ESPELHO / PLACA DE 1 POSTO 4" X 2", PARA INSTALACAO DE TOMADAS E INTERRUPTORES | UN | 2.14
38093 | ESPELHO / PLACA DE 2 POSTOS 4" X 2", PARA INSTALACAO DE TOMADAS E INTERRUPTORES | UN | 2.21
38096 | ESPELHO / PLACA DE 2 POSTOS 4" X 4", PARA INSTALACAO DE TOMADAS E INTERRUPTORES | UN | 5.13
38094 | ESPELHO / PLACA DE 3 POSTOS 4" X 2", PARA INSTALACAO DE TOMADAS E INTERRUPTORES | UN | 2.71
38097 | ESPELHO / PLACA DE 4 POSTOS 4" X 4", PARA INSTALACAO DE TOMADAS E INTERRUPTORES | UN | 5.5
38098 | ESPELHO / PLACA DE 6 POSTOS 4" X 4", PARA INSTALACAO DE TOMADAS E INTERRUPTORES | UN | 5.5
11186 | ESPELHO CRISTAL E = 4 MM | M2 | 343.99
11558 | ESPELHO, RETO OU CURVO, EM LATAO CROMADO, ESPESSURA ATE 6 MM, LARGURA *40*MM, ALTURA *180*MM - PARA FECHADURA DE EMBUTIR | PAR | 10.68
11557 | ESPELHO, RETO OU CURVO, EM LATAO CROMADO, ESPESSURA MINIMA 6 MM, LARGURA *43*MM, ALTURA *230*MM - PARA FECHADURA DE EMBUTIR | PAR | 27.04
2759 | ESPOLETA SIMPLES N 8. | UN | 5.8
38124 | ESPUMA EXPANSIVA DE POLIURETANO, APLICACAO MANUAL - 500 ML | UN | 24.9
38380 | ESQUADRO DE ACO 12 " (300 MM), CABO DE ALUMINIO | UN | 18.59
20059 | ESQUADRO INTERNO OU EXTERNO PARA CALHA PLUVIAL, PVC, DIAMETRO ENTRE 119 E 170 MM, PARA DRENAGEM PREDIAL | UN | 13.05
42429 | ESQUI TRIPLO, EM TUBO DE ACO CARBONO, PINTURA NO PROCESSO ELETROSTATICO - EQUIPAMENTO DE GINASTICA PARA ACADEMIA AO AR LIVRE / ACADEMIA DA TERCEIRA IDADE - ATI | UN | 3422.44
39616 | ESTABILIZADOR BIVOLT AUTOMATICO, 1000 VA | UN | 319.73
39618 | ESTABILIZADOR BIVOLT AUTOMATICO, 1500 VA | UN | 579.93
39619 | ESTABILIZADOR BIVOLT AUTOMATICO, 2000 VA | UN | 794.27
39613 | ESTABILIZADOR BIVOLT AUTOMATICO, 300 VA | UN | 127
39614 | ESTABILIZADOR BIVOLT AUTOMATICO, 500 VA | UN | 185.28
38538 | ESTACA PRE-MOLDADA MACICA DE CONCRETO VIBRADO ARMADO, PARA CARGA DE 25 T, SECAO QUADRADA DE *16 X 16*, COM ANEL METALICO INCORPORADO A PECA (SOMENTE FORNECIMENTO) | M | 46
38539 | ESTACA PRE-MOLDADA MACICA DE CONCRETO VIBRADO ARMADO, PARA CARGA DE 50 T, SECAO QUADRADA, COM ANEL METALICO INCORPORADO A PECA (SOMENTE FORNECIMENTO) | M | 62.55
38540 | ESTACA PRE-MOLDADA VAZADA DE CONCRETO CENTRIFUGADO, PARA CARGA DE 100 T, SECAO CIRCULAR, COM ANEL METALICO INCORPORADO A PECA (SOMENTE FORNECIMENTO) | M | 160.31
38384 | ESTILETE DE METAL, LAMINA 18 MM | UN | 12.3
13 | ESTOPA | KG | 7
2762 | ESTOPIM SIMPLES | M | 7.25
21142 | ESTRIBO COM PARAFUSO EM CHAPA DE FERRO FUNDIDO DE 2" X 3/16" X 35 CM, SECAO "U", PARA MADEIRAMENTO DE TELHADO | UN | 23.57
12865 | ESTUCADOR | H | 14.84
41074 | ESTUCADOR (MENSALISTA) | MES | 2600.63
4223 | ETANOL | L | 3.25
37372 | EXAMES - HORISTA (COLETADO CAIXA) | H | 0.35
40863 | EXAMES - MENSALISTA (COLETADO CAIXA) | MES | 65.94
38475 | EXTENSAO DE SOLDA 201 ACETILENO, E = *1,5 A 2,5* MM | UN | 19.94
38474 | EXTENSAO DE SOLDA 201 GLP, E = *2,5 A 4,0* MM | UN | 24.65
10886 | EXTINTOR DE INCENDIO PORTATIL COM CARGA DE AGUA PRESSURIZADA DE 10 L, CLASSE A | UN | 168.43
10888 | EXTINTOR DE INCENDIO PORTATIL COM CARGA DE GAS CARBONICO CO2 DE 4 KG, CLASSE BC | UN | 533.07
10889 | EXTINTOR DE INCENDIO PORTATIL COM CARGA DE GAS CARBONICO CO2 DE 6 KG, CLASSE BC | UN | 577.5
10890 | EXTINTOR DE INCENDIO PORTATIL COM CARGA DE PO QUIMICO SECO (PQS) DE 12 KG, CLASSE BC | UN | 266.53
10891 | EXTINTOR DE INCENDIO PORTATIL COM CARGA DE PO QUIMICO SECO (PQS) DE 4 KG, CLASSE BC | UN | 162.88
10892 | EXTINTOR DE INCENDIO PORTATIL COM CARGA DE PO QUIMICO SECO (PQS) DE 6 KG, CLASSE BC | UN | 192.5
20977 | EXTINTOR DE INCENDIO PORTATIL COM CARGA DE PO QUIMICO SECO (PQS) DE 8 KG, CLASSE BC | UN | 229.51
3073 | EXTREMIDADE PVC PBA, BF, JE, DN 100/ DE 110 MM (NBR 10351) | UN | 150.31
3068 | EXTREMIDADE PVC PBA, BF, JE, DN 50 / DE 60 MM (NBR 10351) | UN | 30.05
3074 | EXTREMIDADE PVC PBA, BF, JE, DN 75/ DE 85 MM (NBR 10351) | UN | 94.89
3076 | EXTREMIDADE PVC PBA, PF, JE, DN 100 / DE 110 MM (NBR 10351) | UN | 123.57
3072 | EXTREMIDADE PVC PBA, PF, JE, DN 50/ DE 60 MM (NBR 10351) | UN | 31.13
3075 | EXTREMIDADE PVC PBA, PF, JE, DN 75 / DE 85 MM (NBR 10351) | UN | 78.09
10780 | EXTREMIDADE/TUBETE PARA HIDROMETRO PVC, COM ROSCA, CURTA, COM BUCHA LATAO, 1/2" | UN | 6.6
10781 | EXTREMIDADE/TUBETE PARA HIDROMETRO PVC, COM ROSCA, CURTA, COM BUCHA LATAO, 3/4" | UN | 10.59
20106 | EXTREMIDADE/TUBETE PARA HIDROMETRO PVC, COM ROSCA, CURTA, SEM BUCHA LATAO, 1/2" | UN | 3.49
20107 | EXTREMIDADE/TUBETE PARA HIDROMETRO PVC, COM ROSCA, CURTA, SEM BUCHA LATAO, 3/4" | UN | 3.99
20108 | EXTREMIDADE/TUBETE PARA HIDROMETRO PVC, COM ROSCA, LONGA, SEM BUCHA LATAO, 1/2" | UN | 5.28
20109 | EXTREMIDADE/TUBETE PARA HIDROMETRO PVC, COM ROSCA, LONGA, SEM BUCHA LATAO, 3/4" | UN | 6.6
34795 | FAIXA / FILETE / LISTELO EM CERAMICA, DECORADA, *8 X 30* CM (L X C) | M2 | 257.95
34796 | FAIXA / FILETE / LISTELO EM CERAMICA, LISO OU CORDAO, BRANCO, *2 X 30* CM (L X C) | M | 11.32
11480 | FECHADURA AUXILIAR SEGURANCA, DE EMBUTIR, REFORCADA, MAQUINA DE 40 A 55 MM, COM CILINDRO, CROMADA, PARA PORTA EXTERNA - COMPLETA | CJ | 49.74
3103 | FECHADURA C/ CILINDRO LATAO CROMADO P/ PORTA VIDRO TP AROUCA 2171-L OU EQUIV | UN | 51.92
11481 | FECHADURA DE EMBUTIR PARA PORTA DE BANHEIRO, CHAVE TIPO TRANQUETA, MAQUINA 40 MM, SEM MACANETA, SEM ESPELHO (SOMENTE MAQUINA) - NIVEL SEGURANCA MEDIO | UN | 15.66
3097 | FECHADURA DE EMBUTIR PARA PORTA DE BANHEIRO, TIPO TRANQUETA, MAQUINA 40 MM, MACANETAS ALAVANCA E ROSETAS REDONDAS EM METAL CROMADO - NIVEL SEGURANCA MEDIO - COMPLETA | CJ | 32.17
38153 | FECHADURA DE EMBUTIR PARA PORTA DE BANHEIRO, TIPO TRANQUETA, MAQUINA 40 MM, MACANETAS ALAVANCA, ESPELHO EM METAL CROMADO - NIVEL SEGURANCA MEDIO - COMPLETA | CJ | 29.51
3099 | FECHADURA DE EMBUTIR PARA PORTA DE BANHEIRO, TIPO TRANQUETA, MAQUINA 55 MM, MACANETAS ALAVANCA E ROSETAS REDONDAS EM METAL CROMADO - NIVEL SEGURANCA MEDIO - COMPLETA | CJ | 51.46
3080 | FECHADURA DE EMBUTIR PARA PORTA EXTERNA / ENTRADA, MAQUINA 40 MM, COM CILINDRO, MACANETA ALAVANCA E ESPELHO EM METAL CROMADO - NIVEL SEGURANCA MEDIO - COMPLETA | CJ | 43
3081 | FECHADURA DE EMBUTIR PARA PORTA EXTERNA / ENTRADA, MAQUINA 55 MM, COM CILINDRO, MACANETA ALAVANCA E ESPELHO EM METAL CROMADO - NIVEL SEGURANCA MEDIO - COMPLETA | CJ | 65.08
38151 | FECHADURA DE EMBUTIR PARA PORTA EXTERNA, MAQUINA 40 MM, COM CILINDRO, MACANETA ALAVANCA E ROSETA REDONDA EM METAL CROMADO - NIVEL DE SEGURANCA MEDIO - COMPLETA | CJ | 40.74
11479 | FECHADURA DE EMBUTIR PARA PORTA EXTERNA, MAQUINA 40 MM, SEM MACANETA, SEM ESPELHO (SOMENTE MAQUINA) - NIVEL DE SEGURANCA MEDIO | UN | 23.69
38152 | FECHADURA DE EMBUTIR PARA PORTA EXTERNA, MAQUINA 55 MM, COM CILINDRO, MACANETA ALAVANCA E ROSETA REDONDA EM METAL CROMADO - NIVEL DE SEGURANCA MEDIO - COMPLETA | CJ | 58.96
11478 | FECHADURA DE EMBUTIR PARA PORTA EXTERNA, MAQUINA 55 MM, SEM ESPELHO, SEM MACANETA (SOMENTE MAQUINA) - NIVEL DE SEGURANCA MEDIO | UN | 41.56
3090 | FECHADURA DE EMBUTIR PARA PORTA INTERNA, TIPO GORGES (CHAVE GRANDE), MAQUINA 40 MM, MACANETA ALAVANCA E ESPELHO EM METAL CROMADO - NIVEL SEGURANCA MEDIO - COMPLETA | CJ | 34.77
3093 | FECHADURA DE EMBUTIR PARA PORTA INTERNA, TIPO GORGES (CHAVE GRANDE), MAQUINA 55 MM, MACANETAS ALAVANCA E ROSETAS REDONDAS EM METAL CROMADO - NIVEL SEGURANCA MEDIO - COMPLETA | CJ | 57.78
11476 | FECHADURA DE EMBUTIR PARA PORTA INTERNA, TIPO GORGES, MAQUINA 55 MM (SOMENTE MAQUINA, SEM ESPELHO E SEM MACANETA) - NIVEL DE SEGURANCA MEDIO | UN | 24.9
11484 | FECHADURA DE SOBREPOR PARA PORTAO, CAIXA *100* MM, COM CILINDRO, CHAVE SIMPLES, TRINCO LATERAL, EM LATAO OU ACO CROMADO OU POLIDO, COM OU SEM PINTURA - COMPLETA | UN | 28.69
38155 | FECHADURA DE SOBREPOR PARA PORTAO, COM CHAVE TETRA, CAIXA *100* MM, TRINCO LATERAL, EM LATAO OU ACO CROMADO, PINTADO - COMPLETA | UN | 39.11
11468 | FECHADURA DE SOBREPOR, CROMADA, COM CILINDRO REDONDO, PARA ARMARIO E GAVETA DE MADEIRA, COM PORTA DE APROXIMADAMENTE 20 MM | UN | 8.78
11469 | FECHADURA TRADICIONAL DE EMBUTIR, CROMADA, COM CILINDRO, PARA GAVETAS E MOVEIS DE MADEIRA - COM ABINHAS LATERAIS CURVAS, CHAVES COM PROTECAO PLASTICA | UN | 10.48
38165 | FECHO / FECHADURA COM PUXADOR CONCHA, COM TRANCA TIPO TRAVA, PARA JANELA / PORTA DE CORRER (INCLUI TESTA, FECHADURA, PUXADOR) - COMPLETA | CJ | 51.38
11456 | FECHO / TRINCO / FERROLHO FIO REDONDO, DE SOBREPOR, 12", EM ACO GALVANIZADO / ZINCADO | UN | 11.38
3119 | FECHO / TRINCO / FERROLHO FIO REDONDO, DE SOBREPOR, 2", EM ACO GALVANIZADO / ZINCADO | UN | 1.69
3122 | FECHO / TRINCO / FERROLHO FIO REDONDO, DE SOBREPOR, 4", EM ACO GALVANIZADO / ZINCADO | UN | 2.38
3121 | FECHO / TRINCO / FERROLHO FIO REDONDO, DE SOBREPOR, 5", EM ACO GALVANIZADO / ZINCADO | UN | 3.69
3120 | FECHO / TRINCO / FERROLHO FIO REDONDO, DE SOBREPOR, 6", EM ACO GALVANIZADO / ZINCADO | UN | 5.82
11455 | FECHO / TRINCO / FERROLHO FIO REDONDO, DE SOBREPOR, 8", EM ACO GALVANIZADO / ZINCADO | UN | 8.16
3108 | FECHO DE EMBUTIR, TIPO UNHA, COMANDO COM ALAVANCA, EM LATAO CROMADO, 22 CM, PARA PORTAS E JANELAS - INCLUI PARAFUSOS | UN | 20.49
3105 | FECHO DE EMBUTIR, TIPO UNHA, COMANDO COM ALAVANCA, EM LATAO CROMADO, 40 CM, PARA PORTAS E JANELAS - INCLUI PARAFUSOS | UN | 31.83
38178 | FECHO DE EMBUTIR, TIPO UNHA, COMANDO DESLIZANTE, COM TRAVA, 120 MM, EM LATAO CROMADO | UN | 20.8
11458 | FECHO DE SEGURANCA, TIPO BATOM, EM LATAO / ZAMAC, CROMADO, PARA PORTAS E JANELAS - INCLUI PARAFUSOS | UN | 18.23
42481 | FELTRO EM LA DE ROCHA, 1 FACE REVESTIDA COM PAPEL ALUMINIZADO, EM ROLO, DENSIDADE = 32 KG/M3, E=*50* MM (COLETADO CAIXA) | M2 | 21.19
43458 | FERRAMENTAS - FAMILIA ALMOXARIFE - HORISTA (ENCARGOS COMPLEMENTARES - COLETADO CAIXA) | H | 0.04
43470 | FERRAMENTAS - FAMILIA ALMOXARIFE - MENSALISTA (ENCARGOS COMPLEMENTARES - COLETADO CAIXA) | MES | 7.37
43459 | FERRAMENTAS - FAMILIA CARPINTEIRO DE FORMAS - HORISTA (ENCARGOS COMPLEMENTARES - COLETADO CAIXA) | H | 0.34
43471 | FERRAMENTAS - FAMILIA CARPINTEIRO DE FORMAS - MENSALISTA (ENCARGOS COMPLEMENTARES - COLETADO CAIXA) | MES | 64.51
43460 | FERRAMENTAS - FAMILIA ELETRICISTA - HORISTA (ENCARGOS COMPLEMENTARES - COLETADO CAIXA) | H | 0.55
43472 | FERRAMENTAS - FAMILIA ELETRICISTA - MENSALISTA (ENCARGOS COMPLEMENTARES - COLETADO CAIXA) | MES | 103.89
43461 | FERRAMENTAS - FAMILIA ENCANADOR - HORISTA (ENCARGOS COMPLEMENTARES - COLETADO CAIXA) | H | 0.24
43473 | FERRAMENTAS - FAMILIA ENCANADOR - MENSALISTA (ENCARGOS COMPLEMENTARES - COLETADO CAIXA) | MES | 45.78
43463 | FERRAMENTAS - FAMILIA ENCARREGADO GERAL - HORISTA (ENCARGOS COMPLEMENTARES - COLETADO CAIXA) | H | 0.08
43475 | FERRAMENTAS - FAMILIA ENCARREGADO GERAL - MENSALISTA (ENCARGOS COMPLEMENTARES - COLETADO CAIXA) | MES | 14.26
43462 | FERRAMENTAS - FAMILIA ENGENHEIRO CIVIL - HORISTA (ENCARGOS COMPLEMENTARES - COLETADO CAIXA) | H | 0.01
43474 | FERRAMENTAS - FAMILIA ENGENHEIRO CIVIL - MENSALISTA (ENCARGOS COMPLEMENTARES - COLETADO CAIXA) | MES | 1.45
43464 | FERRAMENTAS - FAMILIA OPERADOR ESCAVADEIRA - HORISTA (ENCARGOS COMPLEMENTARES - COLETADO CAIXA) | H | 0.01
43476 | FERRAMENTAS - FAMILIA OPERADOR ESCAVADEIRA - MENSALISTA (ENCARGOS COMPLEMENTARES - COLETADO CAIXA) | MES | 0.01
43465 | FERRAMENTAS - FAMILIA PEDREIRO - HORISTA (ENCARGOS COMPLEMENTARES - COLETADO CAIXA) | H | 0.5
43477 | FERRAMENTAS - FAMILIA PEDREIRO - MENSALISTA (ENCARGOS COMPLEMENTARES - COLETADO CAIXA) | MES | 94.89
43466 | FERRAMENTAS - FAMILIA PINTOR - HORISTA (ENCARGOS COMPLEMENTARES - COLETADO CAIXA) | H | 1.17
43478 | FERRAMENTAS - FAMILIA PINTOR - MENSALISTA (ENCARGOS COMPLEMENTARES - COLETADO CAIXA) | MES | 220.02
43467 | FERRAMENTAS - FAMILIA SERVENTE - HORISTA (ENCARGOS COMPLEMENTARES - COLETADO CAIXA) | H | 0.38
43479 | FERRAMENTAS - FAMILIA SERVENTE - MENSALISTA (ENCARGOS COMPLEMENTARES - COLETADO CAIXA) | MES | 71.29
43468 | FERRAMENTAS - FAMILIA SOLDADOR - HORISTA (ENCARGOS COMPLEMENTARES - COLETADO CAIXA) | H | 0.84
43480 | FERRAMENTAS - FAMILIA SOLDADOR - MENSALISTA (ENCARGOS COMPLEMENTARES - COLETADO CAIXA) | MES | 157.85
43469 | FERRAMENTAS - FAMILIA TOPOGRAFO - HORISTA (ENCARGOS COMPLEMENTARES - COLETADO CAIXA) | H | 0.05
43481 | FERRAMENTAS - FAMILIA TOPOGRAFO - MENSALISTA (ENCARGOS COMPLEMENTARES - COLETADO CAIXA) | MES | 10.02
11461 | FERROLHO / FECHO CHATO, DE SOBREPOR, EM FERRO ZINCADO, REFORCADO, 5", COM PORTA CADEADO, PARA PORTAO, PORTA E JANELA - INCLUI PARAFUSOS | UN | 4.62
3106 | FERROLHO / FECHO CHATO, DE SOBREPOR, EM FERRO ZINCADO, REFORCADO, 6", COM PORTA CADEADO, PARA PORTAO, PORTA E JANELA - INCLUI PARAFUSOS | UN | 3.51
3107 | FERROLHO / FECHO CHATO, EM FERRO ZINCADO, LEVE, 3", COM PORTA CADEADO, PARA PORTAO, PORTA E JANELA - INCLUI PARAFUSOS | UN | 2.96
25951 | FERTILIZANTE NPK - 10:10:10 | KG | 1.79
3123 | FERTILIZANTE NPK - 4: 14: 8 | KG | 1.67
38125 | FERTILIZANTE ORGANICO COMPOSTO, CLASSE A | KG | 0.46
39014 | FIBRA DE ACO PARA REFORCO DO CONCRETO, SOLTA, TIPO A-I, FATOR DE FORMA *50* L / D, COMPRIMENTO DE *30* MM E RESISTENCIA A TRACAO DO ACO MAIOR 1000 MPA | KG | 6.15
11894 | FILTRO ANAEROBIO CILINDRICO CONCRETO PRE MOLDADO 1,20 X 1,50 (DIAMETROXALTURA) PARA 4 A 5 CONTRIBUINTES (NBR 13969) | UN | 560.59
39365 | FILTRO ANAEROBIO, EM POLIETILENO DE ALTA DENSIDADE (PEAD), CAPACIDADE *1100* LITROS (NBR 13969) | UN | 860.14
39366 | FILTRO ANAEROBIO, EM POLIETILENO DE ALTA DENSIDADE (PEAD), CAPACIDADE *2800* LITROS (NBR 13969) | UN | 2202.34
39367 | FILTRO ANAEROBIO, EM POLIETILENO DE ALTA DENSIDADE (PEAD), CAPACIDADE *5000* LITROS (NBR 13969) | UN | 3010.19
37394 | FINCAPINO CURTO CALIBRE 22 VERMELHO, CARGA MEDIA (ACAO DIRETA) | CENTO | 35.94
14146 | FINCAPINO LONGO CALIBRE 22, CARGA FORTE (ACAO DIRETA) | CENTO | 57.8
38134 | FIO COBRE NU DE 150 A 500 MM2, PARA TENSOES DE ATE 600 V | KG | 70.18
38132 | FIO COBRE NU DE 16 A 35 MM2, PARA TENSOES DE ATE 600 V | KG | 71.58
38133 | FIO COBRE NU DE 50 A 120 MM2, PARA TENSOES DE ATE 600 V | KG | 69.24
938 | FIO DE COBRE, SOLIDO, CLASSE 1, ISOLACAO EM PVC/A, ANTICHAMA BWF-B, 450/750V, SECAO NOMINAL 1,5 MM2 | M | 0.81
937 | FIO DE COBRE, SOLIDO, CLASSE 1, ISOLACAO EM PVC/A, ANTICHAMA BWF-B, 450/750V, SECAO NOMINAL 10 MM2 | M | 5.03
939 | FIO DE COBRE, SOLIDO, CLASSE 1, ISOLACAO EM PVC/A, ANTICHAMA BWF-B, 450/750V, SECAO NOMINAL 2,5 MM2 | M | 1.3
944 | FIO DE COBRE, SOLIDO, CLASSE 1, ISOLACAO EM PVC/A, ANTICHAMA BWF-B, 450/750V, SECAO NOMINAL 4 MM2 | M | 2.22
940 | FIO DE COBRE, SOLIDO, CLASSE 1, ISOLACAO EM PVC/A, ANTICHAMA BWF-B, 450/750V, SECAO NOMINAL 6 MM2 | M | 3.08
936 | FIO TELEFONICO EXTERNO (FE) EM ACO COBREADO, ISOLACAO EM PEAD OU PVC ANTI-CHAMA, 2 CONDUTORES | M | 0.72
935 | FIO TELEFONICO INTERNO (FI) EM COBRE ESTANHADO, ISOLACAO EM PVC ANTICHAMA, 2 CONDUTORES DE 0,6 MM (NBR 9115:2005) | M | 0.55
406 | FITA ACO INOX PARA CINTAR POSTE, L = 19 MM, E = 0,5 MM (ROLO DE 30M) | UN | 55.15
42529 | FITA ADESIVA ALUMINIZADA, PARA INSTALACAO DE MANTAS DE SUBCOBERTURA, L = *5* CM | M | 0.85
39634 | FITA ADESIVA ANTICORROSIVA DE PVC FLEXIVEL, COR PRETA, PARA PROTECAO TUBULACAO, 50 MM X 30 M (L X C), E= *0,25* MM | M | 4.87
39701 | FITA ADESIVA ASFALTICA ALUMINIZADA MULTIUSO, L = 10 CM, ROLO DE 10 M | UN | 71.12
12815 | FITA CREPE ROLO DE 25 MM X 50 M | UN | 5.41
407 | FITA DE ALUMINIO PARA PROTECAO DO CONDUTOR LARGURA 10 MM | KG | 50.94
39431 | FITA DE PAPEL MICROPERFURADO, 50 X 150 MM, PARA TRATAMENTO DE JUNTAS DE CHAPA DE GESSO PARA DRYWALL | M | 0.23
39432 | FITA DE PAPEL REFORCADA COM LAMINA DE METAL PARA REFORCO DE CANTOS DE CHAPA DE GESSO PARA DRYWALL | M | 2.96
20111 | FITA ISOLANTE ADESIVA ANTICHAMA, USO ATE 750 V, EM ROLO DE 19 MM X 20 M | UN | 6.5
21127 | FITA ISOLANTE ADESIVA ANTICHAMA, USO ATE 750 V, EM ROLO DE 19 MM X 5 M | UN | 2.45
404 | FITA ISOLANTE DE BORRACHA AUTOFUSAO, USO ATE 69 KV (ALTA TENSAO) | M | 0.88
14151 | FITA METALICA GRAVADA, L = 17 MM, ROLO DE 25 M, CARGA RECOMENDADA = *120* KGF | UN | 41.54
14153 | FITA METALICA PERFURADA, L = *18* MM, ROLO DE 30 M, CARGA RECOMENDADA = *30* KGF | UN | 46.96
14152 | FITA METALICA PERFURADA, L = 17 MM, ROLO DE 30 M, CARGA RECOMENDADA = *19* KGF | UN | 36.05
14154 | FITA METALICA PERFURADA, L = 25 MM, ROLO DE 30 M, CARGA RECOMENDADA = *222,5* KGF | UN | 126.18
42015 | FITA PLASTICA ZEBRADA PARA DEMARCACAO DE AREAS, LARGURA = 7 CM, SEM ADESIVO (COLETADO CAIXA) | M | 0.11
3146 | FITA VEDA ROSCA EM ROLOS DE 18 MM X 10 M (L X C) | UN | 2.5
3143 | FITA VEDA ROSCA EM ROLOS DE 18 MM X 25 M (L X C) | UN | 5.68
3148 | FITA VEDA ROSCA EM ROLOS DE 18 MM X 50 M (L X C) | UN | 9.22
4310 | FIXADOR DE ABA AUTOTRAVANTE PARA TELHA DE FIBROCIMENTO, TIPO CANALETE 90 OU KALHETAO | UN | 2.25
4311 | FIXADOR DE ABA SIMPLES PARA TELHA DE FIBROCIMENTO, TIPO CANALETA 49 OU KALHETA | UN | 1.58
4312 | FIXADOR DE ABA SIMPLES PARA TELHA DE FIBROCIMENTO, TIPO CANALETA 90 OU KALHETAO | UN | 2.22
13261 | FLANELA *30 X 40* CM | UN | 1.07
3255 | FLANGE PVC, ROSCAVEL SEXTAVADO SEM FUROS 3/4" | UN | 5.36
3254 | FLANGE PVC, ROSCAVEL, SEXTAVADO, SEM FUROS 3" | UN | 87.12
3259 | FLANGE PVC, ROSCAVEL, SEXTAVADO, SEM FUROS, 1 1/2" | UN | 10.47
3258 | FLANGE PVC, ROSCAVEL, SEXTAVADO, SEM FUROS, 1 1/4" | UN | 6.32
3251 | FLANGE PVC, ROSCAVEL, SEXTAVADO, SEM FUROS, 1/2" | UN | 3.73
3256 | FLANGE PVC, ROSCAVEL, SEXTAVADO, SEM FUROS, 1" | UN | 7.06
3261 | FLANGE PVC, ROSCAVEL, SEXTAVADO, SEM FUROS, 2 1/2" | UN | 77.04
3260 | FLANGE PVC, ROSCAVEL, SEXTAVADO, SEM FUROS, 2" | UN | 13.23
3272 | FLANGE SEXTAVADO DE FERRO GALVANIZADO, COM ROSCA BSP, DE 1 1/2" | UN | 31.76
3265 | FLANGE SEXTAVADO DE FERRO GALVANIZADO, COM ROSCA BSP, DE 1 1/4" | UN | 25.23
3262 | FLANGE SEXTAVADO DE FERRO GALVANIZADO, COM ROSCA BSP, DE 1/2" | UN | 11.04
3264 | FLANGE SEXTAVADO DE FERRO GALVANIZADO, COM ROSCA BSP, DE 1" | UN | 18.14
3267 | FLANGE SEXTAVADO DE FERRO GALVANIZADO, COM ROSCA BSP, DE 2 1/2" | UN | 59.25
3266 | FLANGE SEXTAVADO DE FERRO GALVANIZADO, COM ROSCA BSP, DE 2" | UN | 37.7
3263 | FLANGE SEXTAVADO DE FERRO GALVANIZADO, COM ROSCA BSP, DE 3/4" | UN | 15.09
3268 | FLANGE SEXTAVADO DE FERRO GALVANIZADO, COM ROSCA BSP, DE 3" | UN | 80.12
3271 | FLANGE SEXTAVADO DE FERRO GALVANIZADO, COM ROSCA BSP, DE 4" | UN | 118.44
3270 | FLANGE SEXTAVADO DE FERRO GALVANIZADO, COM ROSCA BSP, DE 6" | UN | 199
3275 | FORRO COMPOSTO POR PAINEIS DE LA DE VIDRO, REVESTIDOS EM PVC MICROPERFURADO, DE *1250 X 625* MM, ESPESSURA 15 MM (COM COLOCACAO) | M2 | 80.62
39512 | FORRO DE FIBRA MINERAL EM PLACAS DE 1250 X 625 MM, E = 15 MM, BORDA RETA, COM PINTURA ANTIMOFO, APOIADO EM PERFIL DE ACO GALVANIZADO COM 24 MM DE BASE - INSTALADO | M2 | 86.39
39511 | FORRO DE FIBRA MINERAL EM PLACAS DE 625 X 625 MM, E = 15 MM, BORDA RETA, COM PINTURA ANTIMOFO, APOIADO EM PERFIL DE ACO GALVANIZADO COM 24 MM DE BASE - INSTALADO | M2 | 94.23
39513 | FORRO DE FIBRA MINERAL EM PLACAS DE 625 X 625 MM, E = 15/16 MM, BORDA REBAIXADA, COM PINTURA ANTIMOFO, APOIADO EM PERFIL DE ACO GALVANIZADO COM 24 MM DE BASE - INSTALADO | M2 | 101.07
3286 | FORRO DE MADEIRA CEDRINHO OU EQUIVALENTE DA REGIAO, ENCAIXE MACHO/FEMEA COM FRISO, *10 X 1* CM (SEM COLOCACAO) | M2 | 59.55
3287 | FORRO DE MADEIRA CUMARU/IPE CHAMPANHE OU EQUIVALENTE DA REGIAO, ENCAIXE MACHO/FEMEA COM FRISO, *10 X 1* CM (SEM COLOCACAO) | M2 | 90
3283 | FORRO DE MADEIRA PINUS OU EQUIVALENTE DA REGIAO, ENCAIXE MACHO/FEMEA COM FRISO, *10 X 1* CM (SEM COLOCACAO) | M2 | 18.9
11587 | FORRO DE PVC LISO, BRANCO, REGUA DE 10 CM, ESPESSURA DE 8 MM A 10 MM (COM COLOCACAO / SEM ESTRUTURA METALICA) | M2 | 55.28
36225 | FORRO DE PVC LISO, BRANCO, REGUA DE 20 CM, ESPESSURA DE 8 MM A 10 MM, COMPRIMENTO 6 M (SEM COLOCACAO) | M2 | 22.46
36230 | FORRO DE PVC, FRISADO, BRANCO, REGUA DE 10 CM, ESPESSURA DE 8 MM A 10 MM E COMPRIMENTO 6 M (SEM COLOCACAO) | M2 | 16.5
36238 | FORRO DE PVC, FRISADO, BRANCO, REGUA DE 20 CM, ESPESSURA DE 8 MM A 10 MM E COMPRIMENTO 6 M (SEM COLOCACAO) | M2 | 16.12
11887 | FOSSA SEPTICA CILINDRICA TIPO "IMHOFF", COM TAMPA, PARA 50 CONTRIBUINTES | UN | 2640.82
11883 | FOSSA SEPTICA CILINDRICA, TIPO "IMHOFF", COM TAMPA, PARA 100 CONTRIBUINTES | UN | 3882.47
11884 | FOSSA SEPTICA CILINDRICA, TIPO "IMHOFF", COM TAMPA, PARA 150 CONTRIBUINTES | UN | 4165.55
11885 | FOSSA SEPTICA CILINDRICA, TIPO "IMHOFF", COM TAMPA, PARA 200 CONTRIBUINTES | UN | 4646
11886 | FOSSA SEPTICA CILINDRICA, TIPO "IMHOFF", COM TAMPA, PARA 30 CONTRIBUINTES | UN | 1497.39
11888 | FOSSA SEPTICA CILINDRICA, TIPO "IMHOFF", COM TAMPA, PARA 75 CONTRIBUINTES | UN | 3516.46
3277 | FOSSA SEPTICA CONCRETO PRE MOLDADO PARA 10 CONTRIBUINTES - *90 X 90* CM | UN | 593.02
3281 | FOSSA SEPTICA CONCRETO PRE MOLDADO PARA 5 CONTRIBUINTES *90 X 70* CM | UN | 491.1
39363 | FOSSA SEPTICA, SEM FILTRO, PARA 15 A 30 CONTRIBUINTES, CILINDRICA, COM TAMPA, EM POLIETILENO DE ALTA DENSIDADE (PEAD), CAPACIDADE APROXIMADA DE 5500 LITROS (NBR 7229) | UN | 3503.72
39361 | FOSSA SEPTICA, SEM FILTRO, PARA 4 A 7 CONTRIBUINTES, CILINDRICA, COM TAMPA, EM POLIETILENO DE ALTA DENSIDADE (PEAD), CAPACIDADE APROXIMADA DE 1100 LITROS (NBR 7229) | UN | 900.95
39362 | FOSSA SEPTICA, SEM FILTRO, PARA 8 A 14 CONTRIBUINTES, CILINDRICA, COM TAMPA, EM POLIETILENO DE ALTA DENSIDADE (PEAD), CAPACIDADE APROXIMADA DE 3000 LITROS (NBR 7229) | UN | 2772.47
39364 | FOSSA SEPTICA,SEM FILTRO, PARA 40 A 52 CONTRIBUINTES, CILINDRICA, COM TAMPA, EM POLIETILENO DE ALTA DENSIDADE (PEAD), CAPACIDADE APROXIMADA DE 10000 LITROS (NBR 7229) | UN | 8008.51
14576 | FRESADORA DE ASFALTO A FRIO SOBRE ESTEIRAS, LARG. FRESAGEM 2,00 M, POT. 410 KW/550 HP | UN | 4494313.11
13877 | FRESADORA DE ASFALTO A FRIO SOBRE RODAS, LARG. FRESAGEM 1,00 M, POT. 155 KW/208 HP | UN | 1923948.41
7307 | FUNDO ANTICORROSIVO PARA METAIS FERROSOS (ZARCAO) | L | 22.95
38122 | FUNDO PREPARADOR ACRILICO BASE AGUA | L | 8.96
38633 | FURO PARA TORNEIRA OU OUTROS ACESSORIOS EM BANCADA DE MARMORE/ GRANITO OU OUTRO TIPO DE PEDRA NATURAL | UN | 15.99
12344 | FUSIVEL DIAZED 20 A TAMANHO DII, CAPACIDADE DE INTERRUPCAO DE 50 KA EM VCA E 8 KA EM VCC, TENSAO NOMIMNAL DE 500 V | UN | 3.27
12343 | FUSIVEL DIAZED 35 A TAMANHO DIII, CAPACIDADE DE INTERRUPCAO DE 50 KA EM VCA E 8 KA EM VCC, TENSAO NOMIMNAL DE 500 V | UN | 5.08
3295 | FUSIVEL NH *36* A 80 AMPERES, TAMANHO 00, CAPACIDADE DE INTERRUPCAO DE 120 KA, TENSAO NOMIMNAL DE 500 V | UN | 17.74
3302 | FUSIVEL NH 100 A TAMANHO 00, CAPACIDADE DE INTERRUPCAO DE 120 KA, TENSAO NOMIMNAL DE 500 V | UN | 18.55
3297 | FUSIVEL NH 125 A TAMANHO 00, CAPACIDADE DE INTERRUPCAO DE 120 KA, TENSAO NOMIMNAL DE 500 V | UN | 19.8
3294 | FUSIVEL NH 160 A TAMANHO 00, CAPACIDADE DE INTERRUPCAO DE 120 KA, TENSAO NOMIMNAL DE 500 V | UN | 20.1
3292 | FUSIVEL NH 20 A TAMANHO 000, CAPACIDADE DE INTERRUPCAO DE 120 KA, TENSAO NOMIMNAL DE 500 V | UN | 18.89
3298 | FUSIVEL NH 200 A 250 AMPERES, TAMANHO 1, CAPACIDADE DE INTERRUPCAO DE 120 KA, TENSAO NOMIMNAL DE 500 V | UN | 44.27
11596 | GABIAO TIPO CAIXA, MALHA HEXAGONAL 8 X 10 CM (ZN/AL), FIO 2,7 MM, DIMENSOES 2,0 X 1,0 X 0,5 M (C X L X A) | UN | 427.37
34802 | GABIAO MANTA (COLCHAO) MALHA HEXAGONAL 6 X 8 CM (ZN/AL REVESTIDO COM POLIMERO), DIMENSOES 4,0 X 2,0 X 0,17 M (C X L X A) FIO 2 MM | UN | 1173.69
11588 | GABIAO MANTA (COLCHAO) MALHA HEXAGONAL 6 X 8 CM (ZN/AL REVESTIDO COM POLIMERO), FIO 2 MM, DIMENSOES 4,0 X 2,0 X 0,23 M (C X L X A) | UN | 1266.23
34383 | GABIAO MANTA (COLCHAO) MALHA HEXAGONAL 6 X 8 CM (ZN/AL REVESTIDO COM POLIMERO), FIO 2 MM, DIMENSOES 4,0 X 2,0 X 0,3 M (C X L X A) | UN | 1392.94
40451 | GABIAO MANTA (COLCHAO) MALHA HEXAGONAL 6 X 8 CM (ZN/AL REVESTIDO COM POLIMERO), FIO 2,0 MM, DIMENSOES 5,0 X 2,0 X 0,17 M (C X L X A) | M2 | 112.6
40453 | GABIAO MANTA (COLCHAO) MALHA HEXAGONAL 6 X 8 CM (ZN/AL REVESTIDO COM POLIMERO), FIO 2,0 MM, DIMENSOES 5,0 X 2,0 X 0,23 M (C X L X A) | M2 | 121.83
40452 | GABIAO MANTA (COLCHAO) MALHA HEXAGONAL 6 X 8 CM (ZN/AL REVESTIDO COM POLIMERO), FIO 2,0 MM, DIMENSOES 5,0 X 2,0 X 0,30 M (C X L X A) | M2 | 133.63
11594 | GABIAO SACO MALHA HEXAGONAL 8 X 10 CM (ZN/AL REVESTIDO COM POLIMERO), FIO 2,4 MM, DIMENSOES 3,0 X 0,65 M | UN | 403.58
3311 | GABIAO SACO MALHA HEXAGONAL 8 X 10 CM (ZN/AL REVESTIDO COM POLIMERO), FIO 2,4 MM, H = 0,65 M | M3 | 403.58
11599 | GABIAO SACO MALHA HEXAGONAL 8 X 10 CM (ZN/AL), FIO 2,7 MM, DIMENSOES 4,0 X 0,65 M | UN | 536.72
11593 | GABIAO TIPO CAIXA MALHA HEXAGONAL 8 X 10 CM (ZN/AL REVESTIDO COM POLIMERO), FIO 2,4 MM, DIMENSOES 2,0 X 1,0 X 1,0 M (C X L X A) | UN | 752.44
3314 | GABIAO TIPO CAIXA MALHA HEXAGONAL 8 X 10 CM (ZN/AL REVESTIDO COM POLIMERO), FIO 2,4 MM, H = 0,50 M | M3 | 538.15
11597 | GABIAO TIPO CAIXA MALHA HEXAGONAL 8 X 10 CM (ZN/AL), FIO 2,7 MM, DIMENSOES 2,0 X 1,0 X 1,0 M (C X L X A) | UN | 625.8
3309 | GABIAO TIPO CAIXA MALHA HEXAGONAL 8 X 10 CM (ZN/AL), FIO 2,7 MM, H = 0,50 M | M3 | 427.37
34612 | GABIAO TIPO CAIXA PARA SOLO REFORCADO, MALHA HEXAGONAL DE DUPLA TORCAO 8 X 10 CM (ZN/AL REVESTIDO COM POLIMERO), FIO 2,7 MM, DIMENSOES 2,0 X 1,0 X 0,5 M, COM CAUDA DE 3,0 M | UN | 774.01
34635 | GABIAO TIPO CAIXA PARA SOLO REFORCADO, MALHA HEXAGONAL DE DUPLA TORCAO 8 X 10 CM (ZN/AL REVESTIDO COM POLIMERO), FIO 2,7 MM, DIMENSOES 2,0 X 1,0 X 1,0 M, COM CAUDA DE 3,0 M | UN | 995.34
34633 | GABIAO TIPO CAIXA PARA SOLO REFORCADO, MALHA HEXAGONAL DE DUPLA TORCAO 8 X 10 CM (ZN/AL REVESTIDO COM POLIMERO), FIO 2,7 MM, DIMENSOES 2,0 X 1,0 X 1,0 M, COM CAUDA DE 4,0 M | UN | 1097.13
40440 | GABIAO TIPO CAIXA PARA SOLO REFORCADO, MALHA HEXAGONAL 8 X 10 CM (ZN/AL REVESTIDO COM POLIMERO), FIO 2,7 MM, DIMENSOES 2,0 X 1,0 X 0,5 M, COM CAUDA DE 4,0 M | M3 | 560.54
40441 | GABIAO TIPO CAIXA PARA SOLO REFORCADO, MALHA HEXAGONAL 8 X 10 CM (ZN/AL REVESTIDO COM POLIMERO), FIO 2,7 MM, DIMENSOES 2,0 X 1,0 X 1,0 M, COM CAUDA DE 4,0 M | M3 | 357.87
40449 | GABIAO TIPO CAIXA TRAPEZOIDAL, MALHA HEXAGONAL 10 X 12 CM (ZN/AL REVESTIDO COM POLIMERO) FIO 2,7 MM, FACE COM 65 GRAUS, COM GEOSSINTETICO, DIMENSOES 2,0 X 1,5 X 1,0 M (C X L X A) | M3 | 300.85
34800 | GABIAO TIPO CAIXA, MALHA HEXAGONAL 8 X 10 CM (ZN/AL REVESTIDO COM POLIMERO), FIO DE 2,4 MM, DIMENSOES 2,0 x 1,0 x 1,0 M (C X L X A) | M3 | 376.22
11592 | GABIAO TIPO CAIXA, MALHA HEXAGONAL 8 X 10 CM (ZN/AL REVESTIDO COM POLIMERO), FIO 2,4 MM, DIMENSOES 2,0 X 1,0 X 0,5 M (C X L X A) | UN | 538.15
40438 | GABIAO TIPO CAIXA, MALHA HEXAGONAL 8 X 10 CM (ZN/AL), FIO DE 2,7 MM, DIMENSOES 2,0 X 1,0 X 1,0 M (C X L X A) | M3 | 250.64
40436 | GABIAO TIPO CAIXA, MALHA HEXAGONAL 8 X 10 CM (ZN/AL), FIO DE 2,7 MM, DIMENSOES 5,0 X 1,0 X 1,0 M (C X L X A) | M3 | 312.53
4315 | GANCHO CHATO EM FERRO GALVANIZADO, L = 110 MM, RECOBRIMENTO = 100MM, SECAO 1/8 X 1/2" (3 MM X 12 MM), PARA FIXAR TELHA DE FIBROCIMENTO ONDULADA | UN | 1.63
42482 | GANCHO L COM ROSCA, PARA FIXAR TELHA EM MADEIRA, 1/4" X 350 MM (COLETADO CAIXA) | UN | 2.17
402 | GANCHO OLHAL EM ACO GALVANIZADO, ESPESSURA 16MM, ABERTURA 21MM | UN | 9.04
4226 | GAS DE COZINHA - GLP | KG | 4.98
4222 | GASOLINA COMUM | L | 3.97
34804 | GEOGRELHA TECIDA COM FILAMENTOS DE POLIESTER + PVC, RESISTENCIA LONGITUDINAL: 90 KN/M, RESISTENCIA TRANSVERSAL: 30 KN/M, ALONGAMENTO = 12 POR CENTO | M2 | 45.43
4013 | GEOTEXTIL NAO TECIDO AGULHADO DE FILAMENTOS CONTINUOS 100% POLIESTER, RESITENCIA A TRACAO = 09 KN/M | M2 | 5.01
4011 | GEOTEXTIL NAO TECIDO AGULHADO DE FILAMENTOS CONTINUOS 100% POLIESTER, RESITENCIA A TRACAO = 10 KN/M | M2 | 5.6
4021 | GEOTEXTIL NAO TECIDO AGULHADO DE FILAMENTOS CONTINUOS 100% POLIESTER, RESITENCIA A TRACAO = 14 KN/M | M2 | 6.99
4019 | GEOTEXTIL NAO TECIDO AGULHADO DE FILAMENTOS CONTINUOS 100% POLIESTER, RESITENCIA A TRACAO = 16 KN/M | M2 | 8.39
4012 | GEOTEXTIL NAO TECIDO AGULHADO DE FILAMENTOS CONTINUOS 100% POLIESTER, RESITENCIA A TRACAO = 21 KN/M | M2 | 11.24
4020 | GEOTEXTIL NAO TECIDO AGULHADO DE FILAMENTOS CONTINUOS 100% POLIESTER, RESITENCIA A TRACAO = 26 KN/M | M2 | 14.07
4018 | GEOTEXTIL NAO TECIDO AGULHADO DE FILAMENTOS CONTINUOS 100% POLIESTER, RESITENCIA A TRACAO = 31 KN/M | M2 | 16.86
36498 | GERADOR PORTATIL MONOFASICO, POTENCIA 5500 VA, MOTOR A GASOLINA, POTENCIA DO MOTOR 13 CV | UN | 5282.42
12872 | GESSEIRO | H | 10.82
41075 | GESSEIRO (MENSALISTA) | MES | 1898.42
3315 | GESSO EM PO PARA REVESTIMENTOS/MOLDURAS/SANCAS | KG | 0.58
36870 | GESSO PROJETADO | KG | 0.57
5092 | GONZO DE EMBUTIR, EM LATAO / ZAMAC, *20 X 48* MM, PARA JANELA BASCULANTE / PIVOTANTE - INCLUI PARAFUSOS | PAR | 13.07
11462 | GONZO DE SOBREPOR, EM LATAO / ZAMAC, PARA JANELA PIVOTANTE - INCLUI PARAFUSOS | PAR | 13.37
36529 | GRADE DE DISCOS COM CONTROLE REMOTO, REBOCAVEL, COM 24 DISCOS 24" X 6 MM, COM PNEUS PARA TRANSPORTE | UN | 33907.05
3318 | GRADE DE DISCOS MECANICA 20X24" COM 20 DISCOS 24" X 6MM COM PNEUS PARA TRANSPORTE | UN | 26583.13
3324 | GRAMA BATATAIS EM PLACAS, SEM PLANTIO | M2 | 6.07
3322 | GRAMA ESMERALDA OU SAO CARLOS OU CURITIBANA, EM PLACAS, SEM PLANTIO | M2 | 8.5
5076 | GRAMPO DE ACO POLIDO 1 " X 9 | KG | 12.51
5077 | GRAMPO DE ACO POLIDO 7/8 " X 9 | KG | 13.83
11837 | GRAMPO LINHA VIVA DE LATAO ESTANHADO, DIAMETRO DO CONDUTOR PRINCIPAL DE 10 A 120 MM2, DIAMETRO DA DERIVACAO DE 10 A 70 MM2 | UN | 34.1
38055 | GRAMPO METALICO TIPO OLHAL PARA HASTE DE ATERRAMENTO DE 1/2'', CONDUTOR DE *10* A 50 MM2 | UN | 3.09
415 | GRAMPO METALICO TIPO OLHAL PARA HASTE DE ATERRAMENTO DE 1'', CONDUTOR DE *10* A 50 MM2 | UN | 13.98
416 | GRAMPO METALICO TIPO OLHAL PARA HASTE DE ATERRAMENTO DE 3/4'', CONDUTOR DE *10* A 50 MM2 | UN | 5.12
425 | GRAMPO METALICO TIPO OLHAL PARA HASTE DE ATERRAMENTO DE 5/8'', CONDUTOR DE *10* A 50 MM2 | UN | 3.17
426 | GRAMPO METALICO TIPO U PARA HASTE DE ATERRAMENTO DE ATE 3/4'', CONDUTOR DE 10 A 25 MM2 | UN | 17.47
38056 | GRAMPO METALICO TIPO U PARA HASTE DE ATERRAMENTO DE ATE 5/8'', CONDUTOR DE 10 A 25 MM2 | UN | 17.06
1564 | GRAMPO PARALELO METALICO PARA CABO DE 6 A 50 MM2, COM 2 PARAFUSOS | UN | 6.51
11032 | GRAMPO U DE 5/8 " N8 EM FERRO GALVANIZADO | UN | 9.2
36786 | GRANALHA DE ACO, ANGULAR (GRIT), PARA JATEAMENTO, PENEIRA 0,117 A 1,00 MM, (SAE G-40 A G-80) | SC25KG | 128.39
36785 | GRANALHA DE ACO, ANGULAR (GRIT), PARA JATEAMENTO, PENEIRA 1,41 A 1,19 MM (SAE G16) | SC25KG | 111.57
36782 | GRANALHA DE ACO, ESFERICA (SHOT), PARA JATEAMENTO, PENEIRA 0,40 A 1,00 MM (SAE S-170 A S-280) | SC25KG | 133.17
25930 | GRANALHA DE ACO, ESFERICA (SHOT), PARA JATEAMENTO, PENEIRA 1,19 A 1,00 MM (SAE S390) | SC25KG | 150
4824 | GRANILHA/ GRANA/ PEDRISCO OU AGREGADO EM MARMORE/ GRANITO/ QUARTZO E CALCARIO, PRETO, CINZA, PALHA OU BRANCO | KG | 0.42
11795 | GRANITO PARA BANCADA, POLIDO, TIPO ANDORINHA/ QUARTZ/ CASTELO/ CORUMBA OU OUTROS EQUIVALENTES DA REGIAO, E= *2,5* CM | M2 | 249.05
134 | GRAUTE CIMENTICIO PARA USO GERAL | KG | 1.3
4229 | GRAXA LUBRIFICANTE | KG | 24.95
11244 | GRELHA FOFO ARTICULADA, CARGA MAXIMA 1,5 T, *300 X 1000* MM, E= *15* MM | UN | 179.92
11245 | GRELHA FOFO SIMPLES COM REQUADRO, CARGA MAXIMA 12,5 T, *300 X 1000* MM, E= *15* MM, AREA ESTACIONAMENTO CARRO PASSEIO | UN | 248.86
11235 | GRELHA FOFO SIMPLES COM REQUADRO, CARGA MAXIMA 1,5 T, 150 X 1000 MM, E= *15* MM | UN | 137.3
11236 | GRELHA FOFO SIMPLES COM REQUADRO, CARGA MAXIMA 1,5 T, 200 X 1000 MM, E= *15* MM | UN | 174.48
11731 | GRELHA PVC BRANCA QUADRADA, 150 X 150 MM | UN | 2.9
11732 | GRELHA PVC CROMADA REDONDA, 150 MM | UN | 14.73
36494 | GRUA ASCENCIONAL, LANCA DE 30 M, CAPACIDADE DE 1,0 T A 30 M, ALTURA ATE 39 M | UN | 377809.08
36493 | GRUA ASCENCIONAL, LANCA DE 42 M, CAPACIDADE DE 1,5 T A 30 M, ALTURA ATE 39 M | UN | 428042.35
36492 | GRUA ASCENCIONAL, LANCA DE 50 M, CAPACIDADE DE 2,33 T A 30 M, ALTURA ATE 48 M | UN | 795140.35
13333 | GRUPO DE SOLDAGEM C/ GERADOR A DIESEL 60 CV PARA SOLDA ELETRICA, SOBRE 04 RODAS, COM MOTOR 4 CILINDROS | UN | 146282.53
13533 | GRUPO DE SOLDAGEM COM GERADOR A DIESEL 30 CV, PARA SOLDA ELETRICA, SOBRE DUAS RODAS | UN | 130760.33
36499 | GRUPO GERADOR A GASOLINA, POTENCIA NOMINAL 2,2 KW, TENSAO DE SAIDA 110/220 V, MOTOR POTENCIA 6,5 HP | UN | 2852.51
39585 | GRUPO GERADOR DIESEL, COM CARENAGEM, POTENCIA STANDART ENTRE 100 E 110 KVA, VELOCIDADE DE 1800 RPM, FREQUENCIA DE 60 HZ | UN | 94454.63
39586 | GRUPO GERADOR DIESEL, COM CARENAGEM, POTENCIA STANDART ENTRE 140 E 150 KVA, VELOCIDADE DE 1800 RPM, FREQUENCIA DE 60 HZ | UN | 110788.88
39587 | GRUPO GERADOR DIESEL, COM CARENAGEM, POTENCIA STANDART ENTRE 210 E 220 KVA, VELOCIDADE DE 1800 RPM, FREQUENCIA DE 60 HZ | UN | 134935.18
39588 | GRUPO GERADOR DIESEL, COM CARENAGEM, POTENCIA STANDART ENTRE 250 E 260 KVA, VELOCIDADE DE 1800 RPM, FREQUENCIA DE 60 HZ | UN | 156240.73
39584 | GRUPO GERADOR DIESEL, COM CARENAGEM, POTENCIA STANDART ENTRE 50 E 55 KVA, VELOCIDADE DE 1800 RPM, FREQUENCIA DE 60 HZ | UN | 84114.33
39590 | GRUPO GERADOR DIESEL, SEM CARENAGEM, POTENCIA STANDART ENTRE 100 E 110 KVA, VELOCIDADE DE 1800 RPM, FREQUENCIA DE 60 HZ | UN | 82097.4
39592 | GRUPO GERADOR DIESEL, SEM CARENAGEM, POTENCIA STANDART ENTRE 210 E 220 KVA, VELOCIDADE DE 1800 RPM, FREQUENCIA DE 60 HZ | UN | 117975.95
39593 | GRUPO GERADOR DIESEL, SEM CARENAGEM, POTENCIA STANDART ENTRE 250 E 260 KVA, VELOCIDADE DE 1800 RPM, FREQUENCIA DE 60 HZ | UN | 134935.18
14254 | GRUPO GERADOR DIESEL, SEM CARENAGEM, POTENCIA STANDART ENTRE 80 E 90 KVA, VELOCIDADE DE 1800 RPM, FREQUENCIA DE 60 HZ | UN | 76700
25987 | GRUPO GERADOR ESTACIONARIO SILENCIADO, POTENCIA 50 KVA, MOTOR DIESEL | UN | 64050.62
25019 | GRUPO GERADOR ESTACIONARIO, MOTOR DIESEL POTENCIA 170 KVA | UN | 109789.92
36501 | GRUPO GERADOR ESTACIONARIO, POTENCIA 150 KVA, MOTOR DIESEL | UN | 97750.86
25986 | GRUPO GERADOR ESTACIONARIO, SILENCIADO, POTENCIA 180 KVA, MOTOR DIESEL | UN | 117515.26
36500 | GRUPO GERADOR REBOCAVEL, POTENCIA *66* KVA, MOTOR A DIESEL | UN | 69077.86
20017 | GUARNICAO/ ALIZAR/ VISTA MACICA, E= *1* CM, L= *4,5* CM, EM CEDRINHO/ ANGELIM COMERCIAL/ EUCALIPTO/ CURUPIXA/ PEROBA/ CUMARU OU EQUIVALENTE DA REGIAO | M | 3.02
20007 | GUARNICAO/ ALIZAR/ VISTA MACICA, E= *1* CM, L= *4,5* CM, EM PINUS/ TAUARI/ VIROLA OU EQUIVALENTE DA REGIAO | M | 2.32
39836 | GUARNICAO/ALIZAR/VISTA, E = *1,3* CM, L = *5,0* CM HASTE REGULAVEL = *35* MM, EM MDF/PVC WOOD/ POLIESTIRENO OU MADEIRA LAMINADA, PRIMER BRANCO | JG | 153.95
39830 | GUARNICAO/ALIZAR/VISTA, E = *1,3* CM, L = *7,0* CM, EM POLIESTIRENO, BRANCO | JG | 175.58
39831 | GUARNICAO/ALIZAR/VISTA, E = *1,5* CM, L = *5,0* CM, EM POLIESTIRENO, BRANCO | JG | 175.21
36888 | GUARNICAO/MOLDURA DE ACABAMENTO PARA ESQUADRIA DE ALUMINIO ANODIZADO NATURAL, PARA 1 FACE | M | 4.56
40527 | GUINCHO DE ALAVANCA MANUAL, CAPACIDADE DE 1,6 T, COM 20 M DE CABO DE ACO (AQUISICAO) | UN | 2115.59
36497 | GUINCHO DE ALAVANCA MANUAL, CAPACIDADE 3,2 T COM 20 M DE CABO DE ACO DIAMETRO 16,3 MM | UN | 2415.17
36487 | GUINCHO ELETRICO DE COLUNA, CAPACIDADE 400 KG, COM MOTO FREIO, MOTOR TRIFASICO DE 1,25 CV | UN | 4205.19
25952 | GUINDASTE HIDRAULICO AUTOPROPELIDO, COM LANCA TELESCOPICA 28,80 M, CAPACIDADE MAXIMA 30 T, POTENCIA 97 KW, TRACAO 4 X 4 | UN | 660657.27
25954 | GUINDASTE HIDRAULICO AUTOPROPELIDO, COM LANCA TELESCOPICA 40 M, CAPACIDADE MAXIMA 60 T, POTENCIA 260 KW, TRACAO 6 X 6 | UN | 1270494.75
25953 | GUINDASTE HIDRAULICO AUTOPROPELIDO, COM LANCA TELESCOPICA 50 M, CAPACIDADE MAXIMA 100 T, POTENCIA 350 KW, TRACAO 10 X 6 | UN | 2159841.08
37776 | GUINDAUTO HIDRAULICO, CAPACIDADE MAXIMA DE CARGA 10000 KG, MOMENTO MAXIMO DE CARGA 23 TM , ALCANCE MAXIMO HORIZONTAL 11,80 M, PARA MONTAGEM SOBRE CHASSI DE CAMINHAO PBT MINIMO 15000 KG (INCLUI MONTAGEM, NAO INCLUI CAMINHAO) | UN | 132370.65
37775 | GUINDAUTO HIDRAULICO, CAPACIDADE MAXIMA DE CARGA 14340 KG, MOMENTO MAXIMO DE CARGA 42,3 TM, ALCANCE MAXIMO HORIZONTAL 16,80 M, PARA MONTAGEM SOBRE CHASSI DE CAMINHAO PBT MINIMO 23000 KG (INCLUI MONTAGEM, NAO INCLUI CAMINHAO) | UN | 208493.79
36491 | GUINDAUTO HIDRAULICO, CAPACIDADE MAXIMA DE CARGA 30000 KG, MOMENTO MAXIMO DE CARGA 92,2 TM , ALCANCE MAXIMO HORIZONTAL 22,00 M, PARA MONTAGEM SOBRE CHASSI DE CAMINHAO PBT MINIMO 30000 KG (INCLUI MONTAGEM, NAO INCLUI CAMINHAO) | UN | 772114.39
10712 | GUINDAUTO HIDRAULICO, CAPACIDADE MAXIMA DE CARGA 3300 KG, MOMENTO MAXIMO DE CARGA 5,8 TM , ALCANCE MAXIMO HORIZONTAL 7,60 M, PARA MONTAGEM SOBRE CHASSI DE CAMINHAO PBT MINIMO 8000 KG (INCLUI MONTAGEM, NAO INCLUI CAMINHAO) | UN | 52123.44
3363 | GUINDAUTO HIDRAULICO, CAPACIDADE MAXIMA DE CARGA 6200 KG, MOMENTO MAXIMO DE CARGA 11,7 TM , ALCANCE MAXIMO HORIZONTAL 9,70 M, PARA MONTAGEM SOBRE CHASSI DE CAMINHAO PBT MINIMO 13000 KG (INCLUI MONTAGEM, NAO INCLUI CAMINHAO) | UN | 73316.5
3365 | GUINDAUTO HIDRAULICO, CAPACIDADE MAXIMA DE CARGA 8500 KG, MOMENTO MAXIMO DE CARGA 30,4 TM , ALCANCE MAXIMO HORIZONTAL 14,30 M, PARA MONTAGEM SOBRE CHASSI DE CAMINHAO PBT MINIMO 23000 KG (INCLUI MONTAGEM, NAO INCLUI CAMINHAO) | UN | 171377.31
7569 | HASTE ANCORA EM ACO GALVANIZADO, DIMENSOES 16 MM X 2000 MM | UN | 42.25
34349 | HASTE DE ACO GALVANIZADO PARA FIXACAO DE CONCERTINA 2 "/3 M | UN | 17.24
11991 | HASTE DE ATERRAMENTO EM ACO GALVANIZADO TIPO CANTONEIRA COM 2,00 M DE COMPRIMENTO, 25 X 25 MM E CHAPA DE 3/16" | UN | 38.84
20062 | HASTE METALICA PARA FIXACAO DE CALHA PLUVIAL, ZINCADA, DOBRADA 90 GRAUS | UN | 11.43
11029 | HASTE RETA PARA GANCHO DE FERRO GALVANIZADO, COM ROSCA 1/4 " X 30 CM PARA FIXACAO DE TELHA METALICA, INCLUI PORCA E ARRUELAS DE VEDACAO | CJ | 1.41
4316 | HASTE RETA PARA GANCHO DE FERRO GALVANIZADO, COM ROSCA 1/4 " X 40 CM PARA FIXACAO DE TELHA DE FIBROCIMENTO, INCLUI PORCA SEXTAVADA DE ZINCO | UN | 1.42
4313 | HASTE RETA PARA GANCHO DE FERRO GALVANIZADO, COM ROSCA 5/16" X 35 CM PARA FIXACAO DE TELHA DE FIBROCIMENTO, INCLUI PORCA E ARRUELAS DE VEDACAO | CJ | 2.04
4317 | HASTE RETA PARA GANCHO DE FERRO GALVANIZADO, COM ROSCA 5/16" X 40 CM PARA FIXACAO DE TELHA DE FIBROCIMENTO, INCLUI PORCA SEXTAVADA DE ZINCO | UN | 2.33
4314 | HASTE RETA PARA GANCHO DE FERRO GALVANIZADO, COM ROSCA 5/16" X 45 CM PARA FIXACAO DE TELHA DE FIBROCIMENTO, INCLUI PORCA E ARRUELAS DE VEDACAO | CJ | 2.73
10561 | HEXAMETAFOSFATO DE SODIO | KG | 0.51
10921 | HIDRANTE DE COLUNA COMPLETO, EM FERRO FUNDIDO, DN = 100 MM, COM REGISTRO, CUNHA DE BORRACHA, CURVA DESSIMETRICA, EXTREMIDADE E TAMPAS (INCLUI KIT FIXACAO) | UN | 3306.55
10922 | HIDRANTE DE COLUNA COMPLETO, EM FERRO FUNDIDO, DN = 75 MM, COM REGISTRO, CUNHA DE BORRACHA, CURVA DESSIMETRICA, EXTREMIDADE E TAMPAS (INCLUI KIT FIXACAO) | UN | 2994.99
10923 | HIDRANTE SUBTERRANEO, EM FERRO FUNDIDO, COM CURVA CURTA E CAIXA, DN 75 MM | UN | 1770.16
10924 | HIDRANTE SUBTERRANEO, EM FERRO FUNDIDO, COM CURVA LONGA E CAIXA, DN 75 MM | UN | 1864.33
37772 | HIDROJATEADORA PARA DESOBSTRUCAO DE REDES E GALERIAS, TANQUE 7000 L, BOMBA TRIPLEX 120 KGF/CM2 128 L/MIN (INCLUI MONTAGEM, NAO INCLUI CAMINHAO) | UN | 114526.71
37771 | HIDROJATEADORA PARA DESOBSTRUCAO DE REDES E GALERIAS, TANQUE 7000 L, BOMBA TRIPLEX 140 KGF/CM2 260 L/MIN ALIMENTADA POR MOTOR INDEPENDENTE A DIESEL POTENCIA 125 CV (INCLUI MONTAGEM, NAO INCLUI CAMINHAO) | UN | 121838.18
12770 | HIDROMETRO MULTIJATO, VAZAO MAXIMA DE 10,0 M3/H, DE 1" | UN | 443.74
12772 | HIDROMETRO MULTIJATO, VAZAO MAXIMA DE 20,0 M3/H, DE 1 1/2" | UN | 737.5
12768 | HIDROMETRO MULTIJATO, VAZAO MAXIMA DE 30,0 M3/H, DE 2" | UN | 1037.5
12775 | HIDROMETRO MULTIJATO, VAZAO MAXIMA DE 7,0 M3/H, DE 1" | UN | 324.99
12769 | HIDROMETRO UNIJATO, VAZAO MAXIMA DE 1,5 M3/H, DE 1/2" | UN | 85
12773 | HIDROMETRO UNIJATO, VAZAO MAXIMA DE 3,0 M3/H, DE 1/2" | UN | 91.24
12774 | HIDROMETRO UNIJATO, VAZAO MAXIMA DE 5,0 M3/H, DE 3/4" | UN | 112.49
12776 | HIDROMETRO WOLTMANN, VAZAO MAXIMA DE 50,0 M3/H, DE 2" | UN | 1675
12777 | HIDROMETRO WOLTMANN, VAZAO MAXIMA DE 80,0 M3/H, DE 3" | UN | 2187.49
3391 | IGNITOR PARA LAMPADA DE VAPOR DE SODIO / VAPOR METALICO ATE 2000 W, TENSAO DE PULSO ENTRE 600 A 750 V | UN | 41.44
3389 | IGNITOR PARA LAMPADA DE VAPOR DE SODIO / VAPOR METALICO ATE 400 W, TENSAO DE PULSO ENTRE 3000 A 4500 V | UN | 21.5
3390 | IGNITOR PARA LAMPADA DE VAPOR DE SODIO / VAPOR METALICO ATE 400 W, TENSAO DE PULSO ENTRE 580 A 750 V | UN | 24.19
12873 | IMPERMEABILIZADOR | H | 15.17
41076 | IMPERMEABILIZADOR (MENSALISTA) | MES | 2660.06
140 | IMPERMEABILIZANTE FLEXIVEL BRANCO DE BASE ACRILICA PARA COBERTURAS | KG | 14.56
151 | IMPERMEABILIZANTE INCOLOR PARA TRATAMENTO DE FACHADAS E TELHAS, BASE SILICONE | L | 21.49
7340 | IMUNIZANTE PARA MADEIRA, INCOLOR | L | 24.11
2701 | INSTALADOR DE TUBULACOES (TUBOS/EQUIPAMENTOS) | H | 20.48
40929 | INSTALADOR DE TUBULACOES (TUBOS/EQUIPAMENTOS) (MENSALISTA) | MES | 3590.58
38114 | INTERRUPTOR BIPOLAR SIMPLES 10 A, 250 V (APENAS MODULO) | UN | 16.56
38064 | INTERRUPTOR BIPOLAR 10A, 250V, CONJUNTO MONTADO PARA EMBUTIR 4" X 2" (PLACA + SUPORTE + MODULO) | UN | 18.52
38115 | INTERRUPTOR INTERMEDIARIO 10 A, 250 V (APENAS MODULO) | UN | 17.69
38065 | INTERRUPTOR INTERMEDIARIO 10A, 250V, CONJUNTO MONTADO PARA EMBUTIR 4" X 2" (PLACA + SUPORTE + MODULO) | UN | 26.28
38078 | INTERRUPTOR PARALELO + TOMADA 2P+T 10A, 250V, CONJUNTO MONTADO PARA EMBUTIR 4" X 2" (PLACA + SUPORTE + MODULOS) | UN | 15.33
38113 | INTERRUPTOR PARALELO 10A, 250V (APENAS MODULO) | UN | 8.33
38063 | INTERRUPTOR PARALELO 10A, 250V, CONJUNTO MONTADO PARA EMBUTIR 4" X 2" (PLACA + SUPORTE + MODULO) | UN | 8.93
38080 | INTERRUPTOR SIMPLES + INTERRUPTOR PARALELO + TOMADA 2P+T 10A, 250V, CONJUNTO MONTADO PARA EMBUTIR 4" X 2" (PLACA + SUPORTE + MODULOS) | UN | 26.62
38069 | INTERRUPTOR SIMPLES + INTERRUPTOR PARALELO 10A, 250V, CONJUNTO MONTADO PARA EMBUTIR 4" X 2" (PLACA + SUPORTE + MODULOS) | UN | 14.56
38077 | INTERRUPTOR SIMPLES + TOMADA 2P+T 10A, 250V, CONJUNTO MONTADO PARA EMBUTIR 4" X 2" (PLACA + SUPORTE + MODULOS) | UN | 14.23
38073 | INTERRUPTOR SIMPLES + 2 INTERRUPTORES PARALELOS 10A, 250V, CONJUNTO MONTADO PARA EMBUTIR 4" X 2" (PLACA + SUPORTE + MODULOS) | UN | 21.68
38112 | INTERRUPTOR SIMPLES 10A, 250V (APENAS MODULO) | UN | 6.39
38062 | INTERRUPTOR SIMPLES 10A, 250V, CONJUNTO MONTADO PARA EMBUTIR 4" X 2" (PLACA + SUPORTE + MODULO) | UN | 6.56
12128 | INTERRUPTOR SIMPLES 10A, 250V, CONJUNTO MONTADO PARA SOBREPOR 4" X 2" (CAIXA + MODULO) | UN | 8.77
12129 | INTERRUPTOR SIMPLES 10A, 250V, CONJUNTO MONTADO PARA SOBREPOR 4" X 2" (CAIXA + 2 MODULOS) | UN | 11.59
38081 | INTERRUPTORES PARALELOS (2 MODULOS) + TOMADA 2P+T 10A, 250V, CONJUNTO MONTADO PARA EMBUTIR 4" X 2" (PLACA + SUPORTE + MODULOS) | UN | 22.58
38070 | INTERRUPTORES PARALELOS (2 MODULOS) 10A, 250V, CONJUNTO MONTADO PARA EMBUTIR 4" X 2" (PLACA + SUPORTE + MODULOS) | UN | 15.56
38074 | INTERRUPTORES PARALELOS (3 MODULOS) 10A, 250V, CONJUNTO MONTADO PARA EMBUTIR 4" X 2" (PLACA + SUPORTE + MODULO) | UN | 23.66
38079 | INTERRUPTORES SIMPLES (2 MODULOS) + TOMADA 2P+T 10A, 250V, CONJUNTO MONTADO PARA EMBUTIR 4" X 2" (PLACA + SUPORTE + MODULOS) | UN | 20.31
38072 | INTERRUPTORES SIMPLES (2 MODULOS) + 1 INTERRUPTOR PARALELO 10A, 250V, CONJUNTO MONTADO PARA EMBUTIR 4" X 2" (PLACA + SUPORTE + MODULOS) | UN | 19.52
38068 | INTERRUPTORES SIMPLES (2 MODULOS) 10A, 250V, CONJUNTO MONTADO PARA EMBUTIR 4" X 2" (PLACA + SUPORTE + MODULOS) | UN | 13.47
38071 | INTERRUPTORES SIMPLES (3 MODULOS) 10A, 250V, CONJUNTO MONTADO PARA EMBUTIR 4" X 2" (PLACA + SUPORTE + MODULOS) | UN | 16.11
38412 | INVERSOR DE SOLDA MONOFASICO DE 160 A, POTENCIA DE 5400 W, TENSAO DE 220 V, TURBO VENTILADO, PROTECAO POR FUSIVEL TERMICO, PARA ELETRODOS DE 2,0 A 4,0 MM | UN | 926.62
3405 | ISOLADOR DE PORCELANA SUSPENSO, DISCO TIPO GARFO OLHAL, DIAMETRO DE 152 MM, PARA TENSAO DE *15* KV | UN | 64.09
3394 | ISOLADOR DE PORCELANA, TIPO BUCHA, PARA TENSAO DE *15* KV | UN | 338.35
3393 | ISOLADOR DE PORCELANA, TIPO BUCHA, PARA TENSAO DE *35* KV | UN | 576.08
3406 | ISOLADOR DE PORCELANA, TIPO PINO MONOCORPO, PARA TENSAO DE *15* KV | UN | 19.62
3395 | ISOLADOR DE PORCELANA, TIPO PINO MONOCORPO, PARA TENSAO DE *35* KV | UN | 82.76
3398 | ISOLADOR DE PORCELANA, TIPO ROLDANA, DIMENSOES DE *72* X *72* MM, PARA USO EM BAIXA TENSAO | UN | 3.93
34379 | JANELA BASCULANTE EM ALUMINIO, 100 X 100 CM (A X L), ACABAMENTO ACET OU BRILHANTE, BATENTE/REQUADRO DE 3 A 14 CM, COM VIDRO, SEM GUARNICAO/ALIZAR | UN | 139.13
34378 | JANELA BASCULANTE EM ALUMINIO, 100 X 80 CM (A X L), ACABAMENTO ACET OU BRILHANTE, BATENTE/REQUADRO DE 3 A 14 CM, COM VIDRO, SEM GUARNICAO/ALIZAR | UN | 112.06
34377 | JANELA BASCULANTE EM ALUMINIO, 80 X 60 CM (A X L), ACABAMENTO ACET OU BRILHANTE, BATENTE/REQUADRO DE 3 A 14 CM, COM VIDRO, SEM GUARNICAO/ALIZAR | UN | 103.34
581 | JANELA BASCULANTE EM ALUMINIO, 80 X 60 CM (A X L), BATENTE/REQUADRO DE 3 A 14 CM, COM VIDRO, SEM GUARNICAO/ALIZAR | M2 | 196.29
40662 | JANELA BASCULANTE EM MADEIRA PINUS/ EUCALIPTO/ TAUARI/ VIROLA OU EQUIVALENTE DA REGIAO, *60 X 60*, CAIXA DO BATENTE/ MARCO E = *10* CM, 2 BASCULAS PARA VIDRO, COM FERRAGENS (SEM VIDRO, SEM GUARNICAO/ALIZAR E SEM ACABAMENTO) | UN | 97.07
3437 | JANELA BASCULANTE EM MADEIRA PINUS/ EUCALIPTO/ TAUARI/ VIROLA OU EQUIVALENTE DA REGIAO, CAIXA DO BATENTE/ MARCO *10* CM, *2* FOLHAS BASCULANTES PARA VIDRO, COM FERRAGENS (SEM VIDRO, SEM GUARNICAO/ALIZAR E SEM ACABAMENTO) | M2 | 269.66
11190 | JANELA BASCULANTE, ACO, COM BATENTE/REQUADRO, 60 X 60 CM (SEM VIDROS) | UN | 162.6
3428 | JANELA DE ABRIR EM MADEIRA IMBUIA/CEDRO ARANA/CEDRO ROSA OU EQUIVALENTE DA REGIAO, CAIXA DO BATENTE/MARCO *10* CM, 2 FOLHAS DE ABRIR TIPO VENEZIANA E 2 FOLHAS DE ABRIR PARA VIDRO, COM GUARNICAO/ALIZAR, COM FERRAGENS, (SEM VIDRO E SEM ACABAMENTO) | M2 | 400
3429 | JANELA DE ABRIR EM MADEIRA PINUS/EUCALIPTO/ TAUARI/ VIROLA OU EQUIVALENTE DA REGIAO, CAIXA DO BATENTE/MARCO *10* CM, 2 FOLHAS DE ABRIR TIPO VENEZIANA E 2 FOLHAS GUILHOTINA PARA VIDRO, COM FERRAGENS (SEM VIDRO,SEM GUARNICAO/ALIZAR E SEM ACABAMENTO) | M2 | 228.53
34371 | JANELA DE CORRER EM ALUMINIO, VENEZIANA, 120 X 150 CM (A X L), 3 FLS (2 VENEZIANAS E 1 VIDRO), SEM BANDEIRA, ACABAMENTO ACET OU BRILHANTE, BATENTE/REQUADRO DE 6 A 14 CM, COM VIDRO, SEM GUARNICAO/ALIZAR | UN | 378.27
34370 | JANELA DE CORRER EM ALUMINIO, VENEZIANA, 120 X 120 CM (A X L), 3 FLS (2 VENEZIANAS E 1 VIDRO), SEM BANDEIRA, ACABAMENTO ACET OU BRILHANTE, BATENTE/REQUADRO DE 6 A 14 CM, COM VIDRO, SEM GUARNICAO/ALIZAR | UN | 313.7
34372 | JANELA DE CORRER EM ALUMINIO, VENEZIANA, 120 X 150 CM (A X L), 6 FLS (4 VENEZIANAS E 2 VIDROS), SEM BANDEIRA, ACABAMENTO ACET OU BRILHANTE, BATENTE/REQUADRO DE 6 A 14 CM, COM VIDRO, SEM GUARNICAO/ALIZAR | UN | 436.41
34373 | JANELA DE CORRER EM ALUMINIO, VENEZIANA, 120 X 200 CM (A X L), 6 FLS (4 VENEZIANAS E 2 VIDROS), SEM BANDEIRA, ACABAMENTO ACET OU BRILHANTE, BATENTE/REQUADRO DE 6 A 14 CM, COM VIDRO, SEM GUARNICAO/ALIZAR | UN | 540.21
36896 | JANELA DE CORRER EM ALUMINIO, 100 X 120 CM (A X L), 2 FLS, SEM BANDEIRA, ACABAMENTO ACET OU BRILHANTE, BATENTE/REQUADRO DE 6 A 14 CM, COM VIDRO, SEM GUARNICAO | UN | 180
34367 | JANELA DE CORRER EM ALUMINIO, 100 X 150 CM (A X L), 2 FLS, SEM BANDEIRA, ACABAMENTO ACET OU BRILHANTE, BATENTE/REQUADRO DE 6 A 14 CM, COM VIDRO, SEM GUARNICAO/ALIZAR | UN | 211.43
36897 | JANELA DE CORRER EM ALUMINIO, 100 X 150 CM (A X L), 4 FLS, SEM BANDEIRA, ACABAMENTO ACET OU BRILHANTE, BATENTE/REQUADRO DE 6 A 14 CM, COM VIDRO, SEM GUARNICAO/ALIZAR | UN | 249.33
36884 | JANELA DE CORRER EM ALUMINIO, 100 X 150 CM (A X L), 4 FLS, SEM BANDEIRA, ACABAMENTO ACET OU BRILHANTE, BATENTE/REQUADRO DE 6 A 14 CM, COM VIDRO, SEM GUARNICAO/ALIZAR | M2 | 175.11
597 | JANELA DE CORRER EM ALUMINIO, 100 X 150 CM (A X L), 4 FLS, SEM BANDEIRA, ACABAMENTO ACET OU BRILHANTE, COM VIDRO, COM GUARNICAO PARA 1 FACE | M2 | 184.16
34369 | JANELA DE CORRER EM ALUMINIO, 100 X 200 CM, 4 FLS, BANDEIRA COM BASCULA, ACABAMENTO ACET OU BRILHANTE, BATENTE/REQUADRO DE 6 A 14 CM, COM VIDRO, SEM GUARNICAO/ALIZAR | UN | 295.4
34362 | JANELA DE CORRER EM ALUMINIO, 120 X 120 CM (A X L), 2 FLS, SEM BANDEIRA, ACABAMENTO ACET OU BRILHANTE, BATENTE/REQUADRO DE 6 A 14 CM, COM VIDRO, SEM GUARNICAO/ALIZAR | UN | 204.97
34363 | JANELA DE CORRER EM ALUMINIO, 120 X 150 CM (A X L), 2 FLS, SEM BANDEIRA, ACABAMENTO ACET OU BRILHANTE, BATENTE/REQUADRO DE 6 A 14 CM, COM VIDRO, SEM GUARNICAO/ALIZAR | UN | 231.67
34364 | JANELA DE CORRER EM ALUMINIO, 120 X 150 CM (A X L), 4 FLS, BANDEIRA COM BASCULA, ACABAMENTO ACET OU BRILHANTE, BATENTE/REQUADRO DE 6 A 14 CM, COM VIDRO, SEM GUARNICAO/ALIZAR | UN | 288.94
34365 | JANELA DE CORRER EM ALUMINIO, 120 X 200 CM (A X L), 4 FLS, BANDEIRA COM BASCULA, ACABAMENTO ACET OU BRILHANTE, BATENTE/REQUADRO DE 6 A 14 CM, COM VIDRO, SEM GUARNICAO/ALIZAR | UN | 325.55
40659 | JANELA DE 6 FOLHAS DE CORRER EM MADEIRA CEDRINHO/ ANGELIM COMERCIAL/ CURUPIXA/ CUMARU OU EQUIVALENTE DA REGIAO, CAIXA DO BATENTE/MARCO *10* CM, 2 FOLHAS DE CORRER VENEZIANA, 2 FOLHAS FIXAS VENEZIANA E 2 FOLHAS DE CORRER PARA VIDRO, COM FERRAGENS (SEM VIDRO, SEM ACABAMENTO E SEM GUARNICAO/ALIZAR) | M2 | 381.53
40660 | JANELA DE 6 FOLHAS DE CORRER EM MADEIRA IMBUIA/CEDRO ARANA/CEDRO ROSA OU EQUIVALENTE DA REGIAO, CAIXA DO BATENTE/MARCO *10* CM, 2 FOLHAS DE CORRER VENEZIANA, 2 FOLHAS FIXAS VENEZIANA E 2 FOLHAS DE CORRER PARA VIDRO, COM FERRAGENS (SEM VIDRO, SEM ACABAMENTO E SEM GUARNICAO/ALIZAR) | M2 | 483.55
40661 | JANELA DE 6 FOLHAS DE CORRER EM MADEIRA PINUS/ EUCALIPTO/ TAUARI/ VIROLA OU EQUIVALENTE DA REGIAO, CAIXA DO BATENTE/MARCO *10* CM, 2 FOLHAS DE CORRER VENEZIANA, 2 FOLHAS FIXAS VENEZIANA E 2 FOLHAS DE CORRER PARA VIDRO, COM FERRAGENS (SEM VIDRO, SEM ACABAMENTO E SEM GUARNICAO/ALIZAR) | M2 | 297.3
3421 | JANELA EM MADEIRA CEDRINHO/ ANGELIM COMERCIAL/ CURUPIXA/ CUMARU OU EQUIVALENTE DA REGIAO, CAIXA DO BATENTE/MARCO *10* CM, 2 FOLHAS DE ABRIR TIPO VENEZIANA E 2 FOLHAS GUILHOTINA PARA VIDRO, COM GUARNICAO/ALIZAR, COM FERRAGENS (SEM VIDRO E SEM ACABAMENTO) | M2 | 299.57
599 | JANELA FIXA EM ALUMINIO, 60 X 80 CM (A X L), BATENTE/REQUADRO DE 3 A 14 CM, COM VIDRO, SEM GUARNICAO/ALIZAR | M2 | 156.1
34380 | JANELA FIXA EM ALUMINIO, 60 X 80 CM (A X L), BATENTE/REQUADRO DE 3 A 14 CM, COM VIDRO, SEM GUARNICAO/ALIZAR | UN | 80.95
34381 | JANELA MAXIM AR EM ALUMINIO, 80 X 60 CM (A X L), BATENTE/REQUADRO DE 4 A 14 CM, COM VIDRO, SEM GUARNICAO/ALIZAR | UN | 105.5
601 | JANELA MAXIM AR EM ALUMINIO, 80 X 60 CM (A X L), BATENTE/REQUADRO DE 4 A 14 CM, COM VIDRO, SEM GUARNICAO/ALIZAR | M2 | 210.57
3423 | JANELA MAXIM AR EM MADEIRA CEDRINHO/ ANGELIM COMERCIAL/ CURUPIXA/ CUMARU OU EQUIVALENTE DA REGIAO, CAIXA DO BATENTE/MARCO *10* CM, 1 FOLHA PARA VIDRO, COM GUARNICAO/ALIZAR, COM FERRAGENS, (SEM VIDRO E SEM ACABAMENTO) | M2 | 422.47
34797 | JANELA MAXIMO AR, ACO, BATENTE / REQUADRO DE 6 A 14 CM, PINT ANTICORROSIVA, SEM VIDRO, COM GRADE, 1 FL, 60 X 80 CM (A X L) | UN | 354.17
25964 | JARDINEIRO | H | 13.67
41077 | JARDINEIRO (MENSALISTA) | MES | 2399.09
20159 | JOELHO COM VISITA, PVC SERIE R, 90 GRAUS, 100 X 75 MM, PARA ESGOTO PREDIAL | UN | 32.34
37963 | JOELHO CPVC, SOLDAVEL, 45 GRAUS, 15 MM, PARA AGUA QUENTE | UN | 2.86
37964 | JOELHO CPVC, SOLDAVEL, 45 GRAUS, 22 MM, PARA AGUA QUENTE | UN | 4.76
37965 | JOELHO CPVC, SOLDAVEL, 45 GRAUS, 28 MM, PARA AGUA QUENTE | UN | 6.9
37966 | JOELHO CPVC, SOLDAVEL, 45 GRAUS, 35 MM, PARA AGUA QUENTE | UN | 12.51
37967 | JOELHO CPVC, SOLDAVEL, 45 GRAUS, 42 MM, PARA AGUA QUENTE | UN | 20.06
37968 | JOELHO CPVC, SOLDAVEL, 45 GRAUS, 54 MM, PARA AGUA QUENTE | UN | 43.99
37969 | JOELHO CPVC, SOLDAVEL, 45 GRAUS, 73 MM, PARA AGUA QUENTE | UN | 117.53
37970 | JOELHO CPVC, SOLDAVEL, 45 GRAUS, 89 MM, PARA AGUA QUENTE | UN | 137.11
21118 | JOELHO CPVC, SOLDAVEL, 90 GRAUS, 15 MM, PARA AGUA QUENTE | UN | 2.16
37956 | JOELHO CPVC, SOLDAVEL, 90 GRAUS, 22 MM, PARA AGUA QUENTE | UN | 3.42
37957 | JOELHO CPVC, SOLDAVEL, 90 GRAUS, 28 MM, PARA AGUA QUENTE | UN | 7.21
37958 | JOELHO CPVC, SOLDAVEL, 90 GRAUS, 35 MM, PARA AGUA QUENTE | UN | 12.51
37959 | JOELHO CPVC, SOLDAVEL, 90 GRAUS, 42 MM, PARA AGUA QUENTE | UN | 20.06
37960 | JOELHO CPVC, SOLDAVEL, 90 GRAUS, 54 MM, PARA AGUA QUENTE | UN | 43.2
37961 | JOELHO CPVC, SOLDAVEL, 90 GRAUS, 73 MM, PARA AGUA QUENTE | UN | 114.61
37962 | JOELHO CPVC, SOLDAVEL, 90 GRAUS, 89 MM, PARA AGUA QUENTE | UN | 133.18
3533 | JOELHO DE REDUCAO, PVC SOLDAVEL, 90 GRAUS, 25 MM X 20 MM, PARA AGUA FRIA PREDIAL | UN | 1.6
3538 | JOELHO DE REDUCAO, PVC SOLDAVEL, 90 GRAUS, 32 MM X 25 MM, PARA AGUA FRIA PREDIAL | UN | 2.77
3497 | JOELHO DE REDUCAO, PVC, ROSCAVEL COM BUCHA DE LATAO, 90 GRAUS, 3/4" X 1/2", PARA AGUA FRIA PREDIAL | UN | 10.36
3498 | JOELHO DE REDUCAO, PVC, ROSCAVEL, 90 GRAUS, 1" X 3/4", PARA AGUA FRIA PREDIAL | UN | 3.29
3496 | JOELHO DE REDUCAO, PVC, ROSCAVEL, 90 GRAUS, 3/4" X 1/2", PARA AGUA FRIA PREDIAL | UN | 2.65
38429 | JOELHO DE TRANSICAO, CPVC, SOLDAVEL, 90 GRAUS, 15 MM X 1/2", PARA AGUA QUENTE | UN | 7.29
38431 | JOELHO DE TRANSICAO, CPVC, SOLDAVEL, 90 GRAUS, 22 MM X 1/2", PARA AGUA QUENTE | UN | 11.55
38430 | JOELHO DE TRANSICAO, CPVC, SOLDAVEL, 90 GRAUS, 22 MM X 3/4", PARA AGUA QUENTE | UN | 14.76
36348 | JOELHO PPR 45 GRAUS, SOLDAVEL, DN 20 MM, PARA AGUA QUENTE PREDIAL | UN | 1.21
36349 | JOELHO PPR 45 GRAUS, SOLDAVEL, DN 25 MM, PARA AGUA QUENTE PREDIAL | UN | 1.82
38433 | JOELHO PPR, 45 GRAUS, SOLDAVEL, DN 32 MM, PARA AGUA QUENTE PREDIAL | UN | 3.37
38440 | JOELHO PPR, 90 GRAUS, SOLDAVEL, DN 110 MM, PARA AGUA QUENTE PREDIAL | UN | 116.37
36359 | JOELHO PPR, 90 GRAUS, SOLDAVEL, DN 20 MM, PARA AGUA QUENTE PREDIAL | UN | 1.44
36360 | JOELHO PPR, 90 GRAUS, SOLDAVEL, DN 25 MM, PARA AGUA QUENTE PREDIAL | UN | 2.23
38434 | JOELHO PPR, 90 GRAUS, SOLDAVEL, DN 32 MM, PARA AGUA QUENTE PREDIAL | UN | 3.42
38435 | JOELHO PPR, 90 GRAUS, SOLDAVEL, DN 40 MM, PARA AGUA QUENTE PREDIAL | UN | 6.49
38436 | JOELHO PPR, 90 GRAUS, SOLDAVEL, DN 50 MM, PARA AGUA QUENTE PREDIAL | UN | 13.41
38437 | JOELHO PPR, 90 GRAUS, SOLDAVEL, DN 63 MM, PARA AGUA QUENTE PREDIAL | UN | 20.15
38438 | JOELHO PPR, 90 GRAUS, SOLDAVEL, DN 75 MM, PARA AGUA QUENTE PREDIAL | UN | 50.91
38439 | JOELHO PPR, 90 GRAUS, SOLDAVEL, DN 90 MM, PARA AGUA QUENTE PREDIAL | UN | 77.59
10836 | JOELHO PVC COM VISITA, 90 GRAUS, DN 100 X 50 MM, SERIE NORMAL, PARA ESGOTO PREDIAL | UN | 11.34
20128 | JOELHO PVC LEVE, 45 GRAUS, DN 150 MM, PARA ESGOTO PREDIAL | UN | 33.23
20131 | JOELHO PVC LEVE, 90 GRAUS, DN 150 MM, PARA ESGOTO PREDIAL | UN | 30.33
3521 | JOELHO PVC, SOLDAVEL COM ROSCA, 90 GRAUS, 20 MM X 1/2", PARA AGUA FRIA PREDIAL | UN | 1.39
3531 | JOELHO PVC, SOLDAVEL COM ROSCA, 90 GRAUS, 25 MM X 1/2", PARA AGUA FRIA PREDIAL | UN | 1.58
3522 | JOELHO PVC, SOLDAVEL COM ROSCA, 90 GRAUS, 25 MM X 3/4", PARA AGUA FRIA PREDIAL | UN | 2.35
3527 | JOELHO PVC, SOLDAVEL COM ROSCA, 90 GRAUS, 32 MM X 3/4", PARA AGUA FRIA PREDIAL | UN | 8.08
10835 | JOELHO PVC, COM BOLSA E ANEL, 90 GRAUS, DN 40 X *38* MM, SERIE NORMAL, PARA ESGOTO PREDIAL | UN | 2.37
3475 | JOELHO PVC, ROSCAVEL, 45 GRAUS, 1/2", PARA AGUA FRIA PREDIAL | UN | 2.71
3485 | JOELHO PVC, ROSCAVEL, 45 GRAUS, 1", PARA AGUA FRIA PREDIAL | UN | 8.68
3534 | JOELHO PVC, ROSCAVEL, 45 GRAUS, 3/4", PARA AGUA FRIA PREDIAL | UN | 3.43
3543 | JOELHO PVC, ROSCAVEL, 90 GRAUS, 1/2", PARA AGUA FRIA PREDIAL | UN | 1.72
3482 | JOELHO PVC, ROSCAVEL, 90 GRAUS, 1", PARA AGUA FRIA PREDIAL | UN | 4.36
3505 | JOELHO PVC, ROSCAVEL, 90 GRAUS, 3/4", PARA AGUA FRIA PREDIAL | UN | 2.47
3516 | JOELHO PVC, SOLDAVEL, BB, 45 GRAUS, DN 40 MM, PARA ESGOTO PREDIAL | UN | 0.62
3517 | JOELHO PVC, SOLDAVEL, BB, 90 GRAUS, DN 40 MM, PARA ESGOTO PREDIAL | UN | 2.16
3515 | JOELHO PVC, SOLDAVEL, COM BUCHA DE LATAO, 90 GRAUS, 20 MM X 1/2", PARA AGUA FRIA PREDIAL | UN | 4.01
20147 | JOELHO PVC, SOLDAVEL, COM BUCHA DE LATAO, 90 GRAUS, 25 MM X 1/2", PARA AGUA FRIA PREDIAL | UN | 4.31
3524 | JOELHO PVC, SOLDAVEL, COM BUCHA DE LATAO, 90 GRAUS, 25 MM X 3/4", PARA AGUA FRIA PREDIAL | UN | 5.11
3532 | JOELHO PVC, SOLDAVEL, COM BUCHA DE LATAO, 90 GRAUS, 32 MM X 3/4", PARA AGUA FRIA PREDIAL | UN | 9.36
3528 | JOELHO PVC, SOLDAVEL, PB, 45 GRAUS, DN 100 MM, PARA ESGOTO PREDIAL | UN | 4.89
37952 | JOELHO PVC, SOLDAVEL, PB, 45 GRAUS, DN 150 MM, PARA ESGOTO PREDIAL | UN | 34.84
37951 | JOELHO PVC, SOLDAVEL, PB, 45 GRAUS, DN 40 MM, PARA ESGOTO PREDIAL | UN | 1.26
3518 | JOELHO PVC, SOLDAVEL, PB, 45 GRAUS, DN 50 MM, PARA ESGOTO PREDIAL | UN | 1.85
3519 | JOELHO PVC, SOLDAVEL, PB, 45 GRAUS, DN 75 MM, PARA ESGOTO PREDIAL | UN | 4.39
3520 | JOELHO PVC, SOLDAVEL, PB, 90 GRAUS, DN 100 MM, PARA ESGOTO PREDIAL | UN | 4.92
37950 | JOELHO PVC, SOLDAVEL, PB, 90 GRAUS, DN 150 MM, PARA ESGOTO PREDIAL | UN | 30.33
37949 | JOELHO PVC, SOLDAVEL, PB, 90 GRAUS, DN 40 MM, PARA ESGOTO PREDIAL | UN | 1.11
3526 | JOELHO PVC, SOLDAVEL, PB, 90 GRAUS, DN 50 MM, PARA ESGOTO PREDIAL | UN | 1.49
3509 | JOELHO PVC, SOLDAVEL, PB, 90 GRAUS, DN 75 MM, PARA ESGOTO PREDIAL | UN | 3.87
3530 | JOELHO PVC, SOLDAVEL, 90 GRAUS, 110 MM, PARA AGUA FRIA PREDIAL | UN | 161.1
3542 | JOELHO PVC, SOLDAVEL, 90 GRAUS, 20 MM, PARA AGUA FRIA PREDIAL | UN | 0.37
3529 | JOELHO PVC, SOLDAVEL, 90 GRAUS, 25 MM, PARA AGUA FRIA PREDIAL | UN | 0.51
3536 | JOELHO PVC, SOLDAVEL, 90 GRAUS, 32 MM, PARA AGUA FRIA PREDIAL | UN | 1.54
3535 | JOELHO PVC, SOLDAVEL, 90 GRAUS, 40 MM, PARA AGUA FRIA PREDIAL | UN | 3.66
3540 | JOELHO PVC, SOLDAVEL, 90 GRAUS, 50 MM, PARA AGUA FRIA PREDIAL | UN | 3.96
3539 | JOELHO PVC, SOLDAVEL, 90 GRAUS, 60 MM, PARA AGUA FRIA PREDIAL | UN | 17.18
3513 | JOELHO PVC, SOLDAVEL, 90 GRAUS, 85 MM, PARA AGUA FRIA PREDIAL | UN | 76.36
3492 | JOELHO PVC, 45 GRAUS, ROSCAVEL, 1 1/2", AGUA FRIA PREDIAL | UN | 14.7
3491 | JOELHO PVC, 45 GRAUS, ROSCAVEL, 1 1/4", AGUA FRIA PREDIAL | UN | 8.38
3493 | JOELHO PVC, 45 GRAUS, ROSCAVEL, 2", AGUA FRIA PREDIAL | UN | 20.09
12628 | JOELHO PVC, 60 GRAUS, DIAMETRO ENTRE 80 E 100 MM, PARA DRENAGEM PLUVIAL PREDIAL | UN | 5.79
12629 | JOELHO PVC, 90 GRAUS, DIAMETRO ENTRE 80 E 100 MM, PARA DRENAGEM PLUVIAL PREDIAL | UN | 6.28
3481 | JOELHO PVC, 90 GRAUS, ROSCAVEL, 1 1/2", AGUA FRIA PREDIAL | UN | 10.18
3510 | JOELHO PVC, 90 GRAUS, ROSCAVEL, 1 1/4", AGUA FRIA PREDIAL | UN | 9.51
3508 | JOELHO PVC, 90 GRAUS, ROSCAVEL, 2", AGUA FRIA PREDIAL | UN | 24.87
38939 | JOELHO ROSCA FEMEA MOVEL, METALICO, PARA CONEXAO COM ANEL DESLIZANTE EM TUBO PEX, DN 16 MM X 1/2" | UN | 12.74
38940 | JOELHO ROSCA FEMEA MOVEL, METALICO, PARA CONEXAO COM ANEL DESLIZANTE EM TUBO PEX, DN 20 MM X 1/2" | UN | 19.45
38941 | JOELHO ROSCA FEMEA MOVEL, METALICO, PARA CONEXAO COM ANEL DESLIZANTE EM TUBO PEX, DN 20 MM X 3/4" | UN | 22.98
38942 | JOELHO ROSCA FEMEA MOVEL, METALICO, PARA CONEXAO COM ANEL DESLIZANTE EM TUBO PEX, DN 25 MM X 3/4" | UN | 25.74
38987 | JOELHO 45 GRAUS, PPR, SOLDAVEL, F/ F, DN 40 MM, PARA AQUA QUENTE E FRIA PREDIAL | UN | 6.04
38988 | JOELHO 45 GRAUS, PPR, SOLDAVEL, F/ F, DN 50 MM, PARA AQUA QUENTE E FRIA PREDIAL | UN | 14.03
38989 | JOELHO 45 GRAUS, PPR, SOLDAVEL, F/ F, DN 63 MM, PARA AQUA QUENTE E FRIA PREDIAL | UN | 18.64
38990 | JOELHO 45 GRAUS, PPR, SOLDAVEL, F/ F, DN 75 MM, PARA AQUA QUENTE E FRIA PREDIAL | UN | 49.14
38991 | JOELHO 45 GRAUS, PPR, SOLDAVEL, F/ F, DN 90 MM, PARA AQUA QUENTE E FRIA PREDIAL | UN | 99.29
38913 | JOELHO 90 GRAUS, METALICO, PARA CONEXAO COM ANEL DESLIZANTE EM TUBO PEX, DN 16 MM | UN | 11.82
38914 | JOELHO 90 GRAUS, METALICO, PARA CONEXAO COM ANEL DESLIZANTE EM TUBO PEX, DN 20 MM | UN | 13.71
38915 | JOELHO 90 GRAUS, METALICO, PARA CONEXAO COM ANEL DESLIZANTE EM TUBO PEX, DN 25 MM | UN | 23.81
38916 | JOELHO 90 GRAUS, METALICO, PARA CONEXAO COM ANEL DESLIZANTE EM TUBO PEX, DN 32 MM | UN | 31.41
39300 | JOELHO 90 GRAUS, PLASTICO, PARA CONEXAO COM CRIMPAGEM EM TUBO PEX, DN 16 MM | UN | 10.68
39301 | JOELHO 90 GRAUS, PLASTICO, PARA CONEXAO COM CRIMPAGEM EM TUBO PEX, DN 20 MM | UN | 14.82
39302 | JOELHO 90 GRAUS, PLASTICO, PARA CONEXAO COM CRIMPAGEM EM TUBO PEX, DN 25 MM | UN | 18.62
39303 | JOELHO 90 GRAUS, PLASTICO, PARA CONEXAO COM CRIMPAGEM EM TUBO PEX, DN 32 MM | UN | 32.74
38923 | JOELHO 90 GRAUS, ROSCA FEMEA TERMINAL, METALICO, PARA CONEXAO COM ANEL DESLIZANTE EM TUBO PEX, DN 16 MM X 1/2" | UN | 10.43
38925 | JOELHO 90 GRAUS, ROSCA FEMEA TERMINAL, METALICO, PARA CONEXAO COM ANEL DESLIZANTE EM TUBO PEX, DN 20 MM X 1/2" | UN | 11.2
38926 | JOELHO 90 GRAUS, ROSCA FEMEA TERMINAL, METALICO, PARA CONEXAO COM ANEL DESLIZANTE EM TUBO PEX, DN 20 MM X 3/4" | UN | 16.01
38927 | JOELHO 90 GRAUS, ROSCA FEMEA TERMINAL, METALICO, PARA CONEXAO COM ANEL DESLIZANTE EM TUBO PEX, DN 25 MM X 3/4" | UN | 17.12
39304 | JOELHO 90 GRAUS, ROSCA FEMEA TERMINAL, PLASTICO, PARA CONEXAO COM CRIMPAGEM EM TUBO PEX, DN 16 MM X 1/2" | UN | 13.19
38924 | JOELHO 90 GRAUS, ROSCA FEMEA TERMINAL, PLASTICO, PARA CONEXAO COM CRIMPAGEM EM TUBO PEX, DN 16 MM X 3/4" | UN | 18.79
39305 | JOELHO 90 GRAUS, ROSCA FEMEA TERMINAL, PLASTICO, PARA CONEXAO COM CRIMPAGEM EM TUBO PEX, DN 20 MM X 1/2" | UN | 17.27
39306 | JOELHO 90 GRAUS, ROSCA FEMEA TERMINAL, PLASTICO, PARA CONEXAO COM CRIMPAGEM EM TUBO PEX, DN 20 MM X 3/4" | UN | 21.6
38928 | JOELHO 90 GRAUS, ROSCA FEMEA TERMINAL, PLASTICO, PARA CONEXAO COM CRIMPAGEM EM TUBO PEX, DN 25 MM X 1/2" | UN | 18.98
38929 | JOELHO 90 GRAUS, ROSCA FEMEA TERMINAL, PLASTICO, PARA CONEXAO COM CRIMPAGEM EM TUBO PEX, DN 25 MM X 1" | UN | 33.64
39307 | JOELHO 90 GRAUS, ROSCA FEMEA TERMINAL, PLASTICO, PARA CONEXAO COM CRIMPAGEM EM TUBO PEX, DN 25 MM X 3/4" | UN | 24.86
38930 | JOELHO 90 GRAUS, ROSCA FEMEA TERMINAL, PLASTICO, PARA CONEXAO COM CRIMPAGEM EM TUBO PEX, DN 32 MM X 1" | UN | 42.27
38931 | JOELHO 90 GRAUS, ROSCA MACHO TERMINAL, METALICO, PARA CONEXAO COM ANEL DESLIZANTE EM TUBO PEX, DN 16 MM X 1/2" | UN | 10.64
38932 | JOELHO 90 GRAUS, ROSCA MACHO TERMINAL, METALICO, PARA CONEXAO COM ANEL DESLIZANTE EM TUBO PEX, DN 20 MM X 1/2" | UN | 10.75
38934 | JOELHO 90 GRAUS, ROSCA MACHO TERMINAL, METALICO, PARA CONEXAO COM ANEL DESLIZANTE EM TUBO PEX, DN 20 MM X 3/4" | UN | 15.88
38935 | JOELHO 90 GRAUS, ROSCA MACHO TERMINAL, METALICO, PARA CONEXAO COM ANEL DESLIZANTE EM TUBO PEX, DN 25 MM X 3/4" | UN | 17
38936 | JOELHO 90 GRAUS, ROSCA MACHO TERMINAL, PLASTICO, PARA CONEXAO COM CRIMPAGEM EM TUBO PEX, DN 25 MM X 1/2" | UN | 18.2
38937 | JOELHO 90 GRAUS, ROSCA MACHO TERMINAL, PLASTICO, PARA CONEXAO COM CRIMPAGEM EM TUBO PEX, DN 25 MM X 1" | UN | 22.19
38938 | JOELHO 90 GRAUS, ROSCA MACHO TERMINAL, PLASTICO, PARA CONEXAO COM CRIMPAGEM EM TUBO PEX, DN 32 MM X 1" | UN | 32.99
3489 | JOELHO, PVC COM ROSCA E BUCHA LATAO, 90 GRAUS, 3/4", PARA AGUA FRIA PREDIAL | UN | 9.4
20151 | JOELHO, PVC SERIE R, 45 GRAUS, DN 100 MM, PARA ESGOTO PREDIAL | UN | 13.66
20152 | JOELHO, PVC SERIE R, 45 GRAUS, DN 150 MM, PARA ESGOTO PREDIAL | UN | 47.53
20148 | JOELHO, PVC SERIE R, 45 GRAUS, DN 40 MM, PARA ESGOTO PREDIAL | UN | 2.71
20149 | JOELHO, PVC SERIE R, 45 GRAUS, DN 50 MM, PARA ESGOTO PREDIAL | UN | 4.2
20150 | JOELHO, PVC SERIE R, 45 GRAUS, DN 75 MM, PARA ESGOTO PREDIAL | UN | 9.8
20157 | JOELHO, PVC SERIE R, 90 GRAUS, DN 100 MM, PARA ESGOTO PREDIAL | UN | 18.43
20158 | JOELHO, PVC SERIE R, 90 GRAUS, DN 150 MM, PARA ESGOTO PREDIAL | UN | 61.23
20154 | JOELHO, PVC SERIE R, 90 GRAUS, DN 40 MM, PARA ESGOTO PREDIAL | UN | 3.49
20155 | JOELHO, PVC SERIE R, 90 GRAUS, DN 50 MM, PARA ESGOTO PREDIAL | UN | 5.23
20156 | JOELHO, PVC SERIE R, 90 GRAUS, DN 75 MM, PARA ESGOTO PREDIAL | UN | 11.76
3512 | JOELHO, PVC SOLDAVEL, 45 GRAUS, 110 MM, PARA AGUA FRIA PREDIAL | UN | 147.32
3499 | JOELHO, PVC SOLDAVEL, 45 GRAUS, 20 MM, PARA AGUA FRIA PREDIAL | UN | 0.62
3500 | JOELHO, PVC SOLDAVEL, 45 GRAUS, 25 MM, PARA AGUA FRIA PREDIAL | UN | 1.05
3501 | JOELHO, PVC SOLDAVEL, 45 GRAUS, 32 MM, PARA AGUA FRIA PREDIAL | UN | 3.05
3502 | JOELHO, PVC SOLDAVEL, 45 GRAUS, 40 MM, PARA AGUA FRIA PREDIAL | UN | 4.35
3503 | JOELHO, PVC SOLDAVEL, 45 GRAUS, 50 MM, PARA AGUA FRIA PREDIAL | UN | 5.2
3477 | JOELHO, PVC SOLDAVEL, 45 GRAUS, 60 MM, PARA AGUA FRIA PREDIAL | UN | 20.16
3478 | JOELHO, PVC SOLDAVEL, 45 GRAUS, 75 MM, PARA AGUA FRIA PREDIAL | UN | 46.34
3525 | JOELHO, PVC SOLDAVEL, 45 GRAUS, 85 MM, PARA AGUA FRIA PREDIAL | UN | 54.97
3511 | JOELHO, PVC SOLDAVEL, 90 GRAUS, 75 MM, PARA AGUA FRIA PREDIAL | UN | 64.5
38917 | JOELHO, ROSCA FEMEA, COM BASE FIXA, METALICO, PARA CONEXAO COM ANEL DESLIZANTE EM TUBO PEX, DN 16 MM X 1/2" | UN | 10.18
38919 | JOELHO, ROSCA FEMEA, COM BASE FIXA, METALICO, PARA CONEXAO COM ANEL DESLIZANTE EM TUBO PEX, DN 20 MM X 1/2" | UN | 15.15
38922 | JOELHO, ROSCA FEMEA, COM BASE FIXA, METALICO, PARA CONEXAO COM ANEL DESLIZANTE EM TUBO PEX, DN 25 MM X 3/4" | UN | 19.57
38921 | JOELHO, ROSCA FEMEA, COM BASE FIXA, PLASTICO, PARA CONEXAO COM CRIMPAGEM EM TUBO PEX, DN 25 MM X 1/2" | UN | 24.2
38918 | JOELHO, ROSCA FEMEA, COM BASE FIXA, PLASTICO, PARA CONEXAO POR CRIMPAGEM EM TUBO PEX, DN 16 MM X 3/4" | UN | 23
38920 | JOELHO, ROSCA FEMEA, COM BASE FIXA, PLASTICO, PARA CONEXAO POR CRIMPAGEM EM TUBO PEX, DN 20 MM X 3/4" | UN | 28.75
3104 | JOGO DE FERRAGENS CROMADAS P/ PORTA DE VIDRO TEMPERADO, UMA FOLHA COMPOSTA: DOBRADICA SUPERIOR (101) E INFERIOR (103),TRINCO (502), FECHADURA (520),CONTRA FECHADURA (531),COM CAPUCHINHO | CJ | 363.46
12032 | JOGO DE TRANQUETA E ROSETA QUADRADA DE SOBREPOR SEM FUROS, EM LATAO CROMADO, *50 X 50* MM, PARA FECHADURA DE PORTA DE BANHEIRO | JG | 40.69
12030 | JOGO DE TRANQUETA E ROSETA REDONDA DE SOBREPOR SEM FUROS, EM LATAO CROMADO, DIAMETRO *50* MM, PARA FECHADURA DE PORTA DE BANHEIRO | JG | 38.23
10908 | JUNCAO DE REDUCAO INVERTIDA, PVC SOLDAVEL, 100 X 50 MM, SERIE NORMAL PARA ESGOTO PREDIAL | UN | 10.32
10909 | JUNCAO DE REDUCAO INVERTIDA, PVC SOLDAVEL, 100 X 75 MM, SERIE NORMAL PARA ESGOTO PREDIAL | UN | 16.45
3669 | JUNCAO DE REDUCAO INVERTIDA, PVC SOLDAVEL, 75 X 50 MM, SERIE NORMAL PARA ESGOTO PREDIAL | UN | 7.05
20138 | JUNCAO DE REDUCAO SIMPLES, COM BOLSA PARA ANEL, PVC LEVE, 150 X 100 MM, PARA ESGOTO PREDIAL | UN | 35.03
20139 | JUNCAO DUPLA, PVC SERIE R, DN 100 X 100 X 100 MM, PARA ESGOTO PREDIAL | UN | 58.86
3668 | JUNCAO DUPLA, PVC SOLDAVEL, DN 100 X 100 X 100 MM , SERIE NORMAL PARA ESGOTO PREDIAL | UN | 23.33
3656 | JUNCAO DUPLA, PVC SOLDAVEL, DN 75 X 75 X 75 MM , SERIE NORMAL PARA ESGOTO PREDIAL | UN | 11.56
10911 | JUNCAO INVERTIDA, PVC SOLDAVEL, 75 X 75 MM, SERIE NORMAL PARA ESGOTO PREDIAL | UN | 12.83
3654 | JUNCAO PVC ROSCAVEL, 45 GRAUS, 1/2", PARA AGUA FRIA PREDIAL | UN | 3.27
3664 | JUNCAO PVC ROSCAVEL, 45 GRAUS, 3/4", PARA AGUA FRIA PREDIAL | UN | 4.06
3657 | JUNCAO PVC, 45 GRAUS, ROSCAVEL, 1 1/4", AGUA FRIA PREDIAL | UN | 4.37
12625 | JUNCAO PVC, 60 GRAUS, CIRCULAR, DIAMETRO ENTRE 80 E 100 MM, PARA DRENAGEM PLUVIAL PREDIAL | UN | 7.94
20136 | JUNCAO SIMPLES, PVC LEVE, 150 MM, PARA ESGOTO PREDIAL | UN | 79.06
20144 | JUNCAO SIMPLES, PVC SERIE R, DN 100 X 100 MM, PARA ESGOTO PREDIAL | UN | 34.73
20143 | JUNCAO SIMPLES, PVC SERIE R, DN 100 X 75 MM, PARA ESGOTO PREDIAL | UN | 32.43
20145 | JUNCAO SIMPLES, PVC SERIE R, DN 150 X 100 MM, PARA ESGOTO PREDIAL | UN | 92.04
20146 | JUNCAO SIMPLES, PVC SERIE R, DN 150 X 150 MM, PARA ESGOTO PREDIAL | UN | 103.78
20140 | JUNCAO SIMPLES, PVC SERIE R, DN 40 X 40 MM, PARA ESGOTO PREDIAL | UN | 4.13
20141 | JUNCAO SIMPLES, PVC SERIE R, DN 50 X 50 MM, PARA ESGOTO PREDIAL | UN | 7.25
20142 | JUNCAO SIMPLES, PVC SERIE R, DN 75 X 75 MM, PARA ESGOTO PREDIAL | UN | 22.19
3659 | JUNCAO SIMPLES, PVC, DN 100 X 50 MM, SERIE NORMAL PARA ESGOTO PREDIAL | UN | 9.62
3660 | JUNCAO SIMPLES, PVC, DN 100 X 75 MM, SERIE NORMAL PARA ESGOTO PREDIAL | UN | 13.87
3662 | JUNCAO SIMPLES, PVC, DN 50 X 50 MM, SERIE NORMAL PARA ESGOTO PREDIAL | UN | 5.24
3661 | JUNCAO SIMPLES, PVC, DN 75 X 50 MM, SERIE NORMAL PARA ESGOTO PREDIAL | UN | 7.71
3658 | JUNCAO SIMPLES, PVC, DN 75 X 75 MM, SERIE NORMAL PARA ESGOTO PREDIAL | UN | 9.81
3670 | JUNCAO SIMPLES, PVC, 45 GRAUS, DN 100 X 100 MM, SERIE NORMAL PARA ESGOTO PREDIAL | UN | 12.81
3666 | JUNCAO SIMPLES, PVC, 45 GRAUS, DN 40 X 40 MM, SERIE NORMAL PARA ESGOTO PREDIAL | UN | 2.17
14157 | JUNCAO 2 GARRAS PARA FITA PERFURADA | UN | 1.07
3653 | JUNCAO, PVC, 45 GRAUS, JE, BBB, DN 100 MM, PARA REDE COLETORA DE ESGOTO (NBR 10569) | UN | 59.04
3649 | JUNCAO, PVC, 45 GRAUS, JE, BBB, DN 150 MM, PARA REDE COLETORA DE ESGOTO (NBR 10569) | UN | 122.3
42696 | JUNCAO, PVC, 45 GRAUS, JE, BBB, DN 150 MM, PARA TUBO CORRUGADO E/OU LISO, REDE COLETORA DE ESGOTO (NBR 10569) | UN | 342.18
42697 | JUNCAO, PVC, 45 GRAUS, JE, BBB, DN 200 MM, PARA TUBO CORRUGADO E/OU LISO, REDE COLETORA DE ESGOTO (NBR 10569) | UN | 515.34
42698 | JUNCAO, PVC, 45 GRAUS, JE, BBB, DN 250 MM, PARA TUBO CORRUGADO E/OU LISO, REDE COLETORA DE ESGOTO (NBR 10569) | UN | 717.85
39875 | JUNTA DE EXPANSAO BRONZE/LATAO (REF 900), PONTA X PONTA, 35 MM | UN | 424.07
39876 | JUNTA DE EXPANSAO BRONZE/LATAO (REF 900), PONTA X PONTA, 42 MM | UN | 530.94
39877 | JUNTA DE EXPANSAO BRONZE/LATAO (REF 900), PONTA X PONTA, 54 MM | UN | 736.39
39878 | JUNTA DE EXPANSAO BRONZE/LATAO (REF 900), PONTA X PONTA, 66 MM | UN | 972.65
39872 | JUNTA DE EXPANSAO DE COBRE (REF 900), PONTA X PONTA, 15 MM | UN | 290.82
39873 | JUNTA DE EXPANSAO DE COBRE (REF 900), PONTA X PONTA, 22 MM | UN | 337.33
39874 | JUNTA DE EXPANSAO DE COBRE (REF 900), PONTA X PONTA, 28 MM | UN | 370.51
3674 | JUNTA DILATACAO ELASTICA PARA CONCRETO (FUGENBAND) O-12, ATE 5 MCA | M | 59.04
3681 | JUNTA DILATACAO ELASTICA PARA CONCRETO (FUGENBAND) O-22, ATE 30 MCA | M | 87.85
3676 | JUNTA DILATACAO ELASTICA PARA CONCRETO (FUGENBAND) O-35/10, ATE 100 MCA | M | 330.62
3679 | JUNTA DILATACAO ELASTICA PARA CONCRETO (FUGENBAND) O-35/6, ATE 100 MCA | M | 273.53
3672 | JUNTA PLASTICA DE DILATACAO PARA PISOS, COR CINZA, 10 X 4,5 MM (ALTURA X ESPESSURA) | M | 0.93
3671 | JUNTA PLASTICA DE DILATACAO PARA PISOS, COR CINZA, 17 X 3 MM (ALTURA X ESPESSURA) | M | 0.88
3673 | JUNTA PLASTICA DE DILATACAO PARA PISOS, COR CINZA, 27 X 3 MM (ALTURA X ESPESSURA) | M | 1.38
38394 | KIT ACESSORIOS PARA COMPRESSOR DE AR, 5 PECAS (PISTOLAS PINTURA, LIMPEZA E PULVERIZACAO, CALIBRADOR E MANGUEIRA) | UN | 194.15
3729 | KIT CAVALETE, PVC, COM REGISTRO, PARA HIDROMETRO, BITOLAS 1/2" OU 3/4" - COMPLETO | UN | 54.7
39357 | KIT CHASSI COZINHA, CUBA SIMPLES SEM MAQUINA LAVAR LOUCA PARA INSTALACAO PEX, QUADRO METALICO COM TRAVESSA COM FURO PARA ESGOTO DN 50 MM E FUROS SUPERIORES PARA AGUA, LARGURA *340* MM X ALTURA *650* MM, PARA CONEXAO COM ANEL DESLIZANTE (INCLUI TUBOS E CONEXOES PEX E TUBO E CONEXAO ESGOTO, NAO INCLUI CARENAGEM) | UN | 92.5
39358 | KIT CHASSI COZINHA, CUBA SIMPLES SEM MAQUINA LAVAR LOUCA PARA INSTALACAO PEX, QUADRO METALICO COM TRAVESSA COM FURO PARA ESGOTO DN 50 MM E FUROS SUPERIORES PARA AGUA, LARGURA *340* MM X ALTURA *650* MM, PARA CONEXAO COM CRIMPAGEM (INCLUI TUBOS E CONEXOESPEX E TUBO E CONEXAO ESGOTO, NAO INCLUI CARENAGEM) | UN | 101.43
39356 | KIT CHASSI TANQUE COM MAQUINA LAVAR ROUPA PARA INSTALACAO PEX, QUADRO METALICO COM TRAVESSA COM FURO PARA ESGOTO DN 50 MM, FURO LATERAL PARA MAQUINA E FUROS SUPERIORES PARA AGUA, LARGURA *344* MM X ALTURA *442* MM, PARA CONEXAO COM CRIMPAGEM (INCLUI TUBOS E CONEXOES PEX E TUBO E CONEXAO ESGOTO, NAO INCLUI CARENAGEM) | UN | 173.05
39355 | KIT CHASSI TANQUE COM MAQUINA LAVAR ROUPA PARA INSTALACAO PEX, QUADRO METALICO COM TRAVESSA COM FURO PARA ESGOTO DN 50 MM, FURO LATERAL PARA MAQUINA E FUROS SUPERIORES PARA AGUA, LARGURA *344* MM X ALTURA *442* MM, PARA CONEXAO COM ANEL DESLIZANTE (INCLUI TUBOS E CONEXOES PEX E TUBO E CONEXAO ESGOTO, NAO INCLUI CARENAGEM) | UN | 148.91
39353 | KIT CHUVEIRO PARA INSTALACAO PEX, QUADRO METALICO COM 2 TRAVESSAS, SUPERIOR COM ESPERA PARA CHUVEIRO E INFERIOR COM 2 REGISTROS DE PRESSAO DE 1/2 ", LARGURA DE *390* MM X ALTURA DE *900* MM, PARA CONEXAO COM ANEL DESLIZANTE (INCLUI REGISTROS PRESSAO E TUBOS PEX COM CONEXOES, SEM REGISTRO GAVETA, NAO INCLUI CARENAGEM) | UN | 204.21
39354 | KIT CHUVEIRO PARA INSTALACAO PEX, QUADRO METALICO COM 2 TRAVESSAS, SUPERIOR COM ESPERA PARA CHUVEIRO E INFERIOR COM 2 REGISTROS DE PRESSAO DE 1/2 ", LARGURA DE *390* MM X ALTURA DE *900* MM, PARA CONEXAO COM CRIMPAGEM (INCLUI REGISTROS PRESSAO E TUBOS PEX COM CONEXOES, SEM REGISTRO GAVETA, NAO INCLUI CARENAGEM) | UN | 203.53
39398 | KIT DE ACESSORIOS PARA BANHEIRO EM METAL CROMADO, 5 PECAS | UN | 66.91
13343 | KIT DE MATERIAIS PARA BRACADEIRA PARA FIXACAO EM POSTE CIRCULAR, CONTEM TRES FIXADORES E UM ROLO DE FITA DE 3 M EM ACO CARBONO | UN | 24.73
12118 | KIT DE PROTECAO ARSTOP PARA AR CONDICIONADO, TOMADA PADRAO 2P+T 20 A, COM DISJUNTOR UNIPOLAR DIN 20A | UN | 21.05
39482 | KIT PORTA PRONTA DE MADEIRA, FOLHA LEVE (NBR 15930) DE 60 X 210 CM, E = *35* MM, COM MARCO EM ACO, NUCLEO COLMEIA, CAPA LISA EM HDF, ACABAMENTO MELAMINICO BRANCO (INCLUI MARCO, ALIZARES, DOBRADICAS E FECHADURA) | UN | 355.41
39486 | KIT PORTA PRONTA DE MADEIRA, FOLHA LEVE (NBR 15930) DE 60 X 210 CM, E = 35 MM, NUCLEO COLMEIA, ESTRUTURA USINADA PARA FECHADURA, CAPA LISA EM HDF, ACABAMENTO EM PRIMER PARA PINTURA (INCLUI MARCO, ALIZARES E DOBRADICAS) | UN | 313.13
39483 | KIT PORTA PRONTA DE MADEIRA, FOLHA LEVE (NBR 15930) DE 70 X 210 CM, E = *35* MM, COM MARCO EM ACO, NUCLEO COLMEIA, CAPA LISA EM HDF, ACABAMENTO MELAMINICO BRANCO (INCLUI MARCO, ALIZARES, DOBRADICAS E FECHADURA) | UN | 338.98
39487 | KIT PORTA PRONTA DE MADEIRA, FOLHA LEVE (NBR 15930) DE 70 X 210 CM, E = 35 MM, NUCLEO COLMEIA, ESTRUTURA USINADA PARA FECHADURA, CAPA LISA EM HDF, ACABAMENTO EM PRIMER PARA PINTURA (INCLUI MARCO, ALIZARES E DOBRADICAS) | UN | 316.36
39484 | KIT PORTA PRONTA DE MADEIRA, FOLHA LEVE (NBR 15930) DE 80 X 210 CM, E = *35* MM, COM MARCO EM ACO, NUCLEO COLMEIA, CAPA LISA EM HDF, ACABAMENTO MELAMINICO BRANCO (INCLUI MARCO, ALIZARES, DOBRADICAS E FECHADURA) | UN | 342.21
39488 | KIT PORTA PRONTA DE MADEIRA, FOLHA LEVE (NBR 15930) DE 80 X 210 CM, E = 35 MM, NUCLEO COLMEIA, ESTRUTURA USINADA PARA FECHADURA, CAPA LISA EM HDF, ACABAMENTO EM PRIMER PARA PINTURA (INCLUI MARCO, ALIZARES E DOBRADICAS) | UN | 319.59
39485 | KIT PORTA PRONTA DE MADEIRA, FOLHA LEVE (NBR 15930) DE 90 X 210 CM, E = *35* MM, COM MARCO EM ACO, NUCLEO COLMEIA, CAPA LISA EM HDF, ACABAMENTO MELAMINICO BRANCO (INCLUI MARCO, ALIZARES, DOBRADICAS E FECHADURA) | UN | 358.38
39489 | KIT PORTA PRONTA DE MADEIRA, FOLHA LEVE (NBR 15930) DE 90 X 210 CM, E = 35 MM, NUCLEO COLMEIA, ESTRUTURA USINADA PARA FECHADURA, CAPA LISA EM HDF, ACABAMENTO EM PRIMER PARA PINTURA (INCLUI MARCO, ALIZARES E DOBRADICAS) | UN | 335.77
39494 | KIT PORTA PRONTA DE MADEIRA, FOLHA MEDIA (NBR 15930) DE 60 X 210 CM, E = 35 MM, NUCLEO SARRAFEADO, ESTRUTURA USINADA PARA FECHADURA, CAPA LISA EM HDF, ACABAMENTO EM PRIMER PARA PINTURA (INCLUI MARCO, ALIZARES E DOBRADICAS) | UN | 342.49
39490 | KIT PORTA PRONTA DE MADEIRA, FOLHA MEDIA (NBR 15930) DE 60 X 210 CM, E = 35 MM, NUCLEO SARRAFEADO, ESTRUTURA USINADA PARA FECHADURA, CAPA LISA EM HDF, ACABAMENTO MELAMINICO BRANCO (INCLUI MARCO, ALIZARES E DOBRADICAS) | UN | 388.24
39495 | KIT PORTA PRONTA DE MADEIRA, FOLHA MEDIA (NBR 15930) DE 70 X 210 CM, E = 35 MM, NUCLEO SARRAFEADO, ESTRUTURA USINADA PARA FECHADURA, CAPA LISA EM HDF, ACABAMENTO EM PRIMER PARA PINTURA (INCLUI MARCO, ALIZARES E DOBRADICAS) | UN | 355.41
39491 | KIT PORTA PRONTA DE MADEIRA, FOLHA MEDIA (NBR 15930) DE 70 X 210 CM, E = 35 MM, NUCLEO SARRAFEADO, ESTRUTURA USINADA PARA FECHADURA, CAPA LISA EM HDF, ACABAMENTO MELAMINICO BRANCO (INCLUI MARCO, ALIZARES E DOBRADICAS) | UN | 400.65
39496 | KIT PORTA PRONTA DE MADEIRA, FOLHA MEDIA (NBR 15930) DE 80 X 210 CM, E = 35 MM, NUCLEO SARRAFEADO, ESTRUTURA USINADA PARA FECHADURA, CAPA LISA EM HDF, ACABAMENTO EM PRIMER PARA PINTURA (INCLUI MARCO, ALIZARES E DOBRADICAS) | UN | 368.21
39492 | KIT PORTA PRONTA DE MADEIRA, FOLHA MEDIA (NBR 15930) DE 80 X 210 CM, E = 35 MM, NUCLEO SARRAFEADO, ESTRUTURA USINADA PARA FECHADURA, CAPA LISA EM HDF, ACABAMENTO MELAMINICO BRANCO (INCLUI MARCO, ALIZARES E DOBRADICAS) | UN | 403.1
39497 | KIT PORTA PRONTA DE MADEIRA, FOLHA MEDIA (NBR 15930) DE 90 X 210 CM, E = 35 MM, NUCLEO SARRAFEADO, ESTRUTURA USINADA PARA FECHADURA, CAPA LISA EM HDF, ACABAMENTO EM PRIMER PARA PINTURA (INCLUI MARCO, ALIZARES E DOBRADICAS) | UN | 381.13
39493 | KIT PORTA PRONTA DE MADEIRA, FOLHA MEDIA (NBR 15930) DE 90 X 210 CM, E = 35 MM, NUCLEO SARRAFEADO, ESTRUTURA USINADA PARA FECHADURA, CAPA LISA EM HDF, ACABAMENTO MELAMINICO BRANCO (INCLUI MARCO, ALIZARES E DOBRADICAS) | UN | 426.49
39500 | KIT PORTA PRONTA DE MADEIRA, FOLHA PESADA (NBR 15930) DE 80 X 210 CM, E = 35 MM, NUCLEO SOLIDO, CAPA LISA EM HDF, ACABAMENTO MELAMINICO BRANCO (INCLUI MARCO, ALIZARES, DOBRADICAS E FECHADURA EXTERNA) | UN | 427.89
39498 | KIT PORTA PRONTA DE MADEIRA, FOLHA PESADA (NBR 15930) DE 80 X 210 CM, E = 35 MM, NUCLEO SOLIDO, ESTRUTURA USINADA PARA FECHADURA, CAPA LISA EM HDF, ACABAMENTO EM LAMINADO NATURAL COM VERNIZ (INCLUI MARCO, ALIZARES E DOBRADICAS) | UN | 475.8
39501 | KIT PORTA PRONTA DE MADEIRA, FOLHA PESADA (NBR 15930) DE 90 X 210 CM, E = 35 MM, NUCLEO SOLIDO, CAPA LISA EM HDF, ACABAMENTO MELAMINICO BRANCO (INCLUI MARCO, ALIZARES, DOBRADICAS E FECHADURA EXTERNA) | UN | 439.03
39499 | KIT PORTA PRONTA DE MADEIRA, FOLHA PESADA (NBR 15930) DE 90 X 210 CM, E = 35 MM, NUCLEO SOLIDO, ESTRUTURA USINADA PARA FECHADURA, CAPA LISA EM HDF, ACABAMENTO EM LAMINADO NATURAL COM VERNIZ (INCLUI MARCO, ALIZARES E DOBRADICAS) | UN | 516.16
3733 | LADRILHO HIDRAULICO, *20 x 20* CM, E= 2 CM, PADRAO COPACABANA, 2 CORES (PRETO E BRANCO) | M2 | 50.23
3731 | LADRILHO HIDRAULICO, *20 X 20* CM, E= 2 CM, DADOS, COR NATURAL | M2 | 46.63
38137 | LADRILHO HIDRAULICO, *20 X 20* CM, E= 2 CM, RAMPA, NATURAL | M2 | 46.9
38135 | LADRILHO HIDRAULICO, *20 X 20* CM, E= 2 CM, TATIL ALERTA OU DIRECIONAL, AMARELO | M2 | 59.46
38138 | LADRILHO HIDRAULICO, *30 X 30* CM, E= 2 CM, MILANO, NATURAL | M2 | 46.06
3736 | LAJE PRE-MOLDADA CONVENCIONAL (LAJOTAS + VIGOTAS) PARA FORRO, UNIDIRECIONAL, SOBRECARGA DE 100 KG/M2, VAO ATE 4,00 M (SEM COLOCACAO) | M2 | 36.28
3741 | LAJE PRE-MOLDADA CONVENCIONAL (LAJOTAS + VIGOTAS) PARA FORRO, UNIDIRECIONAL, SOBRECARGA DE 100 KG/M2, VAO ATE 4,50 M (SEM COLOCACAO) | M2 | 37.81
3745 | LAJE PRE-MOLDADA CONVENCIONAL (LAJOTAS + VIGOTAS) PARA FORRO, UNIDIRECIONAL, SOBRECARGA 100 KG/M2, VAO ATE 5,00 M (SEM COLOCACAO) | M2 | 40.77
3743 | LAJE PRE-MOLDADA CONVENCIONAL (LAJOTAS + VIGOTAS) PARA PISO, UNIDIRECIONAL, SOBRECARGA DE 200 KG/M2, VAO ATE 3,50 M (SEM COLOCACAO) | M2 | 37.68
3744 | LAJE PRE-MOLDADA CONVENCIONAL (LAJOTAS + VIGOTAS) PARA PISO, UNIDIRECIONAL, SOBRECARGA DE 200 KG/M2, VAO ATE 4,50 M (SEM COLOCACAO) | M2 | 41.48
3739 | LAJE PRE-MOLDADA CONVENCIONAL (LAJOTAS + VIGOTAS) PARA PISO, UNIDIRECIONAL, SOBRECARGA DE 200 KG/M2, VAO ATE 5,00 M (SEM COLOCACAO) | M2 | 43.59
3737 | LAJE PRE-MOLDADA CONVENCIONAL (LAJOTAS + VIGOTAS) PARA PISO, UNIDIRECIONAL, SOBRECARGA DE 350 KG/M2, VAO ATE 4,50 M (SEM COLOCACAO) | M2 | 45.7
3738 | LAJE PRE-MOLDADA CONVENCIONAL (LAJOTAS + VIGOTAS) PARA PISO, UNIDIRECIONAL, SOBRECARGA DE 350 KG/M2, VAO ATE 5,00 M (SEM COLOCACAO) | M2 | 52.73
3747 | LAJE PRE-MOLDADA CONVENCIONAL (LAJOTAS + VIGOTAS) PARA PISO, UNIDIRECIONAL, SOBRECARGA 350 KG/M2 VAO ATE 3,50 M (SEM COLOCACAO) | M2 | 41.48
11649 | LAJE PRE-MOLDADA DE TRANSICAO EXCENTRICA EM CONCRETO ARMADO, DN 1200 MM, FURO CIRCULAR DN 600 MM, ESPESSURA 12 CM | UN | 300.92
11650 | LAJE PRE-MOLDADA DE TRANSICAO EXCENTRICA EM CONCRETO ARMADO, DN 1500 MM, FURO CIRCULAR DN 530 MM, ESPESSURA 15 CM | UN | 512.91
3742 | LAJE PRE-MOLDADA TRELICADA (LAJOTAS + VIGOTAS) PARA FORRO, UNIDIRECIONAL, SOBRECARGA DE 100 KG/M2, VAO ATE 6,00 M (SEM COLOCACAO) | M2 | 54.7
3746 | LAJE PRE-MOLDADA TRELICADA (LAJOTAS + VIGOTAS) PARA PISO, UNIDIRECIONAL, SOBRECARGA DE 200 KG/M2, VAO ATE 6,00 M (SEM COLOCACAO) | M2 | 63.86
21106 | LAMBRI EM ALUMINIO, DE APROXIMADAMENTE 0,6 KG/M, COM APROXIMADAMENTE 168,0 MM DE LARGURA, 6,0 MM DE ALTURA E 6,0 M DE EXTENSAO | KG | 32.17
3755 | LAMPADA DE LUZ MISTA 160 W, BASE E27 (220 V) | UN | 21.31
3750 | LAMPADA DE LUZ MISTA 250 W, BASE E27 (220 V) | UN | 28.65
3756 | LAMPADA DE LUZ MISTA 500 W, BASE E40 (220 V) | UN | 53.54
39377 | LAMPADA FLUORESCENTE COMPACTA BRANCA 135 W, BASE E40 (127/220 V) | UN | 158.59
38191 | LAMPADA FLUORESCENTE COMPACTA 2U BRANCA 15 W, BASE E27 (127/220 V) | UN | 11.81
39381 | LAMPADA FLUORESCENTE COMPACTA 2U/3U BRANCA 9/10 W, BASE E27 (127/220 V) | UN | 11.01
38780 | LAMPADA FLUORESCENTE COMPACTA 3U BRANCA 20 W, BASE E27 (127/220 V) | UN | 13.47
38781 | LAMPADA FLUORESCENTE ESPIRAL BRANCA 45 W, BASE E27 (127/220 V) | UN | 45.49
38192 | LAMPADA FLUORESCENTE ESPIRAL BRANCA 65 W, BASE E27 (127/220 V) | UN | 82.31
3753 | LAMPADA FLUORESCENTE TUBULAR T10, DE 20 OU 40 W, BIVOLT | UN | 7.2
38782 | LAMPADA FLUORESCENTE TUBULAR T5 DE 14 W, BIVOLT | UN | 9.38
38778 | LAMPADA FLUORESCENTE TUBULAR T8 DE 16/18 W, BIVOLT | UN | 7.04
38779 | LAMPADA FLUORESCENTE TUBULAR T8 DE 32/36 W, BIVOLT | UN | 7.46
39388 | LAMPADA LED TIPO DICROICA BIVOLT, LUZ BRANCA, 5 W (BASE GU10) | UN | 11.87
39387 | LAMPADA LED TUBULAR BIVOLT 18/20 W, BASE G13 | UN | 18.5
39386 | LAMPADA LED TUBULAR BIVOLT 9/10 W, BASE G13 | UN | 12.9
38194 | LAMPADA LED 10 W BIVOLT BRANCA, FORMATO TRADICIONAL (BASE E27) | UN | 9.65
38193 | LAMPADA LED 6 W BIVOLT BRANCA, FORMATO TRADICIONAL (BASE E27) | UN | 8.38
12216 | LAMPADA VAPOR DE SODIO OVOIDE 150 W (BASE E40) | UN | 41.16
3757 | LAMPADA VAPOR DE SODIO OVOIDE 250 W (BASE E40) | UN | 47.59
3758 | LAMPADA VAPOR DE SODIO OVOIDE 400 W (BASE E40) | UN | 55.5
12214 | LAMPADA VAPOR MERCURIO 125 W (BASE E27) | UN | 19
3749 | LAMPADA VAPOR MERCURIO 250 W (BASE E40) | UN | 33.87
3751 | LAMPADA VAPOR MERCURIO 400 W (BASE E40) | UN | 46.22
39376 | LAMPADA VAPOR METALICO OVOIDE 150 W, BASE E27/E40 | UN | 38.96
3752 | LAMPADA VAPOR METALICO TUBULAR 400 W (BASE E40) | UN | 76.25
746 | LAVADORA DE ALTA PRESSAO (LAVA-JATO) PARA AGUA FRIA, PRESSAO DE OPERACAO ENTRE 1400 E 1900 LIB/POL2, VAZAO MAXIMA ENTRE 400 E 700 L/H | UN | 2535.1
36521 | LAVATORIO DE CANTO LOUCA BRANCA SUSPENSO *40 X 30* CM | UN | 110.87
36794 | LAVATORIO LOUCA BRANCA COM COLUNA *44 X 35,5* CM | UN | 113.02
10426 | LAVATORIO LOUCA BRANCA COM COLUNA *54 X 44* CM | UN | 162.78
10425 | LAVATORIO LOUCA BRANCA SUSPENSO *40 X 30* CM | UN | 71.78
10431 | LAVATORIO LOUCA COR COM COLUNA *54 X 44* CM | UN | 178.58
10429 | LAVATORIO LOUCA COR SUSPENSO *40 X 30* CM | UN | 85.61
20269 | LAVATORIO/CUBA DE EMBUTIR OVAL LOUCA BRANCA SEM LADRAO *50 X 35* CM | UN | 70.56
20270 | LAVATORIO/CUBA DE EMBUTIR OVAL LOUCA COR SEM LADRAO *50 X 35* CM | UN | 76.83
11696 | LAVATORIO/CUBA DE SOBREPOR OVAL PEQUENA LOUCA BRANCA SEM LADRAO *31 X 44* | UN | 112.25
10427 | LAVATORIO/CUBA DE SOBREPOR RETANGULAR LOUCA BRANCA COM LADRAO *52 X 45* CM | UN | 201.27
10428 | LAVATORIO/CUBA DE SOBREPOR RETANGULAR LOUCA COR COM LADRAO *52 X 45* CM | UN | 204.27
2354 | LEITURISTA OU CADASTRISTA DE REDES DE AGUA E ESGOTO | H | 11.1
40932 | LEITURISTA OU CADASTRISTA DE REDES DE AGUA E ESGOTO (MENSALISTA) | MES | 1947.15
10853 | LETRA ACO INOX (AISI 304), CHAPA NUM. 22, RECORTADO, H= 20 CM (SEM RELEVO) | UN | 65.17
5093 | LEVANTADOR DE JANELA GUILHOTINA, EM LATAO CROMADO | PAR | 12.93
37768 | LIMPADORA A SUCCAO, TANQUE 12000 L, BASCULAMENTO HIDRAULICO, BOMBA 12 M3/MIN 95% VACUO (INCLUI MONTAGEM, NAO INCLUI CAMINHAO) | UN | 98500
37773 | LIMPADORA DE SUCCAO TANQUE 7000 L, BOMBA 12 M3/MIN 95% VACUO (INCLUI MONTAGEM, NAO INCLUI CAMINHAO) | UN | 83643.1
37769 | LIMPADORA DE SUCCAO, TANQUE 11000 L, BOMBA 340 M3/MIN (INCLUI MONTAGEM, NAO INCLUI CAMINHAO) | UN | 140029.09
37770 | LIMPADORA DE SUCCAO, TANQUE 5500 L, BOMBA 60M3/MIN, VACUO 500 MBAR (INCLUI MONTAGEM, NAO INCLUI CAMINHAO) | UN | 237651.71
38382 | LINHA DE PEDREIRO LISA 100 M | UN | 7.06
6091 | LIQUIDO PARA BRILHO PAREDES INTERNAS | L | 14.4
38383 | LIXA D'AGUA EM FOLHA, GRAO 100 | UN | 1.32
3768 | LIXA EM FOLHA PARA FERRO, NUMERO 150 | UN | 1.75
3767 | LIXA EM FOLHA PARA PAREDE OU MADEIRA, NUMERO 120 (COR VERMELHA) | UN | 0.41
13192 | LIXADEIRA ELETRICA ANGULAR PARA CONCRETO, POTENCIA 1.400 W, PRATO DIAMANTADO DE 5'' | UN | 3989.68
38413 | LIXADEIRA ELETRICA ANGULAR, PARA DISCO DE 7 " (180 MM), POTENCIA DE 2.200 W, *5.000* RPM, 220 V | UN | 659.83
42440 | LIXEIRA DUPLA, COM CAPACIDADE VOLUMETRICA DE 60L*, FABRICADA EM TUBO DE ACO CARBONO, CESTOS EM CHAPA DE ACO E PINTURA NO PROCESSO ELETROSTATICO - PARA ACADEMIA AO AR LIVRE / ACADEMIA DA TERCEIRA IDADE - ATI | UN | 702.04
20193 | LOCACAO DE ANDAIME METALICO TIPO FACHADEIRO, LARGURA DE 1,20 M, ALTURA POR PECA DE 2,0 M, INCLUINDO SAPATAS E ITENS NECESSARIOS A INSTALACAO | M2XMES | 2.99
10527 | LOCACAO DE ANDAIME METALICO TUBULAR DE ENCAIXE, TIPO DE TORRE, COM LARGURA DE 1 ATE 1,5 M E ALTURA DE *1,00* M | MXMES | 9
41805 | LOCACAO DE ANDAIME SUSPENSO OU BALANCIM MANUAL, CAPACIDADE DE CARGA TOTAL DE APROXIMADAMENTE 250 KG/M2, PLATAFORMA DE 1,50 M X 0,80 M (C X L), CABO DE 45 M | MES | 427
40271 | LOCACAO DE APRUMADOR METALICO DE PILAR, COM ALTURA E ANGULO REGULAVEIS, EXTENSAO DE *1,50* A *2,80* M | MES | 5.85
40287 | LOCACAO DE BARRA DE ANCORAGEM DE 0,80 A 1,20 M DE EXTENSAO, COM ROSCA DE 5/8", INCLUINDO PORCA E FLANGE | MES | 2.25
40295 | LOCACAO DE BOMBA MANUAL PARA TESTE HIDROSTATICO ATE 30 BAR | H | 2.45
745 | LOCACAO DE BOMBA MANUAL PARA TESTE HIDROSTATICO ATE 60 BAR | H | 2.59
4084 | LOCACAO DE BOMBA SUBMERSIVEL PARA DRENAGEM E ESGOTAMENTO, MOTOR ELETRICO TRIFASICO, POTENCIA DE 1 CV, DIAMETRO DE RECALQUE DE 2". FAIXA DE OPERACAO: Q=25 M3/H (+ OU - 1 M3/H) E AMT=2 M; Q=12 M3/H (+ OU - 2 M3/H) E AMT = 12 M (+ OU - 2 M) | H | 1.58
743 | LOCACAO DE BOMBA SUBMERSIVEL PARA DRENAGEM E ESGOTAMENTO, MOTOR ELETRICO TRIFASICO, POTENCIA DE 2 CV, DIAMETRO DE RECALQUE DE 2". FAIXA DE OPERACAO: Q=35 M3/H (+ OU - 3 M3/H) E AMT=2 M; Q=13 M3/H (+ OU - 3 M3/H) E AMT = 17 M (+ OU - 3 M) | H | 1.58
40293 | LOCACAO DE BOMBA SUBMERSIVEL PARA DRENAGEM E ESGOTAMENTO, MOTOR ELETRICO TRIFASICO, POTENCIA DE 2 CV, DIAMETRO DE RECALQUE DE 3". FAIXA DE OPERACAO: Q=70 M3/H (+ OU - 2 M3/H) E AMT=2 M; Q=9,5 M3/H (+ OU - 3,5 M3/H) E AMT = 10 M (+ OU - 2 M) | H | 1.89
40294 | LOCACAO DE BOMBA SUBMERSIVEL PARA DRENAGEM E ESGOTAMENTO, MOTOR ELETRICO TRIFASICO, POTENCIA DE 3 CV, DIAMETRO DE RECALQUE DE 2". FAIXA DE OPERACAO: Q=84 M3/H (+ OU - 2,5 M3/H) E AMT=2 M; Q=9,1 M3/H (+ OU - 2 M3/H) E AMT = 12 M (+ OU - 2 M) | H | 1.58
4085 | LOCACAO DE BOMBA SUBMERSIVEL PARA DRENAGEM E ESGOTAMENTO, MOTOR ELETRICO TRIFASICO, POTENCIA DE 4 CV, DIAMETRO DE RECALQUE DE 3". FAIXA DE OPERACAO: Q=60 M3/H (+ OU - 1 M3/H) E AMT=2 M; Q=11 M3/H (+ OU - 1 M3/H) E AMT = 23 M (+ OU - 1 M) | H | 2.21
10775 | LOCACAO DE CONTAINER 2,30 X 6,00 M, ALT. 2,50 M, COM 1 SANITARIO, PARA ESCRITORIO, COMPLETO, SEM DIVISORIAS INTERNAS | MES | 522
10776 | LOCACAO DE CONTAINER 2,30 X 6,00 M, ALT. 2,50 M, PARA ESCRITORIO, SEM DIVISORIAS INTERNAS E SEM SANITARIO | MES | 407.81
10779 | LOCACAO DE CONTAINER 2,30 X 4,30 M, ALT. 2,50 M, P/ SANITARIO, C/ 5 BACIAS, 1 LAVATORIO E 4 MICTORIOS | MES | 652.5
10777 | LOCACAO DE CONTAINER 2,30 X 4,30 M, ALT. 2,50 M, PARA SANITARIO, COM 3 BACIAS, 4 CHUVEIROS, 1 LAVATORIO E 1 MICTORIO | MES | 592.68
10778 | LOCACAO DE CONTAINER 2,30 X 6,00 M, ALT. 2,50 M, PARA SANITARIO, COM 4 BACIAS, 8 CHUVEIROS,1 LAVATORIO E 1 MICTORIO | MES | 652.5
40339 | LOCACAO DE CRUZETA PARA ESCORA METALICA | MES | 2.25
3355 | LOCACAO DE ELEVADOR DE CARGA A CABO, CABINE SEMI FECHADA *2,0* X *1,5* X *2,0* M, CAPACIDADE DE CARGA 1000 KG, TORRE *2,38* X *2,21* X 15 M, GUINCHO DE EMBREAGEM, FREIO DE SEGURANCA, LIMITADOR DE VELOCIDADE E CANCELA | H | 22.5
39814 | LOCACAO DE ELEVADOR DE CREMALHEIRA CABINE SIMPLES FECHADA 1,5 X 2,5 X 2,35 M (UMA POR TORRE), CAPACIDADE DE CARGA *1200* KG (15 PESSOAS), TORRE DE 24 M (16 MODULOS), 16 PARADAS, FREIO DE SEGURANCA, LIMITADOR DE CARGA | H | 42.18
10749 | LOCACAO DE ESCORA METALICA TELESCOPICA, COM ALTURA REGULAVEL DE *1,80* A *3,20* M, COM CAPACIDADE DE CARGA DE NO MINIMO 1000 KGF (10 KN), INCLUSO TRIPE E FORCADO | MES | 4.12
40290 | LOCACAO DE FORMA PLASTICA PARA LAJE NERVURADA, DIMENSOES *60* X *60* X *16* CM | MES | 5.94
7252 | LOCACAO DE NIVEL OPTICO, COM PRECISAO DE 0,7 MM, AUMENTO DE 32X | H | 2.27
4778 | LOCACAO DE PERFURATRIZ PNEUMATICA DE PESO MEDIO, * 18 * KG, PARA ROCHA | H | 2.7
4780 | LOCACAO DE PERFURATRIZ PNEUMATICA DE PESO MEDIO, * 24 * KG, PARA ROCHA | H | 2.92
10809 | LOCACAO DE TALHA ELETRICA 3 T, VELOCIDADE 2,1 M / MIN, POTENCIA 1,3 KW | H | 1.05
10811 | LOCACAO DE TALHA MANUAL DE CORRENTE, CAPACIDADE DE 2 T COM ELEVACAO DE 3 M | H | 0.9
7247 | LOCACAO DE TEODOLITO ELETRONICO, PRECISAO ANGULAR DE 5 A 7 SEGUNDOS, INCLUINDO TRIPE | H | 2.27
40291 | LOCACAO DE TORRE METALICA COMPLETA PARA UMA CARGA DE 8 TF (80 KN) E PE DIREITO DE 6 M, INCLUINDO MODULOS , DIAGONAIS, SAPATAS E FORCADOS | MES | 313.96
40275 | LOCACAO DE VIGA SANDUICHE METALICA VAZADA PARA TRAVAMENTO DE PILARES, ALTURA DE *8* CM, LARGURA DE *6* CM E EXTENSAO DE 2 M | MES | 9
3777 | LONA PLASTICA PRETA, E= 150 MICRA | M2 | 1.33
3798 | LUMINARIA ABERTA P/ ILUMINACAO PUBLICA, TIPO X-57 PETERCO OU EQUIV | UN | 40.47
38769 | LUMINARIA ARANDELA TIPO MEIA-LUA COM VIDRO FOSCO *30 X 15* CM, PARA 1 LAMPADA, BASE E27, POTENCIA MAXIMA 40/60 W (NAO INCLUI LAMPADA) | UN | 31.6
39510 | LUMINARIA DE EMBUTIR EM CHAPA DE ACO PARA 2 LAMPADAS FLUORESCENTES DE 14 W COM REFLETOR E ALETAS EM ALUMINIO, COMPLETA (INCLUI REATOR E LAMPADAS) | UN | 127.91
38776 | LUMINARIA DE EMBUTIR EM CHAPA DE ACO PARA 4 LAMPADAS FLUORESCENTES DE 14 W *60 X 60 CM* ALETADA (NAO INCLUI REATOR E LAMPADAS) | UN | 135.75
38774 | LUMINARIA DE EMERGENCIA 30 LEDS, POTENCIA 2 W, BATERIA DE LITIO, AUTONOMIA DE 6 HORAS | UN | 24.24
42247 | LUMINARIA DE LED PARA ILUMINACAO PUBLICA, DE 138 W ATE 180 W, INVOLUCRO EM ALUMINIO OU ACO INOX | UN | 827.48
42248 | LUMINARIA DE LED PARA ILUMINACAO PUBLICA, DE 181 W ATE 239 W, INVOLUCRO EM ALUMINIO OU ACO INOX | UN | 961.17
42249 | LUMINARIA DE LED PARA ILUMINACAO PUBLICA, DE 240 W ATE 350 W, INVOLUCRO EM ALUMINIO OU ACO INOX | UN | 1592.33
42244 | LUMINARIA DE LED PARA ILUMINACAO PUBLICA, DE 33 W ATE 50 W, INVOLUCRO EM ALUMINIO OU ACO INOX | UN | 248.67
42245 | LUMINARIA DE LED PARA ILUMINACAO PUBLICA, DE 51 W ATE 67 W, INVOLUCRO EM ALUMINIO OU ACO INOX | UN | 458.88
42246 | LUMINARIA DE LED PARA ILUMINACAO PUBLICA, DE 68 W ATE 97 W, INVOLUCRO EM ALUMINIO OU ACO INOX | UN | 507.96
42243 | LUMINARIA DE LED PARA ILUMINACAO PUBLICA, DE 98 W ATE 137 W, INVOLUCRO EM ALUMINIO OU ACO INOX | UN | 612.5
38889 | LUMINARIA DE SOBREPOR EM CHAPA DE ACO COM ALETAS PLASTICAS, PARA 1 LAMPADA, BASE E27, POTENCIA MAXIMA 40/60 W (NAO INCLUI LAMPADA) | UN | 24.22
38784 | LUMINARIA DE SOBREPOR EM CHAPA DE ACO COM ALETAS PLASTICAS, PARA 2 LAMPADAS, BASE E27, POTENCIA MAXIMA 40/60 W (NAO INCLUI LAMPADAS) | UN | 32.41
3788 | LUMINARIA DE SOBREPOR EM CHAPA DE ACO PARA 1 LAMPADA FLUORESCENTE DE *18* W, ALETADA, COMPLETA (LAMPADA E REATOR INCLUSOS) | UN | 33.77
12230 | LUMINARIA DE SOBREPOR EM CHAPA DE ACO PARA 1 LAMPADA FLUORESCENTE DE *18* W, PERFIL COMERCIAL (NAO INCLUI REATOR E LAMPADA) | UN | 8.68
3780 | LUMINARIA DE SOBREPOR EM CHAPA DE ACO PARA 1 LAMPADA FLUORESCENTE DE *36* W, ALETADA, COMPLETA (LAMPADA E REATOR INCLUSOS) | UN | 49.83
12231 | LUMINARIA DE SOBREPOR EM CHAPA DE ACO PARA 1 LAMPADA FLUORESCENTE DE *36* W, PERFIL COMERCIAL (NAO INCLUI REATOR E LAMPADA) | UN | 14.44
3811 | LUMINARIA DE SOBREPOR EM CHAPA DE ACO PARA 2 LAMPADAS FLUORESCENTES DE *18* W, ALETADA, COMPLETA (LAMPADAS E REATOR INCLUSOS) | UN | 46.8
12232 | LUMINARIA DE SOBREPOR EM CHAPA DE ACO PARA 2 LAMPADAS FLUORESCENTES DE *18* W, PERFIL COMERCIAL (NAO INCLUI REATOR E LAMPADAS) | UN | 15.13
3799 | LUMINARIA DE SOBREPOR EM CHAPA DE ACO PARA 2 LAMPADAS FLUORESCENTES DE *36* W, ALETADA, COMPLETA (LAMPADAS E REATOR INCLUSOS) | UN | 66.19
12239 | LUMINARIA DE SOBREPOR EM CHAPA DE ACO PARA 2 LAMPADAS FLUORESCENTES DE *36* W, PERFIL COMERCIAL (NAO INCLUI REATOR E LAMPADAS) | UN | 19.81
38773 | LUMINARIA DE TETO PLAFON/PLAFONIER EM PLASTICO COM BASE E27, POTENCIA MAXIMA 60 W (NAO INCLUI LAMPADA) | UN | 3.17
12271 | LUMINARIA DUPLA P/SINALIZACAO, TIPO WETZEL AS-2/110 OU EQUIV | UN | 177.23
38785 | LUMINARIA HERMETICA IP-65 PARA 2 DUAS LAMPADAS DE 14/16/18/20 W (NAO INCLUI REATOR E LAMPADAS) | UN | 83.91
38786 | LUMINARIA HERMETICA IP-65 PARA 2 DUAS LAMPADAS DE 28/32/36/40 W (NAO INCLUI REATOR E LAMPADAS) | UN | 103.36
39385 | LUMINARIA LED PLAFON REDONDO DE SOBREPOR BIVOLT 12/13 W, D = *17* CM | UN | 22.17
39389 | LUMINARIA LED REFLETOR RETANGULAR BIVOLT, LUZ BRANCA, 10 W | UN | 24.06
39390 | LUMINARIA LED REFLETOR RETANGULAR BIVOLT, LUZ BRANCA, 30 W | UN | 50.43
39391 | LUMINARIA LED REFLETOR RETANGULAR BIVOLT, LUZ BRANCA, 50 W | UN | 56.61
3803 | LUMINARIA PLAFON REDONDO COM VIDRO FOSCO DIAMETRO *25* CM, PARA 1 LAMPADA, BASE E27, POTENCIA MAXIMA 40/60 W (NAO INCLUI LAMPADA) | UN | 29.97
38770 | LUMINARIA PLAFON REDONDO COM VIDRO FOSCO DIAMETRO *30* CM, PARA 2 LAMPADAS, BASE E27, POTENCIA MAXIMA 40/60 W (NAO INCLUI LAMPADAS) | UN | 34.7
12267 | LUMINARIA PROVA DE TEMPO PETERCO Y.31/1 | UN | 101.69
43265 | LUMINARIA SOLAR LED EXTERNA, TIPO ARANDELA DE PAREDE, EM ALUMINIO, 16 LEDS, LUZ BRANCA, *180* LUMENS, CAPACIDADE DE ILUMINACAO ATE 36 H, RETANGULAR, *13 X 9 X 7* (C X L X A), COM SENSOR DE MOVIMENTO / PRESENCA, BATERIA RECARREGAVEL COM LUZ SOLAR, RESISTENTE AO CALOR, A PROVA DE AGUA E POEIRA/ IMPERMEAVEL, IP65 | UN | 69.34
12266 | LUMINARIA SPOT DE SOBREPOR EM ALUMINIO COM ALETA PLASTICA PARA 1 LAMPADA, BASE E27, POTENCIA MAXIMA 40/60 W (NAO INCLUI LAMPADA) | UN | 52.05
39378 | LUMINARIA SPOT DE SOBREPOR EM ALUMINIO COM ALETA PLASTICA PARA 2 LAMPADAS, BASE E27, POTENCIA MAXIMA 40/60 W (NAO INCLUI LAMPADA) | UN | 36.9
43543 | LUMINARIA TIPO TARTARUGA A PROVA DE TEMPO, GASES, VAPOR E PO, EM ALUMINIO, COM GRADE, BASE E27, POTENCIA MAXIMA 100 W - REF Y 25/1 (NAO INCLUI LAMPADA) | UN | 76.88
38775 | LUMINARIA TIPO TARTARUGA PARA AREA EXTERNA EM ALUMINIO, COM GRADE, PARA 1 LAMPADA, BASE E27, POTENCIA MAXIMA 40/60 W (NAO INCLUI LAMPADA) | UN | 39.12
21119 | LUVA CPVC, SOLDAVEL, 15 MM, PARA AGUA QUENTE PREDIAL | UN | 1.28
37974 | LUVA CPVC, SOLDAVEL, 22 MM, PARA AGUA QUENTE PREDIAL | UN | 1.9
37975 | LUVA CPVC, SOLDAVEL, 28 MM, PARA AGUA QUENTE PREDIAL | UN | 3.87
37976 | LUVA CPVC, SOLDAVEL, 35 MM, PARA AGUA QUENTE PREDIAL | UN | 7.93
37977 | LUVA CPVC, SOLDAVEL, 42 MM, PARA AGUA QUENTE PREDIAL | UN | 10.91
37978 | LUVA CPVC, SOLDAVEL, 54 MM, PARA AGUA QUENTE PREDIAL | UN | 22.12
37979 | LUVA CPVC, SOLDAVEL, 73 MM, PARA AGUA QUENTE PREDIAL | UN | 95.04
37980 | LUVA CPVC, SOLDAVEL, 89 MM, PARA AGUA QUENTE PREDIAL | UN | 106.81
36147 | LUVA DE BORRACHA ISOLANTE PARA ALTA TENSAO, RESISTENTE A OZONIO, TENSAO DE ENSAIO 2,5 KV (PAR) | PAR | 308.96
12731 | LUVA DE COBRE (REF 600) SEM ANEL DE SOLDA, BOLSA X BOLSA, 104 MM | UN | 242.01
12723 | LUVA DE COBRE (REF 600) SEM ANEL DE SOLDA, BOLSA X BOLSA, 15 MM | UN | 1.87
12724 | LUVA DE COBRE (REF 600) SEM ANEL DE SOLDA, BOLSA X BOLSA, 22 MM | UN | 3.6
12725 | LUVA DE COBRE (REF 600) SEM ANEL DE SOLDA, BOLSA X BOLSA, 28 MM | UN | 7.23
12726 | LUVA DE COBRE (REF 600) SEM ANEL DE SOLDA, BOLSA X BOLSA, 35 MM | UN | 15.96
12727 | LUVA DE COBRE (REF 600) SEM ANEL DE SOLDA, BOLSA X BOLSA, 42 MM | UN | 20.25
12728 | LUVA DE COBRE (REF 600) SEM ANEL DE SOLDA, BOLSA X BOLSA, 54 MM | UN | 33.07
12729 | LUVA DE COBRE (REF 600) SEM ANEL DE SOLDA, BOLSA X BOLSA, 66 MM | UN | 108.4
12730 | LUVA DE COBRE (REF 600) SEM ANEL DE SOLDA, BOLSA X BOLSA, 79 MM | UN | 165.97
3840 | LUVA DE CORRER DEFOFO, PVC, JE, DN 100 MM | UN | 39.51
3838 | LUVA DE CORRER DEFOFO, PVC, JE, DN 150 MM | UN | 87.21
3844 | LUVA DE CORRER DEFOFO, PVC, JE, DN 200 MM | UN | 155.56
3839 | LUVA DE CORRER DEFOFO, PVC, JE, DN 250 MM | UN | 283.34
3843 | LUVA DE CORRER DEFOFO, PVC, JE, DN 300 MM | UN | 388.89
3900 | LUVA DE CORRER PARA TUBO ROSCAVEL, PVC, 1 1/2", PARA AGUA FRIA PREDIAL | UN | 29.51
3846 | LUVA DE CORRER PARA TUBO ROSCAVEL, PVC, 1/2", PARA AGUA FRIA PREDIAL | UN | 9.3
3886 | LUVA DE CORRER PARA TUBO ROSCAVEL, PVC, 3/4", PARA AGUA FRIA PREDIAL | UN | 9.79
3854 | LUVA DE CORRER PARA TUBO SOLDAVEL, PVC, 20 MM, PARA AGUA FRIA PREDIAL | UN | 5.44
3873 | LUVA DE CORRER PARA TUBO SOLDAVEL, PVC, 25 MM, PARA AGUA FRIA PREDIAL | UN | 7.2
38021 | LUVA DE CORRER PARA TUBO SOLDAVEL, PVC, 32 MM, PARA AGUA FRIA PREDIAL | UN | 17.23
3847 | LUVA DE CORRER PARA TUBO SOLDAVEL, PVC, 50 MM, PARA AGUA FRIA PREDIAL | UN | 19.56
38022 | LUVA DE CORRER PARA TUBO SOLDAVEL, PVC, 60 MM, PARA AGUA FRIA PREDIAL | UN | 30.55
3833 | LUVA DE CORRER PVC, JE, DN 100 MM, PARA REDE COLETORA DE ESGOTO (NBR 10569) | UN | 12.39
3835 | LUVA DE CORRER PVC, JE, DN 150 MM, PARA REDE COLETORA DE ESGOTO (NBR 10569) | UN | 40.34
3836 | LUVA DE CORRER PVC, JE, DN 200 MM, PARA REDE COLETORA DE ESGOTO (NBR 10569) | UN | 86.83
3830 | LUVA DE CORRER PVC, JE, DN 250 MM, PARA REDE COLETORA DE ESGOTO (NBR 10569) | UN | 141.97
3831 | LUVA DE CORRER PVC, JE, DN 300 MM, PARA REDE COLETORA DE ESGOTO (NBR 10569) | UN | 237.32
37981 | LUVA DE CORRER, CPVC, SOLDAVEL, 15 MM, PARA AGUA QUENTE PREDIAL | UN | 4.35
37982 | LUVA DE CORRER, CPVC, SOLDAVEL, 22 MM, PARA AGUA QUENTE PREDIAL | UN | 6.61
37983 | LUVA DE CORRER, CPVC, SOLDAVEL, 28 MM, PARA AGUA QUENTE PREDIAL | UN | 9.26
37984 | LUVA DE CORRER, CPVC, SOLDAVEL, 35 MM, PARA AGUA QUENTE PREDIAL | UN | 15.99
37985 | LUVA DE CORRER, CPVC, SOLDAVEL, 42 MM, PARA AGUA QUENTE PREDIAL | UN | 22.39
3826 | LUVA DE CORRER, PVC PBA, JE, DN 100 / DE 110 MM, PARA REDE AGUA (NBR 10351) | UN | 39.21
3825 | LUVA DE CORRER, PVC PBA, JE, DN 50 / DE 60 MM, PARA REDE AGUA (NBR 10351) | UN | 11.27
3827 | LUVA DE CORRER, PVC PBA, JE, DN 75 / DE 85 MM, PARA REDE AGUA (NBR 10351) | UN | 24.63
20165 | LUVA DE CORRER, PVC SERIE REFORCADA - R, 100 MM, PARA ESGOTO PREDIAL | UN | 15.27
20166 | LUVA DE CORRER, PVC SERIE REFORCADA - R, 150 MM, PARA ESGOTO PREDIAL | UN | 49.35
20164 | LUVA DE CORRER, PVC SERIE REFORCADA - R, 75 MM, PARA ESGOTO PREDIAL | UN | 8.06
3893 | LUVA DE CORRER, PVC, DN 100 MM, PARA ESGOTO PREDIAL | UN | 10.01
3848 | LUVA DE CORRER, PVC, DN 50 MM, PARA ESGOTO PREDIAL | UN | 6.08
3895 | LUVA DE CORRER, PVC, DN 75 MM, PARA ESGOTO PREDIAL | UN | 6.61
12404 | LUVA DE FERRO GALVANIZADO, COM ROSCA BSP MACHO/FEMEA, DE 3/4" | UN | 6.68
3939 | LUVA DE FERRO GALVANIZADO, COM ROSCA BSP, DE 1 1/2" | UN | 13.77
3911 | LUVA DE FERRO GALVANIZADO, COM ROSCA BSP, DE 1 1/4" | UN | 11.25
3908 | LUVA DE FERRO GALVANIZADO, COM ROSCA BSP, DE 1/2" | UN | 3.64
3910 | LUVA DE FERRO GALVANIZADO, COM ROSCA BSP, DE 1" | UN | 8.05
3913 | LUVA DE FERRO GALVANIZADO, COM ROSCA BSP, DE 2 1/2" | UN | 38.49
3912 | LUVA DE FERRO GALVANIZADO, COM ROSCA BSP, DE 2" | UN | 21.1
3909 | LUVA DE FERRO GALVANIZADO, COM ROSCA BSP, DE 3/4" | UN | 4.95
3914 | LUVA DE FERRO GALVANIZADO, COM ROSCA BSP, DE 3" | UN | 58.06
3915 | LUVA DE FERRO GALVANIZADO, COM ROSCA BSP, DE 4" | UN | 91.56
3916 | LUVA DE FERRO GALVANIZADO, COM ROSCA BSP, DE 5" | UN | 166.8
3917 | LUVA DE FERRO GALVANIZADO, COM ROSCA BSP, DE 6" | UN | 275.12
1904 | LUVA DE PRESSAO, EM PVC, DE 20 MM, PARA ELETRODUTO FLEXIVEL | UN | 0.69
1899 | LUVA DE PRESSAO, EM PVC, DE 25 MM, PARA ELETRODUTO FLEXIVEL | UN | 0.78
1900 | LUVA DE PRESSAO, EM PVC, DE 32 MM, PARA ELETRODUTO FLEXIVEL | UN | 1.27
12407 | LUVA DE REDUCAO DE FERRO GALVANIZADO, COM ROSCA BSP MACHO/FEMEA, DE 1 1/2" X 1" | UN | 20.83
12408 | LUVA DE REDUCAO DE FERRO GALVANIZADO, COM ROSCA BSP MACHO/FEMEA, DE 1" X 1/2" | UN | 11.75
12409 | LUVA DE REDUCAO DE FERRO GALVANIZADO, COM ROSCA BSP MACHO/FEMEA, DE 1" X 3/4" | UN | 11.75
12410 | LUVA DE REDUCAO DE FERRO GALVANIZADO, COM ROSCA BSP MACHO/FEMEA, DE 3/4" X 1/2" | UN | 8.1
3936 | LUVA DE REDUCAO DE FERRO GALVANIZADO, COM ROSCA BSP, DE 1 1/2" X 1 1/4" | UN | 14.63
3922 | LUVA DE REDUCAO DE FERRO GALVANIZADO, COM ROSCA BSP, DE 1 1/2" X 1/2" | UN | 13.46
3924 | LUVA DE REDUCAO DE FERRO GALVANIZADO, COM ROSCA BSP, DE 1 1/2" X 1" | UN | 14.63
3923 | LUVA DE REDUCAO DE FERRO GALVANIZADO, COM ROSCA BSP, DE 1 1/2" X 3/4" | UN | 14.63
3937 | LUVA DE REDUCAO DE FERRO GALVANIZADO, COM ROSCA BSP, DE 1 1/4" X 1/2" | UN | 12.07
3921 | LUVA DE REDUCAO DE FERRO GALVANIZADO, COM ROSCA BSP, DE 1 1/4" X 1" | UN | 12.08
3920 | LUVA DE REDUCAO DE FERRO GALVANIZADO, COM ROSCA BSP, DE 1 1/4" X 3/4" | UN | 12.07
3938 | LUVA DE REDUCAO DE FERRO GALVANIZADO, COM ROSCA BSP, DE 1" X 1/2" | UN | 7.96
3919 | LUVA DE REDUCAO DE FERRO GALVANIZADO, COM ROSCA BSP, DE 1" X 3/4" | UN | 8.11
3927 | LUVA DE REDUCAO DE FERRO GALVANIZADO, COM ROSCA BSP, DE 2 1/2" X 1 1/2" | UN | 41.09
3928 | LUVA DE REDUCAO DE FERRO GALVANIZADO, COM ROSCA BSP, DE 2 1/2" X 2" | UN | 41.09
3926 | LUVA DE REDUCAO DE FERRO GALVANIZADO, COM ROSCA BSP, DE 2" X 1 1/2" | UN | 23.43
3935 | LUVA DE REDUCAO DE FERRO GALVANIZADO, COM ROSCA BSP, DE 2" X 1 1/4" | UN | 23.43
3925 | LUVA DE REDUCAO DE FERRO GALVANIZADO, COM ROSCA BSP, DE 2" X 1" | UN | 23.43
12406 | LUVA DE REDUCAO DE FERRO GALVANIZADO, COM ROSCA BSP, DE 3/4" X 1/2" | UN | 5.75
3929 | LUVA DE REDUCAO DE FERRO GALVANIZADO, COM ROSCA BSP, DE 3" X 1 1/2" | UN | 62.61
3931 | LUVA DE REDUCAO DE FERRO GALVANIZADO, COM ROSCA BSP, DE 3" X 2 1/2" | UN | 62.61
3930 | LUVA DE REDUCAO DE FERRO GALVANIZADO, COM ROSCA BSP, DE 3" X 2" | UN | 62.61
3932 | LUVA DE REDUCAO DE FERRO GALVANIZADO, COM ROSCA BSP, DE 4" X 2 1/2" | UN | 108.11
3933 | LUVA DE REDUCAO DE FERRO GALVANIZADO, COM ROSCA BSP, DE 4" X 2" | UN | 108.11
3934 | LUVA DE REDUCAO DE FERRO GALVANIZADO, COM ROSCA BSP, DE 4" X 3" | UN | 108.11
40355 | LUVA DE REDUCAO EM ACO CARBONO, COM ENCAIXE PARA SOLDA DN SW, PRESSAO 3.000 LBS, 3/4 " X 1/2" | UN | 7.47
40364 | LUVA DE REDUCAO EM ACO CARBONO, COM ENCAIXE PARA SOLDA DN SW, PRESSAO 3.000 LBS, DN 1 1/2" X 1 1/4" | UN | 35.01
40361 | LUVA DE REDUCAO EM ACO CARBONO, COM ENCAIXE PARA SOLDA DN SW, PRESSAO 3.000 LBS, DN 1 1/4" X 1" | UN | 27.38
40358 | LUVA DE REDUCAO EM ACO CARBONO, COM ENCAIXE PARA SOLDA DN SW, PRESSAO 3.000 LBS, DN 1" X 3/4" | UN | 10.43
40370 | LUVA DE REDUCAO EM ACO CARBONO, COM ENCAIXE PARA SOLDA DN SW, PRESSAO 3.000 LBS, DN 2 1/2" X 2" | UN | 111.09
40367 | LUVA DE REDUCAO EM ACO CARBONO, COM ENCAIXE PARA SOLDA DN SW, PRESSAO 3.000 LBS, DN 2" X 1 1/2" | UN | 55.22
40373 | LUVA DE REDUCAO EM ACO CARBONO, COM ENCAIXE PARA SOLDA DN SW, PRESSAO 3.000 LBS, DN 3" X 2 1/2" | UN | 150.23
38947 | LUVA DE REDUCAO PARA TUBO PEX, METALICA, PARA CONEXAO COM ANEL DESLIZANTE, DN 20 X 16 MM | UN | 5.99
38948 | LUVA DE REDUCAO PARA TUBO PEX, METALICA, PARA CONEXAO COM ANEL DESLIZANTE, DN 25 X 16 MM | UN | 9.56
38949 | LUVA DE REDUCAO PARA TUBO PEX, METALICA, PARA CONEXAO COM ANEL DESLIZANTE, DN 25 X 20 MM | UN | 10.6
38951 | LUVA DE REDUCAO PARA TUBO PEX, METALICA, PARA CONEXAO COM ANEL DESLIZANTE, DN 32 X 25 MM | UN | 16.77
39312 | LUVA DE REDUCAO PARA TUBO PEX, PLASTICA, PARA CONEXAO COM CRIMPAGEM, DN 20 X 16 MM | UN | 13.01
39313 | LUVA DE REDUCAO PARA TUBO PEX, PLASTICA, PARA CONEXAO COM CRIMPAGEM, DN 25 X 16 MM | UN | 16.98
38950 | LUVA DE REDUCAO PARA TUBO PEX, PLASTICA, PARA CONEXAO COM CRIMPAGEM, DN 32 X 20 MM | UN | 25.55
39314 | LUVA DE REDUCAO PARA TUBO PEX, PLASTICA, PARA CONEXAO COM CRIMPAGEM, DN 32 X 25 MM | UN | 26.96
3907 | LUVA DE REDUCAO ROSCAVEL, PVC, 1" X 3/4", PARA AGUA FRIA PREDIAL | UN | 3.05
3889 | LUVA DE REDUCAO ROSCAVEL, PVC, 3/4" X 1/2", PARA AGUA FRIA PREDIAL | UN | 2.33
3868 | LUVA DE REDUCAO SOLDAVEL, PVC, 25 MM X 20 MM, PARA AGUA FRIA PREDIAL | UN | 0.9
3869 | LUVA DE REDUCAO SOLDAVEL, PVC, 32 MM X 25 MM, PARA AGUA FRIA PREDIAL | UN | 2.59
3872 | LUVA DE REDUCAO SOLDAVEL, PVC, 40 MM X 32 MM, PARA AGUA FRIA PREDIAL | UN | 3.15
3850 | LUVA DE REDUCAO SOLDAVEL, PVC, 60 MM X 50 MM, PARA AGUA FRIA PREDIAL | UN | 8.12
38023 | LUVA DE REDUCAO, PVC, SOLDAVEL, 50 X 25 MM, PARA AGUA FRIA PREDIAL | UN | 3.43
37986 | LUVA DE TRANSICAO DE CPVC X PVC, SOLDAVEL, 22 X 25 MM, PARA AGUA QUENTE | UN | 1.49
37987 | LUVA DE TRANSICAO, CPVC, SOLDAVEL, 42 MM X 1 1/2", PARA AGUA QUENTE | UN | 111.77
37988 | LUVA DE TRANSICAO, CPVC, SOLDAVEL, 54 MM X 2", PARA AGUA QUENTE PREDIAL | UN | 182.31
21120 | LUVA DE TRANSICAO, CPVC, 15 MM X 1/2", PARA AGUA QUENTE PREDIAL | UN | 9.08
39318 | LUVA DE TRANSICAO, CPVC, 22 MM X 1/2", PARA AGUA QUENTE | UN | 7.49
20162 | LUVA DUPLA, PVC LEVE, DN 150 MM | UN | 10.6
40366 | LUVA EM ACO CARBONO, SOLDAVEL, PRESSAO 3.000 LBS, DN 1 1/2" | UN | 27.31
40363 | LUVA EM ACO CARBONO, SOLDAVEL, PRESSAO 3.000 LBS, DN 1 1/4" | UN | 21.36
40354 | LUVA EM ACO CARBONO, SOLDAVEL, PRESSAO 3.000 LBS, DN 1/2" | UN | 9.3
40360 | LUVA EM ACO CARBONO, SOLDAVEL, PRESSAO 3.000 LBS, DN 1" | UN | 14
40372 | LUVA EM ACO CARBONO, SOLDAVEL, PRESSAO 3.000 LBS, DN 2 1/2" | UN | 86.48
40369 | LUVA EM ACO CARBONO, SOLDAVEL, PRESSAO 3.000 LBS, DN 2" | UN | 43.04
40357 | LUVA EM ACO CARBONO, SOLDAVEL, PRESSAO 3.000 LBS, DN 3/4" | UN | 10.43
40375 | LUVA EM ACO CARBONO, SOLDAVEL, PRESSAO 3.000 LBS, DN 3" | UN | 117.07
1893 | LUVA EM PVC RIGIDO ROSCAVEL, DE 1 1/2", PARA ELETRODUTO | UN | 2.62
1902 | LUVA EM PVC RIGIDO ROSCAVEL, DE 1 1/4", PARA ELETRODUTO | UN | 1.9
1901 | LUVA EM PVC RIGIDO ROSCAVEL, DE 1/2", PARA ELETRODUTO | UN | 0.59
1892 | LUVA EM PVC RIGIDO ROSCAVEL, DE 1", PARA ELETRODUTO | UN | 1.22
1907 | LUVA EM PVC RIGIDO ROSCAVEL, DE 2 1/2", PARA ELETRODUTO | UN | 8.42
1894 | LUVA EM PVC RIGIDO ROSCAVEL, DE 2", PARA ELETRODUTO | UN | 3.79
1891 | LUVA EM PVC RIGIDO ROSCAVEL, DE 3/4", PARA ELETRODUTO | UN | 0.88
1896 | LUVA EM PVC RIGIDO ROSCAVEL, DE 3", PARA ELETRODUTO | UN | 11.31
1895 | LUVA EM PVC RIGIDO ROSCAVEL, DE 4", PARA ELETRODUTO | UN | 19.88
2641 | LUVA PARA ELETRODUTO, EM ACO GALVANIZADO ELETROLITICO, DIAMETRO DE 100 MM (4") | UN | 24.86
2636 | LUVA PARA ELETRODUTO, EM ACO GALVANIZADO ELETROLITICO, DIAMETRO DE 15 MM (1/2") | UN | 1.6
2637 | LUVA PARA ELETRODUTO, EM ACO GALVANIZADO ELETROLITICO, DIAMETRO DE 20 MM (3/4") | UN | 1.7
2638 | LUVA PARA ELETRODUTO, EM ACO GALVANIZADO ELETROLITICO, DIAMETRO DE 25 MM (1") | UN | 1.98
2639 | LUVA PARA ELETRODUTO, EM ACO GALVANIZADO ELETROLITICO, DIAMETRO DE 32 MM (1 1/4") | UN | 3.51
2644 | LUVA PARA ELETRODUTO, EM ACO GALVANIZADO ELETROLITICO, DIAMETRO DE 40 MM (1 1/2") | UN | 5.08
2643 | LUVA PARA ELETRODUTO, EM ACO GALVANIZADO ELETROLITICO, DIAMETRO DE 50 MM (2") | UN | 7.09
2640 | LUVA PARA ELETRODUTO, EM ACO GALVANIZADO ELETROLITICO, DIAMETRO DE 65 MM (2 1/2") | UN | 10.34
2642 | LUVA PARA ELETRODUTO, EM ACO GALVANIZADO ELETROLITICO, DIAMETRO DE 80 MM (3") | UN | 15.75
38943 | LUVA PARA TUBO PEX, METALICO, PARA CONEXAO COM ANEL DESLIZANTE, DN 16 MM | UN | 4.42
38944 | LUVA PARA TUBO PEX, METALICO, PARA CONEXAO COM ANEL DESLIZANTE, DN 20 MM | UN | 6.83
38945 | LUVA PARA TUBO PEX, METALICO, PARA CONEXAO COM ANEL DESLIZANTE, DN 25 MM | UN | 13.86
38946 | LUVA PARA TUBO PEX, METALICO, PARA CONEXAO COM ANEL DESLIZANTE, DN 32 MM | UN | 20.67
39308 | LUVA PARA TUBO PEX, PLASTICA, PARA CONEXAO COM CRIMPAGEM, DN 16 MM | UN | 9.01
39309 | LUVA PARA TUBO PEX, PLASTICA, PARA CONEXAO COM CRIMPAGEM, DN 20 MM | UN | 13.04
39310 | LUVA PARA TUBO PEX, PLASTICA, PARA CONEXAO COM CRIMPAGEM, DN 25 MM | UN | 19.75
39311 | LUVA PARA TUBO PEX, PLASTICA, PARA CONEXAO COM CRIMPAGEM, DN 32 MM | UN | 29.69
39855 | LUVA PASSANTE DE COBRE (REF 601) SEM ANEL DE SOLDA, BOLSA 15 MM | UN | 1.89
39856 | LUVA PASSANTE DE COBRE (REF 601) SEM ANEL DE SOLDA, BOLSA 22 MM | UN | 4.47
39857 | LUVA PASSANTE DE COBRE (REF 601) SEM ANEL DE SOLDA, BOLSA 28 MM | UN | 7.23
39858 | LUVA PASSANTE DE COBRE (REF 601) SEM ANEL DE SOLDA, BOLSA 35 MM | UN | 16.05
39859 | LUVA PASSANTE DE COBRE (REF 601) SEM ANEL DE SOLDA, BOLSA 42 MM | UN | 24.74
39860 | LUVA PASSANTE DE COBRE (REF 601) SEM ANEL DE SOLDA, BOLSA 54 MM | UN | 37.97
39861 | LUVA PASSANTE DE COBRE (REF 601) SEM ANEL DE SOLDA, BOLSA 66 MM | UN | 108.4
38447 | LUVA PPR, SOLDAVEL, DN 110 MM, PARA AGUA QUENTE PREDIAL | UN | 83.76
36320 | LUVA PPR, SOLDAVEL, DN 20 MM, PARA AGUA QUENTE PREDIAL | UN | 1.21
36324 | LUVA PPR, SOLDAVEL, DN 25 MM, PARA AGUA QUENTE PREDIAL | UN | 1.84
38441 | LUVA PPR, SOLDAVEL, DN 32 MM, PARA AGUA QUENTE PREDIAL | UN | 2.41
38442 | LUVA PPR, SOLDAVEL, DN 40 MM, PARA AGUA QUENTE PREDIAL | UN | 6.14
38443 | LUVA PPR, SOLDAVEL, DN 50 MM, PARA AGUA QUENTE PREDIAL | UN | 9.28
38444 | LUVA PPR, SOLDAVEL, DN 63 MM, PARA AGUA QUENTE PREDIAL | UN | 13.81
38445 | LUVA PPR, SOLDAVEL, DN 75 MM, PARA AGUA QUENTE PREDIAL | UN | 32.43
38446 | LUVA PPR, SOLDAVEL, DN 90 MM, PARA AGUA QUENTE PREDIAL | UN | 52.34
3867 | LUVA PVC SOLDAVEL, 110 MM, PARA AGUA FRIA PREDIAL | UN | 54.58
3861 | LUVA PVC SOLDAVEL, 20 MM, PARA AGUA FRIA PREDIAL | UN | 0.45
3904 | LUVA PVC SOLDAVEL, 25 MM, PARA AGUA FRIA PREDIAL | UN | 0.55
3903 | LUVA PVC SOLDAVEL, 32 MM, PARA AGUA FRIA PREDIAL | UN | 1.36
3862 | LUVA PVC SOLDAVEL, 40 MM, PARA AGUA FRIA PREDIAL | UN | 2.76
3863 | LUVA PVC SOLDAVEL, 50 MM, PARA AGUA FRIA PREDIAL | UN | 3.24
3864 | LUVA PVC SOLDAVEL, 60 MM, PARA AGUA FRIA PREDIAL | UN | 8.45
3865 | LUVA PVC SOLDAVEL, 75 MM, PARA AGUA FRIA PREDIAL | UN | 14.7
3866 | LUVA PVC SOLDAVEL, 85 MM, PARA AGUA FRIA PREDIAL | UN | 33.64
3902 | LUVA PVC, ROSCAVEL, 2 1/2", AGUA FRIA PREDIAL | UN | 16.36
3878 | LUVA PVC, ROSCAVEL, 1 1/2", AGUA FRIA PREDIAL | UN | 5.17
3877 | LUVA PVC, ROSCAVEL, 1 1/4", AGUA FRIA PREDIAL | UN | 4.72
3879 | LUVA PVC, ROSCAVEL, 2", AGUA FRIA PREDIAL | UN | 10.43
3880 | LUVA PVC, ROSCAVEL, 3", AGUA FRIA PREDIAL | UN | 23.53
12892 | LUVA RASPA DE COURO, CANO CURTO (PUNHO *7* CM) | PAR | 10.74
3883 | LUVA ROSCAVEL, PVC, 1/2", AGUA FRIA PREDIAL | UN | 1.09
3876 | LUVA ROSCAVEL, PVC, 1", AGUA FRIA PREDIAL | UN | 2.72
3884 | LUVA ROSCAVEL, PVC, 3/4", AGUA FRIA PREDIAL | UN | 1.63
3837 | LUVA SIMPLES, PVC PBA, JE, DN 100 / DE 110 MM, PARA REDE AGUA (NBR 10351) | UN | 34.03
3845 | LUVA SIMPLES, PVC PBA, JE, DN 50 / DE 60 MM, PARA REDE AGUA (NBR 10351) | UN | 12.43
11045 | LUVA SIMPLES, PVC PBA, JE, DN 75 / DE 85 MM, PARA REDE AGUA (NBR 10351) | UN | 23.98
20170 | LUVA SIMPLES, PVC SERIE REFORCADA - R, 100 MM, PARA ESGOTO PREDIAL | UN | 8.59
20171 | LUVA SIMPLES, PVC SERIE REFORCADA - R, 150 MM, PARA ESGOTO PREDIAL | UN | 25.53
20167 | LUVA SIMPLES, PVC SERIE REFORCADA - R, 40 MM, PARA ESGOTO PREDIAL | UN | 3.19
20168 | LUVA SIMPLES, PVC SERIE REFORCADA - R, 50 MM, PARA ESGOTO PREDIAL | UN | 5
20169 | LUVA SIMPLES, PVC SERIE REFORCADA - R, 75 MM, PARA ESGOTO PREDIAL | UN | 7.09
3899 | LUVA SIMPLES, PVC, SOLDAVEL, DN 100 MM, SERIE NORMAL, PARA ESGOTO PREDIAL | UN | 3.75
38676 | LUVA SIMPLES, PVC, SOLDAVEL, DN 150 MM, SERIE NORMAL, PARA ESGOTO PREDIAL | UN | 18.16
3897 | LUVA SIMPLES, PVC, SOLDAVEL, DN 40 MM, SERIE NORMAL, PARA ESGOTO PREDIAL | UN | 0.79
3875 | LUVA SIMPLES, PVC, SOLDAVEL, DN 50 MM, SERIE NORMAL, PARA ESGOTO PREDIAL | UN | 1.71
3898 | LUVA SIMPLES, PVC, SOLDAVEL, DN 75 MM, SERIE NORMAL, PARA ESGOTO PREDIAL | UN | 3.23
3855 | LUVA SOLDAVEL COM BUCHA DE LATAO, PVC, 20 MM X 1/2" | UN | 3.61
3874 | LUVA SOLDAVEL COM BUCHA DE LATAO, PVC, 25 MM X 1/2" | UN | 3.83
3870 | LUVA SOLDAVEL COM BUCHA DE LATAO, PVC, 25 MM X 3/4" | UN | 4.76
38678 | LUVA SOLDAVEL COM BUCHA DE LATAO, PVC, 32 MM X 1" | UN | 12.95
3859 | LUVA SOLDAVEL COM ROSCA, PVC, 20 MM X 1/2", PARA AGUA FRIA PREDIAL | UN | 0.96
3856 | LUVA SOLDAVEL COM ROSCA, PVC, 25 MM X 1/2", PARA AGUA FRIA PREDIAL | UN | 1.22
3906 | LUVA SOLDAVEL COM ROSCA, PVC, 25 MM X 3/4", PARA AGUA FRIA PREDIAL | UN | 1.15
3860 | LUVA SOLDAVEL COM ROSCA, PVC, 32 MM X 1", PARA AGUA FRIA PREDIAL | UN | 3.76
3905 | LUVA SOLDAVEL COM ROSCA, PVC, 40 MM X 1 1/4", PARA AGUA FRIA PREDIAL | UN | 8.33
3871 | LUVA SOLDAVEL COM ROSCA, PVC, 50 MM X 1 1/2", PARA AGUA FRIA PREDIAL | UN | 17.3
37429 | LUVA, PEAD PE 100, DE 400 MM, PARA ELETROFUSAO | UN | 1886.68
37426 | LUVA, PEAD PE 100, DE 63 MM, PARA ELETROFUSAO | UN | 18.15
37427 | LUVA, PEAD PE 100, DE 125 MM, PARA ELETROFUSAO | UN | 43.29
37424 | LUVA, PEAD PE 100, DE 20 MM, PARA ELETROFUSAO | UN | 8.34
37428 | LUVA, PEAD PE 100, DE 200 MM, PARA ELETROFUSAO | UN | 149.19
37425 | LUVA, PEAD PE 100, DE 32 MM, PARA ELETROFUSAO | UN | 8.99
11519 | MACANETA ALAVANCA, RETA OU CURVA, MACICA, CROMADA, COMPRIMENTO DE 10 A 16 CM, ACABAMENTO PADRAO MEDIO - SOMENTE MACANETAS | PAR | 27.26
11520 | MACANETA ALAVANCA, RETA SIMPLES / OCA, CROMADA, COMPRIMENTO DE 10 A 16 CM, ACABAMENTO PADRAO POPULAR - SOMENTE MACANETAS | PAR | 10.81
11518 | MACANETA TIPO BOLA, CROMADA, DIAMETRO APROXIMADO DE *2 1/2*", (SOMENTE MACANETAS) | PAR | 31.46
38473 | MACARICO DE SOLDA 201 PARA EXTENSAO GLP OU ACETILENO | UN | 82.97
4244 | MACARIQUEIRO | H | 14.47
40977 | MACARIQUEIRO (MENSALISTA) | MES | 2537.59
2742 | MADEIRA ROLICA SEM TRATAMENTO, EUCALIPTO OU EQUIVALENTE DA REGIAO, H = 3 M, D = 12 A 15 CM (PARA ESCORAMENTO) | M | 2.18
2748 | MADEIRA ROLICA SEM TRATAMENTO, EUCALIPTO OU EQUIVALENTE DA REGIAO, H = 3 M, D = 16 A 19 CM (PARA ESCORAMENTO) | M | 6.39
2736 | MADEIRA ROLICA SEM TRATAMENTO, EUCALIPTO OU EQUIVALENTE DA REGIAO, H = 3 M, D = 20 A 24 CM (PARA ESCORAMENTO) | M | 8.92
2745 | MADEIRA ROLICA SEM TRATAMENTO, EUCALIPTO OU EQUIVALENTE DA REGIAO, H = 3 M, D = 8 A 11 CM (PARA ESCORAMENTO) | M | 1.8
2751 | MADEIRA ROLICA SEM TRATAMENTO, EUCALIPTO OU EQUIVALENTE DA REGIAO, H = 6 M, D = 12 A 15 CM (PARA ESCORAMENTO) | M | 2.3
14439 | MADEIRA ROLICA SEM TRATAMENTO, EUCALIPTO OU EQUIVALENTE DA REGIAO, H = 6 M, D = 8 A 11 CM (PARA ESCORAMENTO) | M | 2.04
2731 | MADEIRA ROLICA TRATADA, EUCALIPTO OU EQUIVALENTE DA REGIAO, H = 12 M, D = 20 A 24 CM (PARA POSTE) | M | 56.59
21138 | MADEIRA ROLICA TRATADA, EUCALIPTO OU EQUIVALENTE DA REGIAO, H = 2,2 M, D = 8 A 11 CM (PARA CERCA) | M | 6.14
2747 | MADEIRA ROLICA TRATADA, EUCALIPTO OU EQUIVALENTE DA REGIAO, H = 2,20 M, D = 16 A 19 CM (PARA CERCA) | M | 15.17
4115 | MADEIRA ROLICA TRATADA, EUCALIPTO OU EQUIVALENTE DA REGIAO, H = 3 M, D = 12 A 15 CM | M | 11.88
2729 | MADEIRA ROLICA TRATADA, EUCALIPTO OU EQUIVALENTE DA REGIAO, H = 3 M, D = 4 A 7 CM (PARA CAIBRO) | UN | 14.3
4119 | MADEIRA ROLICA TRATADA, EUCALIPTO OU EQUIVALENTE DA REGIAO, H = 6 M, D = 16 A 19 CM | M | 23.9
2794 | MADEIRA ROLICA TRATADA, EUCALIPTO OU EQUIVALENTE DA REGIAO, H = 6,5 M, D = 25 A 29 CM | M | 59.01
2788 | MADEIRA ROLICA TRATADA, EUCALIPTO OU EQUIVALENTE DA REGIAO, H = 6,5 M, D = 30 A 34 CM | M | 119.31
4006 | MADEIRA SERRADA NAO APARELHADA DE PINUS, MISTA OU EQUIVALENTE DA REGIAO | M3 | 2080.67
36151 | MANGOTE DE SEGURANCA EM RASPA DE COURO | UN | 23.88
37457 | MANGUEIRA CRISTAL PARA NIVEL, LISA, PVC TRANSPARENTE, 3/8" X1,5 MM | M | 1.89
37456 | MANGUEIRA CRISTAL PARA NIVEL, LISA, PVC TRANSPARENTE, 5/16" X1 MM | M | 0.99
37461 | MANGUEIRA CRISTAL TRANCADA, PVC COM REFORCO, COM PRESSAO DE TRABALHO (PT) 250 LBS/POL2, DE 3/4" X *2,8* MM | M | 7.02
37460 | MANGUEIRA CRISTAL TRANCADA, PVC COM REFORCO, PRESSAO DE TRABALHO (PT) 250 LBS/POL2, DE 1" X *3,4* MM | M | 9.58
37458 | MANGUEIRA CRISTAL, LISA, PVC TRANSPARENTE, 1/2" X 2 MM | M | 2.81
37454 | MANGUEIRA CRISTAL, LISA, PVC TRANSPARENTE, 1/4" X1 MM | M | 0.73
37455 | MANGUEIRA CRISTAL, LISA, PVC TRANSPARENTE, 1/4" X1,5 MM | M | 1.24
37459 | MANGUEIRA CRISTAL, LISA, PVC TRANSPARENTE, 3/4" X 2 MM | M | 3.94
21029 | MANGUEIRA DE INCENDIO, TIPO 1, DE 1 1/2", COMPRIMENTO = 15 M, TECIDO EM FIO DE POLIESTER E TUBO INTERNO EM BORRACHA SINTETICA, COM UNIOES ENGATE RAPIDO | UN | 240
21030 | MANGUEIRA DE INCENDIO, TIPO 1, DE 1 1/2", COMPRIMENTO = 20 M, TECIDO EM FIO DE POLIESTER E TUBO INTERNO EM BORRACHA SINTETICA, COM UNIOES ENGATE RAPIDO | UN | 295.84
21031 | MANGUEIRA DE INCENDIO, TIPO 1, DE 1 1/2", COMPRIMENTO = 25 M, TECIDO EM FIO DE POLIESTER E TUBO INTERNO EM BORRACHA SINTETICA, COM UNIOES ENGATE RAPIDO | UN | 368.31
21032 | MANGUEIRA DE INCENDIO, TIPO 1, DE 1 1/2", COMPRIMENTO = 30 M, TECIDO EM FIO DE POLIESTER E TUBO INTERNO EM BORRACHA SINTETICA, COM UNIOES ENGATE RAPIDO | UN | 393.26
37527 | MANGUEIRA DE INCENDIO, TIPO 2, DE 1 1/2", COMPRIMENTO = 15 M, TECIDO EM FIO DE POLIESTER E TUBO INTERNO EM BORRACHA SINTETICA, COM UNIOES ENGATE RAPIDO | UN | 355.24
37528 | MANGUEIRA DE INCENDIO, TIPO 2, DE 1 1/2", COMPRIMENTO = 20 M, TECIDO EM FIO DE POLIESTER E TUBO INTERNO EM BORRACHA SINTETICA, COM UNIOES | UN | 423.56
37529 | MANGUEIRA DE INCENDIO, TIPO 2, DE 1 1/2", COMPRIMENTO = 25 M, TECIDO EM FIO DE POLIESTER E TUBO INTERNO EM BORRACHA SINTETICA, COM UNIOES | UN | 427.72
37530 | MANGUEIRA DE INCENDIO, TIPO 2, DE 1 1/2", COMPRIMENTO = 30 M, TECIDO EM FIO DE POLIESTER E TUBO INTERNO EM BORRACHA SINTETICA, COM UNIOES | UN | 558.41
21034 | MANGUEIRA DE INCENDIO, TIPO 2, DE 2 1/2", COMPRIMENTO = 15 M, TECIDO EM FIO DE POLIESTER E TUBO INTERNO EM BORRACHA SINTETICA, COM UNIOES ENGATE RAPIDO | UN | 476.43
37531 | MANGUEIRA DE INCENDIO, TIPO 2, DE 2 1/2", COMPRIMENTO = 20 M, TECIDO EM FIO DE POLIESTER E TUBO INTERNO EM BORRACHA SINTETICA, COM UNIOES | UN | 600
21036 | MANGUEIRA DE INCENDIO, TIPO 2, DE 2 1/2", COMPRIMENTO = 25 M, TECIDO EM FIO DE POLIESTER E TUBO INTERNO EM BORRACHA SINTETICA, COM UNIOES ENGATE RAPIDO | UN | 729.5
21037 | MANGUEIRA DE INCENDIO, TIPO 2, DE 2 1/2", COMPRIMENTO = 30 M, TECIDO EM FIO DE POLIESTER E TUBO INTERNO EM BORRACHA SINTETICA, COM UNIOES ENGATE RAPIDO | UN | 831.68
20185 | MANGUEIRA DE PVC FLEXIVEL,TIPO FLAT/ACHATADA, COR LARANJA, D = 1 1/2" (40 MM), PARA CONDUCAO DE AGUA, SERVICOS LEVES E MEDIOS | M | 11.41
20260 | MANGUEIRA PARA GAS - GLP, PVC, TRANCADA, DIAMETRO DE 3/8", COMPRIMENTO DE 1M (NORMATIZADA) | UN | 9.18
37523 | MANIPULADOR TELESCOPICO, POTENCIA DE 101 HP, CAPACIDADE DE CARGA DE 3.500 KG, ALTURA MAXIMA DE ELEVACAO DE 12 M | UN | 418767.64
37515 | MANIPULADOR TELESCOPICO, POTENCIA DE 85 HP, CAPACIDADE DE CARGA DE 3.500 KG, ALTURA MAXIMA DE ELEVACAO DE 12,3 M | UN | 372305.85
12899 | MANOMETRO COM CAIXA EM ACO PINTADO, ESCALA *10* KGF/CM2 (*10* BAR), DIAMETRO NOMINAL DE *63* MM, CONEXAO DE 1/4" | UN | 83.64
12898 | MANOMETRO COM CAIXA EM ACO PINTADO, ESCALA *10* KGF/CM2 (*10* BAR), DIAMETRO NOMINAL DE 100 MM, CONEXAO DE 1/2" | UN | 132.68
42528 | MANTA ALUMINIZADA NAS DUAS FACES, PARA SUBCOBERTURA, E = *2* MM | M2 | 5.79
39696 | MANTA ALUMINIZADA 1 FACE PARA SUBCOBERTURA, E = *1* MM | M2 | 4.07
39700 | MANTA ANTIRRUIDO DE POLIESTER (PET) PARA CONTRAPISO E = *8* MM | M2 | 19.27
11621 | MANTA ASFALTICA ELASTOMERICA EM POLIESTER ALUMINIZADA 3 MM, TIPO III, CLASSE B (NBR 9952) | M2 | 38.34
4014 | MANTA ASFALTICA ELASTOMERICA EM POLIESTER 3 MM, TIPO III, CLASSE B, ACABAMENTO PP (NBR 9952) | M2 | 39.67
4015 | MANTA ASFALTICA ELASTOMERICA EM POLIESTER 4 MM, TIPO III, CLASSE B, ACABAMENTO PP (NBR 9952) | M2 | 48.72
4017 | MANTA ASFALTICA ELASTOMERICA EM POLIESTER 5 MM, TIPO III, CLASSE B, ACABAMENTO PP (NBR 9952) | M2 | 70.89
4016 | MANTA ASFALTICA ELASTOMERICA TIPO GLASS 3 MM, TIPO II, CLASSE C, ACABAMENTO PP (NBR 9952) | M2 | 28
39699 | MANTA DE BORRACHA ANTIRRUIDO 5 MM | M2 | 10.26
38544 | MANTA DE POLIETILENO EXPANDIDO (PEBD) ANTICHAMAS, E = 8 MM | M2 | 7.18
38545 | MANTA DE POLIETILENO EXPANDIDO (PEBD), E = 5 MM | M2 | 4.61
42527 | MANTA DE POLIETILENO EXPANDIDO, COM 1 FACE METALIZADA PARA SUBCOBERTURA, E = *5* MM | M2 | 15.29
39323 | MANTA GEOTEXTIL TECIDO DE LAMINETES DE POLIPROPILENO, RESISTENCIA A TRACAO = *25* KN/M | M2 | 17.61
626 | MANTA LIQUIDA DE BASE ASFALTICA MODIFICADA COM A ADICAO DE ELASTOMEROS DILUIDOS EM SOLVENTE ORGANICO, APLICACAO A FRIO (MEMBRANA IMPERMEABILIZANTE ASFASTICA) | KG | 15.95
25860 | MANTA TERMOPLASTICA, PEAD, GEOMEMBRANA LISA, E = 0,50 MM ( NBR 15352) | M2 | 9.52
25861 | MANTA TERMOPLASTICA, PEAD, GEOMEMBRANA LISA, E = 0,75 MM ( NBR 15352) | M2 | 14.37
25862 | MANTA TERMOPLASTICA, PEAD, GEOMEMBRANA LISA, E = 0,80 MM ( NBR 15352) | M2 | 15.25
25863 | MANTA TERMOPLASTICA, PEAD, GEOMEMBRANA LISA, E = 1,00 MM ( NBR 15352) | M2 | 19.06
25864 | MANTA TERMOPLASTICA, PEAD, GEOMEMBRANA LISA, E = 1,50 MM ( NBR 15352) | M2 | 28.59
25865 | MANTA TERMOPLASTICA, PEAD, GEOMEMBRANA LISA, E = 2,00 MM ( NBR 15352) | M2 | 38.29
25866 | MANTA TERMOPLASTICA, PEAD, GEOMEMBRANA LISA, E = 2,50 MM ( NBR 15352) | M2 | 47.55
25868 | MANTA TERMOPLASTICA, PEAD, GEOMEMBRANA TEXTURIZADA EM AMBAS AS FACES, E = 0,50 MM (NBR 15352) | M2 | 10.61
25869 | MANTA TERMOPLASTICA, PEAD, GEOMEMBRANA TEXTURIZADA EM AMBAS AS FACES, E = 0,75 MM (NBR 15352) | M2 | 14.98
25870 | MANTA TERMOPLASTICA, PEAD, GEOMEMBRANA TEXTURIZADA EM AMBAS AS FACES, E = 0,80 MM (NBR 15352) | M2 | 16.98
25871 | MANTA TERMOPLASTICA, PEAD, GEOMEMBRANA TEXTURIZADA EM AMBAS AS FACES, E = 1,00 MM (NBR 15352) | M2 | 20.85
25867 | MANTA TERMOPLASTICA, PEAD, GEOMEMBRANA TEXTURIZADA EM AMBAS AS FACES, E = 1,50 MM (NBR 15352) | M2 | 30.87
25872 | MANTA TERMOPLASTICA, PEAD, GEOMEMBRANA TEXTURIZADA EM AMBAS AS FACES, E = 2,00 MM (NBR 15352) | M2 | 41.72
25873 | MANTA TERMOPLASTICA, PEAD, GEOMEMBRANA TEXTURIZADA EM AMBAS AS FACES, E = 2,50 MM (NBR 15352) | M2 | 52.03
40637 | MAQUINA DEMARCADORA DE FAIXA DE TRAFEGO A FRIO, AUTOPROPELIDA, MOTOR DIESEL 38 HP | UN | 505925.24
13836 | MAQUINA EXTRUSORA DE CONCRETO PARA GUIAS E SARJETAS, COM MOTOR A DIESEL DE 14 CV | UN | 58739.81
14534 | MAQUINA MANUAL TIPO PRENSA PARA PRODUCAO DE BLOCOS E PAVIMENTOS DE CONCRETO, COM MOTOR ELETRICO TRIFASICO PARA VIBRACAO, POTENCIA TOTAL INSTALADA DE 1,5 KW | UN | 24590.04
14619 | MAQUINA PARA CORTE COM DISCO ABRASIVO DE DIAMETRO DE 18'' (450 MM), COM MOTOR ELETRICO TRIFASICO DE 10 CV | UN | 11277.72
14535 | MAQUINA TIPO PRENSA HIDRAULICA, PARA FABRICACAO DE TUBOS DE CONCRETO PARA AGUAS PLUVIAIS, DN 200 A DN 600 MM X 1000 MM DE COMPRIMENTO, COM MOTOR PRINCIPAL DE 20 CV | UN | 244058.49
39813 | MAQUINA TIPO VASO/TANQUE/JATO DE PRESSAO PORTATIL PARA JATEAMENTO, CONTROLE AUTOMATICO E REMOTO, CAMARA DE 1 SAIDA, 280 L, DIAM. *670* MM, BICO JATO CURTO VENTURI DE 5/16", MANGUEIRA DE 1" DE 10 M, COMPLETA (VALVULAS POP UP E DOSADORA, FUNDO CONICO ETC) | UN | 17291.87
40403 | MAQUINA TRANSFORMADORA MONOFASICA PARA SOLDA ELETRICA, TENSAO DE 220 V, FREQUENCIA DE 60 HZ, FAIXA DE CORRENTE ENTRE 80 A (+/- 10 A) E 250 A, POTENCIA ENTRE 14,00 KVA E 15,0 KVA, CICLO DE TRABALHO ENTRE 10% E 20% A 250 A | UN | 449.72
12868 | MARCENEIRO | H | 14.45
40916 | MARCENEIRO (MENSALISTA) | MES | 2533.53
4755 | MARMORISTA / GRANITEIRO | H | 16.94
41067 | MARMORISTA / GRANITEIRO (MENSALISTA) | MES | 2970.09
38463 | MARTELO DE SOLDADOR/PICADOR DE SOLDA | UN | 20.15
40703 | MARTELO DEMOLIDOR ELETRICO, COM POTENCIA DE 2.000 W, FREQUENCIA DE 1.000 IMPACTOS POR MINUTO, FORÇA DE IMPACTO ENTRE 60 E 65 J, PESO DE 30 KG | UN | 7599.78
14531 | MARTELO DEMOLIDOR PNEUMATICO MANUAL, COM REDUCAO DE VIBRACAO, PESO DE 21 KG | UN | 14168.85
36533 | MARTELO DEMOLIDOR PNEUMATICO MANUAL, COM REDUCAO DE VIBRACAO, PESO DE 31,5 KG | UN | 16304.73
11616 | MARTELO DEMOLIDOR PNEUMATICO MANUAL, PADRAO, PESO DE 32 KG | UN | 15399.57
41898 | MARTELO DEMOLIDOR PNEUMATICO MANUAL, PESO DE 28 KG, COM SILENCIADOR | UN | 17326.61
13447 | MARTELO PERFURADOR PNEUMATICO MANUAL, DE SUPERFICIE, COM AVANCO DE COLUNA, PESO DE 22 KG | UN | 31882.16
14529 | MARTELO PERFURADOR PNEUMATICO MANUAL, HASTE 25 X 75 MM, 21 KG | UN | 17830.88
10747 | MARTELO PERFURADOR PNEUMATICO MANUAL, PESO DE 25 KG, COM SILENCIADOR | UN | 17494.82
36141 | MASCARA DE SEGURANCA PARA SOLDA COM ESCUDO DE CELERON E CARNEIRA DE PLASTICO COM REGULAGEM | UN | 32.23
39434 | MASSA DE REJUNTE EM PO PARA DRYWALL, A BASE DE GESSO, SECAGEM RAPIDA, PARA TRATAMENTO DE JUNTAS DE CHAPA DE GESSO (COM ADICAO DE AGUA) | KG | 3.97
39433 | MASSA DE REJUNTE PRONTA PARA TRATAMENTO DE JUNTAS DE CHAPA DE GESSO PARA DRYWALL, SEM ADICAO DE AGUA | KG | 2.85
4049 | MASSA EPOXI BICOMPONENTE (MASSA + CATALIZADOR) | L | 29.91
38120 | MASSA EPOXI BICOMPONENTE PARA REPAROS | KG | 113.51
38877 | MASSA PARA TEXTURA LISA DE BASE ACRILICA, USO INTERNO E EXTERNO | KG | 5.99
34546 | MASSA PARA TEXTURA RUSTICA DE BASE ACRILICA, COR BRANCA, USO INTERNO E EXTERNO | KG | 6.04
10498 | MASSA PARA VIDRO | KG | 7.63
4823 | MASSA PLASTICA PARA MARMORE/GRANITO | KG | 31.8
12357 | MASTRO SIMPLES GALVANIZADO DIAMETRO NOMINAL 1 1/2", COMPRIMENTO 3 M | UN | 150.13
12358 | MASTRO SIMPLES GALVANIZADO DIAMETRO NOMINAL 2", COMPRIMENTO 3 M | UN | 168.87
11079 | MATERIAL FILTRANTE (PEDREGULHO) 0,6 A 25,46 MM (POSTO PEDREIRA/FORNECEDOR, SEM FRETE) | M3 | 845.74
11082 | MATERIAL FILTRANTE (PEDREGULHO) 38 A 25,4 MM (POSTO PEDREIRA/FORNECEDOR, SEM FRETE) | M3 | 862.86
4058 | MECANICO DE EQUIPAMENTOS PESADOS | H | 18.26
40974 | MECANICO DE EQUIPAMENTOS PESADOS (MENSALISTA) | MES | 3199.31
34794 | MECANICO DE REFRIGERACAO | H | 12.01
40925 | MECANICO DE REFRIGERACAO (MENSALISTA) | MES | 2104.86
13741 | MEDIDOR DE NIVEL ESTATICO E DINAMICO PARA POCO, COMPRIMENTO DE 200 M | UN | 1676.13
3288 | MEIA CANA DE MADEIRA CEDRINHO OU EQUIVALENTE DA REGIAO, ACABAMENTO PARA FORRO PAULISTA, *2,5 X 2,5* CM | M | 4.5
13587 | MEIA CANA DE MADEIRA PINUS OU EQUIVALENTE DA REGIAO, ACABAMENTO PARA FORRO PAULISTA, *2,5 X 2,5* CM | M | 2.71
38598 | MEIA CANALETA DE CONCRETO ESTRUTURAL 14 X 19 X 19 CM, FBK 14 MPA (NBR 6136) | UN | 1.64
38595 | MEIA CANALETA DE CONCRETO ESTRUTURAL 14 X 19 X 19 CM, FBK 4,5 MPA (NBR 6136) | UN | 1.39
38592 | MEIO BLOCO DE CONCRETO ESTRUTURAL 14 X 19 X 14 CM, FBK 14 MPA (NBR 6136) | UN | 1.41
38588 | MEIO BLOCO DE CONCRETO ESTRUTURAL 14 X 19 X 14 CM, FBK 4,5 MPA (NBR 6136) | UN | 1.12
38593 | MEIO BLOCO DE CONCRETO ESTRUTURAL 14 X 19 X 19 CM, FBK 14 MPA (NBR 6136) | UN | 1.55
38589 | MEIO BLOCO DE CONCRETO ESTRUTURAL 14 X 19 X 19 CM, FBK 4,5 MPA (NBR 6136) | UN | 1.18
38594 | MEIO BLOCO DE CONCRETO ESTRUTURAL 14 X 19 X 34 CM, FBK 14 MPA (NBR 6136) | UN | 2.45
34773 | MEIO BLOCO DE VEDACAO DE CONCRETO APARENTE 14 X 19 X 19 CM (CLASSE C - NBR 6136) | UN | 1.16
34769 | MEIO BLOCO DE VEDACAO DE CONCRETO APARENTE 19 X 19 X 19 CM (CLASSE C - NBR 6136) | UN | 1.44
34763 | MEIO BLOCO DE VEDACAO DE CONCRETO APARENTE 9 X 19 X 19 CM (CLASSE C - NBR 6136) | UN | 0.88
34774 | MEIO BLOCO DE VEDACAO DE CONCRETO 14 X 19 X 19 CM (CLASSE C - NBR 6136) | UN | 1.1
34771 | MEIO BLOCO DE VEDACAO DE CONCRETO 19 X 19 X 19 CM (CLASSE C - NBR 6136) | UN | 1.33
34764 | MEIO BLOCO DE VEDACAO DE CONCRETO 9 X 19 X 19 CM (CLASSE C - NBR 6136) | UN | 0.87
34787 | MEIO BLOCO ESTRUTURAL CERAMICO 14 X 19 X 14 CM, 4,0 MPA (NBR 15270) | UN | 0.8
34788 | MEIO BLOCO ESTRUTURAL CERAMICO 14 X 19 X 14 CM, 6,0 MPA (NBR 15270) | UN | 0.81
34784 | MEIO BLOCO ESTRUTURAL CERAMICO 14 X 19 X 19 CM, 4,0 MPA (NBR 15270) | UN | 0.89
34781 | MEIO BLOCO ESTRUTURAL CERAMICO 14 X 19 X 19 CM, 6,0 MPA (NBR 15270) | UN | 1.01
4062 | MEIO-FIO OU GUIA DE CONCRETO, PRE-MOLDADO, COMP 1 M, *30 X 15* CM (H X L) | UN | 13.01
4059 | MEIO-FIO OU GUIA DE CONCRETO, PRE-MOLDADO, COMP 1 M, *30 X 15/ 12* CM (H X L1/L2) | M | 15.77
4061 | MEIO-FIO OU GUIA DE CONCRETO, PRE-MOLDADO, COMP 80 CM, *45 X 18 /12* CM (H X L1/L2) | UN | 12.61
41315 | MEMBRANA IMPERMEABILIZANTE A BASE DE POLIUREIA, BICOMPONENTE, APLICACAO A FRIO | KG | 67.89
43148 | MEMBRANA IMPERMEABILIZANTE A BASE DE POLIURETANO | KG | 46.08
43147 | MEMBRANA IMPERMEABILIZANTE ACRILICA MONOCOMPONENTE | KG | 17.84
10608 | MESA VIBRATORIA COM DIMENSOES DE 2,0 X 1,0 M, COM MOTOR ELETRICO DE 2 POLOS E POTENCIA DE 3 CV | UN | 8402.98
4069 | MESTRE DE OBRAS | H | 31.89
40819 | MESTRE DE OBRAS (MENSALISTA) | MES | 5588.41
34361 | METACAULIM DE ALTA REATIVIDADE/CAULIM CALCINADO | KG | 12.99
36512 | MICRO-TRATOR CORTADOR DE GRAMA COM LARGURA DO CORTE DE 107 CM, COM 2 LAMINAS E DESCARTE LATERAL | UN | 10925.22
25972 | MICROESFERAS DE VIDRO PARA SINALIZACAO HORIZONTAL VIARIA, TIPO I-B (PREMIX) - NBR 16184 | KG | 9.99
25973 | MICROESFERAS DE VIDRO PARA SINALIZACAO HORIZONTAL VIARIA, TIPO II-A (DROP-ON) - NBR 16184 | KG | 9.99
11697 | MICTORIO COLETIVO ACO INOX (AISI 304), E = 0,8 MM, DE *100 X 40 X 30* CM (C X A X P) | UN | 445.9
11698 | MICTORIO COLETIVO ACO INOX (AISI 304), E = 0,8 MM, DE *100 X 50 X 35* CM (C X A X P) | UN | 531.94
11699 | MICTORIO INDIVIDUAL ACO INOX (AISI 304), E = 0,8 MM, DE *50 X 45 X 35* (C X A X P) | UN | 587.91
10432 | MICTORIO SIFONADO LOUCA BRANCA SEM COMPLEMENTOS | UN | 250.07
10430 | MICTORIO SIFONADO LOUCA COR SEM COMPLEMENTOS | UN | 269.32
37514 | MINICARREGADEIRA SOBRE RODAS, POTENCIA LIQUIDA DE *47* HP, CAPACIDADE NOMINAL DE OPERACAO DE *646* KG | UN | 168371.38
37519 | MINICARREGADEIRA SOBRE RODAS, POTENCIA LIQUIDA DE *72* HP, CAPACIDADE NOMINAL DE OPERACAO DE *1200* KG | UN | 259846.43
37520 | MINIESCAVADEIRA SOBRE ESTEIRAS, POTENCIA LIQUIDA DE *30* HP, PESO OPERACIONAL DE *3.500* KG | UN | 255586.66
37521 | MINIESCAVADEIRA SOBRE ESTEIRAS, POTENCIA LIQUIDA DE *42* HP, PESO OPERACIONAL DE *4.500* KG | UN | 311815.73
37522 | MINIESCAVADEIRA SOBRE ESTEIRAS, POTENCIA LIQUIDA DE *42* HP, PESO OPERACIONAL DE *5.300* KG | UN | 321196.94
21109 | MINUTERIA ELETRONICA COLETIVA COM POTENCIA MAXIMA RESISTIVA PARA LAMPADAS FLUORESCENTES DE *300* W ( 110 V ) / *600* W ( 110 V ) | UN | 55.88
36800 | MISTURADOR BASE PARA CHUVEIRO/BANHEIRA, 1/2 " OU 3/4 ", SOLDAVEL OU ROSCAVEL | UN | 73.78
11769 | MISTURADOR CROMADO DE MESA BICA BAIXA PARA LAVATORIO (REF 1875) | UN | 180.81
36793 | MISTURADOR CROMADO DE PAREDE PARA LAVATORIO (REF 1178) | UN | 292.74
37546 | MISTURADOR DE ARGAMASSA, EIXO HORIZONTAL, CAPACIDADE DE MISTURA 160 KG, MOTOR ELETRICO TRIFASICO 220/380 V, POTENCIA 3 CV | UN | 8570.42
37544 | MISTURADOR DE ARGAMASSA, EIXO HORIZONTAL, CAPACIDADE DE MISTURA 300 KG, MOTOR ELETRICO TRIFASICO 220/380 V, POTENCIA 5 CV | UN | 9064.66
37545 | MISTURADOR DE ARGAMASSA, EIXO HORIZONTAL, CAPACIDADE DE MISTURA 600 KG, MOTOR ELETRICO TRIFASICO 220/380 V, POTENCIA 7,5 CV | UN | 10785.72
11771 | MISTURADOR DE PAREDE CROMADO PARA COZINHA BICA MOVEL COM AREJADOR (REF 1258) | UN | 224.27
39919 | MISTURADOR DUPLO HORIZONTAL DE ALTA TURBULENCIA, CAPACIDADE / VOLUME 2 X 500 LITROS, MOTORES ELETRICOS MINIMO 5 CV CADA, PARA NATA CIMENTO, ARGAMASSA E OUTROS | UN | 42899.68
38385 | MISTURADOR MANUAL DE TINTAS PARA FURADEIRA, HASTE METALICA *60* CM, COM HELICE (MEXEDOR DE TINTA) | UN | 28.95
37587 | MISTURADOR MONOCOMANDO PARA CHUVEIRO, BASE BRUTA E ACABAMENTO CROMADO | UN | 203.99
11561 | MOLA AEREA FECHA PORTA, PARA PORTAS COM LARGURA ATE 110 CM | UN | 134.76
11560 | MOLA AEREA FECHA PORTA, PARA PORTAS COM LARGURA ATE 95 CM | UN | 114.69
11499 | MOLA HIDRAULICA DE PISO P/ VIDRO TEMPERADO 10MM | UN | 1084.63
34761 | MONTADOR DE ELETROELETRONICOS | H | 15.68
40924 | MONTADOR DE ELETROELETRONICOS (MENSALISTA) | MES | 2749.8
25957 | MONTADOR DE ESTRUTURAS METALICAS | H | 12.21
40983 | MONTADOR DE ESTRUTURAS METALICAS (MENSALISTA) | MES | 2139.4
2437 | MONTADOR DE MAQUINAS | H | 23.51
40921 | MONTADOR DE MAQUINAS (MENSALISTA) | MES | 4117.64
14252 | MOTOBOMBA AUTOESCORVANTE MOTOR A GASOLINA, POTENCIA 6,0HP, BOCAIS 3" X 3", HM/Q = 5 MCA / 24 M3/H A 52,5 MCA / 5,0 M3/H | UN | 2030.04
730 | MOTOBOMBA AUTOESCORVANTE MOTOR ELETRICO TRIFASICO 7,4HP BOCA DIAMETRO DE SUCCAO X RECLAQUE: 2"X2", HM/ Q = 10 M / 73,5 M3/H A 28 M / 8,2 M3 /H | UN | 5423.9
723 | MOTOBOMBA AUTOESCORVANTE POTENCIA 5,42 HP, BOCAIS SUCCAO X RECALQUE 2" X 2", A GASOLINA, DIAMETRO DO ROTOR 122 MM HM/Q = 6 MCA / 33,0 M3/H A 28 MCA / 8,0 M3/H | UN | 2695.86
36502 | MOTOBOMBA CENTRIFUGA, MOTOR A GASOLINA, POTENCIA 5,42 HP, BOCAIS 1 1/2" X 1", DIAMETRO ROTOR 143 MM HM/Q = 6 MCA / 16,8 M3/H A 38 MCA / 6,6 M3/H | UN | 2533.79
36503 | MOTOBOMBA TRASH (PARA AGUA SUJA) AUTO ESCORVANTE, MOTOR GASOLINA DE 6,41 HP, DIAMETROS DE SUCCAO X RECALQUE: 3" X 3", HM/Q: 10/60 A 23/0 | UN | 3124.46
4090 | MOTONIVELADORA POTENCIA BASICA LIQUIDA (PRIMEIRA MARCHA) 125 HP , PESO BRUTO 13843 KG, LARGURA DA LAMINA DE 3,7 M | UN | 542000
13227 | MOTONIVELADORA POTENCIA BASICA LIQUIDA (PRIMEIRA MARCHA) 171 HP, PESO BRUTO 14768 KG, LARGURA DA LAMINA DE 3,7 M | UN | 673502.58
10597 | MOTONIVELADORA POTENCIA BASICA LIQUIDA (PRIMEIRA MARCHA) 186 HP, PESO BRUTO 15785 KG, LARGURA DA LAMINA DE 4,3 M | UN | 708948.35
39628 | MOTOR A DIESEL PARA VIBRADOR DE IMERSAO, DE *4,7* CV | UN | 2819.43
39404 | MOTOR A GASOLINA PARA VIBRADOR DE IMERSAO, 4 TEMPOS, DE 5,5 CV | UN | 1398.06
39402 | MOTOR ELETRICO PARA VIBRADOR DE IMERSAO, DE 2 CV, MONOFASICO, 110/220 V | UN | 1151.74
39403 | MOTOR ELETRICO PARA VIBRADOR DE IMERSAO, DE 2 CV, TRIFASICO, 220/380 V | UN | 1126.68
4093 | MOTORISTA DE CAMINHAO | H | 13.24
10512 | MOTORISTA DE CAMINHAO (MENSALISTA) | MES | 2322.25
20020 | MOTORISTA DE CAMINHAO-BASCULANTE | H | 12.49
41038 | MOTORISTA DE CAMINHAO-BASCULANTE (MENSALISTA) | MES | 2190.47
4094 | MOTORISTA DE CAMINHAO-CARRETA | H | 17.69
40988 | MOTORISTA DE CAMINHAO-CARRETA (MENSALISTA) | MES | 3101.21
4095 | MOTORISTA DE CARRO DE PASSEIO | H | 13.48
40990 | MOTORISTA DE CARRO DE PASSEIO (MENSALISTA) | MES | 2361.74
4097 | MOTORISTA DE ONIBUS / MICRO-ONIBUS | H | 17.59
40994 | MOTORISTA DE ONIBUS / MICRO-ONIBUS (MENSALISTA) | MES | 3081.85
4096 | MOTORISTA OPERADOR DE CAMINHAO COM MUNCK | H | 13.07
40992 | MOTORISTA OPERADOR DE CAMINHAO COM MUNCK (MENSALISTA) | MES | 2292.8
13955 | MOTOSSERRA PORTATIL COM MOTOR A GASOLINA DE *60* CC | UN | 2489.33
4114 | MOURAO CONCRETO CURVO, SECAO "T", H = 2,80 M + CURVA COM 0,45 M, COM FUROS PARA FIOS | UN | 49.3
36797 | MOURAO DE CONCRETO CURVO,10 X 10 CM, H= *2,60* M + CURVA DE 0,40 M | UN | 43.11
4107 | MOURAO DE CONCRETO RETO, *10 X 10* CM, H= 2,30 M | UN | 41.51
36799 | MOURAO DE CONCRETO RETO, TIPO ESTICADOR, *10 X 10* CM, H= 2,50 M | UN | 39.63
4108 | MOURAO DE CONCRETO RETO, 10 X 10 CM, H= 2,00 M | UN | 33.37
4102 | MOURAO DE CONCRETO RETO, 10 X 10 CM, H= 3,00 M | UN | 49.65
10826 | MUDA DE ARBUSTO FLORIFERO, CLUSIA/GARDENIA/MOREIA BRANCA/ AZALEIA OU EQUIVALENTE DA REGIAO, H= *50 A 70* CM | UN | 86.2
365 | MUDA DE ARBUSTO FOLHAGEM, SANSAO-DO-CAMPO OU EQUIVALENTE DA REGIAO, H= *50 A 70* CM | UN | 53.44
38639 | MUDA DE ARBUSTO, BUXINHO, H= *50* M | UN | 206.89
38640 | MUDA DE ARBUSTO, PINGO DE OURO/ VIOLETEIRA, H = *10 A 20* CM | UN | 3.1
358 | MUDA DE ARVORE ORNAMENTAL, OITI/AROEIRA SALSA/ANGICO/IPE/JACARANDA OU EQUIVALENTE DA REGIAO, H= *1* M | UN | 63.79
359 | MUDA DE ARVORE ORNAMENTAL, OITI/AROEIRA SALSA/ANGICO/IPE/JACARANDA OU EQUIVALENTE DA REGIAO, H= *2* M | UN | 131.03
38641 | MUDA DE PALMEIRA, ARECA, H= *1,50* CM | UN | 129.31
360 | MUDA DE RASTEIRA/FORRACAO, AMENDOIM RASTEIRO/ONZE HORAS/AZULZINHA/IMPATIENS OU EQUIVALENTE DA REGIAO | UN | 3
4127 | MUFLA TERMINAL PRIMARIA UNIPOLAR USO EXTERNO PARA CABO 25/70MM2 ISOL, 3,6/6KV EM EPR - BORRACHA DE SILICONE | UN | 202.03
4154 | MUFLA TERMINAL PRIMARIA UNIPOLAR USO INTERNO PARA CABO 25/70MM2 ISOL 6/10KV EM EPR- BORRACHA DE SILICONE | UN | 246.84
4168 | MUFLA TERMINAL PRIMARIA UNIPOLAR USO INTERNO PARA CABO 35/120MM2 ISOLACAO 15/25KV EM EPR - BORRACHA DE SILICONE | UN | 260.69
4161 | MUFLA TERMINAL PRIMARIA UNIPOLAR USO INTERNO PARA CABO 35/70MM2 ISOLACAO 8,7/15KV EM EPR - BORRACHA DE SILICONE | UN | 250.91
42430 | MULTIEXERCITADOR COM SEIS FUNCOES, EM TUBO DE ACO CARBONO, PINTURA NO PROCESSO ELETROSTATICO - EQUIPAMENTO DE GINASTICA PARA ACADEMIA AO AR LIVRE / ACADEMIA DA TERCEIRA IDADE - ATI | UN | 3654.84
4214 | NIPEL PVC, ROSCAVEL, 1 1/2", AGUA FRIA PREDIAL | UN | 6.47
4215 | NIPEL PVC, ROSCAVEL, 1 1/4", AGUA FRIA PREDIAL | UN | 4.26
4210 | NIPEL PVC, ROSCAVEL, 1/2", AGUA FRIA PREDIAL | UN | 0.71
4212 | NIPEL PVC, ROSCAVEL, 1", AGUA FRIA PREDIAL | UN | 2.05
4213 | NIPEL PVC, ROSCAVEL, 2", AGUA FRIA PREDIAL | UN | 9.19
4211 | NIPEL PVC, ROSCAVEL, 3/4", AGUA FRIA PREDIAL | UN | 1.03
4209 | NIPLE DE FERRO GALVANIZADO, COM ROSCA BSP, DE 1 1/2" | UN | 13.57
4180 | NIPLE DE FERRO GALVANIZADO, COM ROSCA BSP, DE 1 1/4" | UN | 10.22
4177 | NIPLE DE FERRO GALVANIZADO, COM ROSCA BSP, DE 1/2" | UN | 3.39
4179 | NIPLE DE FERRO GALVANIZADO, COM ROSCA BSP, DE 1" | UN | 6.94
4208 | NIPLE DE FERRO GALVANIZADO, COM ROSCA BSP, DE 2 1/2" | UN | 32.31
4181 | NIPLE DE FERRO GALVANIZADO, COM ROSCA BSP, DE 2" | UN | 21.11
4178 | NIPLE DE FERRO GALVANIZADO, COM ROSCA BSP, DE 3/4" | UN | 4.7
4182 | NIPLE DE FERRO GALVANIZADO, COM ROSCA BSP, DE 3" | UN | 52.57
4183 | NIPLE DE FERRO GALVANIZADO, COM ROSCA BSP, DE 4" | UN | 84.63
4184 | NIPLE DE FERRO GALVANIZADO, COM ROSCA BSP, DE 5" | UN | 186.81
4185 | NIPLE DE FERRO GALVANIZADO, COM ROSCA BSP, DE 6" | UN | 310.4
4205 | NIPLE DE REDUCAO DE FERRO GALVANIZADO, COM ROSCA BSP, DE 1 1/2" X 1 1/4" | UN | 17.92
4192 | NIPLE DE REDUCAO DE FERRO GALVANIZADO, COM ROSCA BSP, DE 1 1/2" X 1" | UN | 17.92
4191 | NIPLE DE REDUCAO DE FERRO GALVANIZADO, COM ROSCA BSP, DE 1 1/2" X 3/4" | UN | 17.92
4207 | NIPLE DE REDUCAO DE FERRO GALVANIZADO, COM ROSCA BSP, DE 1 1/4" X 1/2" | UN | 14.42
4206 | NIPLE DE REDUCAO DE FERRO GALVANIZADO, COM ROSCA BSP, DE 1 1/4" X 1" | UN | 14.01
4190 | NIPLE DE REDUCAO DE FERRO GALVANIZADO, COM ROSCA BSP, DE 1 1/4" X 3/4" | UN | 14.01
4186 | NIPLE DE REDUCAO DE FERRO GALVANIZADO, COM ROSCA BSP, DE 1/2" X 1/4" | UN | 4.14
4188 | NIPLE DE REDUCAO DE FERRO GALVANIZADO, COM ROSCA BSP, DE 1" X 1/2" | UN | 8.45
4189 | NIPLE DE REDUCAO DE FERRO GALVANIZADO, COM ROSCA BSP, DE 1" X 3/4" | UN | 8.45
4197 | NIPLE DE REDUCAO DE FERRO GALVANIZADO, COM ROSCA BSP, DE 2 1/2" X 2" | UN | 44.76
4194 | NIPLE DE REDUCAO DE FERRO GALVANIZADO, COM ROSCA BSP, DE 2" X 1 1/2" | UN | 27.04
4193 | NIPLE DE REDUCAO DE FERRO GALVANIZADO, COM ROSCA BSP, DE 2" X 1 1/4" | UN | 27.04
4204 | NIPLE DE REDUCAO DE FERRO GALVANIZADO, COM ROSCA BSP, DE 2" X 1" | UN | 27.04
4187 | NIPLE DE REDUCAO DE FERRO GALVANIZADO, COM ROSCA BSP, DE 3/4" X 1/2" | UN | 5.39
4202 | NIPLE DE REDUCAO DE FERRO GALVANIZADO, COM ROSCA BSP, DE 3" X 2 1/2" | UN | 81.74
4203 | NIPLE DE REDUCAO DE FERRO GALVANIZADO, COM ROSCA BSP, DE 3" X 2" | UN | 72.19
40368 | NIPLE SEXTAVADO EM ACO CARBONO, COM ROSCA BSP, PRESSAO 3.000 LBS, DN 1 1/2" | UN | 33.46
40365 | NIPLE SEXTAVADO EM ACO CARBONO, COM ROSCA BSP, PRESSAO 3.000 LBS, DN 1 1/4" | UN | 22.57
40356 | NIPLE SEXTAVADO EM ACO CARBONO, COM ROSCA BSP, PRESSAO 3.000 LBS, DN 1/2" | UN | 7.71
40362 | NIPLE SEXTAVADO EM ACO CARBONO, COM ROSCA BSP, PRESSAO 3.000 LBS, DN 1" | UN | 14.95
40374 | NIPLE SEXTAVADO EM ACO CARBONO, COM ROSCA BSP, PRESSAO 3.000 LBS, DN 2 1/2" | UN | 87.45
40371 | NIPLE SEXTAVADO EM ACO CARBONO, COM ROSCA BSP, PRESSAO 3.000 LBS, DN 2" | UN | 55.04
40359 | NIPLE SEXTAVADO EM ACO CARBONO, COM ROSCA BSP, PRESSAO 3.000 LBS, DN 3/4" | UN | 9.96
7595 | NIVELADOR | H | 14.73
41094 | NIVELADOR (MENSALISTA) | MES | 2582.12
39609 | NOBREAK TRIFASICO, DE 10 KVA FATOR DE POTENCIA DE 0,8, AUTONOMIA MINIMA DE 30 MINUTOS A PLENA CARGA | UN | 44286.24
39610 | NOBREAK TRIFASICO, DE 15 KVA FATOR DE POTENCIA DE 0,8, AUTONOMIA MINIMA DE 30 MINUTOS A PLENA CARGA | UN | 64644.1
39611 | NOBREAK TRIFASICO, DE 20 KVA FATOR DE POTENCIA DE 0,8, AUTONOMIA MINIMA DE 30 MINUTOS A PLENA CARGA | UN | 78229.95
39612 | NOBREAK TRIFASICO, DE 25 KVA FATOR DE POTENCIA DE 0,8, AUTONOMIA MINIMA DE 30 MINUTOS A PLENA CARGA | UN | 122548.97
39608 | NOBREAK TRIFASICO, DE 5 KVA FATOR DE POTENCIA DE 0,8, AUTONOMIA MINIMA DE 30 MINUTOS A PLENA CARGA | UN | 35410.82
38175 | NUMERO / ALGARISMO PARA PORTA, TAMANHO *40* MM, EM ZAMAC, (MODELO DE 0 A 9), FIXACAO POR PARAFUSOS | UN | 2.32
38176 | NUMERO / ALGARISMO PARA RESIDENCIA (FACHADA), TAMANHO *120* MM, EM ZAMAC, (MODELO DE 0 A 9), FIXACAO POR PARAFUSOS | UN | 6.3
36152 | OCULOS DE SEGURANCA CONTRA IMPACTOS COM LENTE INCOLOR, ARMACAO NYLON, COM PROTECAO UVA E UVB | UN | 4.65
11138 | OLEO COMBUSTIVEL BPF A GRANEL | L | 2.04
5333 | OLEO DE LINHACA | L | 20.07
4221 | OLEO DIESEL COMBUSTIVEL COMUM | L | 3.18
4227 | OLEO LUBRIFICANTE PARA MOTORES DE EQUIPAMENTOS PESADOS (CAMINHOES, TRATORES, RETROS E ETC) | L | 17
38170 | OLHO MAGICO / VISOR PARA PORTA DE *25 A 46* MM DE ESPESSURA, ANGULO DE VISAO APROXIMADO DE 200 GRAUS, LATAO CROMADO, COM FECHO JANELA | UN | 10.61
4252 | OPERADOR DE BATE-ESTACAS | H | 16.12
40980 | OPERADOR DE BATE-ESTACAS (MENSALISTA) | MES | 2826.05
4243 | OPERADOR DE BETONEIRA (CAMINHAO) | H | 11.95
41031 | OPERADOR DE BETONEIRA (CAMINHAO) (MENSALISTA) | MES | 2093.84
37666 | OPERADOR DE BETONEIRA ESTACIONARIA / MISTURADOR | H | 11.51
40986 | OPERADOR DE BETONEIRA ESTACIONARIA / MISTURADOR (MENSALISTA) | MES | 2020.61
4250 | OPERADOR DE COMPRESSOR DE AR OU COMPRESSORISTA | H | 14.54
40978 | OPERADOR DE COMPRESSOR DE AR OU COMPRESSORISTA (MENSALISTA) | MES | 2549.1
25960 | OPERADOR DE DEMARCADORA DE FAIXAS DE TRAFEGO | H | 14.69
41043 | OPERADOR DE DEMARCADORA DE FAIXAS DE TRAFEGO (MENSALISTA) | MES | 2577.03
4234 | OPERADOR DE ESCAVADEIRA | H | 16.12
40987 | OPERADOR DE ESCAVADEIRA (MENSALISTA) | MES | 2823.02
4253 | OPERADOR DE GUINCHO OU GUINCHEIRO | H | 11.3
40981 | OPERADOR DE GUINCHO OU GUINCHEIRO (MENSALISTA) | MES | 1982.72
4254 | OPERADOR DE GUINDASTE | H | 10.76
41036 | OPERADOR DE GUINDASTE (MENSALISTA) | MES | 1888.3
4251 | OPERADOR DE JATO ABRASIVO OU JATISTA | H | 14.41
40979 | OPERADOR DE JATO ABRASIVO OU JATISTA (MENSALISTA) | MES | 2527.23
4230 | OPERADOR DE MAQUINAS E TRATORES DIVERSOS (TERRAPLANAGEM) | H | 14.45
40998 | OPERADOR DE MAQUINAS E TRATORES DIVERSOS (TERRAPLANAGEM) (MENSALISTA) | MES | 2532.43
4257 | OPERADOR DE MARTELETE OU MARTELETEIRO | H | 12.7
40982 | OPERADOR DE MARTELETE OU MARTELETEIRO (MENSALISTA) | MES | 2227.3
4240 | OPERADOR DE MOTO SCRAPER | H | 14.95
41026 | OPERADOR DE MOTO SCRAPER (MENSALISTA) | MES | 2620.95
4239 | OPERADOR DE MOTONIVELADORA | H | 18.34
41024 | OPERADOR DE MOTONIVELADORA (MENSALISTA) | MES | 3215.43
4248 | OPERADOR DE PA CARREGADEIRA | H | 13.44
41033 | OPERADOR DE PA CARREGADEIRA (MENSALISTA) | MES | 2357.15
25959 | OPERADOR DE PAVIMENTADORA / MESA VIBROACABADORA | H | 15.45
41040 | OPERADOR DE PAVIMENTADORA / MESA VIBROACABADORA (MENSALISTA) | MES | 2705.88
4238 | OPERADOR DE ROLO COMPACTADOR | H | 16.83
41012 | OPERADOR DE ROLO COMPACTADOR (MENSALISTA) | MES | 2950.86
4237 | OPERADOR DE TRATOR - EXCLUSIVE AGROPECUARIA | H | 15.51
41002 | OPERADOR DE TRATOR - EXCLUSIVE AGROPECUARIA (MENSALISTA) | MES | 2717.99
4233 | OPERADOR DE USINA DE ASFALTO, DE SOLOS OU DE CONCRETO | H | 13.26
41001 | OPERADOR DE USINA DE ASFALTO, DE SOLOS OU DE CONCRETO (MENSALISTA) | MES | 2323.71
2 | OXIGENIO, RECARGA PARA CILINDRO DE CONJUNTO OXICORTE GRANDE | M3 | 9.8
36517 | PA CARREGADEIRA SOBRE RODAS, POTENCIA BRUTA *127* CV, CAPACIDADE DA CACAMBA DE 2,0 A 2,4 M3, PESO OPERACIONAL MAXIMO DE 10330 KG | UN | 341843.94
4262 | PA CARREGADEIRA SOBRE RODAS, POTENCIA LIQUIDA 128 HP, CAPACIDADE DA CACAMBA DE 1,7 A 2,8 M3, PESO OPERACIONAL MAXIMO DE 11632 KG | UN | 384959.4
4263 | PA CARREGADEIRA SOBRE RODAS, POTENCIA LIQUIDA 197 HP, CAPACIDADE DA CACAMBA DE 2,5 A 3,5 M3, PESO OPERACIONAL MAXIMO DE 18338 KG | UN | 533810.34
36518 | PA CARREGADEIRA SOBRE RODAS, POTENCIA LIQUIDA 213 HP, CAPACIDADE DA CACAMBA DE 1,9 A 3,5 M3, PESO OPERACIONAL MAXIMO DE 19234 KG | UN | 607722.54
14221 | PA CARREGADEIRA SOBRE RODAS, POTENCIA 152 HP, CAPACIDADE DA CACAMBA DE 1,53 A 2,30 M3, PESO OPERACIONAL MAXIMO DE 10216 KG | UN | 354675.91
38402 | PA DE LIXO PLASTICA, CABO LONGO | UN | 4.4
3412 | PAINEL DE LA DE VIDRO SEM REVESTIMENTO PSI 20, E = 25 MM, DE 1200 X 600 MM | M2 | 13.77
3413 | PAINEL DE LA DE VIDRO SEM REVESTIMENTO PSI 20, E = 50 MM, DE 1200 X 600 MM | M2 | 31
39744 | PAINEL DE LA DE VIDRO SEM REVESTIMENTO PSI 40, E = 25 MM, DE 1200 X 600 MM | M2 | 24.07
39745 | PAINEL DE LA DE VIDRO SEM REVESTIMENTO PSI 40, E = 50 MM, DE 1200 X 600 MM | M2 | 50.81
39637 | PAINEL ESTRUTURAL PARA LAJE SECA REVESTIDO EM PLACA CIMENTICIA, DE 1,20 X 2,50 M, E = 23 MM | M2 | 74.35
39638 | PAINEL ESTRUTURAL PARA LAJE SECA REVESTIDO EM PLACA CIMENTICIA, DE 1,20 X 2,50 M, E = 40 MM | M2 | 138.44
39639 | PAINEL ESTRUTURAL PARA LAJE SECA REVESTIDO EM PLACA CIMENTICIA, DE 1,20 X 2,50 M, E = 55 MM | M2 | 182.53
39517 | PAINEL TERMOISOLANTE PARA FECHAMENTOS VERTICAIS (INCLUI PARAFUSOS DE FIXACAO) REVESTIDO EM ACO GALVALUME, LARGURA UTIL DE 1100 MM, REVESTIMENTO COM ESPESSURA DE 0,50 MM, COM PRE-PINTURA NAS DUAS FACES, NUCLEO EM POLIURETANO (PUR) COM ESPESSURA 40/50 MM | M2 | 159.27
39518 | PAINEL TERMOISOLANTE PARA FECHAMENTOS VERTICAIS (INCLUI PARAFUSOS DE FIXACAO) REVESTIDO EM ACO GALVALUME, LARGURA UTIL DE 1100 MM, REVESTIMENTO COM ESPESSURA DE 0,50 MM, COM PRE-PINTURA NAS DUAS FACES, NUCLEO EM POLIURETANO (PUR) COM ESPESSURA 70/80 MM | M2 | 188.82
38366 | PAPEL KRAFT BETUMADO | M2 | 4.07
11703 | PAPELEIRA DE PAREDE EM METAL CROMADO SEM TAMPA | UN | 26.03
37400 | PAPELEIRA PLASTICA TIPO DISPENSER PARA PAPEL HIGIENICO ROLAO | UN | 64.49
25400 | PAR DE TABELAS DE BASQUETE EM COMPENSADO NAVAL DE *1,80 X 1,20* M, COM ARO DE METAL E REDE (SEM SUPORTE DE FIXACAO) | UN | 1354.81
4272 | PARA-RAIOS DE BAIXA TENSAO, TENSAO DE OPERACAO *280* V , CORRENTE MAXIMA *20* KA | UN | 86.19
4276 | PARA-RAIOS DE DISTRIBUICAO, TENSAO NOMINAL 15 KV, CORRENTE NOMINAL DE DESCARGA 5 KA | UN | 254.41
4273 | PARA-RAIOS DE DISTRIBUICAO, TENSAO NOMINAL 30 KV, CORRENTE NOMINAL DE DESCARGA 10 KA | UN | 422.63
4274 | PARA-RAIOS TIPO FRANKLIN 350 MM, EM LATAO CROMADO, DUAS DESCIDAS, PARA PROTECAO DE EDIFICACOES CONTRA DESCARGAS ATMOSFERICAS | UN | 98
39438 | PARAFUSO CABECA TROMBETA E PONTA AGULHA (GN55), COMPRIMENTO 55 MM, EM ACO FOSFATIZADO, PARA FIXAR CHAPA DE GESSO EM PERFIL DRYWALL METALICO MAXIMO 0,7 MM | UN | 0.14
11963 | PARAFUSO DE ACO TIPO CHUMBADOR PARABOLT, DIAMETRO 1/2", COMPRIMENTO 75 MM | UN | 5.24
11964 | PARAFUSO DE ACO TIPO CHUMBADOR PARABOLT, DIAMETRO 3/8", COMPRIMENTO 75 MM | UN | 1.32
4379 | PARAFUSO DE ACO ZINCADO COM ROSCA SOBERBA, CABECA CHATA E FENDA SIMPLES, DIAMETRO 2,5 MM, COMPRIMENTO * 9,5 * MM | UN | 0.02
4377 | PARAFUSO DE ACO ZINCADO COM ROSCA SOBERBA, CABECA CHATA E FENDA SIMPLES, DIAMETRO 4,2 MM, COMPRIMENTO * 32 * MM | UN | 0.1
4356 | PARAFUSO DE ACO ZINCADO COM ROSCA SOBERBA, CABECA CHATA E FENDA SIMPLES, DIAMETRO 4,8 MM, COMPRIMENTO 45 MM | UN | 0.14
13246 | PARAFUSO DE FERRO POLIDO, SEXTAVADO, COM ROSCA INTEIRA, DIAMETRO 5/16", COMPRIMENTO 3/4", COM PORCA E ARRUELA LISA LEVE | UN | 0.25
4346 | PARAFUSO DE FERRO POLIDO, SEXTAVADO, COM ROSCA PARCIAL, DIAMETRO 5/8", COMPRIMENTO 6", COM PORCA E ARRUELA DE PRESSAO MEDIA | UN | 5.62
11955 | PARAFUSO DE LATAO COM ACABAMENTO CROMADO PARA FIXAR PECA SANITARIA, INCLUI PORCA CEGA, ARRUELA E BUCHA DE NYLON TAMANHO S-10 | UN | 2.46
11960 | PARAFUSO DE LATAO COM ROSCA SOBERBA, CABECA CHATA E FENDA SIMPLES, DIAMETRO 2,5 MM, COMPRIMENTO 12 MM | UN | 0.08
4333 | PARAFUSO DE LATAO COM ROSCA SOBERBA, CABECA CHATA E FENDA SIMPLES, DIAMETRO 3,2 MM, COMPRIMENTO 16 MM | UN | 0.14
4358 | PARAFUSO DE LATAO COM ROSCA SOBERBA, CABECA CHATA E FENDA SIMPLES, DIAMETRO 4,8 MM, COMPRIMENTO 65 MM | UN | 1.12
39435 | PARAFUSO DRY WALL, EM ACO FOSFATIZADO, CABECA TROMBETA E PONTA AGULHA (TA), COMPRIMENTO 25 MM | UN | 0.05
39436 | PARAFUSO DRY WALL, EM ACO FOSFATIZADO, CABECA TROMBETA E PONTA AGULHA (TA), COMPRIMENTO 35 MM | UN | 0.09
39437 | PARAFUSO DRY WALL, EM ACO FOSFATIZADO, CABECA TROMBETA E PONTA AGULHA (TA), COMPRIMENTO 45 MM | UN | 0.12
39439 | PARAFUSO DRY WALL, EM ACO FOSFATIZADO, CABECA TROMBETA E PONTA BROCA (TB), COMPRIMENTO 25 MM | UN | 0.08
39440 | PARAFUSO DRY WALL, EM ACO FOSFATIZADO, CABECA TROMBETA E PONTA BROCA (TB), COMPRIMENTO 35 MM | UN | 0.11
39441 | PARAFUSO DRY WALL, EM ACO FOSFATIZADO, CABECA TROMBETA E PONTA BROCA (TB), COMPRIMENTO 45 MM | UN | 0.14
39442 | PARAFUSO DRY WALL, EM ACO ZINCADO, CABECA LENTILHA E PONTA AGULHA (LA), LARGURA 4,2 MM, COMPRIMENTO 13 MM | UN | 0.1
39443 | PARAFUSO DRY WALL, EM ACO ZINCADO, CABECA LENTILHA E PONTA BROCA (LB), LARGURA 4,2 MM, COMPRIMENTO 13 MM | UN | 0.13
4329 | PARAFUSO EM ACO GALVANIZADO, TIPO MAQUINA, SEXTAVADO, SEM PORCA, DIAMETRO 1/2", COMPRIMENTO 2" | UN | 1.2
4383 | PARAFUSO FRANCES METRICO ZINCADO, DIAMETRO 12 MM, COMPRIMENTO 140MM, COM PORCA SEXTAVADA E ARRUELA DE PRESSAO MEDIA | UN | 10.85
4344 | PARAFUSO FRANCES METRICO ZINCADO, DIAMETRO 12 MM, COMPRIMENTO 150 MM, COM PORCA SEXTAVADA E ARRUELA DE PRESSAO MEDIA | UN | 11.37
436 | PARAFUSO FRANCES M16 EM ACO GALVANIZADO, COMPRIMENTO = 150 MM, DIAMETRO = 16 MM, CABECA ABAULADA | UN | 6.24
442 | PARAFUSO FRANCES M16 EM ACO GALVANIZADO, COMPRIMENTO = 45 MM, DIAMETRO = 16 MM, CABECA ABAULADA | UN | 3.69
11953 | PARAFUSO FRANCES ZINCADO, DIAMETRO 1/2'', COMPRIMENTO 2'', COM PORCA E ARRUELA | UN | 1.8
4335 | PARAFUSO FRANCES ZINCADO, DIAMETRO 1/2", COMPRIMENTO 12", COM PORCA E ARRUELA LISA MEDIA | UN | 7.63
4334 | PARAFUSO FRANCES ZINCADO, DIAMETRO 1/2", COMPRIMENTO 15", COM PORCA E ARRUELA LISA MEDIA | UN | 10.47
4343 | PARAFUSO FRANCES ZINCADO, DIAMETRO 1/2", COMPRIMENTO 4", COM PORCA E ARRUELA | UN | 2.57
430 | PARAFUSO M16 EM ACO GALVANIZADO, COMPRIMENTO = 125 MM, DIAMETRO = 16 MM, ROSCA MAQUINA, CABECA QUADRADA | UN | 5.58
441 | PARAFUSO M16 EM ACO GALVANIZADO, COMPRIMENTO = 150 MM, DIAMETRO = 16 MM, ROSCA MAQUINA, CABECA QUADRADA | UN | 6.15
431 | PARAFUSO M16 EM ACO GALVANIZADO, COMPRIMENTO = 200 MM, DIAMETRO = 16 MM, ROSCA MAQUINA, CABECA QUADRADA | UN | 7.42
432 | PARAFUSO M16 EM ACO GALVANIZADO, COMPRIMENTO = 250 MM, DIAMETRO = 16 MM, ROSCA MAQUINA, CABECA QUADRADA | UN | 8.19
429 | PARAFUSO M16 EM ACO GALVANIZADO, COMPRIMENTO = 300 MM, DIAMETRO = 16 MM, ROSCA DUPLA | UN | 11.04
439 | PARAFUSO M16 EM ACO GALVANIZADO, COMPRIMENTO = 300 MM, DIAMETRO = 16 MM, ROSCA MAQUINA, CABECA QUADRADA | UN | 9.41
433 | PARAFUSO M16 EM ACO GALVANIZADO, COMPRIMENTO = 350 MM, DIAMETRO = 16 MM, ROSCA MAQUINA, CABECA QUADRADA | UN | 10.98
437 | PARAFUSO M16 EM ACO GALVANIZADO, COMPRIMENTO = 400 MM, DIAMETRO = 16 MM, ROSCA DUPLA | UN | 14.59
11790 | PARAFUSO M16 EM ACO GALVANIZADO, COMPRIMENTO = 450 MM, DIAMETRO = 16 MM, ROSCA MAQUINA, CABECA QUADRADA | UN | 16.55
428 | PARAFUSO M16 EM ACO GALVANIZADO, COMPRIMENTO = 500 MM, DIAMETRO = 16 MM, ROSCA MAQUINA, COM CABECA SEXTAVADA E PORCA | UN | 18
4384 | PARAFUSO NIQUELADO COM ACABAMENTO CROMADO PARA FIXAR PECA SANITARIA, INCLUI PORCA CEGA, ARRUELA E BUCHA DE NYLON TAMANHO S-10 | UN | 12.46
4351 | PARAFUSO NIQUELADO 3 1/2" COM ACABAMENTO CROMADO PARA FIXAR PECA SANITARIA, INCLUI PORCA CEGA, ARRUELA E BUCHA DE NYLON TAMANHO S-8 | UN | 9.24
11054 | PARAFUSO ROSCA SOBERBA ZINCADO CABECA CHATA FENDA SIMPLES 3,2 X 20 MM (3/4 ") | UN | 0.03
11055 | PARAFUSO ROSCA SOBERBA ZINCADO CABECA CHATA FENDA SIMPLES 3,5 X 25 MM (1 ") | UN | 0.05
11056 | PARAFUSO ROSCA SOBERBA ZINCADO CABECA CHATA FENDA SIMPLES 3,8 X 30 MM (1.1/4 ") | UN | 0.06
11057 | PARAFUSO ROSCA SOBERBA ZINCADO CABECA CHATA FENDA SIMPLES 4,8 X 40 MM (1.1/2 ") | UN | 0.12
11059 | PARAFUSO ROSCA SOBERBA ZINCADO CABECA CHATA FENDA SIMPLES 5,5 X 50 MM (2 ") | UN | 0.24
11058 | PARAFUSO ROSCA SOBERBA ZINCADO CABECA CHATA FENDA SIMPLES 5,5 X 65 MM (2.1/2 ") | UN | 0.31
4380 | PARAFUSO ZINCADO ROSCA SOBERBA 5/16 " X 120 MM PARA TELHA FIBROCIMENTO | UN | 1.06
4299 | PARAFUSO ZINCADO ROSCA SOBERBA, CABECA SEXTAVADA, 5/16 " X 110 MM, PARA FIXACAO DE TELHA EM MADEIRA | UN | 1
4304 | PARAFUSO ZINCADO ROSCA SOBERBA, CABECA SEXTAVADA, 5/16 " X 150 MM, PARA FIXACAO DE TELHA EM MADEIRA | UN | 1.36
4305 | PARAFUSO ZINCADO ROSCA SOBERBA, CABECA SEXTAVADA, 5/16 " X 180 MM, PARA FIXACAO DE TELHA EM MADEIRA | UN | 1.58
4306 | PARAFUSO ZINCADO ROSCA SOBERBA, CABECA SEXTAVADA, 5/16 " X 200 MM, PARA FIXACAO DE TELHA EM MADEIRA | UN | 1.84
4308 | PARAFUSO ZINCADO ROSCA SOBERBA, CABECA SEXTAVADA, 5/16 " X 230 MM, PARA FIXACAO DE TELHA EM MADEIRA | UN | 3.8
4302 | PARAFUSO ZINCADO ROSCA SOBERBA, CABECA SEXTAVADA, 5/16 " X 250 MM, PARA FIXACAO DE TELHA EM MADEIRA | UN | 2.85
4300 | PARAFUSO ZINCADO ROSCA SOBERBA, CABECA SEXTAVADA, 5/16 " X 50 MM, PARA FIXACAO DE TELHA EM MADEIRA | UN | 0.68
4301 | PARAFUSO ZINCADO ROSCA SOBERBA, CABECA SEXTAVADA, 5/16 " X 85 MM, PARA FIXACAO DE TELHA EM MADEIRA | UN | 0.83
4320 | PARAFUSO ZINCADO 5/16 " X 250 MM PARA FIXACAO DE TELHA DE FIBROCIMENTO CANALETE 49, INCLUI BUCHA NYLON S-10 | UN | 2.52
4318 | PARAFUSO ZINCADO 5/16 " X 85 MM PARA FIXACAO DE TELHA DE FIBROCIMENTO CANALETE 90, INCLUI BUCHA NYLON S-10 | UN | 1.23
40547 | PARAFUSO ZINCADO, AUTOBROCANTE, FLANGEADO, 4,2 MM X 19 MM | CENTO | 15.15
11962 | PARAFUSO ZINCADO, SEXTAVADO, COM ROSCA INTEIRA, DIAMETRO 1/4", COMPRIMENTO 1/2" | UN | 0.12
4332 | PARAFUSO ZINCADO, SEXTAVADO, COM ROSCA INTEIRA, DIAMETRO 3/8", COMPRIMENTO 2" | UN | 0.6
4331 | PARAFUSO ZINCADO, SEXTAVADO, COM ROSCA INTEIRA, DIAMETRO 5/8", COMPRIMENTO 2 1/4" | UN | 2.27
4336 | PARAFUSO ZINCADO, SEXTAVADO, COM ROSCA INTEIRA, DIAMETRO 5/8", COMPRIMENTO 3", COM PORCA E ARRUELA DE PRESSAO MEDIA | UN | 2.91
13294 | PARAFUSO ZINCADO, SEXTAVADO, COM ROSCA SOBERBA, DIAMETRO 3/8", COMPRIMENTO 80 MM | UN | 0.83
11948 | PARAFUSO ZINCADO, SEXTAVADO, COM ROSCA SOBERBA, DIAMETRO 5/16", COMPRIMENTO 40 MM | UN | 0.37
4382 | PARAFUSO ZINCADO, SEXTAVADO, COM ROSCA SOBERBA, DIAMETRO 5/16", COMPRIMENTO 80 MM | UN | 0.62
4354 | PARAFUSO ZINCADO, SEXTAVADO, GRAU 5, ROSCA INTEIRA, DIAMETRO 1 1/2", COMPRIMENTO 4" | UN | 26.08
40839 | PARAFUSO, ASTM A307 - GRAU A, SEXTAVADO, ZINCADO, DIAMETRO 3/8" (9,52 MM), COMPRIMENTO 1 " (25,4 MM) | CENTO | 62.77
40552 | PARAFUSO, AUTO ATARRACHANTE, CABECA CHATA, FENDA SIMPLES, 1/4 (6,35 MM) X 25 MM | CENTO | 25.97
40549 | PARAFUSO, COMUM, ASTM A307, SEXTAVADO, DIAMETRO 1/2" (12,7 MM), COMPRIMENTO 1" (25,4 MM) | CENTO | 102.81
4385 | PARALELEPIPEDO GRANITICO OU BASALTICO, PARA PAVIMENTACAO, SEM FRETE, *30 A 35* PECAS POR M2 | MIL | 1363.5
38397 | PASTA DESENGRAXANTE PARA MAOS | KG | 5.38
20078 | PASTA LUBRIFICANTE PARA TUBOS E CONEXOES COM JUNTA ELASTICA (USO EM PVC, ACO, POLIETILENO E OUTROS) ( DE *400* G) | UN | 13.23
20079 | PASTA LUBRIFICANTE PARA TUBOS E CONEXOES COM JUNTA ELASTICA (USO EM PVC, ACO, POLIETILENO E OUTROS) (POTE DE 3.500* G) | UN | 82.51
39897 | PASTA PARA SOLDA DE TUBOS E CONEXOES DE COBRE (EMBALAGEM COM 250 G) | UN | 34.8
118 | PASTA VEDA JUNTAS/ROSCA, LATA DE *500* G, PARA INSTALACOES DE GAS E OUTROS | UN | 50.01
4396 | PASTILHA CERAMICA/PORCELANA, REVEST INT/EXT E PISCINA, CORES BRANCA OU FRIAS, *2,5 X 2,5* CM | M2 | 154.44
36881 | PASTILHA CERAMICA/PORCELANA, REVEST INT/EXT E PISCINA, CORES FRIAS *5 X 5* CM | M2 | 138.01
36882 | PASTILHA CERAMICA/PORCELANA, REVEST INT/EXT E PISCINA, CORES QUENTES *5 X 5* CM | M2 | 161.01
4397 | PASTILHA CERAMICA/PORCELANA, REVEST INT/EXT E PISCINA, CORES QUENTES, *2,5 X 2,5* CM | M2 | 250.44
34754 | PASTILHA DE VIDRO CRISTAL, NACIONAL, REVEST INT/EXT E PISCINA, TODAS AS CORES, E MAIOR OU IGUAL A 5 MM *2,0 X 2,0* CM | M2 | 463.73
25962 | PASTILHA DE VIDRO PIGMENTADA *2,0 X 2,0* CM, NACIONAL, PARA REVESTIMENTO INTERNO/EXTERNO E PISCINA, BRANCA OU CORES FRIAS, ESPESSURA MAIOR OU IGUAL A 5 MM | M2 | 293.71
34752 | PASTILHA DE VIDRO PIGMENTADA, NACIONAL, REVEST INT/EXT E PISCINA, CORES QUENTES, ESPESSURA MAIOR OU IGUAL A 5 MM *2,0 X 2,0* CM | M2 | 517.22
4751 | PASTILHEIRO | H | 18.13
41066 | PASTILHEIRO (MENSALISTA) | MES | 3176.14
39604 | PATCH CORD, CATEGORIA 5 E, EXTENSAO DE 1,50 M | UN | 8.13
39605 | PATCH CORD, CATEGORIA 5 E, EXTENSAO DE 2,50 M | UN | 11.28
39606 | PATCH CORD, CATEGORIA 6, EXTENSAO DE 1,50 M | UN | 14.32
39607 | PATCH CORD, CATEGORIA 6, EXTENSAO DE 2,50 M | UN | 16.43
39594 | PATCH PANEL, 24 PORTAS, CATEGORIA 5E, COM RACKS DE 19" E 1 U DE ALTURA | UN | 155.61
39596 | PATCH PANEL, 24 PORTAS, CATEGORIA 6, COM RACKS DE 19" E 1 U DE ALTURA | UN | 271.22
39595 | PATCH PANEL, 48 PORTAS, CATEGORIA 5E, COM RACKS DE 19" E 2 U DE ALTURA | UN | 227.67
39597 | PATCH PANEL, 48 PORTAS, CATEGORIA 6, COM RACKS DE 19" E 2 U DE ALTURA | UN | 365.75
20209 | PECA DE MADEIRA APARELHADA *7,5 X 7,5* CM (3 X 3 ") MACARANDUBA, ANGELIM OU EQUIVALENTE DA REGIAO | M | 14.96
4433 | PECA DE MADEIRA NAO APARELHADA *7,5 X 7,5* CM (3 X 3 ") MACARANDUBA, ANGELIM OU EQUIVALENTE DA REGIAO | M | 10.89
10731 | PEDRA ARDOSIA, CINZA, *40 X 40* CM, E= *1 CM | M2 | 36.5
4704 | PEDRA ARDOSIA, CINZA, 20 X 40 CM, E= *1 CM | M2 | 32.94
10730 | PEDRA ARDOSIA, CINZA, 30 X 30, E= *1 CM | M2 | 35.29
4729 | PEDRA BRITADA GRADUADA, CLASSIFICADA (POSTO PEDREIRA/FORNECEDOR, SEM FRETE) | M3 | 79.16
4720 | PEDRA BRITADA N. 0, OU PEDRISCO (4,8 A 9,5 MM) POSTO PEDREIRA/FORNECEDOR, SEM FRETE | M3 | 86.56
4721 | PEDRA BRITADA N. 1 (9,5 a 19 MM) POSTO PEDREIRA/FORNECEDOR, SEM FRETE | M3 | 67.79
4718 | PEDRA BRITADA N. 2 (19 A 38 MM) POSTO PEDREIRA/FORNECEDOR, SEM FRETE | M3 | 67.79
4722 | PEDRA BRITADA N. 3 (38 A 50 MM) POSTO PEDREIRA/FORNECEDOR, SEM FRETE | M3 | 67.79
4723 | PEDRA BRITADA N. 4 (50 A 76 MM) POSTO PEDREIRA/FORNECEDOR, SEM FRETE | M3 | 73.96
4727 | PEDRA BRITADA N. 5 (76 A 100 MM) POSTO PEDREIRA/FORNECEDOR, SEM FRETE | M3 | 76.01
4748 | PEDRA BRITADA OU BICA CORRIDA, NAO CLASSIFICADA (POSTO PEDREIRA/FORNECEDOR, SEM FRETE) | M3 | 73.34
4730 | PEDRA DE MAO OU PEDRA RACHAO PARA ARRIMO/FUNDACAO (POSTO PEDREIRA/FORNECEDOR, SEM FRETE) | M3 | 70.87
13186 | PEDRA GRANITICA OU BASALTICA IRREGULAR, FAIXA GRANULOMETRICA 100 A 150 MM PARA PAVIMENTACAO OU CALCAMENTO POLIEDRICO, POSTO PEDREIRA / FORNECEDOR (SEM FRETE) | M3 | 81.09
10737 | PEDRA GRANITICA OU BASALTO, CACO, RETALHO, CAVACO, TIPO MIRACEMA, MADEIRA, PADUANA, RACHINHA, SANTA ISABEL OU OUTRAS SIMILARES, E= *1,0 A *2,0 CM | M2 | 114.7
10734 | PEDRA GRANITICA, SERRADA, TIPO MIRACEMA, MADEIRA, PADUANA, RACHINHA, SANTA ISABEL OU OUTRAS SIMILARES, *11,5 X *23 CM, E= *1,0 A *2,0 CM | M2 | 68.23
4708 | PEDRA PORTUGUESA OU PETIT PAVE, BRANCA OU PRETA | M2 | 132.35
4712 | PEDRA QUARTZITO OU CALCARIO LAMINADO, CACO, TIPO CARIRI, ITACOLOMI, LAGOA SANTA, LUMINARIA, PIRENOPOLIS, SAO TOME OU OUTRAS SIMILARES DA REGIAO, E= *1,5 A *2,5 CM | M2 | 64.7
4710 | PEDRA QUARTZITO OU CALCARIO LAMINADO, SERRADA, TIPO CARIRI, ITACOLOMI, LAGOA SANTA, LUMINARIA, PIRENOPOLIS, SAO TOME OU OUTRAS SIMILARES DA REGIAO, *20 X *40 CM, E= *1,5 A *2,5 CM | M2 | 207.49
4746 | PEDREGULHO OU PICARRA DE JAZIDA, AO NATURAL, PARA BASE DE PAVIMENTACAO (RETIRADO NA JAZIDA, SEM TRANSPORTE) | M3 | 65.74
4750 | PEDREIRO | H | 14.15
41065 | PEDREIRO (MENSALISTA) | MES | 2478.66
34747 | PEITORIL EM MARMORE, POLIDO, BRANCO COMUM, L= *15* CM, E= *2,0* CM, COM PINGADEIRA | M | 70.84
4826 | PEITORIL EM MARMORE, POLIDO, BRANCO COMUM, L= *15* CM, E= *3* CM, CORTE RETO | M | 76.17
41975 | PEITORIL PRE-MOLDADO EM GRANILITE, MARMORITE OU GRANITINA, L = *15* CM | M2 | 61.73
4825 | PEITORIL/ SOLEIRA EM MARMORE, POLIDO, BRANCO COMUM, L= *25* CM, E= *3* CM, CORTE RETO | M | 105.44
34744 | PELICULA REFLETIVA, GT 7 ANOS PARA SINALIZACAO VERTICAL | M2 | 27.9
39430 | PENDURAL OU PRESILHA REGULADORA, EM ACO GALVANIZADO, COM CORPO, MOLA E REBITE, PARA PERFIL TIPO CANALETA DE ESTRUTURA EM FORROS DRYWALL | UN | 1.75
39573 | PENDURAL OU REGULADOR, COM MOLA, EM ACO GALVANIZADO, PARA PERFIL TIPO T CLICADO DE FORROS REMOVIVEL | UN | 1.72
38410 | PENEIRA ROTATIVA COM MOTOR ELETRICO TRIFASICO DE 2 CV, CILINDRO DE 1 M X 0,60 M, COM FUROS DE 3,17 MM | UN | 10035.84
41596 | PERFIL "H" DE ACO LAMINADO, "HP" 250 X 62,0 | KG | 6.38
41598 | PERFIL "H" DE ACO LAMINADO, "HP" 310 X 79,0 | KG | 6.38
41594 | PERFIL "H" DE ACO LAMINADO, "W" 200 X 35,9 | KG | 6.48
43663 | PERFIL "I" DE ACO LAMINADO, ABAS INCLINADAS, "I" 102 X 12,7 | KG | 5.34
4766 | PERFIL "I" DE ACO LAMINADO, ABAS INCLINADAS, "I" 152 X 22 | KG | 5.02
43664 | PERFIL "I" DE ACO LAMINADO, ABAS INCLINADAS, "I" 203 X 34,3 | KG | 5.36
43082 | PERFIL "I" DE ACO LAMINADO, ABAS PARALELAS, "W", QUALQUER BITOLA | KG | 5.85
43665 | PERFIL "U" DE ACO LAMINADO, "U" 102 X 9,3 | KG | 5.02
10966 | PERFIL "U" DE ACO LAMINADO, "U" 152 X 15,6 | KG | 5.34
43692 | PERFIL "U" EM CHAPA ACO DOBRADA, E = 3,04 MM, H = 20 CM, ABAS = 5 CM (4,47 KG/M) | KG | 5.34
43083 | PERFIL "U" ENRIJECIDO DE ACO GALVANIZADO, DOBRADO, 150 X 60 X 20 MM, E = 3,00 MM OU 200 X 75 X 25 MM, E = 3,75 MM | KG | 5.06
40535 | PERFIL "U" SIMPLES DE ACO GALVANIZADO DOBRADO 75 X *40* MM, E = 2,65 MM | KG | 5.06
39427 | PERFIL CANALETA, FORMATO C, EM ACO ZINCADO, PARA ESTRUTURA FORRO DRYWALL, E = 0,5 MM, *46 X 18* (L X H), COMPRIMENTO 3 M | M | 4.64
39424 | PERFIL CANTONEIRA L, LISA, EM ACO, 25 X 30 MM, E = 0,5 MM, PARA ESTRUTURA DRYWALL | M | 2.76
39425 | PERFIL CANTONEIRA L, PERFURADA, EM ACO, 23 X 23 MM, E = 0,5 MM, PARA ESTRUTURA DRYWALL | M | 2.72
40664 | PERFIL CARTOLA DE ACO GALVANIZADO, *20 X 30 X 10* MM, E = 0,8 MM | KG | 10.39
34360 | PERFIL DE ALUMINIO ANODIZADO | KG | 37.14
20259 | PERFIL DE BORRACHA EPDM MACICO *12 X 15* MM PARA ESQUADRIAS | M | 8.8
14077 | PERFIL ELASTOMERICO PRE-FORMADO EM EPMD, PARA JUNTA DE DILATACAO DE PISOS COM POUCA SOLICITACAO, 15 MM DE LARGURA, MOVIMENTACAO DE *11 A 19* MM | M | 134.69
3678 | PERFIL ELASTOMERICO PRE-FORMADO EM EPMD, PARA JUNTA DE DILATACAO DE USO GERAL EM MEDIAS SOLICITACOES, 8 MM DE LARGURA, MOVIMENTACAO DE *5 A 11* MM | M | 60.88
39418 | PERFIL GUIA, FORMATO U, EM ACO ZINCADO, PARA ESTRUTURA PAREDE DRYWALL, E = 0,5 MM, 48 X 3000 MM (L X C) | M | 5.18
39419 | PERFIL GUIA, FORMATO U, EM ACO ZINCADO, PARA ESTRUTURA PAREDE DRYWALL, E = 0,5 MM, 70 X 3000 MM (L X C) | M | 6.31
39420 | PERFIL GUIA, FORMATO U, EM ACO ZINCADO, PARA ESTRUTURA PAREDE DRYWALL, E = 0,5 MM, 90 X 3000 MM (L X C) | M | 6.96
39571 | PERFIL LONGARINA (PRINCIPAL), T CLICADO, EM ACO, BRANCO, PARA FORRO REMOVIVEL, 24 X 3750 MM (L X C) | M | 4.21
39421 | PERFIL MONTANTE, FORMATO C, EM ACO ZINCADO, PARA ESTRUTURA PAREDE DRYWALL, E = 0,5 MM, 48 X 3000 MM (L X C) | M | 6.13
39422 | PERFIL MONTANTE, FORMATO C, EM ACO ZINCADO, PARA ESTRUTURA PAREDE DRYWALL, E = 0,5 MM, 70 X 3000 MM (L X C) | M | 7.16
39423 | PERFIL MONTANTE, FORMATO C, EM ACO ZINCADO, PARA ESTRUTURA PAREDE DRYWALL, E = 0,5 MM, 90 X 3000 MM (L X C) | M | 8.31
39426 | PERFIL RODAPE DE IMPERMEABILIZACAO, FORMATO L, EM ACO ZINCADO, PARA ESTRUTURA DRYWALL, E = 0,5 MM, 220 X 3000 MM (H X C) | M | 18.69
39429 | PERFIL TABICA ABERTA, PERFURADA, FORMATO Z, EM ACO GALVANIZADO NATURAL, LARGURA APROXIMADA 40 MM, PARA ESTRUTURA FORRO DRYWALL | M | 5.89
39428 | PERFIL TABICA FECHADA, LISA, FORMATO Z, EM ACO GALVANIZADO NATURAL, LARGURA TOTAL NA HORIZONTAL *40* MM, PARA ESTRUTURA FORRO DRYWALL | M | 4.5
39572 | PERFIL TIPO CANTONEIRA EM L, EM ACO GALVANIZADO, BRANCO, PARA FORRO REMOVIVEL, *23* X 3000 MM (L X C) | M | 3.9
39570 | PERFIL TRAVESSA (SECUNDARIO), T CLICADO, EM ACO GALVANIZADO , BRANCO, PARA FORRO REMOVIVEL, 24 X 1250 MM (L X C) | M | 4.13
39569 | PERFIL TRAVESSA (SECUNDARIO), T CLICADO, EM ACO GALVANIZADO, BRANCO, PARA FORRO REMOVIVEL, 24 X 625 MM (L X C) | M | 4.08
11552 | PERFIL U / CANALETA DE ALUMINIO, DE ABAS IGUAIS, 1/2" (1,27 X 1,27 CM), PARA PORTA OU JANELA DE CORRER | M | 8.02
40598 | PERFIL UDC ("U" DOBRADO DE CHAPA) SIMPLES DE ACO LAMINADO, GALVANIZADO, ASTM A36, 127 X 50 MM, E= 3 MM | KG | 4.94
39029 | PERFILADO PERFURADO DUPLO 38 X 76 MM, CHAPA 22 | M | 13.19
39028 | PERFILADO PERFURADO SIMPLES 38 X 38 MM, CHAPA 22 | M | 7.68
39328 | PERFILADO PERFURADO 19 X 38 MM, CHAPA 22 | M | 4.22
38541 | PERFURATRIZ COM TORRE METALICA PARA EXECUCAO DE ESTACA HELICE CONTINUA, PROFUNDIDADE MAXIMA DE 30 M, DIAMETRO MAXIMO DE 800 MM, POTENCIA INSTALADA DE 268 HP, MESA ROTATIVA COM TORQUE MAXIMO DE 170 KNM | UN | 2208552.61
38542 | PERFURATRIZ COM TORRE METALICA PARA EXECUCAO DE ESTACA HELICE CONTINUA, PROFUNDIDADE MAXIMA DE 32 M, DIAMETRO MAXIMO DE 1000 MM, POTENCIA INSTALADA DE 350 HP, MESA ROTATIVA COM TORQUE MAXIMO DE 263 KNM | UN | 3434210.5
38543 | PERFURATRIZ HIDRAULICA COM TRADO CURTO ACOPLADO, PROFUNDIDADE MAXIMA DE 20 M, DIAMETRO MAXIMO DE 1500 MM, POTENCIA INSTALADA DE 137 HP, MESA ROTATIVA COM TORQUE MAXIMO DE 30 KNM (INCLUI MONTAGEM, NAO INCLUI CAMINHAO) | UN | 840789.49
40406 | PERFURATRIZ MANUAL, TORQUE MAXIMO 55 KGF.M, POTENCIA 5 CV, COM DIAMETRO MAXIMO 8 1/2" (INCLUI SUPORTE/CHASSI TIPO MESA) | UN | 51178.69
40789 | PERFURATRIZ MANUAL, TORQUE MAXIMO 83 N.M, POTENCIA 5 CV, COM DIAMETRO MAXIMO 4" (NAO INCLUI SUPORTE / CHASSI) | UN | 7375.37
40791 | PERFURATRIZ MANUAL, TORQUE MAXIMO 83 N.M, POTENCIA 5 CV, COM DIAMETRO MAXIMO 4", PARA SOLO GRAMPEADO (INCLUI SUPORTE OU CHASSI TIPO MESA) | UN | 23088.13
11651 | PERFURATRIZ PNEUMATICA MANUAL DE PESO MEDIO, 18KG, COMPRIMENTO DE CURSO DE 6 M, DIAMETRO DO PISTAO DE 5,5 CM | UN | 12627.22
42002 | PERFURATRIZ ROTATIVA SOBRE ESTEIRA, TORQUE MAXIMO 2500 KGM, POTENCIA 110 HP, MOTOR DIESEL (COLETADO CAIXA) | UN | 720115.47
40435 | PERFURATRIZ SOBRE ESTEIRA, TORQUE MAXIMO DE 600 KGF, POTENCIA ENTRE 50 E 60 HP, DIAMETRO MAXIMO DE 10" | UN | 461250
39012 | PERFURATRIZ SOBRE ESTEIRA, TORQUE MAXIMO 600 KGF, PESO MEDIO 1000 KG, POTENCIA 20 HP, DIAMETRO MAXIMO 10" | UN | 481250.61
13617 | PICAPE CABINE SIMPLES COM MOTOR 1.6 FLEX, CAMBIO MANUAL, POTENCIA 101/104 CV, 2 PORTAS | UN | 48463.73
5327 | PIGMENTO EM PO PARA ARGAMASSAS, CIMENTOS E OUTROS | KG | 31.84
35274 | PILAR DE MADEIRA NAO APARELHADA *10 X 10* CM, MACARANDUBA, ANGELIM OU EQUIVALENTE DA REGIAO | M | 33.49
35275 | PILAR DE MADEIRA NAO APARELHADA *15 X 15* CM, MACARANDUBA, ANGELIM OU EQUIVALENTE DA REGIAO | M | 71.52
35276 | PILAR DE MADEIRA NAO APARELHADA *20 X 20* CM, MACARANDUBA, ANGELIM OU EQUIVALENTE DA REGIAO | M | 116.95
38386 | PINCEL CHATO (TRINCHA) CERDAS GRIS 1.1/2 " (38 MM) | UN | 3.1
11091 | PINGADEIRA PLASTICA PARA TELHA DE FIBROCIMENTO CANALETE 49/KALHETA OU CANALETE 90/KALHETAO | UN | 1.22
37586 | PINO DE ACO COM ARRUELA CONICA, DIAMETRO ARRUELA = *23* MM E COMP HASTE = *27* MM (ACAO INDIRETA) | CENTO | 39.7
37395 | PINO DE ACO COM FURO, HASTE = 27 MM (ACAO DIRETA) | CENTO | 34.13
14147 | PINO DE ACO COM ROSCA 1/4 ", COMPRIMENTO DA HASTE = 30 MM E ROSCA = 20 MM (ACAO DIRETA) | CENTO | 45.28
37396 | PINO DE ACO LISO 1/4 ", HASTE = *36,5* MM (ACAO DIRETA) | CENTO | 27.93
37397 | PINO DE ACO LISO 1/4 ", HASTE = *53* MM (ACAO DIRETA) | CENTO | 29.26
444 | PINO ROSCA EXTERNA, EM ACO GALVANIZADO, PARA ISOLADOR DE 15KV, DIAMETRO 25 MM, COMPRIMENTO *290* MM | UN | 17.92
445 | PINO ROSCA EXTERNA, EM ACO GALVANIZADO, PARA ISOLADOR DE 25KV, DIAMETRO 35MM, COMPRIMENTO *320* MM | UN | 24.52
4783 | PINTOR | H | 14.15
41079 | PINTOR (MENSALISTA) | MES | 2478.66
12874 | PINTOR DE LETREIROS | H | 17.91
41082 | PINTOR DE LETREIROS (MENSALISTA) | MES | 3139.35
4785 | PINTOR PARA TINTA EPOXI | H | 15.21
41081 | PINTOR PARA TINTA EPOXI (MENSALISTA) | MES | 2666.05
4801 | PISO DE BORRACHA CANELADO EM PLACAS 50 X 50 CM, E = *3,5* MM, PARA COLA | M2 | 48.91
4794 | PISO DE BORRACHA ESPORTIVO EM PLACAS 50 X 50 CM, E = 15 MM, PARA ARGAMASSA, PRETO | M2 | 222.78
4796 | PISO DE BORRACHA FRISADO OU PASTILHADO, PRETO, EM PLACAS 50 X 50 CM, E = 7 MM, PARA ARGAMASSA | M2 | 135.32
4800 | PISO DE BORRACHA PASTILHADO EM PLACAS 50 X 50 CM, E = *3,5* MM, PARA COLA, PRETO | M2 | 37.21
4795 | PISO DE BORRACHA PASTILHADO EM PLACAS 50 X 50 CM, E = 15 MM, PARA ARGAMASSA, PRETO | M2 | 216.87
39694 | PISO ELEVADO COM 2 PLACAS DE ACO COM ENCHIMENTO DE CONCRETO CELULAR, INCLUSO BASE/HASTE/CRUZETAS, 60 X 60 CM, H = *28* CM, RESISTENCIA CARGA CONCENTRADA 496 KG (COM COLOCACAO) | M2 | 259.16
1292 | PISO EM CERAMICA ESMALTADA EXTRA, PEI MAIOR OU IGUAL A 4, FORMATO MAIOR QUE 2025 CM2 | M2 | 38.52
1287 | PISO EM CERAMICA ESMALTADA EXTRA, PEI MAIOR OU IGUAL A 4, FORMATO MENOR OU IGUAL A 2025 CM2 | M2 | 18.9
1297 | PISO EM CERAMICA ESMALTADA, COMERCIAL (PADRAO POPULAR), PEI MAIOR OU IGUAL A 3, FORMATO MENOR OU IGUAL A 2025 CM2 | M2 | 15.67
4786 | PISO EM GRANILITE, MARMORITE OU GRANITINA, AGREGADO COR PRETO, CINZA, PALHA OU BRANCO, E= *8* MM (INCLUSO EXECUCAO) | M2 | 71
10840 | PISO EM GRANITO, POLIDO, TIPO AMENDOA/ AMARELO CAPRI/ AMARELO DOURADO CARIOCA OU OUTROS EQUIVALENTES DA REGIAO, FORMATO MENOR OU IGUAL A 3025 CM2, E= *2* CM | M2 | 165
10841 | PISO EM GRANITO, POLIDO, TIPO ANDORINHA/ QUARTZ/ CASTELO/ CORUMBA OU OUTROS EQUIVALENTES DA REGIAO, FORMATO MENOR OU IGUAL A 3025 CM2, E= *2* CM | M2 | 124.52
25980 | PISO EM GRANITO, POLIDO, TIPO MARFIM, DALLAS, CARAVELAS OU OUTROS EQUIVALENTES DA REGIAO, FORMATO MENOR OU IGUAL A 3025 CM2, E= *2* CM | M2 | 159.11
10842 | PISO EM GRANITO, POLIDO, TIPO PRETO SAO GABRIEL/ TIJUCA OU OUTROS EQUIVALENTES DA REGIAO, FORMATO MENOR OU IGUAL A 3025 CM2, E= *2* CM | M2 | 179.87
21108 | PISO EM PORCELANATO RETIFICADO EXTRA, FORMATO MENOR OU IGUAL A 2025 CM2 | M2 | 51.35
38180 | PISO EM REGUA VINILICA SEMIFLEXIVEL, ENCAIXE CLICADO, E = 4 MM (SEM COLOCACAO) | M2 | 108.94
40648 | PISO EPOXI AUTONIVELANTE, ESPESSURA *4* MM (INCLUSO EXECUCAO) | M2 | 136.32
40649 | PISO EPOXI MULTILAYER, ESPESSURA *2* MM (INCLUSO EXECUCAO) | M2 | 79.4
40650 | PISO FULGET (GRANITO LAVADO) EM PLACAS DE *40 X 40* CM (SEM COLOCACAO) | M2 | 102.24
40651 | PISO FULGET (GRANITO LAVADO) EM PLACAS DE *75 X 75* CM (SEM COLOCACAO) | M2 | 188.57
40652 | PISO FULGET (GRANITO LAVADO) MOLDADO IN LOCO (INCLUSO EXECUCAO) | M2 | 101.1
40647 | PISO INDUSTRIAL EM CONCRETO ARMADO DE ACABAMENTO POLIDO, ESPESSURA 12 CM (CIMENTO QUEIMADO) (INCLUSO EXECUCAO) | M2 | 111.32
40653 | PISO KORODUR (INCLUSO EXECUCAO) | M2 | 85.2
36178 | PISO PODOTATIL DE CONCRETO - DIRECIONAL E ALERTA, *40 X 40 X 2,5* CM | UN | 8.38
38195 | PISO PORCELANATO, BORDA RETA, EXTRA, FORMATO MAIOR QUE 2025 CM2 | M2 | 60.65
38181 | PISO TATIL ALERTA OU DIRECIONAL, DE BORRACHA, COLORIDO, 25 X 25 CM, E = 5 MM, PARA COLA | M2 | 148.73
38182 | PISO TATIL DE ALERTA OU DIRECIONAL DE BORRACHA, PRETO, 25 X 25 CM, E = 5 MM, PARA COLA | M2 | 141.67
38186 | PISO TATIL DE ALERTA OU DIRECIONAL, DE BORRACHA, COLORIDO, 25 X 25 CM, E = 12 MM, PARA ARGAMASSA | M2 | 368.25
38185 | PISO TATIL DE ALERTA OU DIRECIONAL, DE BORRACHA, PRETO, 25 X 25 CM, E = 12 MM, PARA ARGAMASSA | M2 | 327.87
40654 | PISO URETANO, VERSAO REVESTIMENTO AUTONIVELANTE, ESPESSURA VARIÁVEL DE 3 A 4 MM (INCLUSO EXECUCAO) | M2 | 132.34
25981 | PISO/ REVESTIMENTO EM GRANITO, POLIDO, TIPO ANDORINHA/ QUARTZ/ CASTELO/ CORUMBA OU OUTROS EQUIVALENTES DA REGIAO, FORMATO MAIOR OU IGUAL A 3025 CM2, E = *2* CM | M2 | 131.44
4822 | PISO/ REVESTIMENTO EM MARMORE, POLIDO, BRANCO COMUM, FORMATO MAIOR OU IGUAL A 3025 CM2, E = *2* CM | M2 | 291.87
4818 | PISO/ REVESTIMENTO EM MARMORE, POLIDO, BRANCO COMUM, FORMATO MENOR OU IGUAL A 3025 CM2, E = *2* CM | M2 | 300
39567 | PLACA / CHAPA DE GESSO ACARTONADO, ACABAMENTO VINILICO LISO EM UMA DAS FACES, COR BRANCA, BORDA QUADRADA, E = 9,5 MM, 625 X 1250 MM (L X C), PARA FORRO REMOVIVEL | M2 | 47.27
39566 | PLACA / CHAPA DE GESSO ACARTONADO, ACABAMENTO VINILICO LISO EM UMA DAS FACES, COR BRANCA, BORDA QUADRADA, E = 9,5 MM, 625 X 625 MM (L X C), PARA FORRO REMOVIVEL | M2 | 54.59
11062 | PLACA CIMENTICIA LISA E = 10 MM, DE 1,20 X 3,00 M (SEM AMIANTO) | M2 | 53.17
11063 | PLACA CIMENTICIA LISA E = 6 MM, DE 1,20 X 3,00 M (SEM AMIANTO) | M2 | 51.47
13521 | PLACA DE ACO ESMALTADA PARA IDENTIFICACAO DE RUA, *45 CM X 20* CM | UN | 99
10851 | PLACA DE ACRILICO TRANSPARENTE ADESIVADA PARA SINALIZACAO DE PORTAS, BORDA POLIDA, DE *25 X 8*, E = 6 MM (NAO INCLUI ACESSORIOS PARA FIXACAO) | UN | 43.99
39515 | PLACA DE FIBRA MINERAL PARA FORRO, DE 1250 X 625 MM, E = 15 MM, BORDA RETA, COM PINTURA ANTIMOFO (NAO INCLUI PERFIS) | UN | 40.02
39516 | PLACA DE FIBRA MINERAL PARA FORRO, DE 625 X 625 MM, E = 15 MM, BORDA REBAIXADA PARA PERFIL 24 MM, COM PINTURA ANTIMOFO (NAO INCLUI PERFIS) | UN | 33.74
39514 | PLACA DE FIBRA MINERAL PARA FORRO, DE 625 X 625 MM, E = 15 MM, BORDA RETA, COM PINTURA ANTIMOFO (NAO INCLUI PERFIS) | UN | 20.99
4812 | PLACA DE GESSO PARA FORRO, DE *60 X 60* CM E ESPESSURA DE 12 MM (30 MM NAS BORDAS) SEM COLOCACAO | M2 | 13.06
10849 | PLACA DE INAUGURACAO EM BRONZE *35X 50*CM | UN | 1440.01
10848 | PLACA DE INAUGURACAO METALICA, *40* CM X *60* CM | UN | 904.5
4813 | PLACA DE OBRA (PARA CONSTRUCAO CIVIL) EM CHAPA GALVANIZADA *N. 22*, ADESIVADA, DE *2,0 X 1,125* M | M2 | 300
37560 | PLACA DE SINALIZACAO DE SEGURANCA CONTRA INCENDIO - ALERTA, TRIANGULAR, BASE DE *30* CM, EM PVC *2* MM ANTI-CHAMAS (SIMBOLOS, CORES E PICTOGRAMAS CONFORME NBR 13434) | UN | 49.21
37557 | PLACA DE SINALIZACAO DE SEGURANCA CONTRA INCENDIO, FOTOLUMINESCENTE, QUADRADA, *14 X 14* CM, EM PVC *2* MM ANTI-CHAMAS (SIMBOLOS, CORES E PICTOGRAMAS CONFORME NBR 13434) | UN | 14.94
37556 | PLACA DE SINALIZACAO DE SEGURANCA CONTRA INCENDIO, FOTOLUMINESCENTE, QUADRADA, *20 X 20* CM, EM PVC *2* MM ANTI-CHAMAS (SIMBOLOS, CORES E PICTOGRAMAS CONFORME NBR 13434) | UN | 28.91
37559 | PLACA DE SINALIZACAO DE SEGURANCA CONTRA INCENDIO, FOTOLUMINESCENTE, RETANGULAR, *12 X 40* CM, EM PVC *2* MM ANTI-CHAMAS (SIMBOLOS, CORES E PICTOGRAMAS CONFORME NBR 13434) | UN | 35.47
37539 | PLACA DE SINALIZACAO DE SEGURANCA CONTRA INCENDIO, FOTOLUMINESCENTE, RETANGULAR, *13 X 26* CM, EM PVC *2* MM ANTI-CHAMAS (SIMBOLOS, CORES E PICTOGRAMAS CONFORME NBR 13434) | UN | 25
37558 | PLACA DE SINALIZACAO DE SEGURANCA CONTRA INCENDIO, FOTOLUMINESCENTE, RETANGULAR, *20 X 40* CM, EM PVC *2* MM ANTI-CHAMAS (SIMBOLOS, CORES E PICTOGRAMAS CONFORME NBR 13434) | UN | 46.61
34723 | PLACA DE SINALIZACAO EM CHAPA DE ACO NUM 16 COM PINTURA REFLETIVA | M2 | 693
34721 | PLACA DE SINALIZACAO EM CHAPA DE ALUMINIO COM PINTURA REFLETIVA, E = 2 MM | M2 | 864
4309 | PLACA DE VENTILACAO PARA TELHA DE FIBROCIMENTO CANALETE 49 KALHETA | UN | 5.47
4307 | PLACA DE VENTILACAO PARA TELHA DE FIBROCIMENTO, CANALETE 90 OU KALHETAO | UN | 9.36
10850 | PLACA NUMERACAO RESIDENCIAL EM CHAPA GALVANIZADA ESMALTADA 12 X 18 CM | UN | 45
42438 | PLACA ORIENTATIVA SOBRE EXERCÍCIOS, 2,00M X 1,00M, EM TUBO DE ACO CARBONO, PINTURA NO PROCESSO ELETROSTATICO - PARA ACADEMIA AO AR LIVRE / ACADEMIA DA TERCEIRA IDADE - ATI | UN | 1187.61
4792 | PLACA VINILICA SEMIFLEXIVEL PARA PISOS, E = 3,2 MM, 30 X 30 CM (SEM COLOCACAO) | M2 | 104.58
4790 | PLACA VINILICA SEMIFLEXIVEL PARA REVESTIMENTO DE PISOS E PAREDES, E = 2 MM (SEM COLOCACAO) | M2 | 62.88
40671 | PLACA/PISO DE CONCRETO POROSO/ PAVIMENTO PERMEAVEL/BLOCO DRENANTE DE CONCRETO, 40 CM X 40 CM, E = 6 CM, COR NATURAL | M2 | 55.02
7552 | PLACA/TAMPA CEGA EM LATAO ESCOVADO PARA CONDULETE EM LIGA DE ALUMINIO 4 X 4" | UN | 23.12
4893 | PLUG OU BUJAO DE FERRO GALVANIZADO, DE 1 1/2" | UN | 8.47
4894 | PLUG OU BUJAO DE FERRO GALVANIZADO, DE 1 1/4" | UN | 7.26
4888 | PLUG OU BUJAO DE FERRO GALVANIZADO, DE 1/2" | UN | 2.47
4890 | PLUG OU BUJAO DE FERRO GALVANIZADO, DE 1" | UN | 4.65
12411 | PLUG OU BUJAO DE FERRO GALVANIZADO, DE 2 1/2" | UN | 25.04
4891 | PLUG OU BUJAO DE FERRO GALVANIZADO, DE 2" | UN | 12.52
4889 | PLUG OU BUJAO DE FERRO GALVANIZADO, DE 3/4" | UN | 3.34
4892 | PLUG OU BUJAO DE FERRO GALVANIZADO, DE 3" | UN | 35.06
12412 | PLUG OU BUJAO DE FERRO GALVANIZADO, DE 4" | UN | 65.16
11073 | PLUG PVC P/ ESG PREDIAL 75MM | UN | 3.23
11071 | PLUG PVC P/ ESG PREDIAL 100MM | UN | 5.23
11072 | PLUG PVC P/ ESG PREDIAL 50MM | UN | 1.82
4895 | PLUG PVC ROSCAVEL, 1/2", AGUA FRIA PREDIAL (NBR 5648) | UN | 0.38
4907 | PLUG PVC, JE, DN 100 MM, PARA REDE COLETORA ESGOTO (NBR 10569) | UN | 17.27
4902 | PLUG PVC, JE, DN 150 MM, PARA REDE COLETORA ESGOTO (NBR 10569) | UN | 39.09
4908 | PLUG PVC, JE, DN 200 MM, PARA REDE COLETORA ESGOTO (NBR 10569) | UN | 79.38
4909 | PLUG PVC, JE, DN 250 MM, PARA REDE COLETORA ESGOTO (NBR 10569) | UN | 153.31
4903 | PLUG PVC, JE, DN 350 MM, PARA REDE COLETORA ESGOTO (NBR 10569) | UN | 450.8
4897 | PLUG PVC, ROSCAVEL 1", PARA AGUA FRIA PREDIAL | UN | 1.63
4896 | PLUG PVC, ROSCAVEL 3/4", PARA AGUA FRIA PREDIAL | UN | 0.58
4900 | PLUG PVC, ROSCAVEL, 1 1/2", AGUA FRIA PREDIAL | UN | 4.86
4898 | PLUG PVC, ROSCAVEL, 1 1/4", AGUA FRIA PREDIAL | UN | 1.81
4899 | PLUG PVC, ROSCAVEL, 2", AGUA FRIA PREDIAL | UN | 6.66
11096 | PO DE MARMORE (POSTO PEDREIRA/FORNECEDOR, SEM FRETE) | KG | 0.34
4741 | PO DE PEDRA (POSTO PEDREIRA/FORNECEDOR, SEM FRETE) | M3 | 64.71
4752 | POCEIRO / ESCAVADOR DE VALAS E TUBULOES | H | 12.05
41091 | POCEIRO / ESCAVADOR DE VALAS E TUBULOES (MENSALISTA) | MES | 2115.34
13954 | POLIDORA DE PISO (POLITRIZ) ELETRICA, MOTOR MONOFASICO DE 4 HP, PESO DE 100 KG, DIAMETRO DO TRABALHO DE 450 MM | UN | 6507.54
3411 | POLIESTIRENO EXPANDIDO/EPS (ISOPOR), PEROLAS, PARA CONCRETO LEVE | KG | 38.66
39995 | POLIESTIRENO EXPANDIDO/EPS (ISOPOR), TIPO 2F, BLOCO | M3 | 297.42
11615 | POLIESTIRENO EXPANDIDO/EPS (ISOPOR), TIPO 2F, PLACA, ISOLAMENTO TERMOACUSTICO, E = 10 MM, 1000 X 500 MM | M2 | 2.52
3408 | POLIESTIRENO EXPANDIDO/EPS (ISOPOR), TIPO 2F, PLACA, ISOLAMENTO TERMOACUSTICO, E = 20 MM, 1000 X 500 MM | M2 | 6.7
3409 | POLIESTIRENO EXPANDIDO/EPS (ISOPOR), TIPO 2F, PLACA, ISOLAMENTO TERMOACUSTICO, E = 50 MM, 1000 X 500 MM | M2 | 16.75
11427 | POLVORA NEGRA | KG | 76.66
4491 | PONTALETE DE MADEIRA NAO APARELHADA *7,5 X 7,5* CM (3 X 3 ") PINUS, MISTA OU EQUIVALENTE DA REGIAO | M | 6.9
26022 | PONTEIRO PARA MARTELO ROMPEDOR, DIAMETRO = *28* MM, COMPRIMENTO = *520* MM, ENCAIXE SEXTAVADO | UN | 117.7
421 | PORCA OLHAL EM ACO GALVANIZADO, DIAMETRO NOMINAL DE 16 MM | UN | 10.87
12362 | PORCA OLHAL EM ACO GALVANIZADO, ESPESSURA 16MM, ABERTURA 21MM | UN | 9.73
14148 | PORCA UNIAO/JUNCAO ZINCADA SEXTAVADA 1/4 ", CHAVE 7/16 ", COMPRIMENTO = 25 MM | UN | 0.77
4341 | PORCA ZINCADA, QUADRADA, DIAMETRO 3/8" | UN | 0.56
4337 | PORCA ZINCADA, QUADRADA, DIAMETRO 5/8" | UN | 1.41
4339 | PORCA ZINCADA, SEXTAVADA, DIAMETRO 1/2" | UN | 0.3
39997 | PORCA ZINCADA, SEXTAVADA, DIAMETRO 1/4" | UN | 0.16
11971 | PORCA ZINCADA, SEXTAVADA, DIAMETRO 1" | UN | 2.34
4342 | PORCA ZINCADA, SEXTAVADA, DIAMETRO 3/8" | UN | 0.12
4330 | PORCA ZINCADA, SEXTAVADA, DIAMETRO 5/16" | UN | 0.08
4340 | PORCA ZINCADA, SEXTAVADA, DIAMETRO 5/8" | UN | 0.65
5088 | PORTA CADEADO, 3 1/2", EM ACO ZINCADO, PRETO, PARA PORTAO E JANELA | UN | 2.35
11154 | PORTA CORTA-FOGO PARA SAIDA DE EMERGENCIA, COM FECHADURA, VAO LUZ DE 90 X 210 CM, CLASSE P-90 (NBR 11742) | UN | 627.4
39021 | PORTA DE ABRIR EM ACO COM DIVISAO HORIZONTAL PARA VIDROS, COM FUNDO ANTICORROSIVO/PRIMER DE PROTECAO, SEM GUARNICAO/ALIZAR/VISTA, VIDROS NAO INCLUSOS, 87 X 210 CM | UN | 282.2
39022 | PORTA DE ABRIR EM ACO TIPO VENEZIANA, COM FUNDO ANTICORROSIVO / PRIMER DE PROTECAO, SEM GUARNICAO/ALIZAR/VISTA, 87 X 210 CM | UN | 349
39024 | PORTA DE ABRIR EM ALUMINIO COM DIVISAO HORIZONTAL PARA VIDROS, ACABAMENTO ANODIZADO NATURAL, VIDROS INCLUSOS, SEM GUARNICAO/ALIZAR/VISTA , 87 X 210 CM | UN | 562.86
4914 | PORTA DE ABRIR EM ALUMINIO COM LAMBRI HORIZONTAL/LAMINADA, ACABAMENTO ANODIZADO NATURAL, SEM GUARNICAO/ALIZAR/VISTA | M2 | 456.38
4917 | PORTA DE ABRIR EM ALUMINIO TIPO VENEZIANA, ACABAMENTO ANODIZADO NATURAL, SEM GUARNICAO/ALIZAR/VISTA | M2 | 315.18
39025 | PORTA DE ABRIR EM ALUMINIO TIPO VENEZIANA, ACABAMENTO ANODIZADO NATURAL, SEM GUARNICAO/ALIZAR/VISTA, 87 X 210 CM | UN | 577.15
4930 | PORTA DE ABRIR EM GRADIL COM BARRA CHATA 3 CM X 1/4", COM REQUADRO E GUARNICAO - COMPLETO - ACABAMENTO NATURAL | M2 | 303.28
4922 | PORTA DE CORRER EM ALUMINIO, DUAS FOLHAS MOVEIS COM VIDRO, FECHADURA E PUXADOR EMBUTIDO, ACABAMENTO ANODIZADO NATURAL, SEM GUARNICAO/ALIZAR/VISTA | M2 | 292.36
4911 | PORTA DE ENROLAR MANUAL COMPLETA, ARTICULADA RAIADA LARGA, EM ACO GALVANIZADO NATURAL, CHAPA NUMERO 24 (SEM INSTALACAO) | M2 | 191.8
37518 | PORTA DE ENROLAR MANUAL COMPLETA, PERFIL MEIA CANA CEGA, EM ACO GALVANIZADO COM PINTURA ELETROSTATICA, CHAPA NUMERO 24 " (SEM INSTALACAO) | M2 | 311.67
4910 | PORTA DE ENROLAR MANUAL COMPLETA, PERFIL MEIA CANA CEGA, EM ACO GALVANIZADO NATURAL, CHAPA NUMERO 24 (SEM INSTALACAO) | M2 | 262.74
4943 | PORTA DE ENROLAR MANUAL COMPLETA, PERFIL MEIA CANA VAZADA TIJOLINHO, EM ACO GALVANIZADO NATURAL, CHAPA NUMERO 24 (SEM INSTALACAO) | M2 | 391.42
5002 | PORTA DE MADEIRA QUADRICULADA PARA VIDRO, DE CORRER (EUCALIPTO OU EQUIVALENTE REGIONAL), E = *3,5* CM | M2 | 420.42
4977 | PORTA DE MADEIRA TIPO VENEZIANA (EUCALIPTO OU EQUIVALENTE REGIONAL), E = *3,5* CM | M2 | 283.8
5028 | PORTA DE MADEIRA-DE-LEI QUADRICULADA PARA VIDRO, DE CORRER (ANGELIM OU EQUIVALENTE REGIONAL), E = *3,5* CM | M2 | 694.41
4998 | PORTA DE MADEIRA-DE-LEI TIPO MEXICANA SEM EMENDA (ANGELIM OU EQUIVALENTE REGIONAL), E = *3,5* CM | M2 | 576.73
4969 | PORTA DE MADEIRA-DE-LEI TIPO VENEZIANA (ANGELIM OU EQUIVALENTE REGIONAL), E = *3,5* CM | M2 | 401.38
11364 | PORTA DE MADEIRA, FOLHA LEVE (NBR 15930) DE 60 X 210 CM, E = *35* MM, NUCLEO COLMEIA, CAPA LISA EM HDF, ACABAMENTO EM PRIMER PARA PINTURA | UN | 96.38
11365 | PORTA DE MADEIRA, FOLHA LEVE (NBR 15930) DE 70 X 210 CM, E = *35* MM, NUCLEO COLMEIA, CAPA LISA EM HDF, ACABAMENTO EM PRIMER PARA PINTURA | UN | 103.8
11366 | PORTA DE MADEIRA, FOLHA LEVE (NBR 15930) DE 80 X 210 CM, E = *35* MM, NUCLEO COLMEIA, CAPA LISA EM HDF, ACABAMENTO EM PRIMER PARA PINTURA | UN | 109.85
4989 | PORTA DE MADEIRA, FOLHA MEDIA (NBR 15930) DE 100 X 210 CM, E = 35 MM, NUCLEO SARRAFEADO, CAPA LISA EM HDF, ACABAMENTO EM LAMINADO NATURAL PARA VERNIZ | UN | 219.58
4982 | PORTA DE MADEIRA, FOLHA MEDIA (NBR 15930) DE 100 X 210 CM, E = 35 MM, NUCLEO SARRAFEADO, CAPA LISA EM HDF, ACABAMENTO EM PRIMER PARA PINTURA | UN | 190.63
20322 | PORTA DE MADEIRA, FOLHA MEDIA (NBR 15930) DE 60 X 210 CM, E = 35 MM, NUCLEO SARRAFEADO, CAPA FRISADA EM HDF, ACABAMENTO MELAMINICO EM PADRAO MADEIRA | UN | 168.01
10553 | PORTA DE MADEIRA, FOLHA MEDIA (NBR 15930) DE 60 X 210 CM, E = 35 MM, NUCLEO SARRAFEADO, CAPA LISA EM HDF, ACABAMENTO EM PRIMER PARA PINTURA | UN | 179.13
5020 | PORTA DE MADEIRA, FOLHA MEDIA (NBR 15930) DE 60 X 210 CM, E = 35 MM, NUCLEO SARRAFEADO, CAPA LISA EM HDF, ACABAMENTO LAMINADO NATURAL PARA VERNIZ | UN | 185.72
4962 | PORTA DE MADEIRA, FOLHA MEDIA (NBR 15930) DE 70 X 210 CM, E = 35 MM, NUCLEO SARRAFEADO, CAPA FRISADA EM HDF, ACABAMENTO MELAMINICO EM PADRAO MADEIRA | UN | 180.93
4981 | PORTA DE MADEIRA, FOLHA MEDIA (NBR 15930) DE 70 X 210 CM, E = 35 MM, NUCLEO SARRAFEADO, CAPA LISA EM HDF, ACABAMENTO EM LAMINADO NATURAL PARA VERNIZ | UN | 127.95
10554 | PORTA DE MADEIRA, FOLHA MEDIA (NBR 15930) DE 70 X 210 CM, E = 35 MM, NUCLEO SARRAFEADO, CAPA LISA EM HDF, ACABAMENTO EM PRIMER PARA PINTURA | UN | 200.19
4964 | PORTA DE MADEIRA, FOLHA MEDIA (NBR 15930) DE 80 X 210 CM, E = 35 MM, NUCLEO SARRAFEADO, CAPA FRISADA EM HDF, ACABAMENTO MELAMINICO EM PADRAO MADEIRA | UN | 219.71
4992 | PORTA DE MADEIRA, FOLHA MEDIA (NBR 15930) DE 80 X 210 CM, E = 35 MM, NUCLEO SARRAFEADO, CAPA LISA EM HDF, ACABAMENTO EM LAMINADO NATURAL PARA VERNIZ | UN | 217.9
10555 | PORTA DE MADEIRA, FOLHA MEDIA (NBR 15930) DE 80 X 210 CM, E = 35 MM, NUCLEO SARRAFEADO, CAPA LISA EM HDF, ACABAMENTO EM PRIMER PARA PINTURA | UN | 193.21
4987 | PORTA DE MADEIRA, FOLHA MEDIA (NBR 15930) DE 90 X 210 CM, E = 35 MM, NUCLEO SARRAFEADO, CAPA LISA EM HDF, ACABAMENTO EM LAMINADO NATURAL PARA VERNIZ | UN | 200.19
10556 | PORTA DE MADEIRA, FOLHA MEDIA (NBR 15930) DE 90 X 210 CM, E = 35 MM, NUCLEO SARRAFEADO, CAPA LISA EM HDF, ACABAMENTO EM PRIMER PARA PINTURA | UN | 205.26
4958 | PORTA DE MADEIRA, FOLHA MEDIA (NBR 15930), E = 35 MM, NUCLEO SARRAFEADO, CAPA FRISADA EM HDF, ACABAMENTO MELAMINICO EM PADRAO MADEIRA | M2 | 117.31
39502 | PORTA DE MADEIRA, FOLHA PESADA (NBR 15930) DE 80 X 210 CM, E = 35 MM, NUCLEO SOLIDO, CAPA LISA EM HDF, ACABAMENTO EM LAMINADO NATURAL PARA VERNIZ | UN | 284.33
39504 | PORTA DE MADEIRA, FOLHA PESADA (NBR 15930) DE 80 X 210 CM, E = 35 MM, NUCLEO SOLIDO, CAPA LISA EM HDF, ACABAMENTO EM PRIMER PARA PINTURA | UN | 201.61
39503 | PORTA DE MADEIRA, FOLHA PESADA (NBR 15930) DE 90 X 210 CM, E = 35 MM, NUCLEO SOLIDO, CAPA LISA EM HDF, ACABAMENTO EM LAMINADO NATURAL PARA VERNIZ | UN | 308.88
39505 | PORTA DE MADEIRA, FOLHA PESADA (NBR 15930) DE 90 X 210 CM, E = 35 MM, NUCLEO SOLIDO, CAPA LISA EM HDF, ACABAMENTO EM PRIMER PARA PINTURA | UN | 219.71
25969 | PORTA DENTE PARA FRESADORA | UN | 386.63
4944 | PORTA GRADE DE ENROLAR MANUAL COMPLETA, PERFIL TUBULAR TIJOLINHO 3/4 ", EM ACO GALVANIZADO NATURAL (SEM INSTALACAO) | M2 | 585.18
21102 | PORTA TOALHA BANHO EM METAL CROMADO, TIPO BARRA | UN | 30.97
21101 | PORTA TOALHA ROSTO EM METAL CROMADO, TIPO ARGOLA | UN | 19.89
34713 | PORTA VIDRO TEMPERADO INCOLOR, 2 FOLHAS DE CORRER, E = 10 MM (SEM FERRAGENS E SEM COLOCACAO) | M2 | 274.91
4947 | PORTAO BASCULANTE MANUAL EM ACO GALVANIZADO NATURAL, TIPO LAMBRIL COM REQUADRO/BATENTE, CHAPA NUMERO 26, INCLUI FECHADURA (SEM INSTALACAO) | M2 | 389.74
37563 | PORTAO BASCULANTE, MANUAL, EM CHAPA TIPO LAMBRIL QUADRADO, COM REQUADRO, ACABAMENTO NATURAL | M2 | 299.26
4948 | PORTAO DE ABRIR EM GRADIL DE METALON REDONDO DE 3/4" VERTICAL, COM REQUADRO, ACABAMENTO NATURAL - COMPLETO | M2 | 271.59
37561 | PORTAO DE CORRER EM CHAPA TIPO PAINEL LAMBRIL QUADRADO, COM PORTA SOCIAL COMPLETA INCLUIDA, COM REQUADRO, ACABAMENTO NATURAL, COM TRILHOS E ROLDANAS | M2 | 558.64
37562 | PORTAO DE CORRER EM GRADIL FIXO DE BARRA DE FERRO CHATA DE 3 X 1/4" NA VERTICAL, SEM REQUADRO, ACABAMENTO NATURAL, COM TRILHOS E ROLDANAS | M2 | 358.31
37585 | PORTINHOLA DE ABRIR EM ALUMINIO DE 60 X 80 CM, VENEZIANA VENTILADA 1 FOLHA, ACABAMENTO ANODIZADO NATURAL | UN | 157.15
14164 | POSTE CONICO CONTINUO EM ACO GALVANIZADO, CURVO, BRACO DUPLO, ENGASTADO, H = 9 M, DIAMETRO INFERIOR = *135* MM | UN | 958.07
14163 | POSTE CONICO CONTINUO EM ACO GALVANIZADO, CURVO, BRACO DUPLO, FLANGEADO, H = 9 M, DIAMETRO INFERIOR = *135* MM | UN | 1088.91
5051 | POSTE CONICO CONTINUO EM ACO GALVANIZADO, CURVO, BRACO SIMPLES, ENGASTADO, H = 9 M, DIAMETRO INFERIOR = *135* MM | UN | 926.1
14162 | POSTE CONICO CONTINUO EM ACO GALVANIZADO, CURVO, BRACO SIMPLES, FLANGEADO, H = 9 M, DIAMETRO INFERIOR = *135* MM | UN | 924.76
5052 | POSTE CONICO CONTINUO EM ACO GALVANIZADO, CURVO, BRACO SIMPLES, FLANGEADO, H = 7 M, DIAMETRO INFERIOR = *125* MM | UN | 690
14166 | POSTE CONICO CONTINUO EM ACO GALVANIZADO, RETO, ENGASTADO, H = 7 M, DIAMETRO INFERIOR = *125* MM | UN | 698.76
14165 | POSTE CONICO CONTINUO EM ACO GALVANIZADO, RETO, ENGASTADO, H = 9 M, DIAMETRO INFERIOR = *145* MM | UN | 968.03
5050 | POSTE CONICO CONTINUO EM ACO GALVANIZADO, RETO, FLANGEADO, H = 3 M, DIAMETRO INFERIOR = *95* MM | UN | 238.25
12378 | POSTE CONICO CONTINUO EM ACO GALVANIZADO, RETO, FLANGEADO, H = 6 M, DIAMETRO INFERIOR = *90* CM | UN | 566.32
12366 | POSTE DE CONCRETO CIRCULAR, 150 KG, H = 10 M (NBR 8451) | UN | 540.11
5045 | POSTE DE CONCRETO CIRCULAR, 200 KG, H = 11 M (NBR 8451) | UN | 752.13
5044 | POSTE DE CONCRETO CIRCULAR, 200 KG, H = 9 M (NBR 8451) | UN | 530.64
5055 | POSTE DE CONCRETO CIRCULAR, 300 KG, H = 11 M (NBR 8451) | UN | 754.43
5053 | POSTE DE CONCRETO CIRCULAR, 300 KG, H = 9 M (NBR 8451) | UN | 587.19
5035 | POSTE DE CONCRETO CIRCULAR, 400 KG, H = 11 M (NBR 8451) | UN | 960.05
5036 | POSTE DE CONCRETO CIRCULAR, 400 KG, H = 14 M (NBR 8451) | UN | 1602.64
5059 | POSTE DE CONCRETO CIRCULAR, 400 KG, H = 9 M (NBR 8451) | UN | 750.85
5034 | POSTE DE CONCRETO CIRCULAR, 600 KG, H = 10 M (NBR 8451) | UN | 1036.1
5056 | POSTE DE CONCRETO DUPLO T ,TIPO B, 500 KG, H = 9 M (NBR 8451) | UN | 805.07
5057 | POSTE DE CONCRETO DUPLO T, TIPO B, 300 KG, H = 10 M (NBR 8451) | UN | 645.66
5033 | POSTE DE CONCRETO DUPLO T, TIPO B, 300 KG, H = 9 M (NBR 8451) | UN | 536
5038 | POSTE DE CONCRETO DUPLO T, TIPO D, 200 KG, H = 9 M (NBR 8451) | UN | 436.84
12372 | POSTE DE CONCRETO DUPLO T, 200 KG, H = 11 M (NBR 8451) | UN | 575.66
13339 | POSTE DE CONCRETO DUPLO T, 300 KG, H = 12 M (NBR 8451) | UN | 855.78
12373 | POSTE DE CONCRETO DUPLO T, 400 KG,H = 12 M (NBR 8451) | UN | 896.19
12388 | POSTE DECORATIVO PARA JARDIM EM ACO TUBULAR, SEM LUMINARIA, H = *2,5* M | UN | 141.03
34695 | POSTE PADRAO SUBTERRANEO 100 A, H = 2,5 M | UN | 616.4
34692 | POSTE PADRAO SUBTERRANEO 200 A, H = 2,5 M | UN | 1479.36
26028 | POZOLANA DE CLASSE C | T | 269.8
11844 | PRANCHA DE MADEIRA APARELHADA *4 X 30* CM, MACARANDUBA, ANGELIM OU EQUIVALENTE DA REGIAO | M | 45.47
4465 | PRANCHA DE MADEIRA NAO APARELHADA *6 X 25* CM, MACARANDUBA, ANGELIM OU EQUIVALENTE DA REGIAO | M | 43.57
35273 | PRANCHA DE MADEIRA NAO APARELHADA *6 X 30* CM, MACARANDUBA, ANGELIM OU EQUIVALENTE DA REGIAO | M | 48.15
4470 | PRANCHA DE MADEIRA NAO APARELHADA *6 X 40* CM, MACARANDUBA, ANGELIM OU EQUIVALENTE DA REGIAO | M | 71.95
20204 | PRANCHAO DE MADEIRA APARELHADA *7,5 X 23* CM (3 X 9 ") MACARANDUBA, ANGELIM OU EQUIVALENTE DA REGIAO | M | 64.21
20208 | PRANCHAO DE MADEIRA APARELHADA *8 X 30* CM, MACARANDUBA, ANGELIM OU EQUIVALENTE DA REGIAO | M | 75.39
4437 | PRANCHAO DE MADEIRA NAO APARELHADA *7,5 X 23* CM (3 x 9 ") MACARANDUBA, ANGELIM OU EQUIVALENTE DA REGIAO | M | 52.1
14580 | PRANCHAO DE MADEIRA NAO APARELHADA *8 X 30* CM, MACARANDUBA, ANGELIM OU EQUIVALENTE DA REGIAO | M | 56.74
40304 | PREGO DE ACO POLIDO COM CABECA DUPLA 17 X 27 (2 1/2 X 11) | KG | 15.29
5065 | PREGO DE ACO POLIDO COM CABECA 10 X 10 (7/8 X 17) | KG | 23.57
5072 | PREGO DE ACO POLIDO COM CABECA 10 X 11 (1 X 17) | KG | 21.8
5066 | PREGO DE ACO POLIDO COM CABECA 12 X 12 | KG | 16.32
5063 | PREGO DE ACO POLIDO COM CABECA 14 X 18 (1 1/2 X 14) | KG | 14.78
20247 | PREGO DE ACO POLIDO COM CABECA 15 X 15 (1 1/4 X 13) | KG | 13.72
5074 | PREGO DE ACO POLIDO COM CABECA 15 X 18 (1 1/2 X 13) | KG | 13.88
5067 | PREGO DE ACO POLIDO COM CABECA 16 X 24 (2 1/4 X 12) | KG | 13.2
5078 | PREGO DE ACO POLIDO COM CABECA 16 X 27 (2 1/2 X 12) | KG | 13.05
5068 | PREGO DE ACO POLIDO COM CABECA 17 X 21 (2 X 11) | KG | 12.39
5073 | PREGO DE ACO POLIDO COM CABECA 17 X 24 (2 1/4 X 11) | KG | 12.63
5069 | PREGO DE ACO POLIDO COM CABECA 17 X 27 (2 1/2 X 11) | KG | 12.63
5070 | PREGO DE ACO POLIDO COM CABECA 17 X 30 (2 3/4 X 11) | KG | 12.76
5071 | PREGO DE ACO POLIDO COM CABECA 18 X 24 (2 1/4 X 10) | KG | 12.39
5061 | PREGO DE ACO POLIDO COM CABECA 18 X 27 (2 1/2 X 10) | KG | 12.18
5075 | PREGO DE ACO POLIDO COM CABECA 18 X 30 (2 3/4 X 10) | KG | 12.39
39027 | PREGO DE ACO POLIDO COM CABECA 19 X 36 (3 1/4 X 9) | KG | 12.38
5062 | PREGO DE ACO POLIDO COM CABECA 19 X 33 (3 X 9) | KG | 12.55
40568 | PREGO DE ACO POLIDO COM CABECA 22 X 48 (4 1/4 X 5) | KG | 12.48
39026 | PREGO DE ACO POLIDO SEM CABECA 15 X 15 (1 1/4 X 13) | KG | 13.93
11572 | PRENDEDOR / TRAVA DE PORTA, MONTAGEM PISO / PORTA, EM LATAO / ZAMAC, CROMADO | UN | 14.79
42431 | PRESSAO DE PERNAS TRIPLO, EM TUBO DE ACO CARBONO, PINTURA NO PROCESSO ELETROSTATICO - EQUIPAMENTO DE GINASTICA PARA ACADEMIA AO AR LIVRE / ACADEMIA DA TERCEIRA IDADE - ATI | UN | 2248.18
11149 | PRIMER EPOXI | GL | 186.88
511 | PRIMER PARA MANTA ASFALTICA A BASE DE ASFALTO MODIFICADO DILUIDO EM SOLVENTE, APLICACAO A FRIO | L | 15.79
11174 | PRIMER UNIVERSAL, FUNDO ANTICORROSIVO TIPO ZARCAO | 18L | 530.6
37540 | PROJETOR DE ARGAMASSA, CAPACIDADE DE PROJECAO 1,5 M3/H, ALCANCE DA PROJECAO 30 ATE 60 M, MOTOR ELETRICO TRIFASICO | UN | 55764.26
37548 | PROJETOR DE ARGAMASSA, CAPACIDADE DE PROJECAO 2,0 M3/H, ALCANCE DA PROJECAO ATE 50 M, MOTOR ELETRICO TRIFASICO | UN | 73915.24
39828 | PROJETOR PNEUMATICO DE ARGAMASSA PARA CHAPISCO E REBOCO COM RECIPIENTE ACOPLADO, TIPO CANEQUNHA, COM VOLUME DE 1,50 L, SEM COMPRESSOR | UN | 443.42
12273 | PROJETOR RETANGULAR FECHADO PARA LAMPADA VAPOR DE MERCURIO/SODIO 250 W A 500 W, CABECEIRAS EM ALUMINIO FUNDIDO, CORPO EM ALUMINIO ANODIZADO, PARA LAMPADA E40 FECHAMENTO EM VIDRO TEMPERADO. | UN | 52.29
38392 | PROLONGADOR/EXTENSOR PARA ROLO DE PINTURA 3 M | UN | 34.27
11735 | PROLONGAMENTO PVC PARA CAIXA SIFONADA 100 MM X 200 MM (NBR 5688) | UN | 2.65
11733 | PROLONGAMENTO PVC PARA CAIXA SIFONADA 100 MM X 100 MM (NBR 5688) | UN | 1.3
11734 | PROLONGAMENTO PVC PARA CAIXA SIFONADA, 100 MM X 150 MM (NBR 5688) | UN | 2
11737 | PROLONGAMENTO PVC PARA CAIXA SIFONADA, 150 MM X 150 MM (NBR 5688) | UN | 3.54
11738 | PROLONGAMENTO PVC PARA CAIXA SIFONADA, 150 MM X 200 MM (NBR 5688) | UN | 5.76
36143 | PROTETOR AUDITIVO TIPO CONCHA COM ABAFADOR DE RUIDOS, ATENUACAO ACIMA DE 22 DB | UN | 24.47
36142 | PROTETOR AUDITIVO TIPO PLUG DE INSERCAO COM CORDAO, ATENUACAO SUPERIOR A 15 DB | UN | 1.79
36146 | PROTETOR SOLAR FPS 30, EMBALAGEM 2 LITROS | UN | 202.98
39015 | PROTETOR/PONTEIRA PLASTICA PARA PONTA DE VERGALHAO DE ATE 1", TIPO PROTETOR DE ESPERA | UN | 0.6
38377 | PRUMO DE CENTRO EM ACO *400* G | UN | 23.52
38376 | PRUMO DE PAREDE EM ACO 700 A 750 G | UN | 26.81
38116 | PULSADOR CAMPAINHA 10A, 250V (APENAS MODULO) | UN | 5.35
38066 | PULSADOR CAMPAINHA 10A, 250V, CONJUNTO MONTADO PARA EMBUTIR 4" X 2" (PLACA + SUPORTE + MODULO) | UN | 8.84
38117 | PULSADOR MINUTERIA 10A, 250V (APENAS MODULO) | UN | 9.12
38067 | PULSADOR MINUTERIA 10A, 250V, CONJUNTO MONTADO PARA EMBUTIR 4" X 2" (PLACA + SUPORTE + MODULO) | UN | 12.45
41757 | PULVERIZADOR DE TINTA ELETRICO / MAQUINA DE PINTURA AIRLESS, VAZAO *2* L/MIN (COLETADO CAIXA) | UN | 4137.87
5080 | PUXADOR CENTRAL, TIPO ALCA, EM ZAMAC CROMADO, COM ROSETAS, COMPRIMENTO *100* MM, PARA PORTA / JANELA EM MADEIRA OU METALICA - INCLUI PARAFUSOS | UN | 10.48
11522 | PUXADOR CONCHA DE EMBUTIR PARA JANELA / PORTA DE CORRER, EM LATAO CROMADO, COM FURO CENTRAL PARA CHAVE E FUROS PARA PARAFUSOS, *40 X 100* MM (LARGURA X ALTURA) - SEM FECHADURA | UN | 13.1
38168 | PUXADOR TUBULAR RETO, DUPLO, EM ALUMINIO POLIDO, DIAMETRO APROX.DE 1", COMPRIMENTO APROX. DE 400 MM, PARA PORTAS DE MADEIRA OU VIDRO | UN | 121.88
13393 | QUADRO DE DISTRIBUICAO COM BARRAMENTO TRIFASICO, DE EMBUTIR, EM CHAPA DE ACO GALVANIZADO, PARA 12 DISJUNTORES DIN, 100 A | UN | 199.01
13395 | QUADRO DE DISTRIBUICAO COM BARRAMENTO TRIFASICO, DE EMBUTIR, EM CHAPA DE ACO GALVANIZADO, PARA 18 DISJUNTORES DIN, 100 A, INCLUINDO BARRAMENTO | UN | 278.89
12039 | QUADRO DE DISTRIBUICAO COM BARRAMENTO TRIFASICO, DE EMBUTIR, EM CHAPA DE ACO GALVANIZADO, PARA 24 DISJUNTORES DIN, 100 A | UN | 293.08
13396 | QUADRO DE DISTRIBUICAO COM BARRAMENTO TRIFASICO, DE EMBUTIR, EM CHAPA DE ACO GALVANIZADO, PARA 28 DISJUNTORES DIN, 100 A | UN | 411.62
12041 | QUADRO DE DISTRIBUICAO COM BARRAMENTO TRIFASICO, DE EMBUTIR, EM CHAPA DE ACO GALVANIZADO, PARA 30 DISJUNTORES DIN, 150 A | UN | 336.11
12043 | QUADRO DE DISTRIBUICAO COM BARRAMENTO TRIFASICO, DE EMBUTIR, EM CHAPA DE ACO GALVANIZADO, PARA 30 DISJUNTORES DIN, 225 A | UN | 709.65
39762 | QUADRO DE DISTRIBUICAO COM BARRAMENTO TRIFASICO, DE EMBUTIR, EM CHAPA DE ACO GALVANIZADO, PARA 36 DISJUNTORES DIN, 100 A | UN | 337.81
12042 | QUADRO DE DISTRIBUICAO COM BARRAMENTO TRIFASICO, DE EMBUTIR, EM CHAPA DE ACO GALVANIZADO, PARA 40 DISJUNTORES DIN, 100 A | UN | 493.19
39763 | QUADRO DE DISTRIBUICAO COM BARRAMENTO TRIFASICO, DE EMBUTIR, EM CHAPA DE ACO GALVANIZADO, PARA 48 DISJUNTORES DIN, 100 A | UN | 577.22
39760 | QUADRO DE DISTRIBUICAO COM BARRAMENTO TRIFASICO, DE SOBREPOR, EM CHAPA DE ACO GALVANIZADO, PARA *42* DISJUNTORES DIN, 100 A | UN | 575.32
39756 | QUADRO DE DISTRIBUICAO COM BARRAMENTO TRIFASICO, DE SOBREPOR, EM CHAPA DE ACO GALVANIZADO, PARA 12 DISJUNTORES DIN, 100 A | UN | 206.57
12038 | QUADRO DE DISTRIBUICAO COM BARRAMENTO TRIFASICO, DE SOBREPOR, EM CHAPA DE ACO GALVANIZADO, PARA 18 DISJUNTORES DIN, 100 A | UN | 258.12
39757 | QUADRO DE DISTRIBUICAO COM BARRAMENTO TRIFASICO, DE SOBREPOR, EM CHAPA DE ACO GALVANIZADO, PARA 28 DISJUNTORES DIN, 100 A | UN | 238.68
39758 | QUADRO DE DISTRIBUICAO COM BARRAMENTO TRIFASICO, DE SOBREPOR, EM CHAPA DE ACO GALVANIZADO, PARA 30 DISJUNTORES DIN, 100 A | UN | 347.84
39759 | QUADRO DE DISTRIBUICAO COM BARRAMENTO TRIFASICO, DE SOBREPOR, EM CHAPA DE ACO GALVANIZADO, PARA 36 DISJUNTORES DIN, 100 A | UN | 429.59
39761 | QUADRO DE DISTRIBUICAO COM BARRAMENTO TRIFASICO, DE SOBREPOR, EM CHAPA DE ACO GALVANIZADO, PARA 48 DISJUNTORES DIN, 100 A | UN | 516.38
39805 | QUADRO DE DISTRIBUICAO, EM PVC, DE EMBUTIR, COM BARRAMENTO TERRA / NEUTRO, PARA 12 DISJUNTORES NEMA OU 16 DISJUNTORES DIN | UN | 77.36
39806 | QUADRO DE DISTRIBUICAO, EM PVC, DE EMBUTIR, COM BARRAMENTO TERRA / NEUTRO, PARA 18 DISJUNTORES NEMA OU 24 DISJUNTORES DIN | UN | 143.33
39807 | QUADRO DE DISTRIBUICAO, EM PVC, DE EMBUTIR, COM BARRAMENTO TERRA / NEUTRO, PARA 27 DISJUNTORES NEMA OU 36 DISJUNTORES DIN | UN | 310.63
43100 | QUADRO DE DISTRIBUICAO, EM PVC, DE EMBUTIR, COM BARRAMENTO TERRA / NEUTRO, PARA 48 DISJUNTORES DIN | UN | 242.85
39804 | QUADRO DE DISTRIBUICAO, EM PVC, DE EMBUTIR, COM BARRAMENTO TERRA / NEUTRO, PARA 6 DISJUNTORES NEMA OU 8 DISJUNTORES DIN | UN | 45.42
39796 | QUADRO DE DISTRIBUICAO, SEM BARRAMENTO, EM PVC, DE EMBUTIR, PARA 12 DISJUNTORES NEMA OU 16 DISJUNTORES DIN | UN | 47.05
39797 | QUADRO DE DISTRIBUICAO, SEM BARRAMENTO, EM PVC, DE EMBUTIR, PARA 18 DISJUNTORES NEMA OU 24 DISJUNTORES DIN | UN | 73.86
39798 | QUADRO DE DISTRIBUICAO, SEM BARRAMENTO, EM PVC, DE EMBUTIR, PARA 27 DISJUNTORES NEMA OU 36 DISJUNTORES DIN | UN | 126.69
39794 | QUADRO DE DISTRIBUICAO, SEM BARRAMENTO, EM PVC, DE EMBUTIR, PARA 3 DISJUNTORES NEMA OU 4 DISJUNTORES DIN | UN | 19.97
39795 | QUADRO DE DISTRIBUICAO, SEM BARRAMENTO, EM PVC, DE EMBUTIR, PARA 6 DISJUNTORES NEMA OU 8 DISJUNTORES DIN | UN | 31.55
39799 | QUADRO DE DISTRIBUICAO, SEM BARRAMENTO, EM PVC, DE SOBREPOR, PARA 3 DISJUNTORES NEMA OU 4 DISJUNTORES DIN | UN | 23.28
39801 | QUADRO DE DISTRIBUICAO, SEM BARRAMENTO, EM PVC, DE SOBREPOR, PARA 12 DISJUNTORES NEMA OU 16 DISJUNTORES DIN | UN | 66.62
39802 | QUADRO DE DISTRIBUICAO, SEM BARRAMENTO, EM PVC, DE SOBREPOR, PARA 18 DISJUNTORES NEMA OU 24 DISJUNTORES DIN | UN | 97.66
39803 | QUADRO DE DISTRIBUICAO, SEM BARRAMENTO, EM PVC, DE SOBREPOR, PARA 27 DISJUNTORES NEMA OU 36 DISJUNTORES DIN | UN | 136.24
39800 | QUADRO DE DISTRIBUICAO, SEM BARRAMENTO, EM PVC, DE SOBREPOR, PARA 6 DISJUNTORES NEMA OU 8 DISJUNTORES DIN | UN | 39.65
4224 | QUEROSENE | L | 13.9
21059 | RALO FOFO COM REQUADRO, QUADRADO 150 X 150 MM | UN | 39.47
11234 | RALO FOFO COM REQUADRO, QUADRADO 200 X 200 MM | UN | 59.49
21060 | RALO FOFO COM REQUADRO, QUADRADO 250 X 250 MM | UN | 73.22
21061 | RALO FOFO COM REQUADRO, QUADRADO 300 X 300 MM | UN | 91.53
21062 | RALO FOFO COM REQUADRO, QUADRADO 400 X 400 MM | UN | 144.16
11708 | RALO FOFO SEMIESFERICO, 100 MM, PARA LAJES/ CALHAS | UN | 15.73
11709 | RALO FOFO SEMIESFERICO, 150 MM, PARA LAJES/ CALHAS | UN | 36.95
11710 | RALO FOFO SEMIESFERICO, 200 MM, PARA LAJES/ CALHAS | UN | 84.95
11707 | RALO FOFO SEMIESFERICO, 75 MM, PARA LAJES/ CALHAS | UN | 11.78
11739 | RALO SECO PVC CONICO, 100 X 40 MM, COM GRELHA REDONDA BRANCA | UN | 3.86
11711 | RALO SECO PVC CONICO, 100 X 40 MM, COM GRELHA QUADRADA | UN | 5.65
5102 | RALO SECO PVC QUADRADO, 100 X 100 X 53 MM, SAIDA 40 MM, COM GRELHA BRANCA | UN | 5.47
11741 | RALO SIFONADO PVC CILINDRICO, 100 X 40 MM, COM GRELHA REDONDA BRANCA | UN | 3.98
11743 | RALO SIFONADO PVC REDONDO CONICO, 100 X 40 MM, COM GRELHA BRANCA REDONDA | UN | 3.61
11745 | RALO SIFONADO PVC, QUADRADO, 100 X 100 X 53 MM, SAIDA 40 MM, COM GRELHA BRANCA | UN | 5.14
25961 | RASTELEIRO | H | 10.43
40985 | RASTELEIRO (MENSALISTA) | MES | 1830.27
1088 | REATOR ELETRONICO BIVOLT PARA 1 LAMPADA FLUORESCENTE DE 18/20 W | UN | 13.89
1087 | REATOR ELETRONICO BIVOLT PARA 1 LAMPADA FLUORESCENTE DE 36/40 W | UN | 17.35
38777 | REATOR ELETRONICO BIVOLT PARA 2 LAMPADAS FLUORESCENTES DE 14 W | UN | 34.56
1086 | REATOR ELETRONICO BIVOLT PARA 2 LAMPADAS FLUORESCENTES DE 18/20 W | UN | 18.24
1079 | REATOR ELETRONICO BIVOLT PARA 2 LAMPADAS FLUORESCENTES DE 36/40 W | UN | 18.85
39374 | REATOR INTERNO/INTEGRADO PARA LAMPADA VAPOR METALICO 400 W, ALTO FATOR DE POTENCIA | UN | 119.05
1082 | REATOR P/ LAMPADA VAPOR DE SODIO 250W USO EXT | UN | 118.54
12316 | REATOR P/ 1 LAMPADA VAPOR DE MERCURIO 125W USO EXT | UN | 54.33
12317 | REATOR P/ 1 LAMPADA VAPOR DE MERCURIO 250W USO EXT | UN | 64.79
12318 | REATOR P/ 1 LAMPADA VAPOR DE MERCURIO 400W USO EXT | UN | 74.64
5104 | REBITE DE ALUMINIO VAZADO DE REPUXO, 3,2 X 8 MM (1KG = 1025 UNIDADES) | KG | 60.55
26023 | REBOLO ABRASIVO RETO DE USO GERAL GRAO 36, DE 6 X 1 " (DIAMETRO X ALTURA) | UN | 41.81
2710 | REBOLO ABRASIVO RETO DE USO GERAL GRAO 36, DE 6 X 3/4 " (DIAMETRO X ALTURA) | UN | 33.39
14575 | RECICLADORA DE ASFALTO A FRIO SOBRE RODAS, LARG. FRESAGEM 2,00 M, POT. 315 KW/422 HP | UN | 3905271.1
20034 | REDUCAO EXCENTRICA PVC NBR 10569 P/REDE COLET ESG PB JE 150 X 100MM | UN | 56.48
20036 | REDUCAO EXCENTRICA PVC NBR 10569 P/REDE COLET ESG PB JE 200 X 150MM | UN | 108.64
20037 | REDUCAO EXCENTRICA PVC NBR 10569 P/REDE COLET ESG PB JE 250 X 200MM | UN | 204.92
20043 | REDUCAO EXCENTRICA PVC P/ ESG PREDIAL DN 100 X 50MM | UN | 4.39
20044 | REDUCAO EXCENTRICA PVC P/ ESG PREDIAL DN 100 X 75MM | UN | 5.13
20042 | REDUCAO EXCENTRICA PVC P/ ESG PREDIAL DN 75 X 50MM | UN | 3.71
20046 | REDUCAO EXCENTRICA PVC, SERIE R, DN 100 X 75 MM, PARA ESGOTO PREDIAL | UN | 10.88
20047 | REDUCAO EXCENTRICA PVC, SERIE R, DN 150 X 100 MM, PARA ESGOTO PREDIAL | UN | 29.75
20045 | REDUCAO EXCENTRICA PVC, SERIE R, DN 75 X 50 MM, PARA ESGOTO PREDIAL | UN | 4.47
20972 | REDUCAO FIXA TIPO STORZ, ENGATE RAPIDO 2.1/2" X 1.1/2", EM LATAO, PARA INSTALACAO PREDIAL COMBATE A INCENDIO PREDIAL | UN | 121.42
20032 | REDUCAO PVC PBA, JE, BB, DN 75 X 50 / DE 85 X 60 MM, PARA REDE DE AGUA | UN | 48.52
11321 | REDUCAO PVC PBA, JE, PB, DN 100 X 50 / DE 110 X 60 MM, PARA REDE DE AGUA | UN | 22.12
11323 | REDUCAO PVC PBA, JE, PB, DN 100 X 75 / DE 110 X 85 MM, PARA REDE DE AGUA | UN | 25.44
20327 | REDUCAO PVC PBA, JE, PB, DN 75 X 50 / DE 85 X 60 MM, PARA REDE DE AGUA | UN | 14.44
25966 | REDUTOR TIPO THINNER PARA ACABAMENTO | L | 17.76
13390 | REFLETOR REDONDO EM ALUMINIO ANODIZADO PARA LAMPADA VAPOR DE MERCURIO/SODIO, CORPO EM ALUMINIO COM PINTURA EPOXI, PARA LAMPADA E-27 DE 300 W, COM SUPORTE REDONDO E ALCA REGULAVEL PARA FIXACAO. | UN | 68.57
6034 | REGISTRO DE ESFERA DE PASSEIO, PVC PARA POLIETILENO, 20 MM | UN | 5.56
6036 | REGISTRO DE ESFERA PVC, COM BORBOLETA, COM ROSCA EXTERNA, DE 1/2" | UN | 7.57
6031 | REGISTRO DE ESFERA PVC, COM BORBOLETA, COM ROSCA EXTERNA, DE 3/4" | UN | 8.9
6029 | REGISTRO DE ESFERA PVC, COM CABECA QUADRADA, COM ROSCA EXTERNA, 1/2" | UN | 8.99
6033 | REGISTRO DE ESFERA PVC, COM CABECA QUADRADA, COM ROSCA EXTERNA, 3/4" | UN | 11.85
11672 | REGISTRO DE ESFERA, PVC, COM VOLANTE, VS, ROSCAVEL, DN 1 1/2", COM CORPO DIVIDIDO | UN | 25.78
11669 | REGISTRO DE ESFERA, PVC, COM VOLANTE, VS, ROSCAVEL, DN 1 1/4", COM CORPO DIVIDIDO | UN | 24.55
11670 | REGISTRO DE ESFERA, PVC, COM VOLANTE, VS, ROSCAVEL, DN 1/2", COM CORPO DIVIDIDO | UN | 9.4
20055 | REGISTRO DE ESFERA, PVC, COM VOLANTE, VS, ROSCAVEL, DN 1", COM CORPO DIVIDIDO | UN | 18.39
11671 | REGISTRO DE ESFERA, PVC, COM VOLANTE, VS, ROSCAVEL, DN 2", COM CORPO DIVIDIDO | UN | 39.46
6032 | REGISTRO DE ESFERA, PVC, COM VOLANTE, VS, ROSCAVEL, DN 3/4", COM CORPO DIVIDIDO | UN | 11.27
11673 | REGISTRO DE ESFERA, PVC, COM VOLANTE, VS, SOLDAVEL, DN 20 MM, COM CORPO DIVIDIDO | UN | 8.87
11674 | REGISTRO DE ESFERA, PVC, COM VOLANTE, VS, SOLDAVEL, DN 25 MM, COM CORPO DIVIDIDO | UN | 11.43
11675 | REGISTRO DE ESFERA, PVC, COM VOLANTE, VS, SOLDAVEL, DN 32 MM, COM CORPO DIVIDIDO | UN | 18.14
11676 | REGISTRO DE ESFERA, PVC, COM VOLANTE, VS, SOLDAVEL, DN 40 MM, COM CORPO DIVIDIDO | UN | 24.27
11677 | REGISTRO DE ESFERA, PVC, COM VOLANTE, VS, SOLDAVEL, DN 50 MM, COM CORPO DIVIDIDO | UN | 25.06
11678 | REGISTRO DE ESFERA, PVC, COM VOLANTE, VS, SOLDAVEL, DN 60 MM, COM CORPO DIVIDIDO | UN | 45.9
6038 | REGISTRO DE PRESSAO PVC, ROSCAVEL, VOLANTE SIMPLES, DE 1/2" | UN | 2.91
11718 | REGISTRO DE PRESSAO PVC, ROSCAVEL, VOLANTE SIMPLES, DE 3/4" | UN | 8.3
6037 | REGISTRO DE PRESSAO PVC, SOLDAVEL, VOLANTE SIMPLES, DE 20 MM | UN | 6.06
11719 | REGISTRO DE PRESSAO PVC, SOLDAVEL, VOLANTE SIMPLES, DE 25 MM | UN | 6.73
6019 | REGISTRO GAVETA BRUTO EM LATAO FORJADO, BITOLA 1 " (REF 1509) | UN | 35.84
6010 | REGISTRO GAVETA BRUTO EM LATAO FORJADO, BITOLA 1 1/2 " (REF 1509) | UN | 61.67
6017 | REGISTRO GAVETA BRUTO EM LATAO FORJADO, BITOLA 1 1/4 " (REF 1509) | UN | 48.85
6020 | REGISTRO GAVETA BRUTO EM LATAO FORJADO, BITOLA 1/2 " (REF 1509) | UN | 21.53
6028 | REGISTRO GAVETA BRUTO EM LATAO FORJADO, BITOLA 2 " (REF 1509) | UN | 85.9
6011 | REGISTRO GAVETA BRUTO EM LATAO FORJADO, BITOLA 2 1/2 " (REF 1509) | UN | 178.16
6012 | REGISTRO GAVETA BRUTO EM LATAO FORJADO, BITOLA 3 " (REF 1509) | UN | 215.69
6016 | REGISTRO GAVETA BRUTO EM LATAO FORJADO, BITOLA 3/4 " (REF 1509) | UN | 22.71
6027 | REGISTRO GAVETA BRUTO EM LATAO FORJADO, BITOLA 4 " (REF 1509) | UN | 449.42
6013 | REGISTRO GAVETA COM ACABAMENTO E CANOPLA CROMADOS, SIMPLES, BITOLA 1 " (REF 1509) | UN | 67.81
6015 | REGISTRO GAVETA COM ACABAMENTO E CANOPLA CROMADOS, SIMPLES, BITOLA 1 1/2 " (REF 1509) | UN | 98.62
6014 | REGISTRO GAVETA COM ACABAMENTO E CANOPLA CROMADOS, SIMPLES, BITOLA 1 1/4 " (REF 1509) | UN | 94.29
6006 | REGISTRO GAVETA COM ACABAMENTO E CANOPLA CROMADOS, SIMPLES, BITOLA 1/2 " (REF 1509) | UN | 49.11
6005 | REGISTRO GAVETA COM ACABAMENTO E CANOPLA CROMADOS, SIMPLES, BITOLA 3/4 " (REF 1509) | UN | 55.4
11756 | REGISTRO OU REGULADOR DE GAS COZINHA, VAZAO DE 2 KG/H, 2,8 KPA | UN | 26.46
10904 | REGISTRO OU VALVULA GLOBO ANGULAR EM LATAO, PARA HIDRANTES EM INSTALACAO PREDIAL DE INCENDIO, 45 GRAUS, DIAMETRO DE 2 1/2", COM VOLANTE, CLASSE DE PRESSAO DE ATE 200 PSI | UN | 170
11752 | REGISTRO PRESSAO BRUTO EM LATAO FORJADO, BITOLA 1/2 " (REF 1400) | UN | 15.25
11753 | REGISTRO PRESSAO BRUTO EM LATAO FORJADO, BITOLA 3/4 " (REF 1400) | UN | 18.21
6021 | REGISTRO PRESSAO COM ACABAMENTO E CANOPLA CROMADA, SIMPLES, BITOLA 1/2 " (REF 1416) | UN | 50.55
6024 | REGISTRO PRESSAO COM ACABAMENTO E CANOPLA CROMADA, SIMPLES, BITOLA 3/4 " (REF 1416) | UN | 52.25
38379 | REGUA DE ALUMINIO PARA PEDREIRO 2 X 1 " | M | 31.46
13897 | REGUA VIBRADORA DUPLA PARA CONCRETO A GASOLINA 5,5 HP, PESO DE 60 KG, COMPRIMENTO 4 M | UN | 5934.87
10640 | REGUA VIBRATORIA DE CONCRETO TRELICADA, EQUIPADA COM MOTOR A GASOLINA DE 9 HP | UN | 12853.69
11086 | REJEITO DE MINERIO DE FERRO PARA PAVIMENTACAO (POSTO PEDREIRA/FORNECEDOR, SEM FRETE) | M3 | 60.94
34356 | REJUNTE BRANCO, CIMENTICIO | KG | 2.86
34357 | REJUNTE COLORIDO, CIMENTICIO | KG | 3.18
37329 | REJUNTE EPOXI BRANCO | KG | 44.3
37398 | REJUNTE EPOXI COR | KG | 56.7
2510 | RELE FOTOELETRICO INTERNO E EXTERNO BIVOLT 1000 W, DE CONECTOR, SEM BASE | UN | 17.17
12359 | RELE TERMICO BIMETAL PARA USO EM MOTORES TRIFASICOS, TENSAO 380 V, POTENCIA ATE 15 CV, CORRENTE NOMINAL MAXIMA 22 A | UN | 103.77
5320 | REMOVEDOR DE TINTA OLEO/ESMALTE VERNIZ | L | 35.52
7353 | RESINA ACRILICA BASE AGUA - COR BRANCA | L | 22.54
36144 | RESPIRADOR DESCARTAVEL SEM VALVULA DE EXALACAO, PFF 1 | UN | 1.33
10518 | RETARDO PARA CORDEL DETONANTE | UN | 70.08
36530 | RETROESCAVADEIRA SOBRE RODAS COM CARREGADEIRA, TRACAO 4 X 2, POTENCIA LIQUIDA 79 HP, PESO OPERACIONAL MINIMO DE 6570 KG, CAPACIDADE DA CARREGADEIRA DE 1,00 M3 E DA RETROESCAVADEIRA MINIMA DE 0,20 M3, PROFUNDIDADE DE ESCAVACAO MAXIMA DE 4,37 M | UN | 226003.82
6046 | RETROESCAVADEIRA SOBRE RODAS COM CARREGADEIRA, TRACAO 4 X 4, POTENCIA LIQUIDA 72 HP, PESO OPERACIONAL MINIMO DE 7140 KG, CAPACIDADE MINIMA DA CARREGADEIRA DE 0,79 M3 E DA RETROESCAVADEIRA MINIMA DE 0,18 M3, PROFUNDIDADE DE ESCAVACAO MAXIMA DE 4,50 M | UN | 245136.43
36531 | RETROESCAVADEIRA SOBRE RODAS COM CARREGADEIRA, TRACAO 4 X 4, POTENCIA LIQUIDA 88 HP, PESO OPERACIONAL MINIMO DE 6674 KG, CAPACIDADE DA CARREGADEIRA DE 1,00 M3 E DA RETROESCAVADEIRA MINIMA DE 0,26 M3, PROFUNDIDADE DE ESCAVACAO MAXIMA DE 4,37 M | UN | 254104.81
34684 | REVESTIMENTO DE PAREDE EM GRANILITE, MARMORITE OU GRANITINA - ESP = 5 MM (INCLUSO EXECUCAO) | M2 | 167.93
34683 | REVESTIMENTO DE PAREDE EM GRANILITE, MARMORITE OU GRANITINA COLORIDO - ESP = 5 MM (INCLUSO EXECUCAO) | M2 | 104.95
533 | REVESTIMENTO EM CERAMICA ESMALTADA COMERCIAL, PEI MENOR OU IGUAL A 3, FORMATO MENOR OU IGUAL A 2025 CM2 | M2 | 11.18
10515 | REVESTIMENTO EM CERAMICA ESMALTADA EXTRA, PEI MAIOR OU IGUAL 4, FORMATO MAIOR A 2025 CM2 | M2 | 28.84
536 | REVESTIMENTO EM CERAMICA ESMALTADA EXTRA, PEI MENOR OU IGUAL A 3, FORMATO MENOR OU IGUAL A 2025 CM2 | M2 | 18.95
153 | REVESTIMENTO EPOXI DE ALTA RESISTENCIA QUIMICA, ISENTO DE SOLVENTES, BICOMPONENTE | L | 74.72
34682 | REVESTIMENTO PARA ESCADA EM GRANILITE, MARMORITE OU GRANITINA ESP = 8 MM (INCLUSO EXECUCAO) | M2 | 80.26
20205 | RIPA DE MADEIRA APARELHADA *1,5 X 5* CM, MACARANDUBA, ANGELIM OU EQUIVALENTE DA REGIAO | M | 2.32
4412 | RIPA DE MADEIRA NAO APARELHADA *1 X 3* CM, MACARANDUBA, ANGELIM OU EQUIVALENTE DA REGIAO | M | 1.46
4408 | RIPA DE MADEIRA NAO APARELHADA *1,5 X 5* CM, MACARANDUBA, ANGELIM OU EQUIVALENTE DA REGIAO | M | 1.98
4505 | RIPA DE MADEIRA NAO APARELHADA *2 X 7* CM, PINUS, MISTA OU EQUIVALENTE DA REGIAO | M | 3.08
10559 | ROCADEIRA COSTAL COM MOTOR A GASOLINA DE *32* CC | UN | 2540.5
10664 | ROCADEIRA DESLOCAVEL, LARGURA DE TRABALHO DE 1,3 M | UN | 6904.53
36250 | RODAFORRO EM PVC, PARA FORRO DE PVC, COMPRIMENTO 6 M | M | 3.07
10857 | RODAPE ARDOSIA, CINZA, 10 CM, E= *1CM | M | 14.22
4803 | RODAPE DE BORRACHA LISO, H = 70 MM, E = *2* MM, PARA ARGAMASSA, PRETO | M | 19.89
6186 | RODAPE DE MADEIRA MACICA CUMARU/IPE CHAMPANHE OU EQUIVALENTE DA REGIAO, *1,5 X 7 CM | M | 10.12
4829 | RODAPE EM MARMORE, POLIDO, BRANCO COMUM, L= *7* CM, E= *2* CM, CORTE RETO | M | 35.71
39829 | RODAPE EM POLIESTIRENO, BRANCO, H = *5* CM, E = *1,5* CM | M | 21.54
20231 | RODAPE OU RODABANCADA EM GRANITO, POLIDO, TIPO ANDORINHA/ QUARTZ/ CASTELO/ CORUMBA OU OUTROS EQUIVALENTES DA REGIAO, H= 10 CM, E= *2,0* CM | M | 24.55
4804 | RODAPE PLANO PARA PISO VINILICO, H = 5 CM | M | 15.27
34680 | RODAPE PRE-MOLDADO DE GRANILITE, MARMORITE OU GRANITINA L = 10 CM | M | 24.69
11573 | RODIZIO PARA TRILHO (TIPO NAPOLEAO), EM LATAO, COM ROLAMENTO EM ACO, 6 MM, PARA JANELA DE CORRER | UN | 5.93
38401 | RODO PARA CHAO 40 CM COM CABO | UN | 5.24
38179 | ROLDANA CONCOVA DUPLA, EM CHAPA DE ACO, ROLAMENTO INTERNO BLINDADO DE ACO REVESTIDO EM NYLON, PARA PORTA DE CORRER | UN | 25.99
11575 | ROLDANA DUPLA, EM ZAMAC COM CHAPA DE LATAO, ROLAMENTOS EM ACO, PARA PORTA E JANELA DE CORRER | UN | 28.05
20256 | ROLDANA PLASTICA COM PREGO, TAMANHO 30 X 30 MM, PARA INSTALACAO ELETRICA APARENTE | UN | 0.26
14511 | ROLO COMPACTADOR DE PNEUS, ESTATICO, PRESSAO VARIAVEL, POTENCIA 110 HP, PESO SEM/COM LASTRO 10,8/27 T, LARGURA DE ROLAGEM 2,30 M | UN | 495462.77
10642 | ROLO COMPACTADOR DE PNEUS, ESTATICO, PRESSAO VARIAVEL, POTENCIA 111 HP, PESO SEM/COM LASTRO 9,5/26,0 T, LARGURA DE ROLAGEM 1,90 M | UN | 466750
14489 | ROLO COMPACTADOR PE DE CARNEIRO VIBRATORIO, POTENCIA 125 HP, PESO OPERACIONAL SEM/COM LASTRO 11,95/13,30 T, IMPACTO DINAMICO 38,5/22,5 T, LARGURA DE TRABALHO 2,15 M | UN | 413998.56
14513 | ROLO COMPACTADOR PE DE CARNEIRO VIBRATORIO, POTENCIA 80 HP, PESO OPERACIONAL SEM/COM LASTRO 7,4/8,8 T, LARGURA DE TRABALHO 1,68 M | UN | 310508.75
13600 | ROLO COMPACTADOR VIBRATORIO DE UM CILINDRO LISO DE ACO, POTENCIA 125 HP, PESO SEM/COM LASTRO 10,75/12,92 T, IMPACTO DINAMICO 31,5/18,5 T, LARGURA TRABALHO 2,15 M | UN | 400643.73
10646 | ROLO COMPACTADOR VIBRATORIO DE UM CILINDRO, ACO LISO, POTENCIA 80 HP, PESO OPERACIONAL MAXIMO 8,1 T, IMPACTO DINAMICO 16,15/9,5 T, LARGURA TRABALHO 1,68 M | UN | 298653.2
6070 | ROLO COMPACTADOR VIBRATORIO PE DE CARNEIRO, COM CONTROLE REMOTO POR RADIO, POTENCIA 12,5 KW, PESO OPERACIONAL DE 1,675 T, LARGURA DE TRABALHO 0,85 M | UN | 408072.85
6069 | ROLO COMPACTADOR VIBRATORIO REBOCAVEL, CILINDRO DE ACO LISO, POTENCIA DE TRACAO DE 65 CV, PESO DE 4,7 T, IMPACTO DINAMICO TOTAL DE 18,3 T, LARGURA DO ROLO 1,67 M | UN | 90149.44
14626 | ROLO COMPACTADOR VIBRATORIO TANDEM, ACO LISO, POTENCIA 125 HP, PESO SEM/COM LASTRO 10,20/11,65 T, LARGURA DE TRABALHO 1,73 M | UN | 446746.44
6067 | ROLO COMPACTADOR VIBRATORIO TANDEM, ACO LISO, POTENCIA 58 CV, PESO SEM/COM LASTRO 6,5/9,4 T, LARGURA DE TRABALHO 1,20 M | UN | 366732.14
38393 | ROLO DE ESPUMA POLIESTER 23 CM (SEM CABO) | UN | 9.6
38390 | ROLO DE LA DE CARNEIRO 23 CM (SEM CABO) | UN | 21.29
36532 | ROMPEDOR ELETRICO PESO 26 KG, POTENCIA OPERACIONAL DE 2,5 KW | UN | 19747
11578 | ROSETA QUADRADA, SEM FUROS, EM ACO INOX POLIDO, LARGURA APROXIMADA DE 50 MM, PARA FECHADURA DE PORTA - PARAFUSOS INCLUIDOS | UN | 9.01
11577 | ROSETA REDONDA DE SOBREPOR, SEM FUROS, EM ACO INOX POLIDO, DIAMETRO APROXIMADO DE 50 MM, PARA FECHADURA DE PORTA - PARAFUSOS INCLUIDOS | UN | 8.6
42432 | ROTACAO DIAGONAL DUPLA, APARELHO TRIPLO, EM TUBO DE ACO CARBONO, PINTURA NO PROCESSO ELETROSTATICO - EQUIPAMENTO DE GINASTICA PARA ACADEMIA AO AR LIVRE / ACADEMIA DA TERCEIRA IDADE - ATI | UN | 1377.27
42437 | ROTACAO VERTICAL DUPLO, EM TUBO DE ACO CARBONO, PINTURA NO PROCESSO ELETROSTATICO - EQUIPAMENTO DE GINASTICA PARA ACADEMIA AO AR LIVRE / ACADEMIA DA TERCEIRA IDADE - ATI | UN | 1047.09
1116 | RUFO EXTERNO DE CHAPA DE ACO GALVANIZADA NUM 26, CORTE 25 CM | M | 11.43
1115 | RUFO EXTERNO DE CHAPA DE ACO GALVANIZADA NUM 26, CORTE 28 CM | M | 13.7
1113 | RUFO EXTERNO/INTERNO DE CHAPA DE ACO GALVANIZADA NUM 26, CORTE 33 CM | M | 16.01
1114 | RUFO INTERNO DE CHAPA DE ACO GALVANIZADA NUM 26, CORTE 50 CM | M | 19.08
40873 | RUFO INTERNO/EXTERNO DE CHAPA DE ACO GALVANIZADA NUM 24, CORTE 25 CM | M | 14.93
20214 | RUFO PARA TELHA ESTRUTURAL DE FIBROCIMENTO 1 ABA (SEM AMIANTO) | UN | 34.94
11064 | RUFO PARA TELHA ESTRUTURAL DE FIBROCIMENTO 2 ABAS, COMPRIMENTO DE 1031 MM (SEM AMIANTO) | UN | 14.81
7237 | RUFO PARA TELHA ONDULADA DE FIBROCIMENTO, E = 6 MM, ABA *260* MM, COMPRIMENTO 1100 MM (SEM AMIANTO) | UN | 20.21
16 | SABAO EM PO | KG | 7.4
11757 | SABONETEIRA DE PAREDE EM METAL CROMADO | UN | 25.38
11758 | SABONETEIRA PLASTICA TIPO DISPENSER PARA SABONETE LIQUIDO COM RESERVATORIO 800 A 1500 ML | UN | 61.95
37526 | SACO DE RAFIA PARA ENTULHO, NOVO, LISO (SEM CLICHE), *60 x 90* CM | UN | 2.77
6076 | SAIBRO PARA ARGAMASSA (COLETADO NO COMERCIO) | M3 | 53.25
13109 | SAPATA DE PVC ADITIVADO NERVURADO D = 6" | UN | 175.12
13110 | SAPATA DE PVC ADITIVADO NERVURADO D = 8" | UN | 230.47
7581 | SAPATILHA EM ACO GALVANIZADO PARA CABOS COM DIAMETRO NOMINAL ATE 5/8" | UN | 2.57
20206 | SARRAFO DE MADEIRA APARELHADA *2 X 10* CM, MACARANDUBA, ANGELIM OU EQUIVALENTE DA REGIAO | M | 6.86
4460 | SARRAFO DE MADEIRA NAO APARELHADA *2,5 X 10 CM, MACARANDUBA, ANGELIM OU EQUIVALENTE DA REGIAO | M | 8.24
4417 | SARRAFO DE MADEIRA NAO APARELHADA *2,5 X 7* CM, MACARANDUBA, ANGELIM OU EQUIVALENTE DA REGIAO | M | 4.73
4517 | SARRAFO DE MADEIRA NAO APARELHADA *2,5 X 7,5* CM (1 X 3 ") PINUS, MISTA OU EQUIVALENTE DA REGIAO | M | 2.48
4512 | SARRAFO DE MADEIRA NAO APARELHADA 2,5 X 5 CM (1 X 2 ") PINUS, MISTA OU EQUIVALENTE DA REGIAO | M | 1.79
4415 | SARRAFO DE MADEIRA NAO APARELHADA 2,5 X 5 CM, MACARANDUBA, ANGELIM OU EQUIVALENTE DA REGIAO | M | 3.97
37373 | SEGURO - HORISTA (COLETADO CAIXA) | H | 0.07
40864 | SEGURO - MENSALISTA (COLETADO CAIXA) | MES | 13.07
4734 | SEIXO ROLADO PARA APLICACAO EM CONCRETO (POSTO PEDREIRA/FORNECEDOR, SEM FRETE) | M3 | 86.73
6085 | SELADOR ACRILICO PAREDES INTERNAS/EXTERNAS | L | 5.34
38396 | SELADOR HORIZONTAL PARA FITA DE ACO 1 " | UN | 340.34
6090 | SELADOR PVA PAREDES INTERNAS | L | 10.14
11622 | SELANTE A BASE DE ALCATRAO E POLIURETANO PARA JUNTAS HORIZONTAIS | KG | 56.3
6094 | SELANTE A BASE DE RESINAS ACRILICAS PARA TRINCAS | KG | 17.15
43143 | SELANTE ACRILICO PARA TRATAMENTO / ACABAMENTO SUPERFICIAL DE CONCRETO ESTAMPADO, APARENTE, PEDRAS E OUTROS | L | 21.26
7317 | SELANTE DE BASE ASFALTICA PARA VEDACAO | KG | 33.61
142 | SELANTE ELASTICO MONOCOMPONENTE A BASE DE POLIURETANO (PU) PARA JUNTAS DIVERSAS | 310ML | 26.57
43142 | SELANTE MONOCOMPONENTE A BASE DE SILICONE DE BAIXO MODULO, PARA JUNTAS DE PAVIMENTACAO | L | 120.68
38123 | SELANTE TIPO VEDA CALHA PARA METAL E FIBROCIMENTO | KG | 54.64
42701 | SELIM COMPACTO EM PVC, SEM TRAVA, DN 150 X 100 MM, PARA REDE COLETORA ESGOTO (NBR 10569) | UN | 26.26
42702 | SELIM COMPACTO EM PVC, SEM TRAVA, DN 200 X 100 MM, PARA REDE COLETORA ESGOTO (NBR 10569) | UN | 46.67
37955 | SELIM COMPACTO EM PVC, SEM TRAVAS, DN 300 X 100 MM, PARA REDE COLETORA ESGOTO (NBR 10569) | UN | 60.48
42699 | SELIM PVC, COM TRAVA, JE, 90 GRAUS, DN 125 X 100 MM OU 150 X 100 MM, PARA REDE COLETORA ESGOTO (NBR 10569) | UN | 16.04
42700 | SELIM PVC, SOLDAVEL, SEM TRAVA, JE, 90 GRAUS, DN 200 X 100 MM, PARA REDE COLETORA ESGOTO (NBR 10569) | UN | 45.74
37743 | SEMIRREBOQUE COM DOIS EIXOS EM TANDEM TIPO BASCULANTE COM CACAMBA METALICA 14 M3 (INCLUI MONTAGEM, NAO INCLUI CAVALO MECANICO) | UN | 131739.35
37744 | SEMIRREBOQUE COM TRES EIXOS EM TANDEM TIPO BASCULANTE COM CACAMBA METALICA 18 M3 (INCLUI MONTAGEM, NAO INCLUI CAVALO MECANICO) | UN | 154900.69
37741 | SEMIRREBOQUE COM TRES EIXOS, PARA TRANSPORTE DE CARGA SECA, DIMENSOES APROXIMADAS 2,60 X 12,50 X 0,50 M (NAO INCLUI CAVALO MECANICO) | UN | 119789.87
39396 | SENSOR DE PRESENCA BIVOLT COM FOTOCELULA PARA QUALQUER TIPO DE LAMPADA, POTENCIA MAXIMA *1000* W, USO EXTERNO | UN | 33.63
39392 | SENSOR DE PRESENCA BIVOLT DE PAREDE COM FOTOCELULA PARA QUALQUER TIPO DE LAMPADA POTENCIA MAXIMA *1000* W, USO INTERNO | UN | 37.93
39393 | SENSOR DE PRESENCA BIVOLT DE PAREDE SEM FOTOCELULA PARA QUALQUER TIPO DE LAMPADA POTENCIA MAXIMA *1000* W, USO INTERNO | UN | 23.46
39394 | SENSOR DE PRESENCA BIVOLT DE TETO COM FOTOCELULA PARA QUALQUER TIPO DE LAMPADA POTENCIA MAXIMA *1000* W, USO INTERNO | UN | 26.4
39395 | SENSOR DE PRESENCA BIVOLT DE TETO SEM FOTOCELULA PARA QUALQUER TIPO DE LAMPADA POTENCIA MAXIMA *900* W, USO INTERNO | UN | 24.55
14618 | SERRA CIRCULAR DE BANCADA COM MOTOR ELETRICO, POTENCIA DE *1600* W, PARA DISCO DE DIAMETRO DE 10" (250 MM) | UN | 963.02
40269 | SERRA CIRCULAR DE BANCADA, MODELO PICA-PAU, DIAMETRO DE 350 MM. CARACTERISTICAS DO MOTOR: TRIFASICO, POTENCIA DE 5 HP, FREQUENCIA DE 60 HZ | UN | 3879.95
6110 | SERRALHEIRO | H | 14.15
40910 | SERRALHEIRO (MENSALISTA) | MES | 2478.66
6111 | SERVENTE DE OBRAS | H | 10.26
41084 | SERVENTE DE OBRAS (MENSALISTA) | MES | 1797.5
25950 | SERVICO DE BOMBEAMENTO DE CONCRETO COM CONSUMO MINIMO DE 40 M3 | M3 | 28.57
38637 | SIFAO EM METAL CROMADO PARA PIA AMERICANA, 1.1/2 X 1.1/2 " | UN | 169.67
6150 | SIFAO EM METAL CROMADO PARA PIA AMERICANA, 1.1/2 X 2 " | UN | 171.74
6136 | SIFAO EM METAL CROMADO PARA PIA OU LAVATORIO, 1 X 1.1/2 " | UN | 135
38638 | SIFAO EM METAL CROMADO PARA TANQUE, 1.1/4 X 1.1/2 " | UN | 142.97
20262 | SIFAO PLASTICO EXTENSIVEL UNIVERSAL, TIPO COPO | UN | 9.49
6148 | SIFAO PLASTICO FLEXIVEL SAIDA VERTICAL PARA COLUNA LAVATORIO, 1 X 1.1/2 " | UN | 7
6145 | SIFAO PLASTICO TIPO COPO PARA PIA AMERICANA 1.1/2 X 1.1/2 " | UN | 12.56
6149 | SIFAO PLASTICO TIPO COPO PARA PIA OU LAVATORIO, 1 X 1.1/2 " | UN | 11.85
6146 | SIFAO PLASTICO TIPO COPO PARA TANQUE, 1.1/4 X 1.1/2 " | UN | 12.58
26026 | SILICA ATIVA PARA ADICAO EM CONCRETO E ARGAMASSA | KG | 2.23
39961 | SILICONE ACETICO USO GERAL INCOLOR 280 G | UN | 17.55
42433 | SIMULADOR DE CAMINHADA TRIPLO, EM TUBO DE ACO CARBONO, PINTURA NO PROCESSO ELETROSTATICO - EQUIPAMENTO DE GINASTICA PARA ACADEMIA AO AR LIVRE / ACADEMIA DA TERCEIRA IDADE - ATI | UN | 2720.4
42434 | SIMULADOR DE CAVALGADA TRIPLO, EM TUBO DE ACO CARBONO, PINTURA NO PROCESSO ELETROSTATICO - EQUIPAMENTO DE GINASTICA PARA ACADEMIA AO AR LIVRE / ACADEMIA DA TERCEIRA IDADE - ATI | UN | 2939.79
42435 | SIMULADOR DE REMO INDIVIDUAL, EM TUBO DE ACO CARBONO, PINTURA NO PROCESSO ELETROSTATICO - EQUIPAMENTO DE GINASTICA PARA ACADEMIA AO AR LIVRE / ACADEMIA DA TERCEIRA IDADE - ATI | UN | 1465.96
38061 | SINALIZADOR NOTURNO SIMPLES PARA PARA-RAIOS, SEM RELE FOTOELETRICO | UN | 52.95
20250 | SISAL EM FIBRA | KG | 12.5
39965 | SISTEMA DE FORMAS MANUSEAVEIS DE ALUMINIO, PARA BLOCO RESID. COM PAREDES DE CONCRETO MOLDADAS IN LOCO, BLOCO COM 4 PAV. E 4 UNIDADES POR PAV., UNIDADE HABITACIONALCOM 48 M2 E 2 QUARTOS; TELHA DE FIBROCIMENTO (COLETADO CAIXA) | M2 | 1325.85
39964 | SISTEMA DE FORMAS MANUSEAVEIS DE ALUMINIO, PARA EDIF. RESID. UNIFAMILIAR COM PAREDES DE CONCRETO MOLDADAS IN LOCO, UNIDADE HABITACIONAL TERREA COM 38 M2, COM SALA, CIRCULACAO, 2 QUARTOS, BANHEIRO, COZINHA E TANQUE EXTERNO (SEM COBERTURA) (COLETADO CAIXA) | M2 | 1126.16
7 | SODA CAUSTICA EM ESCAMAS | KG | 12.3
13388 | SOLDA EM BARRA DE ESTANHO-CHUMBO 50/50 | KG | 109.49
39914 | SOLDA EM VARETA FOSCOPER, D = *2,5* MM X COMPRIMENTO 500 MM | KG | 164.53
12732 | SOLDA ESTANHO/COBRE PARA CONEXOES DE COBRE, FIO 2,5 MM, CARRETEL 500 GR (SEM CHUMBO) | UN | 189.85
6160 | SOLDADOR | H | 16.14
41087 | SOLDADOR (MENSALISTA) | MES | 2826.81
6166 | SOLDADOR ELETRICO (PARA SOLDA A SER TESTADA COM RAIOS "X") | H | 19.62
41088 | SOLDADOR ELETRICO (PARA SOLDA A SER TESTADA COM RAIOS "X") (MENSALISTA) | MES | 3438.77
20232 | SOLEIRA EM GRANITO, POLIDO, TIPO ANDORINHA/ QUARTZ/ CASTELO/ CORUMBA OU OUTROS EQUIVALENTES DA REGIAO, L= *15* CM, E= *2,0* CM | M | 34.76
10856 | SOLEIRA PRE-MOLDADA EM GRANILITE, MARMORITE OU GRANITINA, L = *15 CM | M | 67.91
4828 | SOLEIRA/ PEITORIL EM MARMORE, POLIDO, BRANCO COMUM, L= *15* CM, E= *2* CM, CORTE RETO | M | 53.3
20249 | SOLEIRA/ TABEIRA EM MARMORE, POLIDO, BRANCO COMUM, L= 5 CM, E= *2,0* CM | M | 29.19
11609 | SOLUCAO ASFALTICA ELASTOMERICA PARA IMPRIMACAO, APLICACAO A FRIO | L | 9.35
20083 | SOLUCAO LIMPADORA PARA PVC, FRASCO COM 1000 CM3 | UN | 31.37
20082 | SOLUCAO LIMPADORA PARA PVC, FRASCO COM 200 CM3 | UN | 12.22
5318 | SOLVENTE DILUENTE A BASE DE AGUARRAS | L | 13.21
10691 | SOLVENTE PARA COLA (PARA LAMINADO MELAMINICO) A BASE DE RESINA SINTETICA | L | 41.73
12295 | SOQUETE DE BAQUELITE BASE E27, PARA LAMPADAS | UN | 2.21
12296 | SOQUETE DE PORCELANA BASE E27, FIXO DE TETO, PARA LAMPADAS | UN | 2.86
12294 | SOQUETE DE PORCELANA BASE E27, PARA USO AO TEMPO, PARA LAMPADAS | UN | 6.87
14543 | SOQUETE DE PVC / TERMOPLASTICO BASE E27, COM CHAVE, PARA LAMPADAS | UN | 4.9
13329 | SOQUETE DE PVC / TERMOPLASTICO BASE E27, COM RABICHO, PARA LAMPADAS | UN | 2.88
21044 | SPRINKLER TIPO PENDENTE, 68 GRAUS CELSIUS (BULBO VERMELHO), ACABAMENTO CROMADO, 1/2" - 15 MM | UN | 19.41
21045 | SPRINKLER TIPO PENDENTE, 68 GRAUS CELSIUS (BULBO VERMELHO), ACABAMENTO CROMADO, 3/4" - 20 MM | UN | 26.59
21040 | SPRINKLER TIPO PENDENTE, 68 GRAUS CELSIUS (BULBO VERMELHO), ACABAMENTO NATURAL, 1/2" - 15 MM | UN | 19
21041 | SPRINKLER TIPO PENDENTE, 68 GRAUS CELSIUS (BULBO VERMELHO), ACABAMENTO NATURAL, 3/4" - 20 MM | UN | 22.93
21047 | SPRINKLER TIPO PENDENTE, 79 GRAUS CELSIUS (BULBO AMARELO), ACABAMENTO CROMADO, 3/4" - 20 MM | UN | 28.62
21043 | SPRINKLER TIPO PENDENTE, 79 GRAUS CELSIUS (BULBO AMARELO), ACABAMENTO NATURAL, 3/4" - 20 MM | UN | 27.87
21042 | SPRINKLER TIPO PENDENTE, 79 GRAUS CELSIUS (BULBO AMARELO,) ACABAMENTO NATURAL OU CROMADO, 1/2" - 15 MM | UN | 22.06
11895 | SUMIDOURO CONCRETO PRE MOLDADO, COMPLETO, PARA 10 CONTRIBUINTES | UN | 806.14
11896 | SUMIDOURO CONCRETO PRE MOLDADO, COMPLETO, PARA 100 CONTRIBUINTES | UN | 4225.32
11897 | SUMIDOURO CONCRETO PRE MOLDADO, COMPLETO, PARA 150 CONTRIBUINTES | UN | 5513.3
11898 | SUMIDOURO CONCRETO PRE MOLDADO, COMPLETO, PARA 200 CONTRIBUINTES | UN | 5791.28
3282 | SUMIDOURO CONCRETO PRE MOLDADO, COMPLETO, PARA 5 CONTRIBUINTES | UN | 586.07
11899 | SUMIDOURO CONCRETO PRE MOLDADO, COMPLETO, PARA 50 CONTRIBUINTES | UN | 2858.57
11900 | SUMIDOURO CONCRETO PRE MOLDADO, COMPLETO, PARA 75 CONTRIBUINTES | UN | 3919.54
14149 | SUPORTE "Y" PARA FITA PERFURADA | CENTO | 161.13
38099 | SUPORTE DE FIXACAO PARA ESPELHO / PLACA 4" X 2", PARA 3 MODULOS, PARA INSTALACAO DE TOMADAS E INTERRUPTORES (SOMENTE SUPORTE) | UN | 1.4
38100 | SUPORTE DE FIXACAO PARA ESPELHO / PLACA 4" X 4", PARA 6 MODULOS, PARA INSTALACAO DE TOMADAS E INTERRUPTORES (SOMENTE SUPORTE) | UN | 2.3
20061 | SUPORTE DE PVC PARA CALHA PLUVIAL, DIAMETRO ENTRE 119 E 170 MM, PARA DRENAGEM PREDIAL | UN | 2.63
7576 | SUPORTE EM ACO GALVANIZADO PARA TRANSFORMADOR PARA POSTE DUPLO T 185 X 95 MM, CHAPA DE 5/16" | UN | 105.5
3384 | SUPORTE GUIA SIMPLES COM ROLDANA EM POLIPROPILENO PARA CHUMBAR, H = 20 CM | UN | 3.97
7572 | SUPORTE ISOLADOR REFORCADO DIAMETRO NOMINAL 5/16", COM ROSCA SOBERBA E BUCHA | UN | 8.46
3396 | SUPORTE ISOLADOR SIMPLES DIAMETRO NOMINAL 5/16", COM ROSCA SOBERBA E BUCHA | UN | 6
37590 | SUPORTE MAO-FRANCESA EM ACO, ABAS IGUAIS 30 CM, CAPACIDADE MINIMA 60 KG, BRANCO | UN | 9.86
37591 | SUPORTE MAO-FRANCESA EM ACO, ABAS IGUAIS 40 CM, CAPACIDADE MINIMA 70 KG, BRANCO | UN | 11.85
12626 | SUPORTE METALICO PARA CALHA PLUVIAL, ZINCADO, DOBRADO, DIAMETRO ENTRE 119 E 170 MM, PARA DRENAGEM PREDIAL | UN | 12.64
11033 | SUPORTE PARA CALHA DE 150 MM EM FERRO GALVANIZADO | UN | 5.23
390 | SUPORTE PARA TUBO DIAMETRO NOMINAL 2", COM ROSCA MECANICA | UN | 12.05
42436 | SURF DUPLO, EM TUBO DE ACO CARBONO, PINTURA NO PROCESSO ELETROSTATICO - EQUIPAMENTO DE GINASTICA PARA ACADEMIA AO AR LIVRE / ACADEMIA DA TERCEIRA IDADE - ATI | UN | 1534.45
6178 | TABUA DE MADEIRA PARA PISO, CUMARU/IPE CHAMPANHE OU EQUIVALENTE DA REGIAO, ENCAIXE MACHO/FEMEA, *10 X 2* CM | M2 | 168.84
6180 | TABUA DE MADEIRA PARA PISO, CUMARU/IPE CHAMPANHE OU EQUIVALENTE DA REGIAO, ENCAIXE MACHO/FEMEA, *15 X 2* CM | M2 | 182.23
6182 | TABUA DE MADEIRA PARA PISO, IPE (CERNE) OU EQUIVALENTE DA REGIAO, ENCAIXE MACHO/FEMEA, *20 X 2* CM | M2 | 226.19
3993 | TABUA DE MADEIRA APARELHADA *2,5 X 15* CM, MACARANDUBA, ANGELIM OU EQUIVALENTE DA REGIAO | M2 | 89.03
3990 | TABUA DE MADEIRA APARELHADA *2,5 X 25* CM, MACARANDUBA, ANGELIM OU EQUIVALENTE DA REGIAO | M | 19.67
3992 | TABUA DE MADEIRA APARELHADA *2,5 X 30* CM, MACARANDUBA, ANGELIM OU EQUIVALENTE DA REGIAO | M | 24.15
4509 | TABUA DE MADEIRA NAO APARELHADA *2,5 X 10 CM (1 X 4 ") PINUS, MISTA OU EQUIVALENTE DA REGIAO | M | 3.78
6194 | TABUA DE MADEIRA NAO APARELHADA *2,5 X 15 CM (1 X 6 ") PINUS, MISTA OU EQUIVALENTE DA REGIAO | M | 5.14
6193 | TABUA DE MADEIRA NAO APARELHADA *2,5 X 20* CM, CEDRINHO OU EQUIVALENTE DA REGIAO | M | 9.37
10567 | TABUA DE MADEIRA NAO APARELHADA *2,5 X 23* CM (1 x 9 ") PINUS, MISTA OU EQUIVALENTE DA REGIAO | M | 8.51
6212 | TABUA DE MADEIRA NAO APARELHADA *2,5 X 30 CM (1 X 12 ") PINUS, MISTA OU EQUIVALENTE DA REGIAO | M | 13.95
6189 | TABUA DE MADEIRA NAO APARELHADA *2,5 X 30* CM, CEDRINHO OU EQUIVALENTE DA REGIAO | M | 13.71
6214 | TACO DE MADEIRA PARA PISO, IPE (CERNE) OU EQUIVALENTE DA REGIAO, 7 X 42 CM, E = 2 CM | M2 | 105.76
36153 | TALABARTE DE SEGURANCA, 2 MOSQUETOES TRAVA DUPLA *53* MM DE ABERTURA, COM ABSORVEDOR DE ENERGIA | UN | 159.69
10740 | TALHA ELETRICA 3 T, VELOCIDADE 2,1 M / MIN, POTENCIA 1,3 KW | UN | 9376.57
13914 | TALHA MANUAL DE CORRENTE, CAPACIDADE DE 1 T COM ELEVACAO DE 3 M | UN | 678.43
10742 | TALHA MANUAL DE CORRENTE, CAPACIDADE DE 2 T COM ELEVACAO DE 3 M | UN | 989.5
38465 | TALHADEIRA COM PUNHO DE PROTECAO *20 X 250* MM | UN | 20.55
7543 | TAMPA CEGA EM PVC PARA CONDULETE 4 X 2" | UN | 3.94
13255 | TAMPA DE CONCRETO PARA PV OU CAIXA DE INSPECAO, DIMENSOES 600 X 600 X 50 MM | UN | 49.21
39352 | TAMPA PARA CONDULETE, EM PVC, PARA TOMADA HEXAGONAL | UN | 2.43
39346 | TAMPA PARA CONDULETE, EM PVC, PARA 1 INTERRUPTOR | UN | 2.43
39350 | TAMPA PARA CONDULETE, EM PVC, PARA 1 MODULO RJ | UN | 2.62
39351 | TAMPA PARA CONDULETE, EM PVC, PARA 2 MODULOS RJ | UN | 3.03
38952 | TAMPAO / CAP, ROSCA FEMEA, METALICO, PARA TUBO PEX, DN 1/2" | UN | 2.78
38953 | TAMPAO / CAP, ROSCA FEMEA, METALICO, PARA TUBO PEX, DN 3/4" | UN | 4.39
38835 | TAMPAO / CAP, ROSCA MACHO, PARA TUBO PEX, DN 1/2" | UN | 3.94
38837 | TAMPAO / CAP, ROSCA MACHO, PARA TUBO PEX, DN 1" | UN | 10.25
38836 | TAMPAO / CAP, ROSCA MACHO, PARA TUBO PEX, DN 3/4" | UN | 5.67
2666 | TAMPAO / TERMINAL / PLUG, D = 1 1/4" , PARA DUTO CORRUGADO PEAD (CABEAMENTO SUBTERRANEO) | UN | 5.26
2668 | TAMPAO / TERMINAL / PLUG, D = 2" , PARA DUTO CORRUGADO PEAD (CABEAMENTO SUBTERRANEO) | UN | 6
2664 | TAMPAO / TERMINAL / PLUG, D = 3" , PARA DUTO CORRUGADO PEAD (CABEAMENTO SUBTERRANEO) | UN | 8.85
2662 | TAMPAO / TERMINAL / PLUG, D = 4" , PARA DUTO CORRUGADO PEAD (CABEAMENTO SUBTERRANEO) | UN | 10.86
20964 | TAMPAO COM CORRENTE, EM LATAO, ENGATE RAPIDO 1 1/2", PARA INSTALACAO PREDIAL DE COMBATE A INCENDIO | UN | 66.38
10905 | TAMPAO COM CORRENTE, EM LATAO, ENGATE RAPIDO 2 1/2", PARA INSTALACAO PREDIAL DE COMBATE A INCENDIO | UN | 89.04
42703 | TAMPAO COMPLETO PARA TIL, EM PVC, OCRE, DN 100 MM, PARA REDE COLETORA DE ESGOTO | UN | 51.39
42704 | TAMPAO COMPLETO PARA TIL, EM PVC, OCRE, DN 150 MM, PARA REDE COLETORA DE ESGOTO | UN | 78.9
42705 | TAMPAO COMPLETO PARA TIL, EM PVC, OCRE, DN 200 MM, PARA REDE COLETORA DE ESGOTO | UN | 100.67
42706 | TAMPAO COMPLETO PARA TIL, EM PVC, OCRE, DN 250 MM, PARA REDE COLETORA DE ESGOTO | UN | 124.67
11289 | TAMPAO FOFO ARTICULADO P/ REGISTRO, CLASSE A15 CARGA MAX 1,5 T, *200 X 200* MM | UN | 64.07
11241 | TAMPAO FOFO ARTICULADO P/ REGISTRO, CLASSE A15 CARGA MAXIMA 1,5 T, *400 X 400* MM | UN | 160.18
11301 | TAMPAO FOFO ARTICULADO, CLASSE B125 CARGA MAX 12,5 T, REDONDO TAMPA 600 MM, REDE PLUVIAL/ESGOTO | UN | 406.18
21090 | TAMPAO FOFO ARTICULADO, CLASSE D400 CARGA MAX 40 T, REDONDO TAMPA *600 MM, REDE PLUVIAL/ESGOTO | UN | 497.72
14112 | TAMPAO FOFO SIMPLES COM BASE, CLASSE A15 CARGA MAX 1,5 T, *400 X 600* MM, REDE TELEFONE | UN | 207.66
11315 | TAMPAO FOFO SIMPLES COM BASE, CLASSE A15 CARGA MAX 1,5 T, 300 X 300 MM, REDE PLUVIAL/ESGOTO | UN | 97.25
11292 | TAMPAO FOFO SIMPLES COM BASE, CLASSE A15 CARGA MAX 1,5 T, 300 X 400 MM | UN | 227.69
21071 | TAMPAO FOFO SIMPLES COM BASE, CLASSE A15 CARGA MAX 1,5 T, 400 X 400 MM, REDE PLUVIAL/ESGOTO/ELETRICA | UN | 148.74
11293 | TAMPAO FOFO SIMPLES COM BASE, CLASSE A15 CARGA MAX 1,5 T, 400 X 500 MM, COM INSCRICAO INCENDIO | UN | 251.72
11316 | TAMPAO FOFO SIMPLES COM BASE, CLASSE B125 CARGA MAX 12,5 T, REDONDO TAMPA 500 MM, REDE PLUVIAL/ESGOTO | UN | 320.37
6243 | TAMPAO FOFO SIMPLES COM BASE, CLASSE B125 CARGA MAX 12,5 T, REDONDO TAMPA 600 MM, REDE PLUVIAL/ESGOTO | UN | 369
21079 | TAMPAO FOFO SIMPLES COM BASE, CLASSE D400 CARGA MAX 40 T, REDONDO TAMPA 500 MM, REDE PLUVIAL/ESGOTO | UN | 439.93
6240 | TAMPAO FOFO SIMPLES COM BASE, CLASSE D400 CARGA MAX 40 T, REDONDO TAMPA 600 MM, REDE PLUVIAL/ESGOTO | UN | 488.56
11296 | TAMPAO FOFO SIMPLES COM BASE, CLASSE D400 CARGA MAX 40 T, REDONDO TAMPA 900 MM, REDE PLUVIAL/ESGOTO | UN | 1556.66
11299 | TAMPAO FOFO SIMPLES, CLASSE A15 CARGA MAX 1,5 T, *550 X 1100* MM, REDE TELEFONE | UN | 526.89
11066 | TAMPAO PARA TELHA ESTRUTURAL DE FIBROCIMENTO 1 ABA, DE 370 X 155 X 76 MM (SEM AMIANTO) | UN | 12.29
11065 | TAMPAO PARA TELHA ESTRUTURAL DE FIBROCIMENTO 2 ABAS, DE 787 X 215 X 60 MM (SEM AMIANTO) | UN | 14.09
11688 | TANQUE ACO INOXIDAVEL (ACO 304) COM ESFREGADOR E VALVULA, DE *50 X 40 X 22* CM | UN | 319.26
37736 | TANQUE DE ACO CARBONO NAO REVESTIDO, PARA TRANSPORTE DE AGUA COM CAPACIDADE DE 10 M3, COM BOMBA CENTRIFUGA POR TOMADA DE FORCA, VAZAO MAXIMA *75* M3/H (INCLUI MONTAGEM, NAO INCLUI CAMINHAO) | UN | 55000
37739 | TANQUE DE ACO PARA TRANSPORTE DE AGUA COM CAPACIDADE DE 14 M3 (INCLUI MONTAGEM, NAO INCLUI CAMINHAO) | UN | 67692.3
37740 | TANQUE DE ACO PARA TRANSPORTE DE AGUA COM CAPACIDADE DE 4 M3 (INCLUI MONTAGEM, NAO INCLUI CAMINHAO) | UN | 38628.76
37738 | TANQUE DE ACO PARA TRANSPORTE DE AGUA COM CAPACIDADE DE 6 M3 (INCLUI MONTAGEM, NAO INCLUI CAMINHAO) | UN | 45894.65
37737 | TANQUE DE ACO PARA TRANSPORTE DE AGUA COM CAPACIDADE DE 8 M3 (INCLUI MONTAGEM, NAO INCLUI CAMINHAO) | UN | 36513.37
25014 | TANQUE DE ASFALTO ESTACIONARIO COM MACARICO, CAPACIDADE 20.000 L | UN | 76475.75
25013 | TANQUE DE ASFALTO ESTACIONARIO COM SERPENTINA, CAPACIDADE 20.000 L | UN | 80154.68
14405 | TANQUE DE ASFALTO ESTACIONARIO COM SERPENTINA, CAPACIDADE 30.000 L | UN | 94088.62
36790 | TANQUE DUPLO EM MARMORE SINTETICO COM CUBA LISA E ESFREGADOR, *110 X 60* CM | UN | 142.1
20271 | TANQUE LOUCA BRANCA COM COLUNA *30* L | UN | 480.28
10423 | TANQUE LOUCA BRANCA SUSPENSO *20* L | UN | 297.88
37589 | TANQUE SIMPLES EM MARMORE SINTETICO COM COLUNA, CAPACIDADE *22* L, *60 X 46* CM | UN | 174.11
11690 | TANQUE SIMPLES EM MARMORE SINTETICO DE FIXAR NA PAREDE, CAPACIDADE *22* L, *60 X 46* CM | UN | 92.49
20234 | TANQUE SIMPLES EM MARMORE SINTETICO SUSPENSO, CAPACIDADE *38* L, *60 X 60* CM | UN | 117.05
4763 | TAQUEADOR OU TAQUEIRO | H | 17.35
41070 | TAQUEADOR OU TAQUEIRO (MENSALISTA) | MES | 3041.67
14583 | TARIFA "A" ENTRE 0 E 20M3 FORNECIMENTO D'AGUA | M3 | 15.13
11457 | TARJETA TIPO LIVRE / OCUPADO, CROMADA, PARA PORTA DE BANHEIRO | UN | 23.97
21121 | TE CPVC, SOLDAVEL, 90 GRAUS, 15 MM, PARA AGUA QUENTE PREDIAL | UN | 2.45
38010 | TE CPVC, SOLDAVEL, 90 GRAUS, 22 MM, PARA AGUA QUENTE PREDIAL | UN | 4
38011 | TE CPVC, SOLDAVEL, 90 GRAUS, 28 MM, PARA AGUA QUENTE PREDIAL | UN | 7.39
38012 | TE CPVC, SOLDAVEL, 90 GRAUS, 35 MM, PARA AGUA QUENTE PREDIAL | UN | 25.25
38013 | TE CPVC, SOLDAVEL, 90 GRAUS, 42 MM, PARA AGUA QUENTE PREDIAL | UN | 32.78
38014 | TE CPVC, SOLDAVEL, 90 GRAUS, 54 MM, PARA AGUA QUENTE PREDIAL | UN | 53.35
38015 | TE CPVC, SOLDAVEL, 90 GRAUS, 73 MM, PARA AGUA QUENTE PREDIAL | UN | 128.84
38016 | TE CPVC, SOLDAVEL, 90 GRAUS, 89 MM, PARA AGUA QUENTE PREDIAL | UN | 156.76
12741 | TE DE COBRE (REF 611) SEM ANEL DE SOLDA, BOLSA X BOLSA X BOLSA, 104 MM | UN | 911.6
12733 | TE DE COBRE (REF 611) SEM ANEL DE SOLDA, BOLSA X BOLSA X BOLSA, 15 MM | UN | 4.58
12734 | TE DE COBRE (REF 611) SEM ANEL DE SOLDA, BOLSA X BOLSA X BOLSA, 22 MM | UN | 9.77
12735 | TE DE COBRE (REF 611) SEM ANEL DE SOLDA, BOLSA X BOLSA X BOLSA, 28 MM | UN | 16.08
12736 | TE DE COBRE (REF 611) SEM ANEL DE SOLDA, BOLSA X BOLSA X BOLSA, 35 MM | UN | 36.76
12737 | TE DE COBRE (REF 611) SEM ANEL DE SOLDA, BOLSA X BOLSA X BOLSA, 42 MM | UN | 47.36
12738 | TE DE COBRE (REF 611) SEM ANEL DE SOLDA, BOLSA X BOLSA X BOLSA, 54 MM | UN | 93.61
12739 | TE DE COBRE (REF 611) SEM ANEL DE SOLDA, BOLSA X BOLSA X BOLSA, 66 MM | UN | 266.48
12740 | TE DE COBRE (REF 611) SEM ANEL DE SOLDA, BOLSA X BOLSA X BOLSA, 79 MM | UN | 416.93
6297 | TE DE FERRO GALVANIZADO, DE 1 1/2" | UN | 25.15
6296 | TE DE FERRO GALVANIZADO, DE 1 1/4" | UN | 19.85
6294 | TE DE FERRO GALVANIZADO, DE 1/2" | UN | 5.66
6323 | TE DE FERRO GALVANIZADO, DE 1" | UN | 12.97
6299 | TE DE FERRO GALVANIZADO, DE 2 1/2" | UN | 75.66
6298 | TE DE FERRO GALVANIZADO, DE 2" | UN | 39.84
6295 | TE DE FERRO GALVANIZADO, DE 3/4" | UN | 8.06
6322 | TE DE FERRO GALVANIZADO, DE 3" | UN | 101.33
6300 | TE DE FERRO GALVANIZADO, DE 4" | UN | 186.82
6321 | TE DE FERRO GALVANIZADO, DE 5" | UN | 266.87
6301 | TE DE FERRO GALVANIZADO, DE 6" | UN | 625.51
7105 | TE DE INSPECAO, PVC, 100 X 75 MM, SERIE NORMAL PARA ESGOTO PREDIAL | UN | 23.68
20183 | TE DE INSPECAO, PVC, SERIE R, 100 X 75 MM, PARA ESGOTO PREDIAL | UN | 31.17
38448 | TE DE INSPECAO, PVC, SERIE R, 150 X 100 MM, PARA ESGOTO PREDIAL | UN | 146.48
20182 | TE DE INSPECAO, PVC, SERIE R, 75 X 75 MM, PARA ESGOTO PREDIAL | UN | 17.79
7119 | TE DE REDUCAO COM ROSCA, PVC, 90 GRAUS, 1 X 3/4", PARA AGUA FRIA PREDIAL | UN | 6.78
7120 | TE DE REDUCAO COM ROSCA, PVC, 90 GRAUS, 3/4 X 1/2", PARA AGUA FRIA PREDIAL | UN | 4.65
6319 | TE DE REDUCAO DE FERRO GALVANIZADO, COM ROSCA BSP, DE 1 1/2" X 1" | UN | 29.55
6304 | TE DE REDUCAO DE FERRO GALVANIZADO, COM ROSCA BSP, DE 1 1/2" X 3/4" | UN | 29.55
21116 | TE DE REDUCAO DE FERRO GALVANIZADO, COM ROSCA BSP, DE 1 1/4" X 3/4" | UN | 22.38
6320 | TE DE REDUCAO DE FERRO GALVANIZADO, COM ROSCA BSP, DE 1" X 1/2" | UN | 15.22
6303 | TE DE REDUCAO DE FERRO GALVANIZADO, COM ROSCA BSP, DE 1" X 3/4" | UN | 15.22
6308 | TE DE REDUCAO DE FERRO GALVANIZADO, COM ROSCA BSP, DE 2 1/2" X 1 1/2" | UN | 81.77
6317 | TE DE REDUCAO DE FERRO GALVANIZADO, COM ROSCA BSP, DE 2 1/2" X 1 1/4" | UN | 81.77
6307 | TE DE REDUCAO DE FERRO GALVANIZADO, COM ROSCA BSP, DE 2 1/2" X 1" | UN | 81.77
6309 | TE DE REDUCAO DE FERRO GALVANIZADO, COM ROSCA BSP, DE 2 1/2" X 2" | UN | 84.15
6318 | TE DE REDUCAO DE FERRO GALVANIZADO, COM ROSCA BSP, DE 2" X 1 1/2" | UN | 44.11
6306 | TE DE REDUCAO DE FERRO GALVANIZADO, COM ROSCA BSP, DE 2" X 1 1/4" | UN | 44.11
6305 | TE DE REDUCAO DE FERRO GALVANIZADO, COM ROSCA BSP, DE 2" X 1" | UN | 44.11
6302 | TE DE REDUCAO DE FERRO GALVANIZADO, COM ROSCA BSP, DE 3/4" X 1/2" | UN | 9.35
6312 | TE DE REDUCAO DE FERRO GALVANIZADO, COM ROSCA BSP, DE 3" X 1 1/2" | UN | 117.63
6311 | TE DE REDUCAO DE FERRO GALVANIZADO, COM ROSCA BSP, DE 3" X 1 1/4" | UN | 117.63
6310 | TE DE REDUCAO DE FERRO GALVANIZADO, COM ROSCA BSP, DE 3" X 1" | UN | 117.63
6314 | TE DE REDUCAO DE FERRO GALVANIZADO, COM ROSCA BSP, DE 3" X 2 1/2" | UN | 117.63
6313 | TE DE REDUCAO DE FERRO GALVANIZADO, COM ROSCA BSP, DE 3" X 2" | UN | 117.63
6315 | TE DE REDUCAO DE FERRO GALVANIZADO, COM ROSCA BSP, DE 4" X 2" | UN | 222.72
6316 | TE DE REDUCAO DE FERRO GALVANIZADO, COM ROSCA BSP, DE 4" X 3" | UN | 222.72
38878 | TE DE REDUCAO METALICO, PARA CONEXAO COM ANEL DESLIZANTE EM TUBO PEX, DN 16 X 20 X 16 MM | UN | 14.42
38879 | TE DE REDUCAO METALICO, PARA CONEXAO COM ANEL DESLIZANTE EM TUBO PEX, DN 16 X 25 X 16 MM | UN | 27.04
38881 | TE DE REDUCAO METALICO, PARA CONEXAO COM ANEL DESLIZANTE EM TUBO PEX, DN 20 X 16 X 16 MM | UN | 14.15
38880 | TE DE REDUCAO METALICO, PARA CONEXAO COM ANEL DESLIZANTE EM TUBO PEX, DN 20 X 16 X 20 MM | UN | 14.83
38882 | TE DE REDUCAO METALICO, PARA CONEXAO COM ANEL DESLIZANTE EM TUBO PEX, DN 20 X 20 X 16 MM | UN | 15.35
38883 | TE DE REDUCAO METALICO, PARA CONEXAO COM ANEL DESLIZANTE EM TUBO PEX, DN 20 X 25 X 20 MM | UN | 22.71
38884 | TE DE REDUCAO METALICO, PARA CONEXAO COM ANEL DESLIZANTE EM TUBO PEX, DN 25 X 16 X 16 MM | UN | 24.65
38885 | TE DE REDUCAO METALICO, PARA CONEXAO COM ANEL DESLIZANTE EM TUBO PEX, DN 25 X 16 X 20 MM | UN | 23.85
38886 | TE DE REDUCAO METALICO, PARA CONEXAO COM ANEL DESLIZANTE EM TUBO PEX, DN 25 X 16 X 25 MM | UN | 25.74
38887 | TE DE REDUCAO METALICO, PARA CONEXAO COM ANEL DESLIZANTE EM TUBO PEX, DN 25 X 20 X 20 MM | UN | 23.12
38888 | TE DE REDUCAO METALICO, PARA CONEXAO COM ANEL DESLIZANTE EM TUBO PEX, DN 25 X 20 X 25 MM | UN | 27.48
38890 | TE DE REDUCAO METALICO, PARA CONEXAO COM ANEL DESLIZANTE EM TUBO PEX, DN 25 X 32 X 25 MM | UN | 40.85
38893 | TE DE REDUCAO METALICO, PARA CONEXAO COM ANEL DESLIZANTE EM TUBO PEX, DN 32 X 20 X 32 MM | UN | 32.85
38894 | TE DE REDUCAO METALICO, PARA CONEXAO COM ANEL DESLIZANTE EM TUBO PEX, DN 32 X 25 X 25 MM | UN | 41.72
38896 | TE DE REDUCAO METALICO, PARA CONEXAO COM ANEL DESLIZANTE EM TUBO PEX, DN 32 X 25 X 32 MM | UN | 42.55
39324 | TE DE REDUCAO, CPVC, 22 X 15 MM, PARA AGUA QUENTE PREDIAL | UN | 5.43
39325 | TE DE REDUCAO, CPVC, 28 X 22 MM, PARA AGUA QUENTE PREDIAL | UN | 8.22
39326 | TE DE REDUCAO, CPVC, 35 X 28 MM, PARA AGUA QUENTE PREDIAL | UN | 21.16
39327 | TE DE REDUCAO, CPVC, 42 X 35 MM, PARA AGUA QUENTE PREDIAL | UN | 32.06
20176 | TE DE REDUCAO, PVC LEVE, CURTO, 90 GRAUS, COM BOLSA PARA ANEL, 150 X 100 MM, PARA ESGOTO | UN | 26.86
11378 | TE DE REDUCAO, PVC PBA, BBB, JE, DN 100 X 50 / DE 110 X 60 MM, PARA REDE AGUA (NBR 10351) | UN | 69.2
11379 | TE DE REDUCAO, PVC PBA, BBB, JE, DN 100 X 75 / DE 110 X 85 MM, PARA REDE AGUA (NBR 10351) | UN | 58.47
11493 | TE DE REDUCAO, PVC PBA, BBB, JE, DN 75 X 50 / DE 85 X 60 MM, PARA REDE AGUA (NBR 10351) | UN | 33.72
42717 | TE DE REDUCAO, PVC, BBB, JE, 90 GRAUS, DN 200 X 150 MM, PARA TUBO CORRUGADO E/OU LISO, REDE COLETORA ESGOTO (NBR 10569) | UN | 305.87
42718 | TE DE REDUCAO, PVC, BBB, JE, 90 GRAUS, DN 250 X 150 MM, PARA TUBO CORRUGADO E/OU LISO, REDE COLETORA ESGOTO (NBR 10569) | UN | 339.58
7106 | TE DE REDUCAO, PVC, SOLDAVEL, 90 GRAUS, 110 MM X 60 MM, PARA AGUA FRIA PREDIAL | UN | 110.37
7104 | TE DE REDUCAO, PVC, SOLDAVEL, 90 GRAUS, 25 MM X 20 MM, PARA AGUA FRIA PREDIAL | UN | 2.3
7136 | TE DE REDUCAO, PVC, SOLDAVEL, 90 GRAUS, 32 MM X 25 MM, PARA AGUA FRIA PREDIAL | UN | 4.32
7128 | TE DE REDUCAO, PVC, SOLDAVEL, 90 GRAUS, 40 MM X 32 MM, PARA AGUA FRIA PREDIAL | UN | 7.09
7108 | TE DE REDUCAO, PVC, SOLDAVEL, 90 GRAUS, 50 MM X 20 MM, PARA AGUA FRIA PREDIAL | UN | 7.58
7129 | TE DE REDUCAO, PVC, SOLDAVEL, 90 GRAUS, 50 MM X 25 MM, PARA AGUA FRIA PREDIAL | UN | 6.3
7130 | TE DE REDUCAO, PVC, SOLDAVEL, 90 GRAUS, 50 MM X 32 MM, PARA AGUA FRIA PREDIAL | UN | 10.28
7131 | TE DE REDUCAO, PVC, SOLDAVEL, 90 GRAUS, 50 MM X 40 MM, PARA AGUA FRIA PREDIAL | UN | 12.61
7132 | TE DE REDUCAO, PVC, SOLDAVEL, 90 GRAUS, 75 MM X 50 MM, PARA AGUA FRIA PREDIAL | UN | 35.02
7133 | TE DE REDUCAO, PVC, SOLDAVEL, 90 GRAUS, 85 MM X 60 MM, PARA AGUA FRIA PREDIAL | UN | 54.4
37420 | TE DE SERVICO INTEGRADO, EM POLIPROPILENO (PP), PARA TUBOS EM PEAD/PVC, 60 X 20 MM - LIGACAO PREDIAL DE AGUA | UN | 36.49
37421 | TE DE SERVICO INTEGRADO, EM POLIPROPILENO (PP), PARA TUBOS EM PEAD/PVC, 60 X 32 MM - LIGACAO PREDIAL DE AGUA | UN | 49.87
37422 | TE DE SERVICO INTEGRADO, EM POLIPROPILENO (PP), PARA TUBOS EM PEAD, 63 X 20 MM - LIGACAO PREDIAL DE AGUA | UN | 46.68
37443 | TE DE SERVICO, PEAD PE 100, DE 125 X 20 MM, PARA ELETROFUSAO | UN | 135.46
37444 | TE DE SERVICO, PEAD PE 100, DE 125 X 32 MM, PARA ELETROFUSAO | UN | 137.75
37445 | TE DE SERVICO, PEAD PE 100, DE 125 X 63 MM, PARA ELETROFUSAO | UN | 208.8
37446 | TE DE SERVICO, PEAD PE 100, DE 200 X 20 MM, PARA ELETROFUSAO | UN | 227.62
37447 | TE DE SERVICO, PEAD PE 100, DE 200 X 32 MM, PARA ELETROFUSAO | UN | 231.19
37448 | TE DE SERVICO, PEAD PE 100, DE 200 X 63 MM, PARA ELETROFUSAO | UN | 317.11
37440 | TE DE SERVICO, PEAD PE 100, DE 63 X 20 MM, PARA ELETROFUSAO | UN | 107.51
37441 | TE DE SERVICO, PEAD PE 100, DE 63 X 32 MM, PARA ELETROFUSAO | UN | 107.51
37442 | TE DE SERVICO, PEAD PE 100, DE 63 X 63 MM, PARA ELETROFUSAO | UN | 129.49
38017 | TE DE TRANSICAO, CPVC, SOLDAVEL, 15 MM X 1/2", PARA AGUA QUENTE | UN | 7.72
38018 | TE DE TRANSICAO, CPVC, SOLDAVEL, 22 MM X 1/2", PARA AGUA QUENTE | UN | 8.52
39895 | TE DUPLA CURVA BRONZE/LATAO (REF 764) SEM ANEL DE SOLDA, ROSCA F X BOLSA X ROSCA F, 1/2" X 15 X 1/2" | UN | 33.11
39896 | TE DUPLA CURVA BRONZE/LATAO (REF 764) SEM ANEL DE SOLDA, ROSCA F X BOLSA X ROSCA F, 3/4" X 22 X 3/4" | UN | 48.53
38873 | TE METALICO, PARA CONEXAO COM ANEL DESLIZANTE EM TUBO PEX, DN 16 MM | UN | 12.79
38874 | TE METALICO, PARA CONEXAO COM ANEL DESLIZANTE EM TUBO PEX, DN 20 MM | UN | 15.56
38875 | TE METALICO, PARA CONEXAO COM ANEL DESLIZANTE EM TUBO PEX, DN 25 MM | UN | 27.5
38876 | TE METALICO, PARA CONEXAO COM ANEL DESLIZANTE EM TUBO PEX, DN 32 MM | UN | 37
39000 | TE MISTURADOR COM INSERTO METALICO, FEMEA, PPR, DN 25 MM X 3/4", PARA AGUA QUENTE E FRIA PREDIAL | UN | 26.85
38674 | TE MISTURADOR DE TRANSICAO, CPVC, COM ROSCA, 22 MM X 3/4", PARA AGUA QUENTE | UN | 26.85
38911 | TE MISTURADOR METALICO, PARA CONEXAO COM ANEL DESLIZANTE EM TUBO PEX, DN 16 MM X 1/2" | UN | 45.88
38912 | TE MISTURADOR METALICO, PARA CONEXAO COM ANEL DESLIZANTE EM TUBO PEX, DN 20 MM X 3/4" | UN | 58.31
38019 | TE MISTURADOR, CPVC, SOLDAVEL, 15 MM, PARA AGUA QUENTE | UN | 6.73
38020 | TE MISTURADOR, CPVC, SOLDAVEL, 22 MM, PARA AGUA QUENTE | UN | 8.52
38454 | TE MISTURADOR, PPR, F M M, DN 20 X 20 MM, PARA AGUA QUENTE PREDIAL | UN | 4.9
38455 | TE MISTURADOR, PPR, F M M, DN 25 X 25 MM, PARA AGUA QUENTE PREDIAL | UN | 4.48
38462 | TE NORMAL, PPR, SOLDAVEL, 90 GRAUS, DN 110 X 110 X 110 MM, PARA AGUA QUENTE PREDIAL | UN | 126.61
36362 | TE NORMAL, PPR, SOLDAVEL, 90 GRAUS, DN 20 X 20 X 20 MM, PARA AGUA QUENTE PREDIAL | UN | 1.93
36298 | TE NORMAL, PPR, SOLDAVEL, 90 GRAUS, DN 25 X 25 X 25 MM, PARA AGUA QUENTE PREDIAL | UN | 2.86
38456 | TE NORMAL, PPR, SOLDAVEL, 90 GRAUS, DN 32 X 32 X 32 MM, PARA AGUA QUENTE PREDIAL | UN | 4.66
38457 | TE NORMAL, PPR, SOLDAVEL, 90 GRAUS, DN 40 X 40 X 40 MM, PARA AGUA QUENTE PREDIAL | UN | 10.5
38458 | TE NORMAL, PPR, SOLDAVEL, 90 GRAUS, DN 50 X 50 X 50 MM, PARA AGUA QUENTE PREDIAL | UN | 14.07
38459 | TE NORMAL, PPR, SOLDAVEL, 90 GRAUS, DN 63 X 63 X 63 MM, PARA AGUA QUENTE PREDIAL | UN | 24.83
38460 | TE NORMAL, PPR, SOLDAVEL, 90 GRAUS, DN 75 X 75 X 75 MM, PARA AGUA QUENTE PREDIAL | UN | 51.87
38461 | TE NORMAL, PPR, SOLDAVEL, 90 GRAUS, DN 90 X 90 X 90 MM, PARA AGUA QUENTE PREDIAL | UN | 79.12
7094 | TE PVC ROSCAVEL 90 GRAUS, 1", PARA AGUA FRIA PREDIAL | UN | 7.95
7116 | TE PVC SOLDAVEL, BBB, 90 GRAUS, DN 40 MM, PARA ESGOTO SECUNDARIO PREDIAL | UN | 2.01
7118 | TE PVC, ROSCAVEL, 90 GRAUS, 1 1/2", AGUA FRIA PREDIAL | UN | 17.55
7117 | TE PVC, ROSCAVEL, 90 GRAUS, 1 1/4", AGUA FRIA PREDIAL | UN | 15.6
7098 | TE PVC, ROSCAVEL, 90 GRAUS, 1/2", AGUA FRIA PREDIAL | UN | 2.17
7110 | TE PVC, ROSCAVEL, 90 GRAUS, 2", AGUA FRIA PREDIAL | UN | 38.16
7123 | TE PVC, ROSCAVEL, 90 GRAUS, 3/4", AGUA FRIA PREDIAL | UN | 2.8
7121 | TE PVC, SOLDAVEL, COM BUCHA DE LATAO NA BOLSA CENTRAL, 90 GRAUS, 20 MM X 1/2", PARA AGUA FRIA PREDIAL | UN | 6.89
7137 | TE PVC, SOLDAVEL, COM BUCHA DE LATAO NA BOLSA CENTRAL, 90 GRAUS, 25 MM X 1/2", PARA AGUA FRIA PREDIAL | UN | 6.2
7122 | TE PVC, SOLDAVEL, COM BUCHA DE LATAO NA BOLSA CENTRAL, 90 GRAUS, 25 MM X 3/4", PARA AGUA FRIA PREDIAL | UN | 7.76
7114 | TE PVC, SOLDAVEL, COM BUCHA DE LATAO NA BOLSA CENTRAL, 90 GRAUS, 32 MM X 3/4", PARA AGUA FRIA PREDIAL | UN | 11.96
7109 | TE PVC, SOLDAVEL, COM ROSCA NA BOLSA CENTRAL, 90 GRAUS, 20 MM X 1/2", PARA AGUA FRIA PREDIAL | UN | 2.09
7135 | TE PVC, SOLDAVEL, COM ROSCA NA BOLSA CENTRAL, 90 GRAUS, 25 MM X 1/2", PARA AGUA FRIA PREDIAL | UN | 3.27
37947 | TE PVC, SOLDAVEL, COM ROSCA NA BOLSA CENTRAL, 90 GRAUS, 25 MM X 3/4", PARA AGUA FRIA PREDIAL | UN | 3.31
7103 | TE PVC, SOLDAVEL, COM ROSCA NA BOLSA CENTRAL, 90 GRAUS, 32 MM X 3/4", PARA AGUA FRIA PREDIAL | UN | 7.59
40419 | TE RANHURADO EM FERRO FUNDIDO, DN 50 (2") | UN | 31.64
40420 | TE RANHURADO EM FERRO FUNDIDO, DN 65 (2 1/2") | UN | 46.16
40421 | TE RANHURADO EM FERRO FUNDIDO, DN 80 (3") | UN | 49.14
7126 | TE REDUCAO PVC, ROSCAVEL, 90 GRAUS, 1.1/2" X 3/4", AGUA FRIA PREDIAL | UN | 15.92
38905 | TE ROSCA FEMEA, METALICO, PARA CONEXAO COM ANEL DESLIZANTE EM TUBO PEX, DN 16 MM X 1/2" | UN | 14.38
38907 | TE ROSCA FEMEA, METALICO, PARA CONEXAO COM ANEL DESLIZANTE EM TUBO PEX, DN 20 MM X 1/2" | UN | 15.29
38908 | TE ROSCA FEMEA, METALICO, PARA CONEXAO COM ANEL DESLIZANTE EM TUBO PEX, DN 20 MM X 3/4" | UN | 17.21
38909 | TE ROSCA FEMEA, METALICO, PARA CONEXAO COM ANEL DESLIZANTE EM TUBO PEX, DN 25 MM X 1/2" | UN | 24.75
38910 | TE ROSCA FEMEA, METALICO, PARA CONEXAO COM ANEL DESLIZANTE EM TUBO PEX, DN 25 MM X 3/4" | UN | 26.73
38897 | TE ROSCA MACHO, METALICO, PARA CONEXAO COM ANEL DESLIZANTE EM TUBO PEX, DN 16 MM X 1/2" | UN | 14.44
38899 | TE ROSCA MACHO, METALICO, PARA CONEXAO COM ANEL DESLIZANTE EM TUBO PEX, DN 20 MM X 1/2" | UN | 16.24
38900 | TE ROSCA MACHO, METALICO, PARA CONEXAO COM ANEL DESLIZANTE EM TUBO PEX, DN 20 MM X 3/4" | UN | 16.93
38901 | TE ROSCA MACHO, METALICO, PARA CONEXAO COM ANEL DESLIZANTE EM TUBO PEX, DN 25 MM X 3/4" | UN | 27.7
38904 | TE ROSCA MACHO, METALICO, PARA CONEXAO COM ANEL DESLIZANTE EM TUBO PEX, DN 32 MM X 1" | UN | 45
38903 | TE ROSCA MACHO, METALICO, PARA CONEXAO COM ANEL DESLIZANTE EM TUBO PEX, DN 32 MM X 3/4" | UN | 44.71
7091 | TE SANITARIO, PVC, DN 100 X 100 MM, SERIE NORMAL, PARA ESGOTO PREDIAL | UN | 9.45
11655 | TE SANITARIO, PVC, DN 100 X 50 MM, SERIE NORMAL, PARA ESGOTO PREDIAL | UN | 9.03
11656 | TE SANITARIO, PVC, DN 100 X 75 MM, SERIE NORMAL PARA ESGOTO PREDIAL | UN | 9.44
37948 | TE SANITARIO, PVC, DN 40 X 40 MM, SERIE NORMAL, PARA ESGOTO PREDIAL | UN | 1.91
7097 | TE SANITARIO, PVC, DN 50 X 50 MM, SERIE NORMAL, PARA ESGOTO PREDIAL | UN | 4.2
11657 | TE SANITARIO, PVC, DN 75 X 50 MM, SERIE NORMAL PARA ESGOTO PREDIAL | UN | 8.23
11658 | TE SANITARIO, PVC, DN 75 X 75 MM, SERIE NORMAL PARA ESGOTO PREDIAL | UN | 8.38
7146 | TE SOLDAVEL, PVC, 90 GRAUS, 110 MM, PARA AGUA FRIA PREDIAL (NBR 5648) | UN | 118.19
7138 | TE SOLDAVEL, PVC, 90 GRAUS, 20 MM, PARA AGUA FRIA PREDIAL (NBR 5648) | UN | 0.67
7139 | TE SOLDAVEL, PVC, 90 GRAUS, 25 MM, PARA AGUA FRIA PREDIAL (NBR 5648) | UN | 0.87
7140 | TE SOLDAVEL, PVC, 90 GRAUS, 32 MM, PARA AGUA FRIA PREDIAL (NBR 5648) | UN | 2.91
7141 | TE SOLDAVEL, PVC, 90 GRAUS, 40 MM, PARA AGUA FRIA PREDIAL (NBR 5648) | UN | 6.37
7143 | TE SOLDAVEL, PVC, 90 GRAUS, 60 MM, PARA AGUA FRIA PREDIAL (NBR 5648) | UN | 21.24
7144 | TE SOLDAVEL, PVC, 90 GRAUS, 75 MM, PARA AGUA FRIA PREDIAL (NBR 5648) | UN | 42.49
7145 | TE SOLDAVEL, PVC, 90 GRAUS, 85 MM, PARA AGUA FRIA PREDIAL (NBR 5648) | UN | 69.69
7142 | TE SOLDAVEL, PVC, 90 GRAUS,50 MM, PARA AGUA FRIA PREDIAL (NBR 5648) | UN | 7.13
3593 | TE 45 GRAUS DE FERRO GALVANIZADO, COM ROSCA BSP, DE 1 1/2" | UN | 54.59
3588 | TE 45 GRAUS DE FERRO GALVANIZADO, COM ROSCA BSP, DE 1 1/4" | UN | 42.08
3585 | TE 45 GRAUS DE FERRO GALVANIZADO, COM ROSCA BSP, DE 1/2" | UN | 12.99
3587 | TE 45 GRAUS DE FERRO GALVANIZADO, COM ROSCA BSP, DE 1" | UN | 26.11
3590 | TE 45 GRAUS DE FERRO GALVANIZADO, COM ROSCA BSP, DE 2 1/2" | UN | 155.01
3589 | TE 45 GRAUS DE FERRO GALVANIZADO, COM ROSCA BSP, DE 2" | UN | 83.2
3586 | TE 45 GRAUS DE FERRO GALVANIZADO, COM ROSCA BSP, DE 3/4" | UN | 17.02
3592 | TE 45 GRAUS DE FERRO GALVANIZADO, COM ROSCA BSP, DE 3" | UN | 245.03
3591 | TE 45 GRAUS DE FERRO GALVANIZADO, COM ROSCA BSP, DE 4" | UN | 392.8
40396 | TE 90 GRAUS EM ACO CARBONO, SOLDAVEL, PRESSAO 3.000 LBS, DN 1 1/2" | UN | 77.71
40395 | TE 90 GRAUS EM ACO CARBONO, SOLDAVEL, PRESSAO 3.000 LBS, DN 1 1/4" | UN | 59.64
40392 | TE 90 GRAUS EM ACO CARBONO, SOLDAVEL, PRESSAO 3.000 LBS, DN 1/2" | UN | 19.19
40394 | TE 90 GRAUS EM ACO CARBONO, SOLDAVEL, PRESSAO 3.000 LBS, DN 1" | UN | 38.83
40398 | TE 90 GRAUS EM ACO CARBONO, SOLDAVEL, PRESSAO 3.000 LBS, DN 2 1/2" | UN | 249.32
40397 | TE 90 GRAUS EM ACO CARBONO, SOLDAVEL, PRESSAO 3.000 LBS, DN 2" | UN | 127.68
40393 | TE 90 GRAUS EM ACO CARBONO, SOLDAVEL, PRESSAO 3.000 LBS, DN 3/4" | UN | 24.72
40399 | TE 90 GRAUS EM ACO CARBONO, SOLDAVEL, PRESSAO 3.000 LBS, DN 3" | UN | 407.89
39322 | TE, PLASTICO, DN 16 MM, PARA CONEXAO COM CRIMPAGEM EM TUBO PEX | UN | 17.44
39289 | TE, PLASTICO, DN 20 MM, PARA CONEXAO COM CRIMPAGEM EM TUBO PEX | UN | 20.89
39290 | TE, PLASTICO, DN 25 MM, PARA CONEXAO COM CRIMPAGEM EM TUBO PEX | UN | 35.46
39291 | TE, PLASTICO, DN 32 MM, PARA CONEXAO COM CRIMPAGEM EM TUBO PEX | UN | 53.09
20174 | TE, PVC LEVE, CURTO, 90 GRAUS, 150 MM, PARA ESGOTO | UN | 23.04
41892 | TE, PVC PBA, BBB, 90 GRAUS, DN 100 / DE 110 MM, PARA REDE AGUA (NBR 10351) | UN | 87.08
7048 | TE, PVC PBA, BBB, 90 GRAUS, DN 50 / DE 60 MM, PARA REDE AGUA (NBR 10351) | UN | 18.79
7088 | TE, PVC PBA, BBB, 90 GRAUS, DN 75 / DE 85 MM, PARA REDE AGUA (NBR 10351) | UN | 41.1
20179 | TE, PVC, SERIE R, 100 X 100 MM, PARA ESGOTO PREDIAL | UN | 31.02
20178 | TE, PVC, SERIE R, 100 X 75 MM, PARA ESGOTO PREDIAL | UN | 27.41
20180 | TE, PVC, SERIE R, 150 X 100 MM, PARA ESGOTO PREDIAL | UN | 50.37
20181 | TE, PVC, SERIE R, 150 X 150 MM, PARA ESGOTO PREDIAL | UN | 74.72
20177 | TE, PVC, SERIE R, 75 X 75 MM, PARA ESGOTO PREDIAL | UN | 17.96
7082 | TE, PVC, 90 GRAUS, BBB, JE, DN 100 MM, PARA REDE COLETORA ESGOTO (NBR 10569) | UN | 32.95
42707 | TE, PVC, 90 GRAUS, BBB, JE, DN 100 MM, PARA TUBO CORRUGADO E/OU LISO, REDE COLETORA ESGOTO (NBR 10569 | UN | 89.48
7069 | TE, PVC, 90 GRAUS, BBB, JE, DN 150 MM, PARA REDE COLETORA ESGOTO (NBR 10569) | UN | 73.12
42708 | TE, PVC, 90 GRAUS, BBB, JE, DN 150 MM, PARA TUBO CORRUGADO E/OU LISO, REDE COLETORA ESGOTO (NBR 10569) | UN | 234.86
7070 | TE, PVC, 90 GRAUS, BBB, JE, DN 200 MM, PARA REDE COLETORA ESGOTO (NBR 10569) | UN | 104.71
42709 | TE, PVC, 90 GRAUS, BBB, JE, DN 200 MM, PARA TUBO CORRUGADO E/OU LISO, REDE COLETORA ESGOTO (NBR 10569) | UN | 351.25
42710 | TE, PVC, 90 GRAUS, BBB, JE, DN 250 MM, PARA TUBO CORRUGADO E/OU LISO, REDE COLETORA ESGOTO (NBR 10569) | UN | 1009.67
42716 | TE, PVC, 90 GRAUS, BBB, JE, DN 300 MM, PARA TUBO CORRUGADO E/OU LISO, REDE COLETORA ESGOTO (NBR 10569) | UN | 1256.71
20172 | TE, PVC, 90 GRAUS, BBP, JE, DN 100 MM, PARA REDE COLETORA ESGOTO (NBR 10569) | UN | 24.16
40945 | TECNICO DE EDIFICACOES | H | 27.31
40946 | TECNICO DE EDIFICACOES (MENSALISTA) | MES | 4786.6
7153 | TECNICO EM LABORATORIO E CAMPO DE CONSTRUCAO CIVIL | H | 22.66
41089 | TECNICO EM LABORATORIO E CAMPO DE CONSTRUCAO CIVIL (MENSALISTA) | MES | 3972.07
40943 | TECNICO EM SEGURANCA DO TRABALHO | H | 19.62
40944 | TECNICO EM SEGURANCA DO TRABALHO (MENSALISTA) | MES | 3439.33
6175 | TECNICO EM SONDAGEM | H | 16.35
41092 | TECNICO EM SONDAGEM (MENSALISTA) | MES | 2867.54
37712 | TELA ARAME GALVANIZADO REVESTIDO COM POLIMERO, MALHA HEXAGONAL DUPLA TORCAO, 8 X 10 CM (ZN/AL REVESTIDO COM POLIMERO), FIO *2,4* MM | M2 | 61.49
34547 | TELA DE ACO SOLDADA GALVANIZADA/ZINCADA PARA ALVENARIA, FIO D = *1,20 A 1,70* MM, MALHA 15 X 15 MM, (C X L) *50 X 12* CM | M | 2.67
34548 | TELA DE ACO SOLDADA GALVANIZADA/ZINCADA PARA ALVENARIA, FIO D = *1,20 A 1,70* MM, MALHA 15 X 15 MM, (C X L) *50 X 17,5* CM | M | 4.38
34558 | TELA DE ACO SOLDADA GALVANIZADA/ZINCADA PARA ALVENARIA, FIO D = *1,20 A 1,70* MM, MALHA 15 X 15 MM, (C X L) *50 X 10,5* CM | M | 2.17
34550 | TELA DE ACO SOLDADA GALVANIZADA/ZINCADA PARA ALVENARIA, FIO D = *1,20 A 1,70* MM, MALHA 15 X 15 MM, (C X L) *50 X 6* CM | M | 1.15
34557 | TELA DE ACO SOLDADA GALVANIZADA/ZINCADA PARA ALVENARIA, FIO D = *1,20 A 1,70* MM, MALHA 15 X 15 MM, (C X L) *50 X 7,5* CM | M | 1.69
37411 | TELA DE ACO SOLDADA GALVANIZADA/ZINCADA PARA ALVENARIA, FIO D = *1,24 MM, MALHA 25 X 25 MM | M2 | 12.37
39508 | TELA DE ACO SOLDADA NERVURADA, CA-60, L-159, (1,69 KG/M2), DIAMETRO DO FIO = 4,5 MM, LARGURA = 2,45 M, ESPACAMENTO DA MALHA = 30 X 10 CM | M2 | 6.95
39507 | TELA DE ACO SOLDADA NERVURADA, CA-60, Q-113, (1,8 KG/M2), DIAMETRO DO FIO = 3,8 MM, LARGURA = 2,45 M, ESPACAMENTO DA MALHA = 10 X 10 CM | M2 | 10.37
7155 | TELA DE ACO SOLDADA NERVURADA, CA-60, Q-138, (2,20 KG/M2), DIAMETRO DO FIO = 4,2 MM, LARGURA = 2,45 M, ESPACAMENTO DA MALHA = 10 X 10 CM | M2 | 13.31
42406 | TELA DE ACO SOLDADA NERVURADA, CA-60, Q-159, (2,52 KG/M2), DIAMETRO DO FIO = 4,5 MM, LARGURA = 2,45 M, ESPACAMENTO DA MALHA = 10 X 10 CM | M2 | 15.26
7156 | TELA DE ACO SOLDADA NERVURADA, CA-60, Q-196, (3,11 KG/M2), DIAMETRO DO FIO = 5,0 MM, LARGURA = 2,45 M, ESPACAMENTO DA MALHA = 10 X 10 CM | M2 | 19.1
43127 | TELA DE ACO SOLDADA NERVURADA, CA-60, Q-283 (4,48 KG/M2), DIAMETRO DO FIO = 6,0 MM, LARGURA = 2,45 X 6,00 M DE COMPRIMENTO, ESPACAMENTO DA MALHA = 10 X 10 CM | M2 | 27.33
10917 | TELA DE ACO SOLDADA NERVURADA, CA-60, Q-61, (0,97 KG/M2), DIAMETRO DO FIO = 3,4 MM, LARGURA = 2,45 M, ESPACAMENTO DA MALHA = 15 X 15 CM | M2 | 5.77
21141 | TELA DE ACO SOLDADA NERVURADA, CA-60, Q-92, (1,48 KG/M2), DIAMETRO DO FIO = 4,2 MM, LARGURA = 2,45 X 60 M DE COMPRIMENTO, ESPACAMENTO DA MALHA = 15 X 15 CM | M2 | 8.93
39509 | TELA DE ACO SOLDADA NERVURADA, CA-60, T-196, (2,11 KG/M2), DIAMETRO DO FIO = 5,0 MM, LARGURA = 2,45 M, ESPACAMENTO DA MALHA = 30 X 10 CM | M2 | 8.59
25988 | TELA DE ANIAGEM (JUTA) | M2 | 11.22
7167 | TELA DE ARAME GALVANIZADA QUADRANGULAR / LOSANGULAR, FIO 2,11 MM (14 BWG), MALHA 5 X 5 CM, H = 2 M | M2 | 16.9
10928 | TELA DE ARAME GALVANIZADA QUADRANGULAR / LOSANGULAR, FIO 2,11 MM (14 BWG), MALHA 8 X 8 CM, H = 2 M | M2 | 9.71
10933 | TELA DE ARAME GALVANIZADA QUADRANGULAR / LOSANGULAR, FIO 2,77 MM (12 BWG), MALHA 10 X 10 CM, H = 2 M | M2 | 14.65
7158 | TELA DE ARAME GALVANIZADA QUADRANGULAR / LOSANGULAR, FIO 2,77 MM (12 BWG), MALHA 5 X 5 CM, H = 2 M | M2 | 24.85
10927 | TELA DE ARAME GALVANIZADA QUADRANGULAR / LOSANGULAR, FIO 2,77 MM (12 BWG), MALHA 8 X 8 CM, H = 2 M | M2 | 15.89
7162 | TELA DE ARAME GALVANIZADA QUADRANGULAR / LOSANGULAR, FIO 3,4 MM (10 BWG), MALHA 5 X 5 CM, H = 2 M | M2 | 38.88
10932 | TELA DE ARAME GALVANIZADA QUADRANGULAR / LOSANGULAR, FIO 4,19 MM (8 BWG), MALHA 5 X 5 CM, H = 2 M | M2 | 67.64
10937 | TELA DE ARAME GALVANIZADA REVESTIDA EM PVC, QUADRANGULAR / LOSANGULAR, FIO 2,11 MM (14 BWG), BITOLA FINAL = *2,8* MM, MALHA *8 X 8* CM, H = 2 M | M2 | 17.38
10935 | TELA DE ARAME GALVANIZADA REVESTIDA EM PVC, QUADRANGULAR / LOSANGULAR, FIO 2,77 MM (12 BWG), BITOLA FINAL = *3,8* MM, MALHA 7,5 X 7,5 CM, H = 2 M | M2 | 30.15
10931 | TELA DE ARAME GALVANIZADA, HEXAGONAL, FIO 0,56 MM (24 BWG), MALHA 1/2", H = 1 M | M2 | 8.48
7164 | TELA DE ARAME ONDULADA, FIO *2,77* MM (12 BWG), MALHA 5 X 5 CM, H = 2 M | M2 | 28.06
36887 | TELA DE FIBRA DE VIDRO, ACABAMENTO ANTI-ALCALINO, MALHA 10 X 10 MM | M2 | 18.29
34630 | TELA EM MALHA HEXAGONAL DE DUPLA TORCAO 8 X 10 CM (ZN/AL REVESTIDO COM POLIMERO), FIO 2,7 MM, COM GEOMANTA OU BIOMANTA, DIMENSOES 4,0 X 2,0 X 0,6 M, COM INCLINACAO DE 70 GRAUS, PARA SOLO REFORCADO | UN | 999.44
7161 | TELA EM METAL PARA ESTUQUE (DEPLOYE) | M2 | 3.49
7170 | TELA FACHADEIRA EM POLIETILENO, ROLO DE 3 X 100 M (L X C), COR BRANCA, SEM LOGOMARCA - PARA PROTECAO DE OBRAS | M2 | 2.6
37524 | TELA PLASTICA LARANJA, TIPO TAPUME PARA SINALIZACAO, MALHA RETANGULAR, ROLO 1.20 X 50 M (L X C) | M | 2.48
37525 | TELA PLASTICA TECIDA LISTRADA BRANCA E LARANJA, TIPO GUARDA CORPO, EM POLIETILENO MONOFILADO, ROLO 1,20 X 50 M (L X C) | M | 2.97
36789 | TELHA CERAMICA TIPO AMERICANA, COMPRIMENTO DE *45* CM, RENDIMENTO DE *12* TELHAS/M2 | UN | 0.86
7173 | TELHA DE BARRO / CERAMICA, NAO ESMALTADA, TIPO COLONIAL, CANAL, PLAN, PAULISTA, COMPRIMENTO DE *44 A 50* CM, RENDIMENTO DE COBERTURA DE *26* TELHAS/M2 | MIL | 560.4
7175 | TELHA DE BARRO / CERAMICA, TIPO ROMANA, AMERICANA, PORTUGUESA, FRANCESA, COMPRIMENTO DE *41* CM, RENDIMENTO DE *16* TELHAS/M2 | UN | 0.63
40741 | TELHA DE CONCRETO TIPO CLASSICA, COR CINZA, COMPRIMENTO DE *42* CM, RENDIMENTO DE *10* TELHAS/M2 | UN | 1.5
7184 | TELHA DE FIBRA DE VIDRO ONDULADA INCOLOR, E = 0,6 MM, DE *0,50 X 2,44* M | M2 | 28
34458 | TELHA DE FIBROCIMENTO E = 6 MM, DE 3,00 X 1,06 M (SEM AMIANTO) | UN | 118.71
34464 | TELHA DE FIBROCIMENTO E = 6 MM, DE 4,10 X 1,06 M (SEM AMIANTO) | UN | 159.26
34468 | TELHA DE FIBROCIMENTO E = 6 MM, DE 4,60 X 1,06 M (SEM AMIANTO) | UN | 183.8
34473 | TELHA DE FIBROCIMENTO E = 8 MM, DE 3,00 X 1,06 M (SEM AMIANTO) | UN | 150.32
34480 | TELHA DE FIBROCIMENTO E = 8 MM, DE 4,10 X 1,06 M (SEM AMIANTO) | UN | 204.99
34486 | TELHA DE FIBROCIMENTO E = 8 MM, DE 4,60 X 1,06 M (SEM AMIANTO) | UN | 229.59
7202 | TELHA DE FIBROCIMENTO E= 8 MM, DE *3,70 X 1,06* M (SEM AMIANTO) | M2 | 47.05
7190 | TELHA DE FIBROCIMENTO ONDULADA E = 4 MM, DE 1,22 X 0,50 M (SEM AMIANTO) | UN | 8.07
34417 | TELHA DE FIBROCIMENTO ONDULADA E = 4 MM, DE 2,13 X 0,50 M (SEM AMIANTO) | UN | 14.03
7191 | TELHA DE FIBROCIMENTO ONDULADA E = 4 MM, DE 2,44 X 0,50 M (SEM AMIANTO) | UN | 16.26
7213 | TELHA DE FIBROCIMENTO ONDULADA E = 4 MM, DE 2,44 X 0,50 M (SEM AMIANTO) | M2 | 13.32
7195 | TELHA DE FIBROCIMENTO ONDULADA E = 6 MM, DE 1,53 X 1,10 M (SEM AMIANTO) | UN | 38.74
7186 | TELHA DE FIBROCIMENTO ONDULADA E = 6 MM, DE 1,83 X 1,10 M (SEM AMIANTO) | UN | 46.35
7194 | TELHA DE FIBROCIMENTO ONDULADA E = 6 MM, DE 2,44 X 1,10 M (SEM AMIANTO) | M2 | 22.98
7207 | TELHA DE FIBROCIMENTO ONDULADA E = 6 MM, DE 2,44 X 1,10 M (SEM AMIANTO) | UN | 61.69
7197 | TELHA DE FIBROCIMENTO ONDULADA E = 6 MM, DE 3,66 X 1,10 M (SEM AMIANTO) | UN | 92.68
7192 | TELHA DE FIBROCIMENTO ONDULADA E = 8 MM, DE 1,53 X 1,10 M (SEM AMIANTO) | UN | 50.97
7193 | TELHA DE FIBROCIMENTO ONDULADA E = 8 MM, DE 1,83 X 1,10 M (SEM AMIANTO) | UN | 60.85
7189 | TELHA DE FIBROCIMENTO ONDULADA E = 8 MM, DE 2,44 X 1,10 M (SEM AMIANTO) | UN | 85.46
7198 | TELHA DE FIBROCIMENTO ONDULADA E = 8 MM, DE 3,66 X 1,10 M (SEM AMIANTO) | M2 | 31.81
34402 | TELHA DE FIBROCIMENTO ONDULADA E = 8 MM, DE 3,66 X 1,10 M (SEM AMIANTO) | UN | 128.1
7245 | TELHA DE VIDRO TIPO FRANCESA, *39 X 23* CM | UN | 36.72
34425 | TELHA ESTRUTURAL DE FIBROCIMENTO 1 ABA, DE 0,52 X 2,00 M (SEM AMIANTO) | UN | 79.22
7223 | TELHA ESTRUTURAL DE FIBROCIMENTO 1 ABA, DE 0,52 X 2,50 M (SEM AMIANTO) | UN | 92.32
7234 | TELHA ESTRUTURAL DE FIBROCIMENTO 1 ABA, DE 0,52 X 3,60 M (SEM AMIANTO) | UN | 133.16
7224 | TELHA ESTRUTURAL DE FIBROCIMENTO 1 ABA, DE 0,52 X 4,00 M (SEM AMIANTO) | UN | 147.08
7221 | TELHA ESTRUTURAL DE FIBROCIMENTO 1 ABA, DE 0,52 X 4,50 M (SEM AMIANTO) | M2 | 71.52
7210 | TELHA ESTRUTURAL DE FIBROCIMENTO 1 ABA, DE 0,52 X 4,50 M (SEM AMIANTO) | UN | 167.35
7225 | TELHA ESTRUTURAL DE FIBROCIMENTO 1 ABA, DE 0,52 X 5,00 M (SEM AMIANTO) | UN | 185.96
7226 | TELHA ESTRUTURAL DE FIBROCIMENTO 1 ABA, DE 0,52 X 5,50 M (SEM AMIANTO) | UN | 204.64
7236 | TELHA ESTRUTURAL DE FIBROCIMENTO 1 ABA, DE 0,52 X 6,00 M (SEM AMIANTO) | UN | 223.18
7227 | TELHA ESTRUTURAL DE FIBROCIMENTO 1 ABA, DE 0,52 X 6,50 M (SEM AMIANTO) | UN | 241.79
7212 | TELHA ESTRUTURAL DE FIBROCIMENTO 1 ABA, DE 0,52 X 7,20 M (SEM AMIANTO) | UN | 267.72
7229 | TELHA ESTRUTURAL DE FIBROCIMENTO 2 ABAS, DE 1,00 X 3,00 M (SEM AMIANTO) | UN | 177.04
7230 | TELHA ESTRUTURAL DE FIBROCIMENTO 2 ABAS, DE 1,00 X 4,60 M (SEM AMIANTO) | UN | 282.12
7231 | TELHA ESTRUTURAL DE FIBROCIMENTO 2 ABAS, DE 1,00 X 6,00 M (SEM AMIANTO) | UN | 370.51
7220 | TELHA ESTRUTURAL DE FIBROCIMENTO 2 ABAS, DE 1,00 X 7,40 M (SEM AMIANTO) | UN | 455.51
34447 | TELHA ESTRUTURAL DE FIBROCIMENTO 2 ABAS, DE 1,00 X 8,20 M (SEM AMIANTO) | UN | 507
7233 | TELHA ESTRUTURAL DE FIBROCIMENTO 2 ABAS, DE 1,00 X 9,20 M (SEM AMIANTO) | UN | 567.6
40740 | TELHA GALVALUME COM ISOLAMENTO TERMOACUSTICO EM ESPUMA RIGIDA DE POLIURETANO (PU) INJETADO, ESPESSURA DE 30 MM, DENSIDADE DE 35 KG/M3, COM DUAS FACES TRAPEZOIDAIS, ACABAMENTO NATURAL (NAO INCLUI ACESSORIOS DE FIXACAO) | M2 | 114.45
25007 | TELHA ONDULADA EM ACO ZINCADO, ALTURA DE 17 MM, ESPESSURA DE 0,50 MM, LARGURA UTIL DE APROXIMADAMENTE 985 MM, SEM PINTURA | M2 | 32.75
43071 | TELHA TERMOISOLANTE REVESTIDA EM ACO GALVALUME, COM FACE SUPERIOR EM TELHA TRAPEZOIDAL E FACE INFERIOR EM CHAPA PLANA (NÃO INCLUI ACESSORIOS DE FIXACAO), REVESTIMENTO COM ESPESSURA DE 0,50 MM COM PRE-PINTURA DE COR BRANCA NAS DUAS FACES, NUCLEO EM POLIISOCIANURATO (PIR) COM ESPESSURA DE 50 MM | M2 | 128.87
39520 | TELHA TERMOISOLANTE REVESTIDA EM ACO GALVANIZADO, FACE SUPERIOR EM TELHA TRAPEZOIDAL E FACE INFERIOR EM CHAPA PLANA (SEM ACESSORIOS DE FIXACAO), REVESTIMENTO COM ESPESSURA DE 0,50 MM COM PRE-PINTURA NAS DUAS FACES, NUCLEO EM POLIESTIRENO (EPS) DE 30 MM | M2 | 105.14
39521 | TELHA TERMOISOLANTE REVESTIDA EM ACO GALVANIZADO, FACE SUPERIOR EM TELHA TRAPEZOIDAL E FACE INFERIOR EM CHAPA PLANA (SEM ACESSORIOS DE FIXACAO), REVESTIMENTO COM ESPESSURA DE 0,50 MM COM PRE-PINTURA NAS DUAS FACES, NUCLEO EM POLIESTIRENO (EPS) DE 50 MM | M2 | 108.57
39522 | TELHA TERMOISOLANTE REVESTIDA EM ACO GALVANIZADO, FACES SUPERIOR E INFERIOR EM TELHA TRAPEZOIDAL (SEM ACESSORIOS DE FIXACAO), REVESTIMENTO COM ESPESSURA DE 0,50 MM COM PRE-PINTURA NAS DUAS FACES, NUCLEO EM POLIESTIRENO (EPS) DE 50 MM | M2 | 112.11
7243 | TELHA TRAPEZOIDAL EM ACO ZINCADO, SEM PINTURA, ALTURA DE APROXIMADAMENTE 40 MM, ESPESSURA DE 0,50 MM E LARGURA UTIL DE 980 MM | M2 | 34.22
11067 | TELHA TRAPEZOIDAL EM ALUMINIO, ALTURA DE *38* MM E ESPESSURA DE 0,5 MM (LARGURA TOTAL DE 1056 MM E COMPRIMENTO DE 5000 MM) | UN | 327.7
11068 | TELHA TRAPEZOIDAL EM ALUMINIO, ALTURA DE *38* MM E ESPESSURA DE 0,7 MM (LARGURA TOTAL DE 1056 MM E COMPRIMENTO DE 5000 MM) | UN | 414
7246 | TELHA VIDRO TIPO CANAL OU COLONIAL, C = 46 A 50 CM | UN | 34.16
12869 | TELHADOR | H | 18.13
41097 | TELHADOR (MENSALISTA) | MES | 3176.14
1574 | TERMINAL A COMPRESSAO EM COBRE ESTANHADO PARA CABO 10 MM2, 1 FURO E 1 COMPRESSAO, PARA PARAFUSO DE FIXACAO M6 | UN | 0.97
1581 | TERMINAL A COMPRESSAO EM COBRE ESTANHADO PARA CABO 120 MM2, 1 FURO E 1 COMPRESSAO, PARA PARAFUSO DE FIXACAO M12 | UN | 6.76
1575 | TERMINAL A COMPRESSAO EM COBRE ESTANHADO PARA CABO 16 MM2, 1 FURO E 1 COMPRESSAO, PARA PARAFUSO DE FIXACAO M6 | UN | 1.15
1570 | TERMINAL A COMPRESSAO EM COBRE ESTANHADO PARA CABO 2,5 MM2, 1 FURO E 1 COMPRESSAO, PARA PARAFUSO DE FIXACAO M5 | UN | 0.58
1576 | TERMINAL A COMPRESSAO EM COBRE ESTANHADO PARA CABO 25 MM2, 1 FURO E 1 COMPRESSAO, PARA PARAFUSO DE FIXACAO M8 | UN | 1.6
1577 | TERMINAL A COMPRESSAO EM COBRE ESTANHADO PARA CABO 35 MM2, 1 FURO E 1 COMPRESSAO, PARA PARAFUSO DE FIXACAO M8 | UN | 1.8
1571 | TERMINAL A COMPRESSAO EM COBRE ESTANHADO PARA CABO 4 MM2, 1 FURO E 1 COMPRESSAO, PARA PARAFUSO DE FIXACAO M5 | UN | 0.75
1578 | TERMINAL A COMPRESSAO EM COBRE ESTANHADO PARA CABO 50 MM2, 1 FURO E 1 COMPRESSAO, PARA PARAFUSO DE FIXACAO M8 | UN | 3.13
1573 | TERMINAL A COMPRESSAO EM COBRE ESTANHADO PARA CABO 6 MM2, 1 FURO E 1 COMPRESSAO, PARA PARAFUSO DE FIXACAO M6 | UN | 0.9
1579 | TERMINAL A COMPRESSAO EM COBRE ESTANHADO PARA CABO 70 MM2, 1 FURO E 1 COMPRESSAO, PARA PARAFUSO DE FIXACAO M10 | UN | 3.9
1580 | TERMINAL A COMPRESSAO EM COBRE ESTANHADO PARA CABO 95 MM2, 1 FURO E 1 COMPRESSAO, PARA PARAFUSO DE FIXACAO M12 | UN | 4.81
7571 | TERMINAL AEREO EM ACO GALVANIZADO DN 5/16", COMPRIMENTO DE 350MM, COM BASE DE FIXACAO HORIZONTAL | UN | 10.32
39321 | TERMINAL DE VENTILACAO, 100 MM, SERIE NORMAL, ESGOTO PREDIAL | UN | 10.41
39319 | TERMINAL DE VENTILACAO, 50 MM, SERIE NORMAL, ESGOTO PREDIAL | UN | 4.06
39320 | TERMINAL DE VENTILACAO, 75 MM, SERIE NORMAL, ESGOTO PREDIAL | UN | 6.75
1591 | TERMINAL METALICO A PRESSAO PARA 1 CABO DE 120 MM2, COM 1 FURO DE FIXACAO | UN | 14.91
1547 | TERMINAL METALICO A PRESSAO PARA 1 CABO DE 150 A 185 MM2, COM 2 FUROS PARA FIXACAO | UN | 78.14
38196 | TERMINAL METALICO A PRESSAO PARA 1 CABO DE 150 MM2, COM 1 FURO DE FIXACAO | UN | 15.22
1543 | TERMINAL METALICO A PRESSAO PARA 1 CABO DE 16 A 25 MM2, COM 2 FUROS PARA FIXACAO | UN | 16.17
1585 | TERMINAL METALICO A PRESSAO PARA 1 CABO DE 16 MM2, COM 1 FURO DE FIXACAO | UN | 3.13
1593 | TERMINAL METALICO A PRESSAO PARA 1 CABO DE 185 MM2, COM 1 FURO DE FIXACAO | UN | 16.63
11838 | TERMINAL METALICO A PRESSAO PARA 1 CABO DE 240 MM2, COM 1 FURO DE FIXACAO | UN | 21.95
1594 | TERMINAL METALICO A PRESSAO PARA 1 CABO DE 25 A 35 MM2, COM 2 FUROS PARA FIXACAO | UN | 22.19
1586 | TERMINAL METALICO A PRESSAO PARA 1 CABO DE 25 MM2, COM 1 FURO DE FIXACAO | UN | 3.96
11839 | TERMINAL METALICO A PRESSAO PARA 1 CABO DE 300 MM2, COM 1 FURO DE FIXACAO | UN | 31.93
1587 | TERMINAL METALICO A PRESSAO PARA 1 CABO DE 35 MM2, COM 1 FURO DE FIXACAO | UN | 4.03
1545 | TERMINAL METALICO A PRESSAO PARA 1 CABO DE 50 A 70 MM2, COM 2 FUROS PARA FIXACAO | UN | 38.32
1588 | TERMINAL METALICO A PRESSAO PARA 1 CABO DE 50 MM2, COM 1 FURO DE FIXACAO | UN | 5.54
1535 | TERMINAL METALICO A PRESSAO PARA 1 CABO DE 6 A 10 MM2, COM 1 FURO DE FIXACAO | UN | 3.19
1589 | TERMINAL METALICO A PRESSAO PARA 1 CABO DE 70 MM2, COM 1 FURO DE FIXACAO | UN | 5.71
1546 | TERMINAL METALICO A PRESSAO PARA 1 CABO DE 95 A 120 MM2, COM 2 FUROS PARA FIXACAO | UN | 64.67
1590 | TERMINAL METALICO A PRESSAO PARA 1 CABO DE 95 MM2, COM 1 FURO DE FIXACAO | UN | 10.06
1542 | TERMINAL METALICO A PRESSAO 1 CABO, PARA CABOS DE 4 A 10 MM2, COM 2 FUROS PARA FIXACAO | UN | 13.32
38415 | TERMOFUSORA PARA TUBOS E CONEXOES EM PPR COM DIAMETROS DE 20 A 63 MM, POTENCIA DE 800 W, TENSAO 220 V | UN | 714.12
38414 | TERMOFUSORA PARA TUBOS E CONEXOES EM PPR COM DIAMETROS DE 75 A 110 MM, POTENCIA DE *1100* W, TENSAO 220 V | UN | 1002.28
38128 | TERRA VEGETAL (ENSACADA) | KG | 0.27
7253 | TERRA VEGETAL (GRANEL) | M3 | 57.85
4806 | TESTEIRA ANTIDERRAPANTE PARA PISO VINILICO *5 X 2,5* CM, E = 2 MM | M | 11.54
34401 | TIJOLO CERAMICO LAMINADO 5,5 X 11 X 23 CM | UN | 0.95
7258 | TIJOLO CERAMICO MACICO *5 X 10 X 20* CM | UN | 0.3
7260 | TIJOLO CERAMICO MACICO APARENTE *6 X 12 X 24* CM | UN | 0.92
7256 | TIJOLO CERAMICO MACICO APARENTE 2 FUROS, *6,5 X 10 X 20* CM | UN | 0.53
34400 | TIJOLO CERAMICO REFRATARIO 2,5 X 11,4 X 22,9 CM | UN | 2.32
10617 | TIJOLO CERAMICO REFRATARIO 6,3 X 11,4 X 22,9 CM | UN | 3.23
7274 | TIL PARA LIGACAO PREDIAL, EM PVC, JE, BBB, DN 100 X 100 MM, PARA REDE COLETORA ESGOTO (NBR 10569) | UN | 29.08
11663 | TIL TUBO QUEDA, EM PVC, JE, BBB, DN 100 X 100 MM, PARA REDE COLETORA DE ESGOTO (NBR 10569) | UN | 239.19
154 | TINTA / REVESTIMENTO A BASE DE RESINA EPOXI COM ALCATRAO, BICOMPONENTE | L | 56.17
38121 | TINTA A BASE DE RESINA ACRILICA EMULSIONADA EM AGUA, PARA SINALIZACAO HORIZONTAL VIARIA (NBR 13699) | L | 9.65
7343 | TINTA A BASE DE RESINA ACRILICA, PARA SINALIZACAO HORIZONTAL VIARIA (NBR 11862) | L | 9.77
7350 | TINTA ACRILICA PARA CERAMICA | L | 23.15
7348 | TINTA ACRILICA PREMIUM PARA PISO | L | 12.98
7356 | TINTA ACRILICA PREMIUM, COR BRANCO FOSCO | L | 19.46
7313 | TINTA ASFALTICA IMPERMEABILIZANTE DILUIDA EM SOLVENTE, PARA MATERIAIS CIMENTICIOS, METAL E MADEIRA | L | 17.75
7319 | TINTA ASFALTICA IMPERMEABILIZANTE DISPERSA EM AGUA, PARA MATERIAIS CIMENTICIOS | L | 10.16
38119 | TINTA BORRACHA CLORADA, ACABAMENTO SEMIBRILHO, BRANCA | L | 79.3
7314 | TINTA BORRACHA CLORADA, ACABAMENTO SEMIBRILHO, CORES VIVAS | L | 85.46
38131 | TINTA BORRACHA, CLORADA, ACABAMENTO SEMIBRILHO, PRETA | L | 80.01
7304 | TINTA EPOXI PREMIUM, BRANCA | L | 52.48
7293 | TINTA ESMALTE SINTETICO GRAFITE COM PROTECAO PARA METAIS FERROSOS | L | 23.53
7311 | TINTA ESMALTE SINTETICO PREMIUM ACETINADO | L | 22.76
7292 | TINTA ESMALTE SINTETICO PREMIUM BRILHANTE | L | 22.1
7288 | TINTA ESMALTE SINTETICO PREMIUM FOSCO | L | 25.04
35693 | TINTA LATEX ACRILICA ECONOMICA, COR BRANCA | L | 8.93
35692 | TINTA LATEX ACRILICA STANDARD, COR BRANCA | L | 47.87
7342 | TINTA MINERAL IMPERMEAVEL EM PO, BRANCA | KG | 1.94
7306 | TINTA PROTETORA SUPERFICIE METALICA ALUMINIO | L | 26.98
39574 | TIRANTE COM ELO, EM ARAME GALVANIZADO RIGIDO, NUMERO 10, COMPRIMENTO 2000 MM, PARA PENDURAL DE FORRO REMOVIVEL | UN | 3.93
11060 | TIRANTE EM FERRO GALVANIZADO PARA CONTRAVENTAMENTO DE TELHA CANALETE 90, 1/4 " X 400 MM | UN | 31.03
37401 | TOALHEIRO PLASTICO TIPO DISPENSER PARA PAPEL TOALHA INTERFOLHADO | UN | 64.49
7525 | TOMADA INDUSTRIAL DE EMBUTIR 3P+T 30 A, 440 V, COM TRAVA, COM PLACA | UN | 42.1
7524 | TOMADA INDUSTRIAL DE EMBUTIR 3P+T 30 A, 440 V, COM TRAVA, SEM PLACA | UN | 39.67
38105 | TOMADA PARA ANTENA DE TV, CABO COAXIAL DE 9 MM (APENAS MODULO) | UN | 10.19
38084 | TOMADA PARA ANTENA DE TV, CABO COAXIAL DE 9 MM, CONJUNTO MONTADO PARA EMBUTIR 4" X 2" (PLACA + SUPORTE + MODULO) | UN | 14.47
38103 | TOMADA RJ11, 2 FIOS (APENAS MODULO) | UN | 15.3
38082 | TOMADA RJ11, 2 FIOS, CONJUNTO MONTADO PARA EMBUTIR 4" X 2" (PLACA + SUPORTE + MODULO) | UN | 18.84
38104 | TOMADA RJ45, 8 FIOS, CAT 5E (APENAS MODULO) | UN | 29.95
38083 | TOMADA RJ45, 8 FIOS, CAT 5E, CONJUNTO MONTADO PARA EMBUTIR 4" X 2" (PLACA + SUPORTE + MODULO) | UN | 33.26
38101 | TOMADA 2P+T 10A, 250V (APENAS MODULO) | UN | 7.27
7528 | TOMADA 2P+T 10A, 250V, CONJUNTO MONTADO PARA EMBUTIR 4" X 2" (PLACA + SUPORTE + MODULO) | UN | 8.55
12147 | TOMADA 2P+T 10A, 250V, CONJUNTO MONTADO PARA SOBREPOR 4" X 2" (CAIXA + MODULO) | UN | 13.03
38075 | TOMADA 2P+T 20A 250V, CONJUNTO MONTADO PARA EMBUTIR 4" X 2" (PLACA + SUPORTE + MODULO) | UN | 14.81
38102 | TOMADA 2P+T 20A, 250V (APENAS MODULO) | UN | 9.31
38076 | TOMADAS (2 MODULOS) 2P+T 10A, 250V, CONJUNTO MONTADO PARA EMBUTIR 4" X 2" (PLACA + SUPORTE + MODULOS) | UN | 16.6
7592 | TOPOGRAFO | H | 28.65
40820 | TOPOGRAFO (MENSALISTA) | MES | 5017.87
11762 | TORNEIRA CROMADA COM BICO PARA JARDIM/TANQUE 1/2 " OU 3/4 " (REF 1153) | UN | 50.43
13418 | TORNEIRA CROMADA CURTA SEM BICO PARA TANQUE, PADRAO POPULAR, 1/2 " OU 3/4 " (REF 1140) | UN | 14.09
13984 | TORNEIRA CROMADA CURTA SEM BICO PARA USO GERAL 1/2 " OU 3/4 " (REF 1152) | UN | 35.24
11772 | TORNEIRA CROMADA DE MESA PARA COZINHA BICA MOVEL COM AREJADOR 1/2 " OU 3/4 " (REF 1167) | UN | 85.59
36795 | TORNEIRA CROMADA DE MESA PARA LAVATORIO COM SENSOR DE PRESENCA | UN | 550.51
36796 | TORNEIRA CROMADA DE MESA PARA LAVATORIO TEMPORIZADA PRESSAO BICA BAIXA | UN | 141.74
36791 | TORNEIRA CROMADA DE MESA PARA LAVATORIO, BICA ALTA (REF 1195) | UN | 73.03
13415 | TORNEIRA CROMADA DE MESA PARA LAVATORIO, PADRAO POPULAR, 1/2 " OU 3/4 " (REF 1193) | UN | 42.45
36792 | TORNEIRA CROMADA DE PAREDE LONGA PARA LAVATORIO (REF 1178) | UN | 139.6
11773 | TORNEIRA CROMADA DE PAREDE PARA COZINHA BICA MOVEL COM AREJADOR 1/2 " OU 3/4 " (REF 1168) | UN | 81.71
11775 | TORNEIRA CROMADA DE PAREDE PARA COZINHA COM AREJADOR 1/2 " OU 3/4 " (REF 1157) | UN | 85.32
13983 | TORNEIRA CROMADA DE PAREDE PARA COZINHA COM AREJADOR, PADRAO POPULAR, 1/2 " OU 3/4 " (REF 1159) | UN | 43.59
13416 | TORNEIRA CROMADA DE PAREDE PARA COZINHA SEM AREJADOR, PADRAO POPULAR, 1/2 " OU 3/4 " (REF 1158) | UN | 35.15
13417 | TORNEIRA CROMADA SEM BICO PARA TANQUE 1/2 " OU 3/4 " (REF 1143) | UN | 31.01
7604 | TORNEIRA CROMADA SEM BICO PARA TANQUE, PADRAO POPULAR, 1/2 " OU 3/4 " (REF 1126) | UN | 13.43
11763 | TORNEIRA DE BOIA CONVENCIONAL PARA CAIXA D'AGUA, 1.1/2", COM HASTE E TORNEIRA METALICOS E BALAO PLASTICO | UN | 38.43
11764 | TORNEIRA DE BOIA CONVENCIONAL PARA CAIXA D'AGUA, 1.1/4", COM HASTE E TORNEIRA METALICOS E BALAO PLASTICO | UN | 41.05
11829 | TORNEIRA DE BOIA CONVENCIONAL PARA CAIXA D'AGUA, 1/2", COM HASTE E TORNEIRA METALICOS E BALAO PLASTICO | UN | 9.83
11825 | TORNEIRA DE BOIA CONVENCIONAL PARA CAIXA D'AGUA, 1", COM HASTE E TORNEIRA METALICOS E BALAO PLASTICO | UN | 16.86
11767 | TORNEIRA DE BOIA CONVENCIONAL PARA CAIXA D'AGUA, 2", COM HASTE E TORNEIRA METALICOS E BALAO PLASTICO | UN | 68.13
11830 | TORNEIRA DE BOIA CONVENCIONAL PARA CAIXA D'AGUA, 3/4", COM HASTE E TORNEIRA METALICOS E BALAO PLASTICO | UN | 10.63
11766 | TORNEIRA DE BOIA VAZAO TOTAL PARA CAIXA D'AGUA, 1/2", COM HASTE E TORNEIRA METALICOS E BALAO PLASTICO | UN | 18.89
11765 | TORNEIRA DE BOIA VAZAO TOTAL PARA CAIXA D'AGUA, 1", COM HASTE E TORNEIRA METALICOS E BALAO PLASTICO | UN | 25.73
11824 | TORNEIRA DE BOIA VAZAO TOTAL PARA CAIXA D'AGUA, 3/4", COM HASTE E TORNEIRA METALICOS E BALAO PLASTICO | UN | 19.49
11777 | TORNEIRA ELETRICA DE PAREDE, BICA ALTA, PARA COZINHA, 5500 W (110/220 V) | UN | 136.56
7602 | TORNEIRA METAL AMARELO COM BICO PARA JARDIM, PADRAO POPULAR, 1/2 " OU 3/4 " (REF 1128) | UN | 13.31
7603 | TORNEIRA METAL AMARELO CURTA SEM BICO PARA TANQUE, PADRAO POPULAR, 1/2 " OU 3/4 " (REF 1120) | UN | 12.91
11826 | TORNEIRA METALICA DE BOIA CONVENCIONAL PARA CAIXA D'AGUA, 1/2 ", COM HASTE, TORNEIRA E BALAO METALICOS | UN | 16.37
7606 | TORNEIRA METALICA DE BOIA CONVENCIONAL PARA CAIXA D'AGUA, 3/4 ", COM HASTE, TORNEIRA E BALAO METALICOS | UN | 17.05
40329 | TORNEIRA PLASTICA DE BOIA CONVENCIONAL PARA CAIXA DE AGUA, 3/4 ", COM HASTE METALICA E COM TORNEIRA E BALAO PLASTICOS (PADRAO POPULAR) | UN | 8.25
11823 | TORNEIRA PLASTICA DE BOIA PARA CAIXA DE DESCARGA, 1/2", BALAO E TORNEIRA PLASTICOS, COM HASTE METALICA | UN | 3.56
11822 | TORNEIRA PLASTICA DE MESA, BICA MOVEL, PARA COZINHA 1/2 " | UN | 25.79
11831 | TORNEIRA PLASTICA PARA TANQUE 1/2 " OU 3/4 " COM BICO PARA MANGUEIRA | UN | 19.57
7613 | TRANSFORMADOR TRIFASICO DE DISTRIBUICAO, POTENCIA DE 1000 KVA, TENSAO NOMINAL DE 15 KV, TENSAO SECUNDARIA DE 220/127V, EM OLEO ISOLANTE TIPO MINERAL | UN | 63308.69
7619 | TRANSFORMADOR TRIFASICO DE DISTRIBUICAO, POTENCIA DE 112,5 KVA, TENSAO NOMINAL DE 15 KV, TENSAO SECUNDARIA DE 220/127V, EM OLEO ISOLANTE TIPO MINERAL | UN | 9786.16
12076 | TRANSFORMADOR TRIFASICO DE DISTRIBUICAO, POTENCIA DE 15 KVA, TENSAO NOMINAL DE 15 KV, TENSAO SECUNDARIA DE 220/127V, EM OLEO ISOLANTE TIPO MINERAL | UN | 4489.06
7614 | TRANSFORMADOR TRIFASICO DE DISTRIBUICAO, POTENCIA DE 150 KVA, TENSAO NOMINAL DE 15 KV, TENSAO SECUNDARIA DE 220/127V, EM OLEO ISOLANTE TIPO MINERAL | UN | 12342.69
7618 | TRANSFORMADOR TRIFASICO DE DISTRIBUICAO, POTENCIA DE 1500 KVA, TENSAO NOMINAL DE 15 KV, TENSAO SECUNDARIA DE 220/127V, EM OLEO ISOLANTE TIPO MINERAL | UN | 80051.63
7620 | TRANSFORMADOR TRIFASICO DE DISTRIBUICAO, POTENCIA DE 225 KVA, TENSAO NOMINAL DE 15 KV, TENSAO SECUNDARIA DE 220/127V, EM OLEO ISOLANTE TIPO MINERAL | UN | 17314.97
7610 | TRANSFORMADOR TRIFASICO DE DISTRIBUICAO, POTENCIA DE 30 KVA, TENSAO NOMINAL DE 15 KV, TENSAO SECUNDARIA DE 220/127V, EM OLEO ISOLANTE TIPO MINERAL | UN | 5483.07
7615 | TRANSFORMADOR TRIFASICO DE DISTRIBUICAO, POTENCIA DE 300 KVA, TENSAO NOMINAL DE 15 KV, TENSAO SECUNDARIA DE 220/127V, EM OLEO ISOLANTE TIPO MINERAL | UN | 20200.8
7617 | TRANSFORMADOR TRIFASICO DE DISTRIBUICAO, POTENCIA DE 45 KVA, TENSAO NOMINAL DE 15 KV, TENSAO SECUNDARIA DE 220/127V, EM OLEO ISOLANTE TIPO MINERAL | UN | 6124.37
7616 | TRANSFORMADOR TRIFASICO DE DISTRIBUICAO, POTENCIA DE 500 KVA, TENSAO NOMINAL DE 15 KV, TENSAO SECUNDARIA DE 220/127V, EM OLEO ISOLANTE TIPO MINERAL | UN | 32964.51
7611 | TRANSFORMADOR TRIFASICO DE DISTRIBUICAO, POTENCIA DE 75 KVA, TENSAO NOMINAL DE 15 KV, TENSAO SECUNDARIA DE 220/127V, EM OLEO ISOLANTE TIPO MINERAL | UN | 7920
7612 | TRANSFORMADOR TRIFASICO DE DISTRIBUICAO, POTENCIA DE 750 KVA, TENSAO NOMINAL DE 15 KV, TENSAO SECUNDARIA DE 220/127V, EM OLEO ISOLANTE TIPO MINERAL | UN | 45216.46
37371 | TRANSPORTE - HORISTA (COLETADO CAIXA) | H | 0.62
40861 | TRANSPORTE - MENSALISTA (COLETADO CAIXA) | MES | 116.59
36510 | TRATOR DE ESTEIRAS, POTENCIA BRUTA DE 133 HP, PESO OPERACIONAL DE 14 T, COM LAMINA COM CAPACIDADE DE 3,00 M3 | UN | 548623.83
25020 | TRATOR DE ESTEIRAS, POTENCIA BRUTA DE 347 HP, PESO OPERACIONAL DE 38,5 T, COM ESCARIFICADOR E LAMINA COM CAPACIDADE DE 4,70M3 | UN | 2260137.15
7622 | TRATOR DE ESTEIRAS, POTENCIA DE 100 HP, PESO OPERACIONAL DE 9,4 T, COM LAMINA COM CAPACIDADE DE 2,19 M3 | UN | 532245.3
7624 | TRATOR DE ESTEIRAS, POTENCIA DE 150 HP, PESO OPERACIONAL DE 16,7 T, COM RODA MOTRIZ ELEVADA E LAMINA COM CONTATO DE 3,18M3 | UN | 690000
7625 | TRATOR DE ESTEIRAS, POTENCIA DE 170 HP, PESO OPERACIONAL DE 19 T, COM LAMINA COM CAPACIDADE DE 5,2 M3 | UN | 685779.75
7623 | TRATOR DE ESTEIRAS, POTENCIA DE 347 HP, PESO OPERACIONAL DE 38,5 T, COM LAMINA COM CAPACIDADE DE 8,70M3 | UN | 2260137.15
36508 | TRATOR DE ESTEIRAS, POTENCIA NO VOLANTE DE 200 HP, PESO OPERACIONAL DE 20,1 T, COM RODA MOTRIZ ELEVADA E LAMINA COM CAPACIDADE DE 3,89 M3 | UN | 1016473.36
36509 | TRATOR DE ESTEIRAS, POTENCIA 125 HP, PESO OPERACIONAL DE 12,9 T, COM LAMINA COM CAPACIDADE DE 2,7 M3 | UN | 557064.18
13238 | TRATOR DE PNEUS COM POTENCIA DE 105 CV, TRACAO 4 X 4, PESO COM LASTRO DE 5775 KG | UN | 164859.8
36511 | TRATOR DE PNEUS COM POTENCIA DE 122 CV, TRACAO 4 X 4, PESO COM LASTRO DE 4510 KG | UN | 191028.02
36515 | TRATOR DE PNEUS COM POTENCIA DE 15 CV, PESO COM LASTRO DE 1160 KG | UN | 56261.67
10598 | TRATOR DE PNEUS COM POTENCIA DE 50 CV, TRACAO 4 X 2, PESO COM LASTRO DE 2714 KG | UN | 91236.81
7640 | TRATOR DE PNEUS COM POTENCIA DE 85 CV, TRACAO 4 X 4, PESO COM LASTRO DE 4675 KG | UN | 140000
36513 | TRATOR DE PNEUS COM POTENCIA DE 85 CV, TURBO, PESO COM LASTRO DE 4900 KG | UN | 134864.47
36514 | TRATOR DE PNEUS COM POTENCIA DE 95 CV, TRACAO 4 X 4, PESO MAXIMO DE 5225 KG | UN | 150467.28
36149 | TRAVA-QUEDAS EM ACO PARA CORDA DE 12 MM, EXTENSOR DE 25 X 300 MM, COM MOSQUETAO TIPO GANCHO TRAVA DUPLA | UN | 140.29
42407 | TRELICA NERVURADA (ESPACADOR), ALTURA = 120,0 MM, DIAMETRO DOS BANZOS INFERIORES E SUPERIOR = 6,0 MM, DIAMETRO DA DIAGONAL = 4,2 MM | M | 4.36
11581 | TRILHO EM ALUMINIO "U", COM ABAULADO PARA ROLDANA DE PORTA DE CORRER, *40 X 40* MM | M | 22.93
11580 | TRILHO QUADRADO, EM ALUMINIO (VERGALHAO MACICO), 1/4", (*6 X 6* CM), PARA RODIZIOS | M | 10.44
38177 | TRINCO / FECHO TIPO AVIAO, EM ZAMAC CROMADO, *60* MM, PARA JANELAS - INCLUI PARAFUSOS | UN | 7.08
10743 | TROLEY MANUAL CAPACIDADE 1 T | UN | 547.79
39848 | TUBO / MANGUEIRA PRETA EM POLIETILENO, LINHA PESADA OU REFORCADA, TIPO ESPAGUETE, PARA INJECAO DE CALDA DE CIMENTO, D = 1/2", ESPESSURA 1,5 MM | M | 1.28
20999 | TUBO ACO CARBONO COM COSTURA, NBR 5580, CLASSE L, DN = 15 MM, E = 2,25 MM, 1,06 KG/M | M | 6.79
21001 | TUBO ACO CARBONO COM COSTURA, NBR 5580, CLASSE L, DN = 25 MM, E = 2,65 MM, 2,02 KG/M | M | 12.68
21003 | TUBO ACO CARBONO COM COSTURA, NBR 5580, CLASSE L, DN = 40 MM, E = 3,0 MM, 3,34 KG/M | M | 20.83
21006 | TUBO ACO CARBONO COM COSTURA, NBR 5580, CLASSE L, DN = 80 MM, E = 3,35 MM, 7,07 KG/M | M | 44.22
21019 | TUBO ACO CARBONO COM COSTURA, NBR 5580, CLASSE M, DN = 25 MM, E = 3,35 MM, *2,50* KG//M | M | 15.37
21021 | TUBO ACO CARBONO COM COSTURA, NBR 5580, CLASSE M, DN = 40 MM, E = 3,35 MM, *3,71* KG//M | M | 24.3
21024 | TUBO ACO CARBONO COM COSTURA, NBR 5580, CLASSE M, DN = 80 MM, E = 4,05 MM, *8,47* KG/M | M | 52.06
40624 | TUBO ACO CARBONO SEM COSTURA 1 1/2", E= *3,68 MM, SCHEDULE 40, 4,05 KG/M | M | 42.26
13127 | TUBO ACO CARBONO SEM COSTURA 1/2", E= *2,77 MM, SCHEDULE 40, *1,27 KG/M | M | 18.85
13137 | TUBO ACO CARBONO SEM COSTURA 1/2", E= *3,73 MM, SCHEDULE 80, *1,62 KG/M | M | 25.01
20989 | TUBO ACO CARBONO SEM COSTURA 14", E= *11,13 MM, SCHEDULE 40, *94,55 KG/M | M | 896.15
21147 | TUBO ACO CARBONO SEM COSTURA 2 1/2", E = 5,16 MM, SCHEDULE 40 (8,62 KG/M) | M | 84.02
21148 | TUBO ACO CARBONO SEM COSTURA 2", E= *3,91* MM, SCHEDULE 40, *5,43* KG/M | M | 51.86
20984 | TUBO ACO CARBONO SEM COSTURA 20", E= *12,70 MM, SCHEDULE 30, *154,97 KG/M | M | 1719.54
13042 | TUBO ACO CARBONO SEM COSTURA 20", E= *6,35 MM, SCHEDULE 10, *78,46 KG/M | M | 952.88
21150 | TUBO ACO CARBONO SEM COSTURA 3/4", E= *2,87 MM, SCHEDULE 40, *1,69 KG/M | M | 25.71
13141 | TUBO ACO CARBONO SEM COSTURA 3/4", E= *3,91 MM, SCHEDULE 80, *2,19 KG/M. | M | 32.4
21151 | TUBO ACO CARBONO SEM COSTURA 4", E= *6,02 MM, SCHEDULE 40, *16,06 KG/M | M | 153.92
13142 | TUBO ACO CARBONO SEM COSTURA 4", E= *8,56 MM, SCHEDULE 80, *22,31 KG/M | M | 220.04
20994 | TUBO ACO CARBONO SEM COSTURA 6", E= *10,97 MM, SCHEDULE 80, *42,56 KG/M | M | 414.87
7672 | TUBO ACO CARBONO SEM COSTURA 6", E= 7,11 MM, SCHEDULE 40, *28,26 KG/M | M | 271.78
20995 | TUBO ACO CARBONO SEM COSTURA 8", E= *12,70 MM, SCHEDULE 80, *64,64 KG/M | M | 545.22
7690 | TUBO ACO CARBONO SEM COSTURA 8", E= *6,35 MM, SCHEDULE 20, *33,27 KG/M | M | 315.33
20980 | TUBO ACO CARBONO SEM COSTURA 8", E= *7,04 MM, SCHEDULE 30, *36,75 KG/M | M | 344
7661 | TUBO ACO CARBONO SEM COSTURA 8", E= *8,18 MM, SCHEDULE 40, *42,55 KG/M | M | 409.22
21016 | TUBO ACO GALVANIZADO COM COSTURA, CLASSE LEVE, DN 100 MM ( 4"), E = 3,75 MM, *10,55* KG/M (NBR 5580) | M | 91.71
21008 | TUBO ACO GALVANIZADO COM COSTURA, CLASSE LEVE, DN 15 MM ( 1/2"), E = 2,25 MM, *1,2* KG/M (NBR 5580) | M | 10.71
21009 | TUBO ACO GALVANIZADO COM COSTURA, CLASSE LEVE, DN 20 MM ( 3/4"), E = 2,25 MM, *1,3* KG/M (NBR 5580) | M | 13.95
21010 | TUBO ACO GALVANIZADO COM COSTURA, CLASSE LEVE, DN 25 MM ( 1"), E = 2,65 MM, *2,11* KG/M (NBR 5580) | M | 18.73
21011 | TUBO ACO GALVANIZADO COM COSTURA, CLASSE LEVE, DN 32 MM ( 1 1/4"), E = 2,65 MM, *2,71* KG/M (NBR 5580) | M | 27.3
21012 | TUBO ACO GALVANIZADO COM COSTURA, CLASSE LEVE, DN 40 MM ( 1 1/2"), E = 3,00 MM, *3,48* KG/M (NBR 5580) | M | 30.16
21013 | TUBO ACO GALVANIZADO COM COSTURA, CLASSE LEVE, DN 50 MM ( 2"), E = 3,00 MM, *4,40* KG/M (NBR 5580) | M | 39.36
21014 | TUBO ACO GALVANIZADO COM COSTURA, CLASSE LEVE, DN 65 MM ( 2 1/2"), E = 3,35 MM, * 6,23* KG/M (NBR 5580) | M | 55.08
21015 | TUBO ACO GALVANIZADO COM COSTURA, CLASSE LEVE, DN 80 MM ( 3"), E = 3,35 MM, *7,32* KG/M (NBR 5580) | M | 63.28
7697 | TUBO ACO GALVANIZADO COM COSTURA, CLASSE MEDIA, DN 1.1/2", E = *3,25* MM, PESO *3,61* KG/M (NBR 5580) | M | 30.19
7698 | TUBO ACO GALVANIZADO COM COSTURA, CLASSE MEDIA, DN 1.1/4", E = *3,25* MM, PESO *3,14* KG/M (NBR 5580) | M | 25.99
7691 | TUBO ACO GALVANIZADO COM COSTURA, CLASSE MEDIA, DN 1/2", E = *2,65* MM, PESO *1,22* KG/M (NBR 5580) | M | 10.98
40626 | TUBO ACO GALVANIZADO COM COSTURA, CLASSE MEDIA, DN 1", E = 3,38 MM, PESO 2,50 KG/M (NBR 5580) | M | 20.61
7701 | TUBO ACO GALVANIZADO COM COSTURA, CLASSE MEDIA, DN 2.1/2", E = *3,65* MM, PESO *6,51* KG/M (NBR 5580) | M | 54.04
7696 | TUBO ACO GALVANIZADO COM COSTURA, CLASSE MEDIA, DN 2", E = *3,65* MM, PESO *5,10* KG/M (NBR 5580) | M | 43.54
7700 | TUBO ACO GALVANIZADO COM COSTURA, CLASSE MEDIA, DN 3/4", E = *2,65* MM, PESO *1,58* KG/M (NBR 5580) | M | 13.89
7694 | TUBO ACO GALVANIZADO COM COSTURA, CLASSE MEDIA, DN 3", E = *4,05* MM, PESO *8,47* KG/M (NBR 5580) | M | 72.72
7693 | TUBO ACO GALVANIZADO COM COSTURA, CLASSE MEDIA, DN 4", E = 4,50* MM, PESO 12,10* KG/M (NBR 5580) | M | 100.15
7692 | TUBO ACO GALVANIZADO COM COSTURA, CLASSE MEDIA, DN 5", E = *5,40* MM, PESO *17,80* KG/M (NBR 5580) | M | 149.94
7695 | TUBO ACO GALVANIZADO COM COSTURA, CLASSE MEDIA, DN 6", E = 4,85* MM, PESO 19,68* KG/M (NBR 5580) | M | 162.61
13356 | TUBO ACO INDUSTRIAL DN 2" (50,8 MM) E=1,50MM, PESO= 1,8237 KG/M | M | 11.79
36365 | TUBO COLETOR DE ESGOTO PVC, JEI, DN 100 MM (NBR 7362) | M | 17.79
41930 | TUBO COLETOR DE ESGOTO PVC, JEI, DN 200 MM (NBR 7362) | M | 57.59
41931 | TUBO COLETOR DE ESGOTO PVC, JEI, DN 250 MM (NBR 7362) | M | 98.2
41932 | TUBO COLETOR DE ESGOTO PVC, JEI, DN 300 MM (NBR 7362) | M | 158.61
41933 | TUBO COLETOR DE ESGOTO PVC, JEI, DN 350 MM (NBR 7362) | M | 196.44
41934 | TUBO COLETOR DE ESGOTO PVC, JEI, DN 400 MM (NBR 7362) | M | 254.44
41936 | TUBO COLETOR DE ESGOTO, PVC, JEI, DN 150 MM (NBR 7362) | M | 38.36
7720 | TUBO CONCRETO ARMADO, CLASSE EA-2, PB JE, DN 1000 MM, PARA ESGOTO SANITARIO (NBR 8890) | M | 377.12
40335 | TUBO CONCRETO ARMADO, CLASSE EA-2, PB JE, DN 300 MM, PARA ESGOTO SANITARIO (NBR 8890) | M | 76.81
7740 | TUBO CONCRETO ARMADO, CLASSE EA-2, PB JE, DN 400 MM, PARA ESGOTO SANITARIO (NBR 8890) | M | 104.8
7741 | TUBO CONCRETO ARMADO, CLASSE EA-2, PB JE, DN 500 MM, PARA ESGOTO SANITARIO (NBR 8890) | M | 132.26
7774 | TUBO CONCRETO ARMADO, CLASSE EA-2, PB JE, DN 600 MM, PARA ESGOTO SANITARIO (NBR 8890) | M | 178.04
7744 | TUBO CONCRETO ARMADO, CLASSE EA-2, PB JE, DN 700 MM, PARA ESGOTO SANITARIO (NBR 8890) | M | 205.24
7773 | TUBO CONCRETO ARMADO, CLASSE EA-2, PB JE, DN 800 MM, PARA ESGOTO SANITARIO (NBR 8890) | M | 255.6
7754 | TUBO CONCRETO ARMADO, CLASSE EA-2, PB JE, DN 900 MM, PARA ESGOTO SANITARIO (NBR 8890) | M | 347.34
7735 | TUBO CONCRETO ARMADO, CLASSE EA-3, PB JE, DN 1000 MM, PARA ESGOTO SANITARIO (NBR 8890) | M | 476.08
7755 | TUBO CONCRETO ARMADO, CLASSE EA-3, PB JE, DN 400 MM, PARA ESGOTO SANITARIO (NBR 8890) | M | 127.67
7776 | TUBO CONCRETO ARMADO, CLASSE EA-3, PB JE, DN 500 MM, PARA ESGOTO SANITARIO (NBR 8890) | M | 166.17
7743 | TUBO CONCRETO ARMADO, CLASSE EA-3, PB JE, DN 600 MM, PARA ESGOTO SANITARIO (NBR 8890) | M | 219.44
7733 | TUBO CONCRETO ARMADO, CLASSE EA-3, PB JE, DN 700 MM, PARA ESGOTO SANITARIO (NBR 8890) | M | 244.69
7775 | TUBO CONCRETO ARMADO, CLASSE EA-3, PB JE, DN 800 MM, PARA ESGOTO SANITARIO (NBR 8890) | M | 301.05
7734 | TUBO CONCRETO ARMADO, CLASSE EA-3, PB JE, DN 900 MM, PARA ESGOTO SANITARIO (NBR 8890) | M | 435.23
7753 | TUBO CONCRETO ARMADO, CLASSE PA-1, PB, DN 1000 MM, PARA AGUAS PLUVIAIS (NBR 8890) | M | 220.67
13256 | TUBO CONCRETO ARMADO, CLASSE PA-1, PB, DN 1100 MM, PARA AGUAS PLUVIAIS (NBR 8890) | M | 257.59
7757 | TUBO CONCRETO ARMADO, CLASSE PA-1, PB, DN 1200 MM, PARA AGUAS PLUVIAIS (NBR 8890) | M | 312.72
7758 | TUBO CONCRETO ARMADO, CLASSE PA-1, PB, DN 1500 MM, PARA AGUAS PLUVIAIS (NBR 8890) | M | 465.15
7759 | TUBO CONCRETO ARMADO, CLASSE PA-1, PB, DN 2000 MM, PARA AGUAS PLUVIAIS (NBR 8890) | M | 1013.4
40334 | TUBO CONCRETO ARMADO, CLASSE PA-1, PB, DN 300 MM, PARA AGUAS PLUVIAIS (NBR 8890) | M | 54.71
7745 | TUBO CONCRETO ARMADO, CLASSE PA-1, PB, DN 400 MM, PARA AGUAS PLUVIAIS (NBR 8890) | M | 57.82
7714 | TUBO CONCRETO ARMADO, CLASSE PA-1, PB, DN 500 MM, PARA AGUAS PLUVIAIS (NBR 8890) | M | 76.35
7725 | TUBO CONCRETO ARMADO, CLASSE PA-1, PB, DN 600 MM, PARA AGUAS PLUVIAIS (NBR 8890) | M | 101
7742 | TUBO CONCRETO ARMADO, CLASSE PA-1, PB, DN 700 MM, PARA AGUAS PLUVIAIS (NBR 8890) | M | 141.77
7750 | TUBO CONCRETO ARMADO, CLASSE PA-1, PB, DN 800 MM, PARA AGUAS PLUVIAIS (NBR 8890) | M | 160.76
7756 | TUBO CONCRETO ARMADO, CLASSE PA-1, PB, DN 900 MM, PARA AGUAS PLUVIAIS (NBR 8890) | M | 198.47
7765 | TUBO CONCRETO ARMADO, CLASSE PA-2, PB, DN 1000 MM, PARA AGUAS PLUVIAIS (NBR 8890) | M | 243.69
12569 | TUBO CONCRETO ARMADO, CLASSE PA-2, PB, DN 1100 MM, PARA AGUAS PLUVIAIS (NBR 8890) | M | 262.22
7766 | TUBO CONCRETO ARMADO, CLASSE PA-2, PB, DN 1200 MM, PARA AGUAS PLUVIAIS (NBR 8890) | M | 354.42
7767 | TUBO CONCRETO ARMADO, CLASSE PA-2, PB, DN 1500 MM, PARA AGUAS PLUVIAIS (NBR 8890) | M | 546.15
7727 | TUBO CONCRETO ARMADO, CLASSE PA-2, PB, DN 2000 MM, PARA AGUAS PLUVIAIS (NBR 8890) | M | 1186.05
7760 | TUBO CONCRETO ARMADO, CLASSE PA-2, PB, DN 300 MM, PARA AGUAS PLUVIAIS (NBR 8890) | M | 57.54
7761 | TUBO CONCRETO ARMADO, CLASSE PA-2, PB, DN 400 MM, PARA AGUAS PLUVIAIS (NBR 8890) | M | 61.15
7752 | TUBO CONCRETO ARMADO, CLASSE PA-2, PB, DN 500 MM, PARA AGUAS PLUVIAIS (NBR 8890) | M | 74.08
7762 | TUBO CONCRETO ARMADO, CLASSE PA-2, PB, DN 600 MM, PARA AGUAS PLUVIAIS (NBR 8890) | M | 96.92
7722 | TUBO CONCRETO ARMADO, CLASSE PA-2, PB, DN 700 MM, PARA AGUAS PLUVIAIS (NBR 8890) | M | 149.45
7763 | TUBO CONCRETO ARMADO, CLASSE PA-2, PB, DN 800 MM, PARA AGUAS PLUVIAIS (NBR 8890) | M | 166.55
7764 | TUBO CONCRETO ARMADO, CLASSE PA-2, PB, DN 900 MM, PARA AGUAS PLUVIAIS (NBR 8890) | M | 250.18
12572 | TUBO CONCRETO ARMADO, CLASSE PA-3, PB, DN 1000 MM, PARA AGUAS PLUVIAIS (NBR 8890) | M | 328.01
12573 | TUBO CONCRETO ARMADO, CLASSE PA-3, PB, DN 1100 MM, PARA AGUAS PLUVIAIS (NBR 8890) | M | 344.69
12574 | TUBO CONCRETO ARMADO, CLASSE PA-3, PB, DN 1200 MM, PARA AGUAS PLUVIAIS (NBR 8890) | M | 447.9
12575 | TUBO CONCRETO ARMADO, CLASSE PA-3, PB, DN 1500 MM, PARA AGUAS PLUVIAIS (NBR 8890) | M | 657.42
12576 | TUBO CONCRETO ARMADO, CLASSE PA-3, PB, DN 400 MM, PARA AGUAS PLUVIAIS (NBR 8890) | M | 69.49
12577 | TUBO CONCRETO ARMADO, CLASSE PA-3, PB, DN 500 MM, PARA AGUAS PLUVIAIS (NBR 8890) | M | 89.88
12578 | TUBO CONCRETO ARMADO, CLASSE PA-3, PB, DN 600 MM, PARA AGUAS PLUVIAIS (NBR 8890) | M | 120.55
12579 | TUBO CONCRETO ARMADO, CLASSE PA-3, PB, DN 700 MM, PARA AGUAS PLUVIAIS (NBR 8890) | M | 176.52
12580 | TUBO CONCRETO ARMADO, CLASSE PA-3, PB, DN 800 MM, PARA AGUAS PLUVIAIS (NBR 8890) | M | 227.87
12581 | TUBO CONCRETO ARMADO, CLASSE PA-3, PB, DN 900 MM, PARA AGUAS PLUVIAIS (NBR 8890) | M | 311.8
41785 | TUBO CORRUGADO PEAD, PAREDE DUPLA, INTERNA LISA, JEI, DN/DI *1000* MM, PARA SANEAMENTO | M | 1014.28
41781 | TUBO CORRUGADO PEAD, PAREDE DUPLA, INTERNA LISA, JEI, DN/DI *400* MM, PARA SANEAMENTO | M | 289.17
41783 | TUBO CORRUGADO PEAD, PAREDE DUPLA, INTERNA LISA, JEI, DN/DI *800* MM, PARA SANEAMENTO | M | 763.09
41786 | TUBO CORRUGADO PEAD, PAREDE DUPLA, INTERNA LISA, JEI, DN/DI 1200 MM, PARA SANEAMENTO | M | 1591.9
41779 | TUBO CORRUGADO PEAD, PAREDE DUPLA, INTERNA LISA, JEI, DN/DI 250 MM, PARA SANEAMENTO | M | 110.91
41780 | TUBO CORRUGADO PEAD, PAREDE DUPLA, INTERNA LISA, JEI, DN/DI 300 MM, PARA SANEAMENTO | M | 131.17
41782 | TUBO CORRUGADO PEAD, PAREDE DUPLA, INTERNA LISA, JEI, DN/DI 600 MM, PARA SANEAMENTO | M | 540.74
38130 | TUBO CPVC SOLDAVEL, 35 MM, AGUA QUENTE PREDIAL (NBR 15884) | M | 25.72
21123 | TUBO CPVC, SOLDAVEL, 15 MM, AGUA QUENTE PREDIAL (NBR 15884) | M | 7.3
21124 | TUBO CPVC, SOLDAVEL, 22 MM, AGUA QUENTE PREDIAL (NBR 15884) | M | 12.94
21125 | TUBO CPVC, SOLDAVEL, 28 MM, AGUA QUENTE PREDIAL (NBR 15884) | M | 20.77
38028 | TUBO CPVC, SOLDAVEL, 42 MM, AGUA QUENTE PREDIAL (NBR 15884) | M | 35.25
38029 | TUBO CPVC, SOLDAVEL, 54 MM, AGUA QUENTE PREDIAL (NBR 15884) | M | 53.74
38030 | TUBO CPVC, SOLDAVEL, 73 MM, AGUA QUENTE PREDIAL (NBR 15884) | M | 82.54
38031 | TUBO CPVC, SOLDAVEL, 89 MM, AGUA QUENTE PREDIAL (NBR 15884) | M | 130.8
39735 | TUBO DE BORRACHA ELASTOMERICA FLEXIVEL, PRETA, PARA ISOLAMENTO TERMICO DE TUBULACAO, DN 1 1/8" (28 MM), E= 32 MM, COEFICIENTE DE CONDUTIVIDADE TERMICA 0,036W/mK, VAPOR DE AGUA MAIOR OU IGUAL A 10.000 | M | 69.89
39734 | TUBO DE BORRACHA ELASTOMERICA FLEXIVEL, PRETA, PARA ISOLAMENTO TERMICO DE TUBULACAO, DN 1 3/8" (35 MM), E= 32 MM, COEFICIENTE DE CONDUTIVIDADE TERMICA 0,036W/mK, VAPOR DE AGUA MAIOR OU IGUAL A 10.000 | M | 82.9
39736 | TUBO DE BORRACHA ELASTOMERICA FLEXIVEL, PRETA, PARA ISOLAMENTO TERMICO DE TUBULACAO, DN 1 5/8" (42 MM), E= 32 MM, COEFICIENTE DE CONDUTIVIDADE TERMICA 0,036W/mK, VAPOR DE AGUA MAIOR OU IGUAL A 10.000 | M | 94.61
39737 | TUBO DE BORRACHA ELASTOMERICA FLEXIVEL, PRETA, PARA ISOLAMENTO TERMICO DE TUBULACAO, DN 1/2" (12 MM), E= 19 MM, COEFICIENTE DE CONDUTIVIDADE TERMICA 0,036W/mK, VAPOR DE AGUA MAIOR OU IGUAL A 10.000 | M | 12.72
39738 | TUBO DE BORRACHA ELASTOMERICA FLEXIVEL, PRETA, PARA ISOLAMENTO TERMICO DE TUBULACAO, DN 1/4" (6 MM), E= 9 MM, COEFICIENTE DE CONDUTIVIDADE TERMICA 0,036W/mK, VAPOR DE AGUA MAIOR OU IGUAL A 10.000 | M | 4.6
39739 | TUBO DE BORRACHA ELASTOMERICA FLEXIVEL, PRETA, PARA ISOLAMENTO TERMICO DE TUBULACAO, DN 1" (25 MM), E= 32 MM, COEFICIENTE DE CONDUTIVIDADE TERMICA 0,036W/mK, VAPOR DE AGUA MAIOR OU IGUAL A 10.000 | M | 65.43
39733 | TUBO DE BORRACHA ELASTOMERICA FLEXIVEL, PRETA, PARA ISOLAMENTO TERMICO DE TUBULACAO, DN 2 1/8" (54 MM), E= 32 MM, COEFICIENTE DE CONDUTIVIDADE TERMICA 0,036W/mK, VAPOR DE AGUA MAIOR OU IGUAL A 10.000 | M | 113.23
39854 | TUBO DE BORRACHA ELASTOMERICA FLEXIVEL, PRETA, PARA ISOLAMENTO TERMICO DE TUBULACAO, DN 2 5/8" (*64* MM), E= *32* MM, COEFICIENTE DE CONDUTIVIDADE TERMICA 0,036W/MK, VAPOR DE AGUA MAIOR OU IGUAL A 10.000 | M | 114.83
39740 | TUBO DE BORRACHA ELASTOMERICA FLEXIVEL, PRETA, PARA ISOLAMENTO TERMICO DE TUBULACAO, DN 3/4" (18 MM), E= 32 MM, COEFICIENTE DE CONDUTIVIDADE TERMICA 0,036W/mK, VAPOR DE AGUA MAIOR OU IGUAL A 10.000 | M | 62.83
39741 | TUBO DE BORRACHA ELASTOMERICA FLEXIVEL, PRETA, PARA ISOLAMENTO TERMICO DE TUBULACAO, DN 3/8" (10 MM), E= 19 MM, COEFICIENTE DE CONDUTIVIDADE TERMICA 0,036W/mK, VAPOR DE AGUA MAIOR OU IGUAL A 10.000 | M | 11.58
39853 | TUBO DE BORRACHA ELASTOMERICA FLEXIVEL, PRETA, PARA ISOLAMENTO TERMICO DE TUBULACAO, DN 5/8" (15 MM), E= 19 MM, COEFICIENTE DE CONDUTIVIDADE TERMICA 0,036W/MK, VAPOR DE AGUA MAIOR OU IGUAL A 10.000 | M | 15.21
39742 | TUBO DE BORRACHA ELASTOMERICA FLEXIVEL, PRETA, PARA ISOLAMENTO TERMICO DE TUBULACAO, DN 7/8" (22 MM), E= 32 MM, COEFICIENTE DE CONDUTIVIDADE TERMICA 0,036W/mK, VAPOR DE AGUA MAIOR OU IGUAL A 10.000 | M | 50.5
39749 | TUBO DE COBRE CLASSE "A", DN = 1 " (28 MM), PARA INSTALACOES DE MEDIA PRESSAO PARA GASES COMBUSTIVEIS E MEDICINAIS | M | 63.99
39751 | TUBO DE COBRE CLASSE "A", DN = 1 1/2 " (42 MM), PARA INSTALACOES DE MEDIA PRESSAO PARA GASES COMBUSTIVEIS E MEDICINAIS | M | 116.28
39750 | TUBO DE COBRE CLASSE "A", DN = 1 1/4 " (35 MM), PARA INSTALACOES DE MEDIA PRESSAO PARA GASES COMBUSTIVEIS E MEDICINAIS | M | 96.65
39747 | TUBO DE COBRE CLASSE "A", DN = 1/2 " (15 MM), PARA INSTALACOES DE MEDIA PRESSAO PARA GASES COMBUSTIVEIS E MEDICINAIS | M | 31.09
39753 | TUBO DE COBRE CLASSE "A", DN = 2 1/2 " (66 MM), PARA INSTALACOES DE MEDIA PRESSAO PARA GASES COMBUSTIVEIS E MEDICINAIS | M | 214.05
39754 | TUBO DE COBRE CLASSE "A", DN = 3 " (79 MM), PARA INSTALACOES DE MEDIA PRESSAO PARA GASES COMBUSTIVEIS E MEDICINAIS | M | 315.35
39748 | TUBO DE COBRE CLASSE "A", DN = 3/4 " (22 MM), PARA INSTALACOES DE MEDIA PRESSAO PARA GASES COMBUSTIVEIS E MEDICINAIS | M | 50.3
39755 | TUBO DE COBRE CLASSE "A", DN = 4 " (104 MM), PARA INSTALACOES DE MEDIA PRESSAO PARA GASES COMBUSTIVEIS E MEDICINAIS | M | 478.14
12742 | TUBO DE COBRE CLASSE "E", DN = 104 MM, PARA INSTALACAO HIDRAULICA PREDIAL | M | 378.61
12713 | TUBO DE COBRE CLASSE "E", DN = 15 MM, PARA INSTALACAO HIDRAULICA PREDIAL | M | 20.08
12743 | TUBO DE COBRE CLASSE "E", DN = 22 MM, PARA INSTALACAO HIDRAULICA PREDIAL | M | 34.54
12744 | TUBO DE COBRE CLASSE "E", DN = 28 MM, PARA INSTALACAO HIDRAULICA PREDIAL | M | 43.84
12745 | TUBO DE COBRE CLASSE "E", DN = 35 MM, PARA INSTALACAO HIDRAULICA PREDIAL | M | 63.66
12746 | TUBO DE COBRE CLASSE "E", DN = 42 MM, PARA INSTALACAO HIDRAULICA PREDIAL | M | 85.97
12747 | TUBO DE COBRE CLASSE "E", DN = 54 MM, PARA INSTALACAO HIDRAULICA PREDIAL | M | 124.67
12748 | TUBO DE COBRE CLASSE "E", DN = 66 MM, PARA INSTALACAO HIDRAULICA PREDIAL | M | 175.64
12749 | TUBO DE COBRE CLASSE "E", DN = 79 MM, PARA INSTALACAO HIDRAULICA PREDIAL | M | 256.76
39726 | TUBO DE COBRE CLASSE "I", DN = 1 " (28 MM), PARA INSTALACOES INDUSTRIAIS DE ALTA PRESSAO E VAPOR | M | 84.33
39728 | TUBO DE COBRE CLASSE "I", DN = 1 1/2 " (42 MM), PARA INSTALACOES INDUSTRIAIS DE ALTA PRESSAO E VAPOR | M | 148.22
39727 | TUBO DE COBRE CLASSE "I", DN = 1 1/4 " (35 MM), PARA INSTALACOES INDUSTRIAIS DE ALTA PRESSAO E VAPOR | M | 121.97
39724 | TUBO DE COBRE CLASSE "I", DN = 1/2 " (15 MM), PARA INSTALACOES INDUSTRIAIS DE ALTA PRESSAO E VAPOR | M | 37.34
39729 | TUBO DE COBRE CLASSE "I", DN = 2 " (54 MM), PARA INSTALACOES INDUSTRIAIS DE ALTA PRESSAO E VAPOR | M | 205.26
39730 | TUBO DE COBRE CLASSE "I", DN = 2 1/2 " (66 MM), PARA INSTALACOES INDUSTRIAIS DE ALTA PRESSAO E VAPOR | M | 266.31
39731 | TUBO DE COBRE CLASSE "I", DN = 3 " (79 MM), PARA INSTALACOES INDUSTRIAIS DE ALTA PRESSAO E VAPOR | M | 394.43
39725 | TUBO DE COBRE CLASSE "I", DN = 3/4 " (22 MM), PARA INSTALACOES INDUSTRIAIS DE ALTA PRESSAO E VAPOR | M | 60.87
39732 | TUBO DE COBRE CLASSE "I", DN = 4" (104 MM), PARA INSTALACOES INDUSTRIAIS DE ALTA PRESSAO E VAPOR | M | 580.58
39660 | TUBO DE COBRE FLEXIVEL, D = 1/2 ", E = 0,79 MM, PARA AR-CONDICIONADO/ INSTALACOES GAS RESIDENCIAIS E COMERCIAIS | M | 26.45
39662 | TUBO DE COBRE FLEXIVEL, D = 1/4 ", E = 0,79 MM, PARA AR-CONDICIONADO/ INSTALACOES GAS RESIDENCIAIS E COMERCIAIS | M | 12.68
39661 | TUBO DE COBRE FLEXIVEL, D = 3/16 ", E = 0,79 MM, PARA AR-CONDICIONADO/ INSTALACOES GAS RESIDENCIAIS E COMERCIAIS | M | 8.64
39666 | TUBO DE COBRE FLEXIVEL, D = 3/4 ", E = 0,79 MM, PARA AR-CONDICIONADO/ INSTALACOES GAS RESIDENCIAIS E COMERCIAIS | M | 39.8
39664 | TUBO DE COBRE FLEXIVEL, D = 3/8 ", E = 0,79 MM, PARA AR-CONDICIONADO/ INSTALACOES GAS RESIDENCIAIS E COMERCIAIS | M | 19.5
39663 | TUBO DE COBRE FLEXIVEL, D = 5/16 ", E = 0,79 MM, PARA AR-CONDICIONADO/ INSTALACOES GAS RESIDENCIAIS E COMERCIAIS | M | 15.59
39665 | TUBO DE COBRE FLEXIVEL, D = 5/8 ", E = 0,79 MM, PARA AR-CONDICIONADO/ INSTALACOES GAS RESIDENCIAIS E COMERCIAIS | M | 32.9
39752 | TUBO DE COBRE, CLASSE "A", DN = 2" (54 MM), PARA INSTALACOES DE MEDIA PRESSAO PARA GASES COMBUSTIVEIS E MEDICINAIS | M | 165.46
12583 | TUBO DE CONCRETO SIMPLES POROSO, MACHO/FEMEA, DN 200 MM | M | 23.89
12584 | TUBO DE CONCRETO SIMPLES POROSO, MACHO/FEMEA, DN 300 MM | M | 22.99
13159 | TUBO DE CONCRETO SIMPLES, CLASSE ES, PB JE, DN 400 MM, PARA ESGOTO SANITARIO (NBR 8890) | M | 69.66
13168 | TUBO DE CONCRETO SIMPLES, CLASSE ES, PB JE, DN 500 MM, PARA ESGOTO SANITARIO (NBR 8890) | M | 104.74
13173 | TUBO DE CONCRETO SIMPLES, CLASSE ES, PB JE, DN 600 MM, PARA ESGOTO SANITARIO (NBR 8890) | M | 129.15
37449 | TUBO DE CONCRETO SIMPLES, CLASSE- PS1, MACHO/FEMEA, DN 200 MM, PARA AGUAS PLUVIAIS (NBR 8890) | M | 21.35
37450 | TUBO DE CONCRETO SIMPLES, CLASSE- PS1, MACHO/FEMEA, DN 300 MM, PARA AGUAS PLUVIAIS (NBR 8890) | M | 26.03
37451 | TUBO DE CONCRETO SIMPLES, CLASSE- PS1, MACHO/FEMEA, DN 400 MM, PARA AGUAS PLUVIAIS (NBR 8890) | M | 39.86
37452 | TUBO DE CONCRETO SIMPLES, CLASSE- PS1, MACHO/FEMEA, DN 500 MM, PARA AGUAS PLUVIAIS (NBR 8890) | M | 52.88
37453 | TUBO DE CONCRETO SIMPLES, CLASSE- PS1, MACHO/FEMEA, DN 600 MM, PARA AGUAS PLUVIAIS (NBR 8890) | M | 66.35
7778 | TUBO DE CONCRETO SIMPLES, CLASSE- PS1, PB, DN 200 MM, PARA AGUAS PLUVIAIS (NBR 8890) | M | 24.91
7796 | TUBO DE CONCRETO SIMPLES, CLASSE- PS1, PB, DN 300 MM, PARA AGUAS PLUVIAIS (NBR 8890) | M | 30
7781 | TUBO DE CONCRETO SIMPLES, CLASSE- PS1, PB, DN 400 MM, PARA AGUAS PLUVIAIS (NBR 8890) | M | 39.66
7795 | TUBO DE CONCRETO SIMPLES, CLASSE- PS1, PB, DN 500 MM, PARA AGUAS PLUVIAIS (NBR 8890) | M | 57.45
7791 | TUBO DE CONCRETO SIMPLES, CLASSE- PS1, PB, DN 600 MM, PARA AGUAS PLUVIAIS (NBR 8890) | M | 73.22
7783 | TUBO DE CONCRETO SIMPLES, CLASSE- PS2, PB, DN 200 MM, PARA AGUAS PLUVIAIS (NBR 8890) | M | 27.96
7790 | TUBO DE CONCRETO SIMPLES, CLASSE- PS2, PB, DN 300 MM, PARA AGUAS PLUVIAIS (NBR 8890) | M | 32.54
7785 | TUBO DE CONCRETO SIMPLES, CLASSE- PS2, PB, DN 400 MM, PARA AGUAS PLUVIAIS (NBR 8890) | M | 42.71
7792 | TUBO DE CONCRETO SIMPLES, CLASSE- PS2, PB, DN 500 MM, PARA AGUAS PLUVIAIS (NBR 8890) | M | 62.03
7793 | TUBO DE CONCRETO SIMPLES, CLASSE- PS2, PB, DN 600 MM, PARA AGUAS PLUVIAIS (NBR 8890) | M | 80.05
12613 | TUBO DE DESCARGA PVC, PARA LIGACAO CAIXA DE DESCARGA - EMBUTIR, 40 MM X 150 CM | UN | 9.83
1031 | TUBO DE DESCIDA EXTERNO DE PVC PARA CAIXA DE DESCARGA EXTERNA ALTA - 40 MM X 1,60 M | UN | 8.13
39707 | TUBO DE ESPUMA DE POLIETILENO EXPANDIDO FLEXIVEL PARA ISOLAMENTO TERMICO DE TUBULACAO DE AR CONDICIONADO, AGUA QUENTE, DN 1 1/2", E= 10 MM | M | 2.79
39708 | TUBO DE ESPUMA DE POLIETILENO EXPANDIDO FLEXIVEL PARA ISOLAMENTO TERMICO DE TUBULACAO DE AR CONDICIONADO, AGUA QUENTE, DN 1 1/4", E= 10 MM | M | 2.7
39710 | TUBO DE ESPUMA DE POLIETILENO EXPANDIDO FLEXIVEL PARA ISOLAMENTO TERMICO DE TUBULACAO DE AR CONDICIONADO, AGUA QUENTE, DN 1 1/8", E= 10 MM | M | 1.9
39709 | TUBO DE ESPUMA DE POLIETILENO EXPANDIDO FLEXIVEL PARA ISOLAMENTO TERMICO DE TUBULACAO DE AR CONDICIONADO, AGUA QUENTE, DN 1 3/8", E= 10 MM | M | 2.64
39711 | TUBO DE ESPUMA DE POLIETILENO EXPANDIDO FLEXIVEL PARA ISOLAMENTO TERMICO DE TUBULACAO DE AR CONDICIONADO, AGUA QUENTE, DN 1 5/8", E= 10 MM | M | 2.96
39712 | TUBO DE ESPUMA DE POLIETILENO EXPANDIDO FLEXIVEL PARA ISOLAMENTO TERMICO DE TUBULACAO DE AR CONDICIONADO, AGUA QUENTE, DN 1/2", E= 10 MM | M | 1.04
39713 | TUBO DE ESPUMA DE POLIETILENO EXPANDIDO FLEXIVEL PARA ISOLAMENTO TERMICO DE TUBULACAO DE AR CONDICIONADO, AGUA QUENTE, DN 1/4", E= 10 MM | M | 0.82
39714 | TUBO DE ESPUMA DE POLIETILENO EXPANDIDO FLEXIVEL PARA ISOLAMENTO TERMICO DE TUBULACAO DE AR CONDICIONADO, AGUA QUENTE, DN 1", E= 10 MM | M | 1.88
39715 | TUBO DE ESPUMA DE POLIETILENO EXPANDIDO FLEXIVEL PARA ISOLAMENTO TERMICO DE TUBULACAO DE AR CONDICIONADO, AGUA QUENTE, DN 3/4", E= 10 MM | M | 1.34
39716 | TUBO DE ESPUMA DE POLIETILENO EXPANDIDO FLEXIVEL PARA ISOLAMENTO TERMICO DE TUBULACAO DE AR CONDICIONADO, AGUA QUENTE, DN 3/8", E= 10 MM | M | 1.01
39718 | TUBO DE ESPUMA DE POLIETILENO EXPANDIDO FLEXIVEL PARA ISOLAMENTO TERMICO DE TUBULACAO DE AR CONDICIONADO, AGUA QUENTE, DN 7/8", E= 10 MM | M | 1.73
9813 | TUBO DE POLIETILENO DE ALTA DENSIDADE (PEAD), PE-80, DE = 20 MM X 2,3 MM DE PAREDE, PARA LIGACAO DE AGUA PREDIAL (NBR 15561) | M | 3.68
9815 | TUBO DE POLIETILENO DE ALTA DENSIDADE (PEAD), PE-80, DE = 32 MM X 3,0 MM DE PAREDE, PARA LIGACAO DE AGUA PREDIAL (NBR 15561) | M | 7.26
25876 | TUBO DE POLIETILENO DE ALTA DENSIDADE, PEAD, PE-80, DE = 1000 MM X 38,5 MM PAREDE, ( SDR 26 - PN 05 ) PARA REDE DE AGUA OU ESGOTO (NBR 15561) | M | 3616.21
25888 | TUBO DE POLIETILENO DE ALTA DENSIDADE, PEAD, PE-80, DE = 110 MM X 10,0 MM PAREDE, ( SDR 11 - PN 12,5 ) PARA REDE DE AGUA OU ESGOTO (NBR 15561) | M | 88.63
25874 | TUBO DE POLIETILENO DE ALTA DENSIDADE, PEAD, PE-80, DE = 1200 MM X 37,2 MM PAREDE ( SDR 32,25 - PN 04 ) PARA REDE DE AGUA OU ESGOTO (NBR 15561) | M | 6342.29
25877 | TUBO DE POLIETILENO DE ALTA DENSIDADE, PEAD, PE-80, DE = 1400 MM X 42,9 MM PAREDE, (SDR 32,25 - PN 04 ) PARA REDE DE AGUA OU ESGOTO (NBR 15561) | M | 8654.29
25878 | TUBO DE POLIETILENO DE ALTA DENSIDADE, PEAD, PE-80, DE = 160 MM X 14,6 MM PAREDE, (SDR 11 - PN 12,5 ) PARA REDE DE AGUA OU ESGOTO (NBR 15561) | M | 190.24
25879 | TUBO DE POLIETILENO DE ALTA DENSIDADE, PEAD, PE-80, DE = 1600 MM X 49,0 MM PAREDE, ( SDR 32,25 - PN 04 ) PARA REDE DE AGUA OU ESGOTO (NBR 15561) | M | 8209.63
25887 | TUBO DE POLIETILENO DE ALTA DENSIDADE, PEAD, PE-80, DE = 900 MM X 34,7 MM PAREDE, ( SDR 26 - PN 05 ) PARA REDE DE AGUA OU ESGOTO (NBR 15561) | M | 3279.88
25880 | TUBO DE POLIETILENO DE ALTA DENSIDADE, PEAD, PE-80, DE= 200 MM X 18,2 MM PAREDE, ( SDR 11 - PN 12,5 ) PARA REDE DE AGUA OU ESGOTO (NBR 15561) | M | 296.56
25881 | TUBO DE POLIETILENO DE ALTA DENSIDADE, PEAD, PE-80, DE= 315 MM X 28,7 MM PAREDE, ( SDR 11 - PN 12,5 ) PARA REDE DE AGUA OU ESGOTO (NBR 15561) | M | 726.65
25882 | TUBO DE POLIETILENO DE ALTA DENSIDADE, PEAD, PE-80, DE= 400 MM X 36,4 MM PAREDE, ( SDR 11 - PN 12,5 ) PARA REDE DE AGUA OU ESGOTO (NBR 15561) | M | 1170.38
25883 | TUBO DE POLIETILENO DE ALTA DENSIDADE, PEAD, PE-80, DE= 50 MM X 4,6 MM PAREDE, (SDR 11 - PN 12,5) PARA REDE DE AGUA OU ESGOTO (NBR 15561) | M | 18.88
25884 | TUBO DE POLIETILENO DE ALTA DENSIDADE, PEAD, PE-80, DE= 500 MM X 45,5 MM PAREDE, ( SDR 11 - PN 12,5 ) PARA REDE DE AGUA OU ESGOTO (NBR 15561) | M | 2054.75
25885 | TUBO DE POLIETILENO DE ALTA DENSIDADE, PEAD, PE-80, DE= 630 MM X 57,3 MM PAREDE (SDR 11 - PN 12,5 ) PARA REDE DE AGUA OU ESGOTO (NBR 15561) | M | 3056
25889 | TUBO DE POLIETILENO DE ALTA DENSIDADE, PEAD, PE-80, DE= 730 MM X 34,1 MM PAREDE, ( SDR 21 - PN 06 ) PARA REDE DE AGUA OU ESGOTO (NBR 15561) | M | 1532.5
25886 | TUBO DE POLIETILENO DE ALTA DENSIDADE, PEAD, PE-80, DE= 75 MM X 6,9 MM PAREDE, ( SRD 11 - PN 12,5 ) PARA REDE DE AGUA OU ESGOTO (NBR 15561) | M | 42.22
25875 | TUBO DE POLIETILENO DE ALTA DENSIDADE, PEAD, PE-80, DE= 800 MM X 30,8 MM PAREDE, ( SDR 26 - PN 05 ) PARA REDE DE AGUA OU ESGOTO (NBR 15561) | M | 1999.4
9876 | TUBO DE PVC, PBL, TIPO LEVE, DN = 125 MM, PARA VENTILACAO | M | 13.28
9877 | TUBO DE PVC, PBL, TIPO LEVE, DN = 250 MM, PARA VENTILACAO | M | 46.52
9878 | TUBO DE PVC, PBL, TIPO LEVE, DN = 300 MM, PARA VENTILACAO | M | 60.59
9879 | TUBO DE PVC, PBL, TIPO LEVE, DN = 400 MM, PARA VENTILACAO | M | 144.62
42001 | TUBO DE REVESTIMENTO, EM ACO, CORPO SCHEDULE 40, PONTEIRA SCHEDULE 80, ROSQUEAVEL E SEGMENTADO PARA PERFURACAO, DIAMETRO 6'' (200 MM) (COLETADO CAIXA) | M | 362.16
41998 | TUBO DE REVESTIMENTO, EM ACO, CORPO SCHEDULE 40, PONTEIRA SCHEDULE 80, ROSQUEAVEL E SEGMENTADO PARA PERFURACAO, DIAMETRO 10'' (310 MM) (COLETADO CAIXA) | M | 892.48
41999 | TUBO DE REVESTIMENTO, EM ACO, CORPO SCHEDULE 40, PONTEIRA SCHEDULE 80, ROSQUEAVEL E SEGMENTADO PARA PERFURACAO, DIAMETRO 14'' (400 MM) (COLETADO CAIXA) | M | 1637.15
42000 | TUBO DE REVESTIMENTO, EM ACO, CORPO SCHEDULE 40, PONTEIRA SCHEDULE 80, ROSQUEAVEL E SEGMENTADO PARA PERFURACAO, DIAMETRO 16'' (450 MM) (COLETADO CAIXA) | M | 2795.75
38053 | TUBO DRENO, CORRUGADO, ESPIRALADO, FLEXIVEL, PERFURADO, EM POLIETILENO DE ALTA DENSIDADE (PEAD), DN *160* MM, (6") PARA DRENAGEM - EM BARRA (NORMA DNIT 093/2006 - EM) | M | 9.85
38054 | TUBO DRENO, CORRUGADO, ESPIRALADO, FLEXIVEL, PERFURADO, EM POLIETILENO DE ALTA DENSIDADE (PEAD), DN *200* MM, (8") PARA DRENAGEM - EM BARRA (NORMA DNIT 093/2006 - EM) | M | 16.93
38052 | TUBO DRENO, CORRUGADO, ESPIRALADO, FLEXIVEL, PERFURADO, EM POLIETILENO DE ALTA DENSIDADE (PEAD), DN 100 MM, (4") PARA DRENAGEM - EM ROLO (NORMA DNIT 093/2006 - E.M) | M | 4.77
38051 | TUBO DRENO, CORRUGADO, ESPIRALADO, FLEXIVEL, PERFURADO, EM POLIETILENO DE ALTA DENSIDADE (PEAD), DN 65 MM, (2 1/2") PARA DRENAGEM - EM ROLO (NORMA DNIT 093/2006 - EM) | M | 2.97
38787 | TUBO MONOCAMADA PEX, DN 16 MM | M | 4.21
38825 | TUBO MONOCAMADA PEX, DN 20 MM | M | 5.51
38826 | TUBO MONOCAMADA PEX, DN 25 MM | M | 8.17
38827 | TUBO MONOCAMADA PEX, DN 32 MM | M | 13.13
38830 | TUBO MULTICAMADA PEX, DN *26* MM, PARA INSTALACOES A GAS (AMARELO) | M | 18.39
38828 | TUBO MULTICAMADA PEX, DN 16 MM, PARA INSTALACOES A GAS (AMARELO) | M | 8.11
38829 | TUBO MULTICAMADA PEX, DN 20 MM, PARA INSTALACOES A GAS (AMARELO) | M | 13.28
38831 | TUBO MULTICAMADA PEX, DN 32 MM, PARA INSTALACOES A GAS (AMARELO) | M | 25.64
36274 | TUBO PPR PN 20, DN 20 MM, PARA AGUA QUENTE PREDIAL | M | 5.98
36278 | TUBO PPR PN 20, DN 25 MM, PARA AGUA QUENTE PREDIAL | M | 8.11
38977 | TUBO PPR, CLASSE PN 12, DN 110 MM | M | 123.44
38971 | TUBO PPR, CLASSE PN 12, DN 32 MM | M | 10.17
38972 | TUBO PPR, CLASSE PN 12, DN 40 MM | M | 15.49
38973 | TUBO PPR, CLASSE PN 12, DN 50 MM | M | 20.49
38974 | TUBO PPR, CLASSE PN 12, DN 63 MM | M | 29.88
38975 | TUBO PPR, CLASSE PN 12, DN 75 MM | M | 49.79
38976 | TUBO PPR, CLASSE PN 12, DN 90 MM | M | 69.83
38986 | TUBO PPR, CLASSE PN 25, DN 110 MM, PARA AGUA QUENTE E FRIA PREDIAL | M | 140.53
38978 | TUBO PPR, CLASSE PN 25, DN 20 MM, PARA AGUA QUENTE E FRIA PREDIAL | M | 5.98
38979 | TUBO PPR, CLASSE PN 25, DN 25 MM, PARA AGUA QUENTE E FRIA PREDIAL | M | 8.11
38980 | TUBO PPR, CLASSE PN 25, DN 32 MM, PARA AGUA QUENTE E FRIA PREDIAL | M | 13.56
38981 | TUBO PPR, CLASSE PN 25, DN 40 MM, PARA AGUA QUENTE E FRIA PREDIAL | M | 18.78
38982 | TUBO PPR, CLASSE PN 25, DN 50 MM, PARA AGUA QUENTE E FRIA PREDIAL | M | 27.33
38983 | TUBO PPR, CLASSE PN 25, DN 63 MM, PARA AGUA QUENTE E FRIA PREDIAL | M | 36.23
38984 | TUBO PPR, CLASSE PN 25, DN 75 MM, PARA AGUA QUENTE E FRIA PREDIAL | M | 69.88
38985 | TUBO PPR, CLASSE PN 25, DN 90 MM, PARA AGUA QUENTE E FRIA PREDIAL | M | 103.45
9836 | TUBO PVC SERIE NORMAL, DN 100 MM, PARA ESGOTO PREDIAL (NBR 5688) | M | 8.66
20065 | TUBO PVC SERIE NORMAL, DN 150 MM, PARA ESGOTO PREDIAL (NBR 5688) | M | 22.15
9835 | TUBO PVC SERIE NORMAL, DN 40 MM, PARA ESGOTO PREDIAL (NBR 5688) | M | 3.12
38032 | TUBO PVC CORRUGADO, PAREDE DUPLA, JE, DN 150 MM, REDE COLETORA ESGOTO | M | 29.74
38033 | TUBO PVC CORRUGADO, PAREDE DUPLA, JE, DN 200 MM, REDE COLETORA ESGOTO | M | 48.67
38034 | TUBO PVC CORRUGADO, PAREDE DUPLA, JE, DN 250 MM, REDE COLETORA ESGOTO | M | 80.52
38035 | TUBO PVC CORRUGADO, PAREDE DUPLA, JE, DN 300 MM, REDE COLETORA ESGOTO | M | 112.2
38036 | TUBO PVC CORRUGADO, PAREDE DUPLA, JE, DN 350 MM, REDE COLETORA ESGOTO | M | 158.32
38037 | TUBO PVC CORRUGADO, PAREDE DUPLA, JE, DN 400 MM, REDE COLETORA ESGOTO | M | 183.57
9850 | TUBO PVC DE REVESTIMENTO GEOMECANICO NERVURADO REFORCADO, DN = 150 MM, COMPRIMENTO = 2 M | M | 95.5
9853 | TUBO PVC DE REVESTIMENTO GEOMECANICO NERVURADO REFORCADO, DN = 200 MM, COMPRIMENTO = 2 M | M | 169.83
9854 | TUBO PVC DE REVESTIMENTO GEOMECANICO NERVURADO STANDARD, DN = 154 MM, COMPRIMENTO = 2 M | M | 74.41
9851 | TUBO PVC DE REVESTIMENTO GEOMECANICO NERVURADO STANDARD, DN = 206 MM, COMPRIMENTO = 2 M | M | 129.03
9855 | TUBO PVC DE REVESTIMENTO GEOMECANICO NERVURADO STANDARD, DN = 250 MM, COMPRIMENTO = 2 M | M | 215.81
9825 | TUBO PVC DEFOFO, JEI, 1 MPA, DN 100 MM, PARA REDE DE AGUA (NBR 7665) | M | 35.29
9828 | TUBO PVC DEFOFO, JEI, 1 MPA, DN 150 MM, PARA REDE DE AGUA (NBR 7665) | M | 94.97
9829 | TUBO PVC DEFOFO, JEI, 1 MPA, DN 200 MM, PARA REDE DE AGUA (NBR 7665) | M | 160.95
9826 | TUBO PVC DEFOFO, JEI, 1 MPA, DN 250 MM, PARA REDE DE AGUA (NBR 7665) | M | 245.02
9827 | TUBO PVC DEFOFO, JEI, 1 MPA, DN 300 MM, PARA REDE DE AGUA (NBR 7665) | M | 347.93
36374 | TUBO PVC PBA JEI, CLASSE 12, DN 100 MM, PARA REDE DE AGUA (NBR 5647) | M | 42.29
36084 | TUBO PVC PBA JEI, CLASSE 12, DN 50 MM, PARA REDE DE AGUA (NBR 5647) | M | 12.53
36373 | TUBO PVC PBA JEI, CLASSE 12, DN 75 MM, PARA REDE DE AGUA (NBR 5647) | M | 26.02
36377 | TUBO PVC PBA JEI, CLASSE 15, DN 100 MM, PARA REDE DE AGUA (NBR 5647) | M | 50.73
36375 | TUBO PVC PBA JEI, CLASSE 15, DN 50 MM, PARA REDE DE AGUA (NBR 5647) | M | 15.46
36376 | TUBO PVC PBA JEI, CLASSE 15, DN 75 MM, PARA REDE DE AGUA (NBR 5647) | M | 30.36
36380 | TUBO PVC PBA JEI, CLASSE 20, DN 100 MM, PARA REDE DE AGUA (NBR 5647) | M | 63.44
36378 | TUBO PVC PBA JEI, CLASSE 20, DN 50 MM, PARA REDE DE AGUA (NBR 5647) | M | 19.01
36379 | TUBO PVC PBA JEI, CLASSE 20, DN 75 MM, PARA REDE DE AGUA (NBR 5647) | M | 38.32
9859 | TUBO PVC ROSCAVEL, 3/4", AGUA FRIA PREDIAL | M | 7.06
9838 | TUBO PVC SERIE NORMAL, DN 50 MM, PARA ESGOTO PREDIAL (NBR 5688) | M | 5.31
9837 | TUBO PVC SERIE NORMAL, DN 75 MM, PARA ESGOTO PREDIAL (NBR 5688) | M | 7.67
9833 | TUBO PVC, FLEXIVEL, CORRUGADO, PERFURADO, DN 110 MM, PARA DRENAGEM, SISTEMA IRRIGACAO | M | 8.91
9830 | TUBO PVC, FLEXIVEL, CORRUGADO, PERFURADO, DN 65 MM, PARA DRENAGEM, SISTEMA IRRIGACAO | M | 4.77
9834 | TUBO PVC, RIGIDO, CORRUGADO, PERFURADO, DN 150 MM, PARA DRENAGEM, SISTEMA IRRIGACAO | M | 24.81
9863 | TUBO PVC, ROSCAVEL, 2 1/2", AGUA FRIA PREDIAL | M | 50.97
9860 | TUBO PVC, ROSCAVEL, 2", PARA AGUA FRIA PREDIAL | M | 32.72
9862 | TUBO PVC, ROSCAVEL, 1 1/2", AGUA FRIA PREDIAL | M | 23.09
9861 | TUBO PVC, ROSCAVEL, 1 1/4", AGUA FRIA PREDIAL | M | 18.56
9856 | TUBO PVC, ROSCAVEL, 1/2", AGUA FRIA PREDIAL | M | 4.98
9866 | TUBO PVC, ROSCAVEL, 1", AGUA FRIA PREDIAL | M | 13.7
9857 | TUBO PVC, ROSCAVEL, 3", AGUA FRIA PREDIAL | M | 65.92
9864 | TUBO PVC, ROSCAVEL, 4", AGUA FRIA PREDIAL | M | 79.59
9865 | TUBO PVC, ROSCAVEL, 5", AGUA FRIA PREDIAL | M | 114.46
9858 | TUBO PVC, ROSCAVEL, 6", AGUA FRIA PREDIAL | M | 119.99
9841 | TUBO PVC, SERIE R, DN 100 MM, PARA ESGOTO OU AGUAS PLUVIAIS PREDIAL (NBR 5688) | M | 21.37
9840 | TUBO PVC, SERIE R, DN 150 MM, PARA ESGOTO OU AGUAS PLUVIAIS PREDIAL (NBR 5688) | M | 43.44
20067 | TUBO PVC, SERIE R, DN 40 MM, PARA ESGOTO OU AGUAS PLUVIAIS PREDIAL (NBR 5688) | M | 7.46
20068 | TUBO PVC, SERIE R, DN 50 MM, PARA ESGOTO OU AGUAS PLUVIAIS PREDIAL (NBR 5688) | M | 9.31
9839 | TUBO PVC, SERIE R, DN 75 MM, PARA ESGOTO OU AGUAS PLUVIAIS PREDIAL (NBR 5688) | M | 12.2
9870 | TUBO PVC, SOLDAVEL, DN 110 MM, AGUA FRIA (NBR-5648) | M | 55.58
9867 | TUBO PVC, SOLDAVEL, DN 20 MM, AGUA FRIA (NBR-5648) | M | 2.04
9868 | TUBO PVC, SOLDAVEL, DN 25 MM, AGUA FRIA (NBR-5648) | M | 2.62
9869 | TUBO PVC, SOLDAVEL, DN 32 MM, AGUA FRIA (NBR-5648) | M | 5.88
9874 | TUBO PVC, SOLDAVEL, DN 40 MM, AGUA FRIA (NBR-5648) | M | 8.56
9875 | TUBO PVC, SOLDAVEL, DN 50 MM, PARA AGUA FRIA (NBR-5648) | M | 9.81
9873 | TUBO PVC, SOLDAVEL, DN 60 MM, AGUA FRIA (NBR-5648) | M | 16.55
9871 | TUBO PVC, SOLDAVEL, DN 75 MM, AGUA FRIA (NBR-5648) | M | 27.73
9872 | TUBO PVC, SOLDAVEL, DN 85 MM, AGUA FRIA (NBR-5648) | M | 34.64
7667 | TUBO 26" EM CHAPA PRETA, E= 3/16", 147 KG/6 M | M | 1530.77
7660 | TUBO 30" EM CHAPA PRETA, E= 1/4", 175 KG/6 M | M | 1951.37
7676 | TUBO 30" EM CHAPA PRETA, E= 3/8", 177 KG/6 M | M | 1973.67
12426 | UNIAO COM ASSENTO CONICO DE BRONZE, DIAMETRO 1/2" | UN | 27.28
12425 | UNIAO COM ASSENTO CONICO DE BRONZE, DIAMETRO 1" | UN | 37.47
12427 | UNIAO COM ASSENTO CONICO DE BRONZE, DIAMETRO 2 1/2" | UN | 155.55
12428 | UNIAO COM ASSENTO CONICO DE BRONZE, DIAMETRO 2' | UN | 99.84
12430 | UNIAO COM ASSENTO CONICO DE BRONZE, DIAMETRO 3/4" | UN | 33.44
12429 | UNIAO COM ASSENTO CONICO DE BRONZE, DIAMETRO 3" | UN | 251.54
12431 | UNIAO COM ASSENTO CONICO DE BRONZE, DIAMETRO 4" | UN | 428.07
12432 | UNIAO COM ASSENTO CONICO DE FERRO LONGO (MACHO-FEMEA), DIAMETRO 1 1/2" | UN | 88.04
12434 | UNIAO COM ASSENTO CONICO DE FERRO LONGO (MACHO-FEMEA), DIAMETRO 1/2" | UN | 28.69
12433 | UNIAO COM ASSENTO CONICO DE FERRO LONGO (MACHO-FEMEA), DIAMETRO 1" | UN | 56.04
12435 | UNIAO COM ASSENTO CONICO DE FERRO LONGO (MACHO-FEMEA), DIAMETRO 2 1/2" | UN | 173.45
12437 | UNIAO COM ASSENTO CONICO DE FERRO LONGO (MACHO-FEMEA), DIAMETRO 2" | UN | 140.08
12439 | UNIAO COM ASSENTO CONICO DE FERRO LONGO (MACHO-FEMEA), DIAMETRO 3/4" | UN | 44.96
12438 | UNIAO COM ASSENTO CONICO DE FERRO LONGO (MACHO-FEMEA), DIAMETRO 3' | UN | 253.51
12436 | UNIAO COM ASSENTO CONICO DE FERRO LONGO (MACHO-FEMEA), DIAMETRO 4" | UN | 320.24
36357 | UNIAO COM FLANGE PPR, DN 40 MM, PARA AGUA QUENTE PREDIAL | UN | 106.38
12424 | UNIAO DE FERRO GALVANIZADO, COM ASSENTO CONICO DE BRONZE, DE 1 1/2" | UN | 57.7
12440 | UNIAO DE FERRO GALVANIZADO, COM ASSENTO CONICO DE BRONZE, DE 1 1/4" | UN | 55.77
9884 | UNIAO DE FERRO GALVANIZADO, COM ROSCA BSP, COM ASSENTO PLANO, DE 1 1/2" | UN | 41.6
9888 | UNIAO DE FERRO GALVANIZADO, COM ROSCA BSP, COM ASSENTO PLANO, DE 1 1/4" | UN | 33.42
9883 | UNIAO DE FERRO GALVANIZADO, COM ROSCA BSP, COM ASSENTO PLANO, DE 1/2" | UN | 14.58
9886 | UNIAO DE FERRO GALVANIZADO, COM ROSCA BSP, COM ASSENTO PLANO, DE 1" | UN | 19.98
9889 | UNIAO DE FERRO GALVANIZADO, COM ROSCA BSP, COM ASSENTO PLANO, DE 2 1/2" | UN | 101.22
9887 | UNIAO DE FERRO GALVANIZADO, COM ROSCA BSP, COM ASSENTO PLANO, DE 2" | UN | 61.18
9885 | UNIAO DE FERRO GALVANIZADO, COM ROSCA BSP, COM ASSENTO PLANO, DE 3/4" | UN | 19.31
9890 | UNIAO DE FERRO GALVANIZADO, COM ROSCA BSP, COM ASSENTO PLANO, DE 3" | UN | 156.81
9891 | UNIAO DE FERRO GALVANIZADO, COM ROSCA BSP, COM ASSENTO PLANO, DE 4" | UN | 220.14
39292 | UNIAO DE REDUCAO METALICA, PARA CONEXAO COM ANEL DESLIZANTE EM TUBO PEX, DN 20 X 16 MM | UN | 8.08
39293 | UNIAO DE REDUCAO METALICA, PARA CONEXAO COM ANEL DESLIZANTE EM TUBO PEX, DN 25 X 16 MM | UN | 13.04
39294 | UNIAO DE REDUCAO METALICA, PARA CONEXAO COM ANEL DESLIZANTE EM TUBO PEX, DN 25 X 20 MM | UN | 13.04
39295 | UNIAO DE REDUCAO METALICA, PARA CONEXAO COM ANEL DESLIZANTE EM TUBO PEX, DN 32 X 25 MM | UN | 22.24
36313 | UNIAO DUPLA PPR DN 20 MM, PARA AGUA QUENTE PREDIAL | UN | 25.22
36316 | UNIAO DUPLA PPR DN 25 MM, PARA AGUA QUENTE PREDIAL | UN | 30.58
64 | UNIAO EM POLIPROPILENO (PP), PARA TUBO EM PEAD, 20 MM - LIGACAO PREDIAL DE AGUA | UN | 4.34
37423 | UNIAO EM POLIPROPILENO (PP), PARA TUBO EM PEAD, 32 MM - LIGACAO PREDIAL DE AGUA | UN | 10.72
39296 | UNIAO METALICA, PARA CONEXAO COM ANEL DESLIZANTE EM TUBO PEX, DN 16 MM | UN | 6.24
39297 | UNIAO METALICA, PARA CONEXAO COM ANEL DESLIZANTE EM TUBO PEX, DN 20 MM | UN | 8.93
39298 | UNIAO METALICA, PARA CONEXAO COM ANEL DESLIZANTE EM TUBO PEX, DN 25 MM | UN | 15.72
39299 | UNIAO METALICA, PARA CONEXAO COM ANEL DESLIZANTE EM TUBO PEX, DN 32 MM | UN | 26.76
9892 | UNIAO PVC, ROSCAVEL 1/2", AGUA FRIA PREDIAL | UN | 4.45
9893 | UNIAO PVC, ROSCAVEL 2", AGUA FRIA PREDIAL | UN | 60.46
9901 | UNIAO PVC, ROSCAVEL, 1 1/2", AGUA FRIA PREDIAL | UN | 26.83
9896 | UNIAO PVC, ROSCAVEL, 1 1/4", AGUA FRIA PREDIAL | UN | 24.18
9900 | UNIAO PVC, ROSCAVEL, 1", AGUA FRIA PREDIAL | UN | 14.67
9898 | UNIAO PVC, ROSCAVEL, 2 1/2", AGUA FRIA PREDIAL | UN | 124.32
9899 | UNIAO PVC, ROSCAVEL, 3/4", AGUA FRIA PREDIAL | UN | 8.01
9902 | UNIAO PVC, ROSCAVEL, 3", AGUA FRIA PREDIAL | UN | 157.43
9908 | UNIAO PVC, SOLDAVEL, 110 MM, PARA AGUA FRIA PREDIAL | UN | 313.89
9905 | UNIAO PVC, SOLDAVEL, 20 MM, PARA AGUA FRIA PREDIAL | UN | 5.24
9906 | UNIAO PVC, SOLDAVEL, 25 MM, PARA AGUA FRIA PREDIAL | UN | 6.28
9895 | UNIAO PVC, SOLDAVEL, 32 MM, PARA AGUA FRIA PREDIAL | UN | 10.31
9894 | UNIAO PVC, SOLDAVEL, 40 MM, PARA AGUA FRIA PREDIAL | UN | 20.08
9897 | UNIAO PVC, SOLDAVEL, 50 MM, PARA AGUA FRIA PREDIAL | UN | 21.75
9910 | UNIAO PVC, SOLDAVEL, 60 MM, PARA AGUA FRIA PREDIAL | UN | 54.74
9909 | UNIAO PVC, SOLDAVEL, 75 MM, PARA AGUA FRIA PREDIAL | UN | 110.46
9907 | UNIAO PVC, SOLDAVEL, 85 MM, PARA AGUA FRIA PREDIAL | UN | 169.84
20973 | UNIAO TIPO STORZ, COM EMPATACAO INTERNA TIPO ANEL DE EXPANSAO, ENGATE RAPIDO 1 1/2", PARA MANGUEIRA DE COMBATE A INCENDIO PREDIAL | UN | 104.11
20974 | UNIAO TIPO STORZ, COM EMPATACAO INTERNA TIPO ANEL DE EXPANSAO, ENGATE RAPIDO 2 1/2", PARA MANGUEIRA DE COMBATE A INCENDIO PREDIAL | UN | 148.95
37989 | UNIAO, CPVC, SOLDAVEL, 15 MM, PARA AGUA QUENTE PREDIAL | UN | 8.77
37990 | UNIAO, CPVC, SOLDAVEL, 22 MM, PARA AGUA QUENTE PREDIAL | UN | 10.19
37991 | UNIAO, CPVC, SOLDAVEL, 28 MM, PARA AGUA QUENTE PREDIAL | UN | 16.13
37992 | UNIAO, CPVC, SOLDAVEL, 35 MM, PARA AGUA QUENTE PREDIAL | UN | 24.63
37993 | UNIAO, CPVC, SOLDAVEL, 42 MM, PARA AGUA QUENTE PREDIAL | UN | 36.56
37994 | UNIAO, CPVC, SOLDAVEL, 54 MM, PARA AGUA QUENTE PREDIAL | UN | 87.85
37995 | UNIAO, CPVC, SOLDAVEL, 73 MM, PARA AGUA QUENTE PREDIAL | UN | 127.51
37996 | UNIAO, CPVC, SOLDAVEL, 89 MM, PARA AGUA QUENTE PREDIAL | UN | 188.01
13883 | USINA DE ASFALTO A FRIO, CAPACIDADE DE 30 A 40 T/H, ELETRICA, POTENCIA DE 30 CV | UN | 83655.82
38604 | USINA DE ASFALTO A FRIO, CAPACIDADE DE 40 A 60 T/H, ELETRICA, POTENCIA DE 30 CV | UN | 104192.22
10601 | USINA DE ASFALTO A QUENTE, FIXA, TIPO CONTRA FLUXO, CAPACIDADE DE 100 A 140 T/H, POTENCIA DE 280 KW, COM MISTURADOR EXTERNO ROTATIVO | UN | 2026746.48
26034 | USINA DE ASFALTO, GRAVIMETRICA, CAPACIDADE DE 150 T/H, POTENCIA DE 400 KW | UN | 5336351.95
13894 | USINA DE CONCRETO FIXA, CAPACIDADE NOMINAL DE 40 M3/H, SEM SILO | UN | 392649.25
13895 | USINA DE CONCRETO FIXA, CAPACIDADE NOMINAL DE 60 M3/H, SEM SILO | UN | 527982.35
13892 | USINA DE CONCRETO FIXA, CAPACIDADE NOMINAL DE 80 M3/H, SEM SILO | UN | 647029.46
9914 | USINA DE CONCRETO FIXA, CAPACIDADE NOMINAL DE 90 A 120 M3/H, SEM SILO | UN | 700000
36485 | USINA DE LAMA ASFALTICA, PROD 30 A 50 T/H, SILO DE AGREGADO 7 M3, RESERVATORIOS PARA EMULSAO E AGUA DE 2,3 M3 CADA, MISTURADOR TIPO PUGG-MILL A SER MONTADO SOBRE CAMINHAO | UN | 424438.89
9912 | USINA DE MISTURAS ASFALTICAS A QUENTE, MOVEL, TIPO CONTRA FLUXO, CAPACIDADE DE 40 A 80 T/H | UN | 1650000
9921 | USINA MISTURADORA DE SOLOS, DOSADORES TRIPLOS, CALHA VIBRATORIA CAPACIDADE DE 200 A 500 T/H, POTENCIA DE 75 KW | UN | 851148.04
21112 | VALVULA DE DESCARGA EM METAL CROMADO PARA MICTORIO COM ACIONAMENTO POR PRESSAO E FECHAMENTO AUTOMATICO | UN | 148.74
10228 | VALVULA DE DESCARGA METALICA, BASE 1 1/2 " E ACABAMENTO METALICO CROMADO | UN | 172.8
11781 | VALVULA DE DESCARGA METALICA, BASE 1 1/4 " E ACABAMENTO METALICO CROMADO | UN | 139.99
11746 | VALVULA DE ESFERA BRUTA EM BRONZE, BITOLA 1 " (REF 1552-B) | UN | 50.29
11751 | VALVULA DE ESFERA BRUTA EM BRONZE, BITOLA 1 1/2 " (REF 1552-B) | UN | 90.32
11750 | VALVULA DE ESFERA BRUTA EM BRONZE, BITOLA 1 1/4 " (REF 1552-B) | UN | 74.95
11748 | VALVULA DE ESFERA BRUTA EM BRONZE, BITOLA 1/2 " (REF 1552-B) | UN | 32.27
11747 | VALVULA DE ESFERA BRUTA EM BRONZE, BITOLA 2 " (REF 1552-B) | UN | 139.28
11749 | VALVULA DE ESFERA BRUTA EM BRONZE, BITOLA 3/4 " (REF 1552-B) | UN | 37.25
10236 | VALVULA DE RETENCAO DE BRONZE, PE COM CRIVOS, EXTREMIDADE COM ROSCA, DE 1 1/2", PARA FUNDO DE POCO | UN | 62.04
10233 | VALVULA DE RETENCAO DE BRONZE, PE COM CRIVOS, EXTREMIDADE COM ROSCA, DE 1 1/4", PARA FUNDO DE POCO | UN | 58.13
10234 | VALVULA DE RETENCAO DE BRONZE, PE COM CRIVOS, EXTREMIDADE COM ROSCA, DE 1", PARA FUNDO DE POCO | UN | 36.62
10231 | VALVULA DE RETENCAO DE BRONZE, PE COM CRIVOS, EXTREMIDADE COM ROSCA, DE 2 1/2", PARA FUNDO DE POCO | UN | 167.93
10232 | VALVULA DE RETENCAO DE BRONZE, PE COM CRIVOS, EXTREMIDADE COM ROSCA, DE 2", PARA FUNDO DE POCO | UN | 93.97
10229 | VALVULA DE RETENCAO DE BRONZE, PE COM CRIVOS, EXTREMIDADE COM ROSCA, DE 3/4", PARA FUNDO DE POCO | UN | 33.12
10235 | VALVULA DE RETENCAO DE BRONZE, PE COM CRIVOS, EXTREMIDADE COM ROSCA, DE 3", PARA FUNDO DE POCO | UN | 230.22
10230 | VALVULA DE RETENCAO DE BRONZE, PE COM CRIVOS, EXTREMIDADE COM ROSCA, DE 4", PARA FUNDO DE POCO | UN | 405.17
10409 | VALVULA DE RETENCAO HORIZONTAL, DE BRONZE (PN-25), 1 1/2", 400 PSI, TAMPA DE PORCA DE UNIAO, EXTREMIDADES COM ROSCA | UN | 120.37
10411 | VALVULA DE RETENCAO HORIZONTAL, DE BRONZE (PN-25), 1 1/4", 400 PSI, TAMPA DE PORCA DE UNIAO, EXTREMIDADES COM ROSCA | UN | 107.71
10404 | VALVULA DE RETENCAO HORIZONTAL, DE BRONZE (PN-25), 1/2", 400 PSI, TAMPA DE PORCA DE UNIAO, EXTREMIDADES COM ROSCA | UN | 43.68
10410 | VALVULA DE RETENCAO HORIZONTAL, DE BRONZE (PN-25), 1", 400 PSI, TAMPA DE PORCA DE UNIAO, EXTREMIDADES COM ROSCA | UN | 71.95
10405 | VALVULA DE RETENCAO HORIZONTAL, DE BRONZE (PN-25), 2 1/2", 400 PSI, TAMPA DE PORCA DE UNIAO, EXTREMIDADES COM ROSCA | UN | 241.16
10408 | VALVULA DE RETENCAO HORIZONTAL, DE BRONZE (PN-25), 2", 400 PSI, TAMPA DE PORCA DE UNIAO, EXTREMIDADES COM ROSCA | UN | 168.64
10412 | VALVULA DE RETENCAO HORIZONTAL, DE BRONZE (PN-25), 3/4", 400 PSI, TAMPA DE PORCA DE UNIAO, EXTREMIDADES COM ROSCA | UN | 52.93
10406 | VALVULA DE RETENCAO HORIZONTAL, DE BRONZE (PN-25), 3", 400 PSI, TAMPA DE PORCA DE UNIAO, EXTREMIDADES COM ROSCA | UN | 333.1
10407 | VALVULA DE RETENCAO HORIZONTAL, DE BRONZE (PN-25), 4", 400 PSI, TAMPA DE PORCA DE UNIAO, EXTREMIDADES COM ROSCA | UN | 516.63
10416 | VALVULA DE RETENCAO VERTICAL, DE BRONZE (PN-16), 1 1/2", 200 PSI, EXTREMIDADES COM ROSCA | UN | 64.08
10419 | VALVULA DE RETENCAO VERTICAL, DE BRONZE (PN-16), 1 1/4", 200 PSI, EXTREMIDADES COM ROSCA | UN | 55.62
21092 | VALVULA DE RETENCAO VERTICAL, DE BRONZE (PN-16), 1/2", 200 PSI, EXTREMIDADES COM ROSCA | UN | 31.8
10418 | VALVULA DE RETENCAO VERTICAL, DE BRONZE (PN-16), 1", 200 PSI, EXTREMIDADES COM ROSCA | UN | 37.07
12657 | VALVULA DE RETENCAO VERTICAL, DE BRONZE (PN-16), 2 1/2", 200 PSI, EXTREMIDADES COM ROSCA | UN | 149.62
10417 | VALVULA DE RETENCAO VERTICAL, DE BRONZE (PN-16), 2", 200 PSI, EXTREMIDADES COM ROSCA | UN | 93.37
10413 | VALVULA DE RETENCAO VERTICAL, DE BRONZE (PN-16), 3/4", 200 PSI, EXTREMIDADES COM ROSCA | UN | 33.93
10414 | VALVULA DE RETENCAO VERTICAL, DE BRONZE (PN-16), 3", 200 PSI, EXTREMIDADES COM ROSCA | UN | 204.31
10415 | VALVULA DE RETENCAO VERTICAL, DE BRONZE (PN-16), 4", 200 PSI, EXTREMIDADES COM ROSCA | UN | 354.6
38643 | VALVULA EM METAL CROMADO PARA LAVATORIO, 1 " SEM LADRAO | UN | 33.75
6157 | VALVULA EM METAL CROMADO PARA PIA AMERICANA 3.1/2 X 1.1/2 " | UN | 46.1
37588 | VALVULA EM METAL CROMADO PARA TANQUE, 1.1/2 " SEM LADRAO | UN | 19.18
6152 | VALVULA EM PLASTICO BRANCO COM SAIDA LISA PARA TANQUE 1.1/4 " X 1.1/2 " | UN | 2.68
6158 | VALVULA EM PLASTICO BRANCO PARA LAVATORIO 1 ", SEM UNHO, COM LADRAO | UN | 3.25
6153 | VALVULA EM PLASTICO BRANCO PARA TANQUE OU LAVATORIO 1 ", SEM UNHO E SEM LADRAO | UN | 2.52
6156 | VALVULA EM PLASTICO BRANCO PARA TANQUE 1.1/4 " X 1.1/2 ", SEM UNHO E SEM LADRAO | UN | 3.19
6154 | VALVULA EM PLASTICO CROMADO PARA LAVATORIO 1 ", SEM UNHO, COM LADRAO | UN | 6.02
6155 | VALVULA EM PLASTICO CROMADO TIPO AMERICANA PARA PIA DE COZINHA 3.1/2 " X 1.1/2 ", SEM ADAPTADOR | UN | 12.46
38108 | VARIADOR DE LUMINOSIDADE ROTATIVO (DIMMER) 127 V, 300 W (APENAS MODULO) | UN | 44.53
38087 | VARIADOR DE LUMINOSIDADE ROTATIVO (DIMMER) 127V, 300W, CONJUNTO MONTADO PARA EMBUTIR 4" X 2" (PLACA + SUPORTE + MODULO) | UN | 57.27
38109 | VARIADOR DE LUMINOSIDADE ROTATIVO (DIMMER) 220 V, 600 W (APENAS MODULO) | UN | 71.16
38088 | VARIADOR DE LUMINOSIDADE ROTATIVO (DIMMER) 220V, 600W, CONJUNTO MONTADO PARA EMBUTIR 4" X 2" (PLACA + SUPORTE + MODULO) | UN | 74.83
38110 | VARIADOR DE VELOCIDADE PARA VENTILADOR 127 V, 150 W (APENAS MODULO) | UN | 27.37
38089 | VARIADOR DE VELOCIDADE PARA VENTILADOR 127V, 150W + 2 INTERRUPTORES PARALELOS, PARA REVERSAO E LAMPADA, CONJUNTO MONTADO PARA EMBUTIR 4" X 2" (PLACA + SUPORTE + MODULOS) | UN | 47.7
38111 | VARIADOR DE VELOCIDADE PARA VENTILADOR 220 V, 250 W (APENAS MODULO) | UN | 30.61
38090 | VARIADOR DE VELOCIDADE PARA VENTILADOR 220V, 250W + 2 INTERRUPTORES PARALELOS, PARA REVERSAO E LAMPADA, CONJUNTO MONTADO PARA EMBUTIR 4" X 2" (PLACA + SUPORTE + MODULOS) | UN | 49.3
11786 | VASO SANITARIO SIFONADO INFANTIL LOUCA BRANCA | UN | 247.76
13726 | VASSOURA MECANICA REBOCAVEL COM ESCOVA CILINDRICA LARGURA UTIL DE VARRIMENTO = 2,44M | UN | 35941.47
38400 | VASSOURA 40 CM COM CABO | UN | 7.33
12627 | VEDACAO DE CALHA, EM BORRACHA COR PRETA, MEDIDA ENTRE 119 E 170 MM, PARA DRENAGEM PLUVIAL PREDIAL | UN | 0.36
6138 | VEDACAO PVC, 100 MM, PARA SAIDA VASO SANITARIO | UN | 1.22
39996 | VERGALHAO ZINCADO ROSCA TOTAL, 1/4 " (6,3 MM) | M | 2.95
10478 | VERNIZ POLIURETANO BRILHANTE PARA MADEIRA, COM FILTRO SOLAR, USO INTERNO E EXTERNO | L | 28.21
10475 | VERNIZ SINTETICO BRILHANTE PARA MADEIRA TIPO COPAL, USO INTERNO | L | 24.82
10481 | VERNIZ SINTETICO BRILHANTE PARA MADEIRA, COM FILTRO SOLAR, USO INTERNO E EXTERNO (BASE SOLVENTE) | L | 27.07
4031 | VEU DE VIDRO/VEU DE SUPERFICIE 30 A 35 G/M2 | M2 | 24.44
4030 | VEU POLIESTER | M2 | 5.2
39399 | VIBRADOR DE IMERSAO, COM PONTEIRA DE *35* MM, MANGOTE DE 5 M, SEM MOTOR | UN | 918.72
39400 | VIBRADOR DE IMERSAO, COM PONTEIRA DE *45* MM, MANGOTE DE 5 M, SEM MOTOR. | UN | 998.61
39401 | VIBRADOR DE IMERSAO, COM PONTEIRA DE *60* MM, MANGOTE DE 5 M, SEM MOTOR. | UN | 1120.21
11652 | VIBRADOR DE IMERSAO, DIAMETRO DA PONTEIRA DE *35* MM, COM MOTOR 4 TEMPOS A GASOLINA DE 5,5 HP (5,5 CV) | UN | 2410
13896 | VIBRADOR DE IMERSAO, DIAMETRO DA PONTEIRA DE *45* MM, COM MOTOR ELETRICO TRIFASICO DE 2 HP (2 CV) | UN | 2161.98
13475 | VIBRADOR DE IMERSAO, DIAMETRO DA PONTEIRA DE *45* MM, COM MOTOR 4 TEMPOS A GASOLINA DE 5,5 HP (5,5 CV) | UN | 2633.55
25971 | VIBROACABADORA DE ASFALTO SOBRE ESTEIRAS, LARG. PAVIM. MAX. 8,00 M, POT. 100 KW/ 134 HP, CAP. 600 T/ H | UN | 3134544.27
25970 | VIBROACABADORA DE ASFALTO SOBRE ESTEIRAS, LARG. PAVIM. 2,13 M A 4,55 M, POT. 74 KW/ 100 HP, CAP. 400 T/ H | UN | 1319606.75
13476 | VIBROACABADORA DE ASFALTO SOBRE ESTEIRAS, LARG. PAVIM. 2,60 M A 5,75 M, POT. 110 HP, CAP. 450 T/ H | UN | 1329169.22
10488 | VIBROACABADORA DE ASFALTO SOBRE ESTEIRAS, LARG. PAVIMENT. 1,90 A 5,3 M, POT. 78 KW/105 HP, CAP. 450 T/H | UN | 1610302.81
13606 | VIBROACABADORA DE ASFALTO SOBRE RODAS, LARGURA DE PAVIMENTACAO DE 1,70 A 4,20 M, POTENCIA 78 KW/105 HP, CAPACIDADE 300 T/H | UN | 1426705.26
10489 | VIDRACEIRO | H | 11.56
41073 | VIDRACEIRO (MENSALISTA) | MES | 2027.32
34391 | VIDRO COMUM LAMINADO LISO INCOLOR DUPLO, ESPESSURA TOTAL 8 MM (CADA CAMADA DE 4 MM) - COLOCADO | M2 | 574.38
10496 | VIDRO COMUM LAMINADO, LISO, INCOLOR, DUPLO, ESPESSURA TOTAL 6 MM (CADA CAMADA E= 3 MM) - COLOCADO | M2 | 500
10497 | VIDRO COMUM LAMINADO, LISO, INCOLOR, TRIPLO, ESPESSURA TOTAL 12 MM (CADA CAMADA E= 4 MM) - COLOCADO | M2 | 1299.99
10504 | VIDRO COMUM LAMINADO, LISO, INCOLOR, TRIPLO, ESPESSURA TOTAL 15 MM (CADA CAMADA E = 5 MM) - COLOCADO | M2 | 1520
34390 | VIDRO CRISTAL COLORIDO, 10 MM, PINTADO NA COR BRANCA | M2 | 448
34389 | VIDRO CRISTAL COLORIDO, 4 MM, PINTADO NA COR BRANCA | M2 | 140
34388 | VIDRO CRISTAL COLORIDO, 6 MM, PINTADO NA COR BRANCA | M2 | 198.97
34387 | VIDRO CRISTAL COLORIDO, 8 MM, PINTADO NA COR BRANCA | M2 | 323
11188 | VIDRO LISO FUME E = 4MM - SEM COLOCACAO | M2 | 160
11189 | VIDRO LISO FUME E = 6MM - SEM COLOCACAO | M2 | 240
21107 | VIDRO LISO FUME, E = 5 MM - SEM COLOCACAO | M2 | 172.71
34386 | VIDRO LISO INCOLOR 10 MM - SEM COLOCACAO | M2 | 299.99
10490 | VIDRO LISO INCOLOR 2 A 3 MM - SEM COLOCACAO | M2 | 90
10492 | VIDRO LISO INCOLOR 4MM - SEM COLOCACAO | M2 | 119.99
10493 | VIDRO LISO INCOLOR 5MM - SEM COLOCACAO | M2 | 140
10491 | VIDRO LISO INCOLOR 6 MM - SEM COLOCACAO | M2 | 170
34385 | VIDRO LISO INCOLOR 8MM - SEM COLOCACAO | M2 | 248
10499 | VIDRO MARTELADO OU CANELADO, 4 MM - SEM COLOCACAO | M2 | 99.99
34384 | VIDRO PLANO ARAMADO E = 6 MM - SEM COLOCACAO | M2 | 299.99
11185 | VIDRO PLANO ARMADO E = 7MM - SEM COLOCACAO | M2 | 309.99
10507 | VIDRO TEMPERADO INCOLOR E = 10 MM, SEM COLOCACAO | M2 | 268.12
10505 | VIDRO TEMPERADO INCOLOR E = 6 MM, SEM COLOCACAO | M2 | 158.21
10506 | VIDRO TEMPERADO INCOLOR E = 8 MM, SEM COLOCACAO | M2 | 206.53
5031 | VIDRO TEMPERADO INCOLOR PARA PORTA DE ABRIR, E = 10 MM (SEM FERRAGENS E SEM COLOCACAO) | M2 | 290
10502 | VIDRO TEMPERADO VERDE E = 10 MM, SEM COLOCACAO | M2 | 337.91
10501 | VIDRO TEMPERADO VERDE E = 6 MM, SEM COLOCACAO | M2 | 190.91
10503 | VIDRO TEMPERADO VERDE E = 8 MM, SEM COLOCACAO | M2 | 257.92
40270 | VIGA DE ESCORAMAENTO H20, DE MADEIRA, PESO DE 5,00 A 5,20 KG/M, COM EXTREMIDADES PLASTICAS | M | 49.28
20213 | VIGA DE MADEIRA APARELHADA *6 X 12* CM, MACARANDUBA, ANGELIM OU EQUIVALENTE DA REGIAO | M | 18.37
20211 | VIGA DE MADEIRA APARELHADA *6 X 16* CM, MACARANDUBA, ANGELIM OU EQUIVALENTE DA REGIAO | M | 27.14
4472 | VIGA DE MADEIRA NAO APARELHADA *6 X 16* CM, MACARANDUBA, ANGELIM OU EQUIVALENTE DA REGIAO | M | 23.73
35272 | VIGA DE MADEIRA NAO APARELHADA *6 X 20* CM, MACARANDUBA, ANGELIM OU EQUIVALENTE DA REGIAO | M | 31.16
4448 | VIGA DE MADEIRA NAO APARELHADA *7,5 X 15 CM (3 X 6 ") PINUS, MISTA OU EQUIVALENTE DA REGIAO | M | 39.95
4425 | VIGA DE MADEIRA NAO APARELHADA 6 X 12 CM, MACARANDUBA, ANGELIM OU EQUIVALENTE DA REGIAO | M | 17.43
4481 | VIGA DE MADEIRA NAO APARELHADA 8 X 16 CM, MACARANDUBA, ANGELIM OU EQUIVALENTE DA REGIAO | M | 32.11
34345 | VIGIA DIURNO | H | 10.69
41096 | VIGIA DIURNO (MENSALISTA) | MES | 1873.98
41776 | VIGIA NOTURNO, HORA EFETIVAMENTE TRABALHADA DE 22 H AS 5 H (COM ADICIONAL NOTURNO) | H | 14.65
11157 | WASH PRIMER PARA TINTA AUTOMOTIVA | GL | 151.35
TOTAL DE INSUMOS : 5255
CODIGO DA COMPOSICAO | DESCRICAO DA COMPOSICAO | UNIDADE | CUSTO TOTAL
97141 | ASSENTAMENTO DE TUBO DE FERRO FUNDIDO PARA REDE DE ÁGUA, DN 80 MM, JUNTA ELÁSTICA, INSTALADO EM LOCAL COM NÍVEL ALTO DE INTERFERÊNCIAS (NÃO INCLUI FORNECIMENTO). AF_11/2017 | M | 5.32
97142 | ASSENTAMENTO DE TUBO DE FERRO FUNDIDO PARA REDE DE ÁGUA, DN 100 MM, JUNTA ELÁSTICA, INSTALADO EM LOCAL COM NÍVEL ALTO DE INTERFERÊNCIAS (NÃO INCLUI FORNECIMENTO). AF_11/2017 | M | 5.94
97143 | ASSENTAMENTO DE TUBO DE FERRO FUNDIDO PARA REDE DE ÁGUA, DN 150 MM, JUNTA ELÁSTICA, INSTALADO EM LOCAL COM NÍVEL ALTO DE INTERFERÊNCIAS (NÃO INCLUI FORNECIMENTO). AF_11/2017 | M | 7.48
97144 | ASSENTAMENTO DE TUBO DE FERRO FUNDIDO PARA REDE DE ÁGUA, DN 200 MM, JUNTA ELÁSTICA, INSTALADO EM LOCAL COM NÍVEL ALTO DE INTERFERÊNCIAS (NÃO INCLUI FORNECIMENTO). AF_11/2017 | M | 9.02
97145 | ASSENTAMENTO DE TUBO DE FERRO FUNDIDO PARA REDE DE ÁGUA, DN 250 MM, JUNTA ELÁSTICA, INSTALADO EM LOCAL COM NÍVEL ALTO DE INTERFERÊNCIAS (NÃO INCLUI FORNECIMENTO). AF_11/2017 | M | 10.55
97146 | ASSENTAMENTO DE TUBO DE FERRO FUNDIDO PARA REDE DE ÁGUA, DN 300 MM, JUNTA ELÁSTICA, INSTALADO EM LOCAL COM NÍVEL ALTO DE INTERFERÊNCIAS (NÃO INCLUI FORNECIMENTO). AF_11/2017 | M | 12.12
97147 | ASSENTAMENTO DE TUBO DE FERRO FUNDIDO PARA REDE DE ÁGUA, DN 350 MM, JUNTA ELÁSTICA, INSTALADO EM LOCAL COM NÍVEL ALTO DE INTERFERÊNCIAS (NÃO INCLUI FORNECIMENTO). AF_11/2017 | M | 13.67
97148 | ASSENTAMENTO DE TUBO DE FERRO FUNDIDO PARA REDE DE ÁGUA, DN 400 MM, JUNTA ELÁSTICA, INSTALADO EM LOCAL COM NÍVEL ALTO DE INTERFERÊNCIAS (NÃO INCLUI FORNECIMENTO). AF_11/2017 | M | 15.22
97149 | ASSENTAMENTO DE TUBO DE FERRO FUNDIDO PARA REDE DE ÁGUA, DN 450 MM, JUNTA ELÁSTICA, INSTALADO EM LOCAL COM NÍVEL ALTO DE INTERFERÊNCIAS (NÃO INCLUI FORNECIMENTO). AF_11/2017 | M | 16.79
97150 | ASSENTAMENTO DE TUBO DE FERRO FUNDIDO PARA REDE DE ÁGUA, DN 500 MM, JUNTA ELÁSTICA, INSTALADO EM LOCAL COM NÍVEL ALTO DE INTERFERÊNCIAS (NÃO INCLUI FORNECIMENTO). AF_11/2017 | M | 20.59
97151 | ASSENTAMENTO DE TUBO DE FERRO FUNDIDO PARA REDE DE ÁGUA, DN 600 MM, JUNTA ELÁSTICA, INSTALADO EM LOCAL COM NÍVEL ALTO DE INTERFERÊNCIAS (NÃO INCLUI FORNECIMENTO). AF_11/2017 | M | 24.05
97152 | ASSENTAMENTO DE TUBO DE FERRO FUNDIDO PARA REDE DE ÁGUA, DN 700 MM, JUNTA ELÁSTICA, INSTALADO EM LOCAL COM NÍVEL ALTO DE INTERFERÊNCIAS (NÃO INCLUI FORNECIMENTO). AF_11/2017 | M | 27.37
97153 | ASSENTAMENTO DE TUBO DE FERRO FUNDIDO PARA REDE DE ÁGUA, DN 800 MM, JUNTA ELÁSTICA, INSTALADO EM LOCAL COM NÍVEL ALTO DE INTERFERÊNCIAS (NÃO INCLUI FORNECIMENTO). AF_11/2017 | M | 30.76
97154 | ASSENTAMENTO DE TUBO DE FERRO FUNDIDO PARA REDE DE ÁGUA, DN 900 MM, JUNTA ELÁSTICA, INSTALADO EM LOCAL COM NÍVEL ALTO DE INTERFERÊNCIAS (NÃO INCLUI FORNECIMENTO). AF_11/2017 | M | 34.18
97155 | ASSENTAMENTO DE TUBO DE FERRO FUNDIDO PARA REDE DE ÁGUA, DN 1000 MM, JUNTA ELÁSTICA, INSTALADO EM LOCAL COM NÍVEL ALTO DE INTERFERÊNCIAS (NÃO INCLUI FORNECIMENTO). AF_11/2017 | M | 37.59
97156 | ASSENTAMENTO DE TUBO DE FERRO FUNDIDO PARA REDE DE ÁGUA, DN 1200 MM, JUNTA ELÁSTICA, INSTALADO EM LOCAL COM NÍVEL ALTO DE INTERFERÊNCIAS (NÃO INCLUI FORNECIMENTO). AF_11/2017 | M | 44.63
97157 | ASSENTAMENTO DE TUBO DE FERRO FUNDIDO PARA REDE DE ÁGUA, DN 80 MM, JUNTA ELÁSTICA, INSTALADO EM LOCAL COM NÍVEL BAIXO DE INTERFERÊNCIAS (NÃO INCLUI FORNECIMENTO). AF_11/2017 | M | 3.2
97158 | ASSENTAMENTO DE TUBO DE FERRO FUNDIDO PARA REDE DE ÁGUA, DN 100 MM, JUNTA ELÁSTICA, INSTALADO EM LOCAL COM NÍVEL BAIXO DE INTERFERÊNCIAS (NÃO INCLUI FORNECIMENTO). AF_11/2017 | M | 3.58
97159 | ASSENTAMENTO DE TUBO DE FERRO FUNDIDO PARA REDE DE ÁGUA, DN 150 MM, JUNTA ELÁSTICA, INSTALADO EM LOCAL COM NÍVEL BAIXO DE INTERFERÊNCIAS (NÃO INCLUI FORNECIMENTO). AF_11/2017 | M | 4.52
97160 | ASSENTAMENTO DE TUBO DE FERRO FUNDIDO PARA REDE DE ÁGUA, DN 200 MM, JUNTA ELÁSTICA, INSTALADO EM LOCAL COM NÍVEL BAIXO DE INTERFERÊNCIAS (NÃO INCLUI FORNECIMENTO). AF_11/2017 | M | 5.46
97161 | ASSENTAMENTO DE TUBO DE FERRO FUNDIDO PARA REDE DE ÁGUA, DN 250 MM, JUNTA ELÁSTICA, INSTALADO EM LOCAL COM NÍVEL BAIXO DE INTERFERÊNCIAS (NÃO INCLUI FORNECIMENTO). AF_11/2017 | M | 6.4
97162 | ASSENTAMENTO DE TUBO DE FERRO FUNDIDO PARA REDE DE ÁGUA, DN 300 MM, JUNTA ELÁSTICA, INSTALADO EM LOCAL COM NÍVEL BAIXO DE INTERFERÊNCIAS (NÃO INCLUI FORNECIMENTO). AF_11/2017 | M | 7.33
97163 | ASSENTAMENTO DE TUBO DE FERRO FUNDIDO PARA REDE DE ÁGUA, DN 350 MM, JUNTA ELÁSTICA, INSTALADO EM LOCAL COM NÍVEL BAIXO DE INTERFERÊNCIAS (NÃO INCLUI FORNECIMENTO). AF_11/2017 | M | 8.29
97164 | ASSENTAMENTO DE TUBO DE FERRO FUNDIDO PARA REDE DE ÁGUA, DN 400 MM, JUNTA ELÁSTICA, INSTALADO EM LOCAL COM NÍVEL BAIXO DE INTERFERÊNCIAS (NÃO INCLUI FORNECIMENTO). AF_11/2017 | M | 9.23
97165 | ASSENTAMENTO DE TUBO DE FERRO FUNDIDO PARA REDE DE ÁGUA, DN 450 MM, JUNTA ELÁSTICA, INSTALADO EM LOCAL COM NÍVEL BAIXO DE INTERFERÊNCIAS (NÃO INCLUI FORNECIMENTO). AF_11/2017 | M | 10.21
97166 | ASSENTAMENTO DE TUBO DE FERRO FUNDIDO PARA REDE DE ÁGUA, DN 500 MM, JUNTA ELÁSTICA, INSTALADO EM LOCAL COM NÍVEL BAIXO DE INTERFERÊNCIAS (NÃO INCLUI FORNECIMENTO). AF_11/2017 | M | 12.52
97167 | ASSENTAMENTO DE TUBO DE FERRO FUNDIDO PARA REDE DE ÁGUA, DN 600 MM, JUNTA ELÁSTICA, INSTALADO EM LOCAL COM NÍVEL BAIXO DE INTERFERÊNCIAS (NÃO INCLUI FORNECIMENTO). AF_11/2017 | M | 14.63
97168 | ASSENTAMENTO DE TUBO DE FERRO FUNDIDO PARA REDE DE ÁGUA, DN 700 MM, JUNTA ELÁSTICA, INSTALADO EM LOCAL COM NÍVEL BAIXO DE INTERFERÊNCIAS (NÃO INCLUI FORNECIMENTO). AF_11/2017 | M | 16.61
97169 | ASSENTAMENTO DE TUBO DE FERRO FUNDIDO PARA REDE DE ÁGUA, DN 800 MM, JUNTA ELÁSTICA, INSTALADO EM LOCAL COM NÍVEL BAIXO DE INTERFERÊNCIAS (NÃO INCLUI FORNECIMENTO). AF_11/2017 | M | 18.67
97170 | ASSENTAMENTO DE TUBO DE FERRO FUNDIDO PARA REDE DE ÁGUA, DN 900 MM, JUNTA ELÁSTICA, INSTALADO EM LOCAL COM NÍVEL BAIXO DE INTERFERÊNCIAS (NÃO INCLUI FORNECIMENTO). AF_11/2017 | M | 20.75
97171 | ASSENTAMENTO DE TUBO DE FERRO FUNDIDO PARA REDE DE ÁGUA, DN 1000 MM, JUNTA ELÁSTICA, INSTALADO EM LOCAL COM NÍVEL BAIXO DE INTERFERÊNCIAS (NÃO INCLUI FORNECIMENTO). AF_11/2017 | M | 22.85
97172 | ASSENTAMENTO DE TUBO DE FERRO FUNDIDO PARA REDE DE ÁGUA, DN 1200 MM, JUNTA ELÁSTICA, INSTALADO EM LOCAL COM NÍVEL BAIXO DE INTERFERÊNCIAS (NÃO INCLUI FORNECIMENTO). AF_11/2017 | M | 27.21
97173 | ASSENTAMENTO DE TUBO DE AÇO CARBONO PARA REDE DE ÁGUA, DN 600 MM (24), JUNTA SOLDADA, INSTALADO EM LOCAL COM NÍVEL ALTO DE INTERFERÊNCIAS (NÃO INCLUI FORNECIMENTO). AF_11/2017 | M | 24.81
97174 | ASSENTAMENTO DE TUBO DE AÇO CARBONO PARA REDE DE ÁGUA, DN 700 MM (28), JUNTA SOLDADA, INSTALADO EM LOCAL COM NÍVEL ALTO DE INTERFERÊNCIAS (NÃO INCLUI FORNECIMENTO). AF_11/2017 | M | 28.72
97175 | ASSENTAMENTO DE TUBO DE AÇO CARBONO PARA REDE DE ÁGUA, DN 800 MM (32), JUNTA SOLDADA, INSTALADO EM LOCAL COM NÍVEL ALTO DE INTERFERÊNCIAS (NÃO INCLUI FORNECIMENTO). AF_11/2017 | M | 32.63
97176 | ASSENTAMENTO DE TUBO DE AÇO CARBONO PARA REDE DE ÁGUA, DN 900 MM (36), JUNTA SOLDADA, INSTALADO EM LOCAL COM NÍVEL ALTO DE INTERFERÊNCIAS (NÃO INCLUI FORNECIMENTO). AF_11/2017 | M | 36.53
97177 | ASSENTAMENTO DE TUBO DE AÇO CARBONO PARA REDE DE ÁGUA, DN 1000 MM (40) OU DN 1100 MM (44), JUNTA SOLDADA, INSTALADO EM LOCAL COM NÍVEL ALTO DE INTERFERÊNCIAS (NÃO INCLUI FORNECIMENTO). AF_11/2017 | M | 44.35
97178 | ASSENTAMENTO DE TUBO DE AÇO CARBONO PARA REDE DE ÁGUA, DN 1200 MM (48) OU DN 1300 MM (52), JUNTA SOLDADA, INSTALADO EM LOCAL COM NÍVEL ALTO DE INTERFERÊNCIAS (NÃO INCLUI FORNECIMENTO). AF_11/2017 | M | 52.15
97179 | ASSENTAMENTO DE TUBO DE AÇO CARBONO PARA REDE DE ÁGUA, DN 1400 MM (56'') OU DN 1500 MM (60), JUNTA SOLDADA, INSTALADO EM LOCAL COM NÍVEL ALTO DE INTERFERÊNCIAS (NÃO INCLUI FORNECIMENTO). AF_11/2017 | M | 59.98
97180 | ASSENTAMENTO DE TUBO DE AÇO CARBONO PARA REDE DE ÁGUA, DN 1600 MM (64) OU DN 1700 MM (68), JUNTA SOLDADA, INSTALADO EM LOCAL COM NÍVEL ALTO DE INTERFERÊNCIAS (NÃO INCLUI FORNECIMENTO). AF_11/2017 | M | 67.78
97181 | ASSENTAMENTO DE TUBO DE AÇO CARBONO PARA REDE DE ÁGUA, DN 1800 MM (72) OU DN 1900 MM (76), JUNTA SOLDADA, INSTALADO EM LOCAL COM NÍVEL ALTO DE INTERFERÊNCIAS (NÃO INCLUI FORNECIMENTO). AF_11/2017 | M | 77.97
97182 | ASSENTAMENTO DE TUBO DE AÇO CARBONO PARA REDE DE ÁGUA, DN 2000 MM (80) OU DN 2100 MM (84), JUNTA SOLDADA, INSTALADO EM LOCAL COM NÍVEL ALTO DE INTERFERÊNCIAS (NÃO INCLUI FORNECIMENTO). AF_11/2017 | M | 86.04
97183 | ASSENTAMENTO DE TUBO DE AÇO CARBONO PARA REDE DE ÁGUA, DN 600 MM (24), JUNTA SOLDADA, INSTALADO EM LOCAL COM NÍVEL BAIXO DE INTERFERÊNCIAS (NÃO INCLUI FORNECIMENTO). AF_11/2017 | M | 20.58
97184 | ASSENTAMENTO DE TUBO DE AÇO CARBONO PARA REDE DE ÁGUA, DN 700 MM (28), JUNTA SOLDADA, INSTALADO EM LOCAL COM NÍVEL BAIXO DE INTERFERÊNCIAS (NÃO INCLUI FORNECIMENTO). AF_11/2017 | M | 23.87
97185 | ASSENTAMENTO DE TUBO DE AÇO CARBONO PARA REDE DE ÁGUA, DN 800 MM (32), JUNTA SOLDADA, INSTALADO EM LOCAL COM NÍVEL BAIXO DE INTERFERÊNCIAS (NÃO INCLUI FORNECIMENTO). AF_11/2017 | M | 27.17
97186 | ASSENTAMENTO DE TUBO DE AÇO CARBONO PARA REDE DE ÁGUA, DN 900 MM (36), JUNTA SOLDADA, INSTALADO EM LOCAL COM NÍVEL BAIXO DE INTERFERÊNCIAS (NÃO INCLUI FORNECIMENTO). AF_11/2017 | M | 30.46
97187 | ASSENTAMENTO DE TUBO DE AÇO CARBONO PARA REDE DE ÁGUA, DN 1000 MM (40 ) OU DN 1100 MM (44 ), JUNTA SOLDADA, INSTALADO EM LOCAL COM NÍVEL BAIXO DE INTERFERÊNCIAS (NÃO INCLUI FORNECIMENTO). AF_11/2017 | M | 37.05
97188 | ASSENTAMENTO DE TUBO DE AÇO CARBONO PARA REDE DE ÁGUA, DN 1200 MM (48) OU DN 1300 MM (52), JUNTA SOLDADA, INSTALADO EM LOCAL COM NÍVEL BAIXO DE INTERFERÊNCIAS (NÃO INCLUI FORNECIMENTO). AF_11/2017 | M | 43.62
97189 | ASSENTAMENTO DE TUBO DE AÇO CARBONO PARA REDE DE ÁGUA, DN 1400 MM (56'') OU DN 1500 MM (60), JUNTA SOLDADA, INSTALADO EM LOCAL COM NÍVEL BAIXO DE INTERFERÊNCIAS (NÃO INCLUI FORNECIMENTO). AF_11/2017 | M | 50.23
97190 | ASSENTAMENTO DE TUBO DE AÇO CARBONO PARA REDE DE ÁGUA, DN 1600 MM (64) OU DN 1700 MM (68), JUNTA SOLDADA, INSTALADO EM LOCAL COM NÍVEL BAIXO DE INTERFERÊNCIAS (NÃO INCLUI FORNECIMENTO). AF_11/2017 | M | 56.81
97191 | ASSENTAMENTO DE TUBO DE AÇO CARBONO PARA REDE DE ÁGUA, DN 1800 MM (72) OU DN 1900 MM (76), JUNTA SOLDADA, INSTALADO EM LOCAL COM NÍVEL BAIXO DE INTERFERÊNCIAS (NÃO INCLUI FORNECIMENTO). AF_11/2017 | M | 65.15
97192 | ASSENTAMENTO DE TUBO DE AÇO CARBONO PARA REDE DE ÁGUA, DN 2000 MM (80) OU DN 2100 MM (84), JUNTA SOLDADA, INSTALADO EM LOCAL COM NÍVEL BAIXO DE INTERFERÊNCIAS (NÃO INCLUI FORNECIMENTO). AF_11/2017 | M | 71.93
90694 | TUBO DE PVC PARA REDE COLETORA DE ESGOTO DE PAREDE MACIÇA, DN 100 MM, JUNTA ELÁSTICA, INSTALADO EM LOCAL COM NÍVEL BAIXO DE INTERFERÊNCIAS - FORNECIMENTO E ASSENTAMENTO. AF_06/2015 | M | 20.63
90695 | TUBO DE PVC PARA REDE COLETORA DE ESGOTO DE PAREDE MACIÇA, DN 150 MM, JUNTA ELÁSTICA, INSTALADO EM LOCAL COM NÍVEL BAIXO DE INTERFERÊNCIAS - FORNECIMENTO E ASSENTAMENTO. AF_06/2015 | M | 42.69
90696 | TUBO DE PVC PARA REDE COLETORA DE ESGOTO DE PAREDE MACIÇA, DN 200 MM, JUNTA ELÁSTICA, INSTALADO EM LOCAL COM NÍVEL BAIXO DE INTERFERÊNCIAS - FORNECIMENTO E ASSENTAMENTO. AF_06/2015 | M | 63.33
90697 | TUBO DE PVC PARA REDE COLETORA DE ESGOTO DE PAREDE MACIÇA, DN 250 MM, JUNTA ELÁSTICA, INSTALADO EM LOCAL COM NÍVEL BAIXO DE INTERFERÊNCIAS - FORNECIMENTO E ASSENTAMENTO. AF_06/2015 | M | 106.44
90698 | TUBO DE PVC PARA REDE COLETORA DE ESGOTO DE PAREDE MACIÇA, DN 300 MM, JUNTA ELÁSTICA, INSTALADO EM LOCAL COM NÍVEL BAIXO DE INTERFERÊNCIAS - FORNECIMENTO E ASSENTAMENTO. AF_06/2015 | M | 170.34
90699 | TUBO DE PVC PARA REDE COLETORA DE ESGOTO DE PAREDE MACIÇA, DN 350 MM, JUNTA ELÁSTICA, INSTALADO EM LOCAL COM NÍVEL BAIXO DE INTERFERÊNCIAS - FORNECIMENTO E ASSENTAMENTO. AF_06/2015 | M | 210.52
90700 | TUBO DE PVC PARA REDE COLETORA DE ESGOTO DE PAREDE MACIÇA, DN 400 MM, JUNTA ELÁSTICA, INSTALADO EM LOCAL COM NÍVEL BAIXO DE INTERFERÊNCIAS - FORNECIMENTO E ASSENTAMENTO. AF_06/2015 | M | 276.59
90701 | TUBO DE PVC CORRUGADO DE DUPLA PAREDE PARA REDE COLETORA DE ESGOTO, DN 150 MM, JUNTA ELÁSTICA, INSTALADO EM LOCAL COM NÍVEL BAIXO DE INTERFERÊNCIAS - FORNECIMENTO E ASSENTAMENTO. AF_06/2015 | M | 36.67
90702 | TUBO DE PVC CORRUGADO DE DUPLA PAREDE PARA REDE COLETORA DE ESGOTO, DN 200 MM, JUNTA ELÁSTICA, INSTALADO EM LOCAL COM NÍVEL BAIXO DE INTERFERÊNCIAS - FORNECIMENTO E ASSENTAMENTO. AF_06/2015 | M | 57.24
90703 | TUBO DE PVC CORRUGADO DE DUPLA PAREDE PARA REDE COLETORA DE ESGOTO, DN 250 MM, JUNTA ELÁSTICA, INSTALADO EM LOCAL COM NÍVEL BAIXO DE INTERFERÊNCIAS - FORNECIMENTO E ASSENTAMENTO. AF_06/2015 | M | 92.5
90704 | TUBO DE PVC CORRUGADO DE DUPLA PAREDE PARA REDE COLETORA DE ESGOTO, DN 300 MM, JUNTA ELÁSTICA, INSTALADO EM LOCAL COM NÍVEL BAIXO DE INTERFERÊNCIAS - FORNECIMENTO E ASSENTAMENTO. AF_06/2015 | M | 127.15
90705 | TUBO DE PVC CORRUGADO DE DUPLA PAREDE PARA REDE COLETORA DE ESGOTO, DN 350 MM, JUNTA ELÁSTICA, INSTALADO EM LOCAL COM NÍVEL BAIXO DE INTERFERÊNCIAS - FORNECIMENTO E ASSENTAMENTO. AF_06/2015 | M | 178.02
90706 | TUBO DE PVC CORRUGADO DE DUPLA PAREDE PARA REDE COLETORA DE ESGOTO, DN 400 MM, JUNTA ELÁSTICA, INSTALADO EM LOCAL COM NÍVEL BAIXO DE INTERFERÊNCIAS - FORNECIMENTO E ASSENTAMENTO. AF_06/2015 | M | 213.24
90708 | TUBO DE PEAD CORRUGADO DE DUPLA PAREDE PARA REDE COLETORA DE ESGOTO, DN 600 MM, JUNTA ELÁSTICA INTEGRADA, INSTALADO EM LOCAL COM NÍVEL BAIXO DE INTERFERÊNCIAS - FORNECIMENTO E ASSENTAMENTO. AF_06/2015 | M | 578.72
90709 | TUBO DE PVC PARA REDE COLETORA DE ESGOTO DE PAREDE MACIÇA, DN 100 MM, JUNTA ELÁSTICA, INSTALADO EM LOCAL COM NÍVEL ALTO DE INTERFERÊNCIAS - FORNECIMENTO E ASSENTAMENTO. AF_06/2015 | M | 22.09
90710 | TUBO DE PVC PARA REDE COLETORA DE ESGOTO DE PAREDE MACIÇA, DN 150 MM, JUNTA ELÁSTICA, INSTALADO EM LOCAL COM NÍVEL ALTO DE INTERFERÊNCIAS - FORNECIMENTO E ASSENTAMENTO. AF_06/2015 | M | 44.15
90711 | TUBO DE PVC PARA REDE COLETORA DE ESGOTO DE PAREDE MACIÇA, DN 200 MM, JUNTA ELÁSTICA, INSTALADO EM LOCAL COM NÍVEL ALTO DE INTERFERÊNCIAS - FORNECIMENTO E ASSENTAMENTO. AF_06/2015 | M | 64.78
90712 | TUBO DE PVC PARA REDE COLETORA DE ESGOTO DE PAREDE MACIÇA, DN 250 MM, JUNTA ELÁSTICA, INSTALADO EM LOCAL COM NÍVEL ALTO DE INTERFERÊNCIAS - FORNECIMENTO E ASSENTAMENTO. AF_06/2015 | M | 107.89
90713 | TUBO DE PVC PARA REDE COLETORA DE ESGOTO DE PAREDE MACIÇA, DN 300 MM, JUNTA ELÁSTICA, INSTALADO EM LOCAL COM NÍVEL ALTO DE INTERFERÊNCIAS - FORNECIMENTO E ASSENTAMENTO. AF_06/2015 | M | 171.79
90714 | TUBO DE PVC PARA REDE COLETORA DE ESGOTO DE PAREDE MACIÇA, DN 350 MM, JUNTA ELÁSTICA, INSTALADO EM LOCAL COM NÍVEL ALTO DE INTERFERÊNCIAS - FORNECIMENTO E ASSENTAMENTO. AF_06/2015 | M | 211.97
90715 | TUBO DE PVC PARA REDE COLETORA DE ESGOTO DE PAREDE MACIÇA, DN 400 MM, JUNTA ELÁSTICA, INSTALADO EM LOCAL COM NÍVEL ALTO DE INTERFERÊNCIAS - FORNECIMENTO E ASSENTAMENTO. AF_06/2015 | M | 279.64
90716 | TUBO DE PVC CORRUGADO DE DUPLA PAREDE PARA REDE COLETORA DE ESGOTO, DN 150 MM, JUNTA ELÁSTICA, INSTALADO EM LOCAL COM NÍVEL ALTO DE INTERFERÊNCIAS - FORNECIMENTO E ASSENTAMENTO. AF_06/2015 | M | 38.13
90717 | TUBO DE PVC CORRUGADO DE DUPLA PAREDE PARA REDE COLETORA DE ESGOTO, DN 200 MM, JUNTA ELÁSTICA, INSTALADO EM LOCAL COM NÍVEL ALTO DE INTERFERÊNCIAS - FORNECIMENTO E ASSENTAMENTO. AF_06/2015 | M | 58.69
90718 | TUBO DE PVC CORRUGADO DE DUPLA PAREDE PARA REDE COLETORA DE ESGOTO, DN 250 MM, JUNTA ELÁSTICA, INSTALADO EM LOCAL COM NÍVEL ALTO DE INTERFERÊNCIAS - FORNECIMENTO E ASSENTAMENTO. AF_06/2015 | M | 93.95
90719 | TUBO DE PVC CORRUGADO DE DUPLA PAREDE PARA REDE COLETORA DE ESGOTO, DN 300 MM, JUNTA ELÁSTICA, INSTALADO EM LOCAL COM NÍVEL ALTO DE INTERFERÊNCIAS - FORNECIMENTO E ASSENTAMENTO. AF_06/2015 | M | 128.6
90720 | TUBO DE PVC CORRUGADO DE DUPLA PAREDE PARA REDE COLETORA DE ESGOTO, DN 350 MM, JUNTA ELÁSTICA, INSTALADO EM LOCAL COM NÍVEL ALTO DE INTERFERÊNCIAS - FORNECIMENTO E ASSENTAMENTO. AF_06/2015 | M | 179.46
90721 | TUBO DE PVC CORRUGADO DE DUPLA PAREDE PARA REDE COLETORA DE ESGOTO, DN 400 MM, EM JUNTA ELÁSTICA, INSTALADO EM LOCAL COM NÍVEL ALTO DE INTERFERÊNCIAS - FORNECIMENTO E ASSENTAMENTO. AF_06/2015 | M | 216.29
90723 | TUBO DE PEAD CORRUGADO DE DUPLA PAREDE PARA REDE COLETORA DE ESGOTO, DN 600 MM, JUNTA ELÁSTICA INTEGRADA, INSTALADO EM LOCAL COM NÍVEL ALTO DE INTERFERÊNCIAS - FORNECIMENTO E ASSENTAMENTO. AF_06/2015 | M | 580.62
90724 | JUNTA ARGAMASSADA ENTRE TUBO DN 100 MM E O POÇO DE VISITA/ CAIXA DE CONCRETO OU ALVENARIA EM REDES DE ESGOTO. AF_06/2015 | UN | 17.18
90725 | JUNTA ARGAMASSADA ENTRE TUBO DN 150 MM E O POÇO DE VISITA/ CAIXA DE CONCRETO OU ALVENARIA EM REDES DE ESGOTO. AF_06/2015 | UN | 21.25
90726 | JUNTA ARGAMASSADA ENTRE TUBO DN 200 MM E O POÇO/ CAIXA DE CONCRETO OU ALVENARIA EM REDES DE ESGOTO. AF_06/2015 | UN | 25.33
90727 | JUNTA ARGAMASSADA ENTRE TUBO DN 250 MM E O POÇO DE VISITA/ CAIXA DE CONCRETO OU ALVENARIA EM REDES DE ESGOTO. AF_06/2015 | UN | 29.4
90728 | JUNTA ARGAMASSADA ENTRE TUBO DN 300 MM E O POÇO DE VISITA/ CAIXA DE CONCRETO OU ALVENARIA EM REDES DE ESGOTO. AF_06/2015 | UN | 33.48
90729 | JUNTA ARGAMASSADA ENTRE TUBO DN 350 MM E O POÇO DE VISITA/ CAIXA DE CONCRETO OU ALVENARIA EM REDES DE ESGOTO. AF_06/2015 | UN | 37.54
90730 | JUNTA ARGAMASSADA ENTRE TUBO DN 400 MM E O POÇO DE VISITA/ CAIXA DE CONCRETO OU ALVENARIA EM REDES DE ESGOTO. AF_06/2015 | UN | 41.65
90731 | JUNTA ARGAMASSADA ENTRE TUBO DN 450 MM E O POÇO DE VISITA/ CAIXA DE CONCRETO OU ALVENARIA EM REDES DE ESGOTO. AF_06/2015 | UN | 45.73
90732 | JUNTA ARGAMASSADA ENTRE TUBO DN 600 MM E O POÇO DE VISITA/ CAIXA DE CONCRETO OU ALVENARIA EM REDES DE ESGOTO. AF_06/2015 | UN | 57.95
90733 | ASSENTAMENTO DE TUBO DE PVC PARA REDE COLETORA DE ESGOTO DE PAREDE MACIÇA, DN 100 MM, JUNTA ELÁSTICA, INSTALADO EM LOCAL COM NÍVEL BAIXO DE INTERFERÊNCIAS (NÃO INCLUI FORNECIMENTO). AF_06/2015 | M | 1.83
90734 | ASSENTAMENTO DE TUBO DE PVC PARA REDE COLETORA DE ESGOTO DE PAREDE MACIÇA, DN 150 MM, JUNTA ELÁSTICA, INSTALADO EM LOCAL COM NÍVEL BAIXO DE INTERFERÊNCIAS (NÃO INCLUI FORNECIMENTO). AF_06/2015 | M | 2.23
90735 | ASSENTAMENTO DE TUBO DE PVC PARA REDE COLETORA DE ESGOTO DE PAREDE MACIÇA, DN 200 MM, JUNTA ELÁSTICA, INSTALADO EM LOCAL COM NÍVEL BAIXO DE INTERFERÊNCIAS (NÃO INCLUI FORNECIMENTO). AF_06/2015 | M | 2.65
90736 | ASSENTAMENTO DE TUBO DE PVC PARA REDE COLETORA DE ESGOTO DE PAREDE MACIÇA, DN 250 MM, JUNTA ELÁSTICA, INSTALADO EM LOCAL COM NÍVEL BAIXO DE INTERFERÊNCIAS (NÃO INCLUI FORNECIMENTO). AF_06/2015 | M | 3.06
90737 | ASSENTAMENTO DE TUBO DE PVC PARA REDE COLETORA DE ESGOTO DE PAREDE MACIÇA, DN 300 MM, JUNTA ELÁSTICA, INSTALADO EM LOCAL COM NÍVEL BAIXO DE INTERFERÊNCIAS (NÃO INCLUI FORNECIMENTO). AF_06/2015 | M | 3.47
90738 | ASSENTAMENTO DE TUBO DE PVC PARA REDE COLETORA DE ESGOTO DE PAREDE MACIÇA, DN 350 MM, JUNTA ELÁSTICA, INSTALADO EM LOCAL COM NÍVEL BAIXO DE INTERFERÊNCIAS (NÃO INCLUI FORNECIMENTO). AF_06/2015 | M | 3.88
90739 | ASSENTAMENTO DE TUBO DE PVC PARA REDE COLETORA DE ESGOTO DE PAREDE MACIÇA, DN 400 MM, JUNTA ELÁSTICA, INSTALADO EM LOCAL COM NÍVEL BAIXO DE INTERFERÊNCIAS (NÃO INCLUI FORNECIMENTO). AF_06/2015 | M | 8.99
90740 | ASSENTAMENTO DE TUBO DE PVC CORRUGADO DE DUPLA PAREDE PARA REDE COLETORA DE ESGOTO, DN 150 MM, JUNTA ELÁSTICA, INSTALADO EM LOCAL COM NÍVEL BAIXO DE INTERFERÊNCIAS (NÃO INCLUI FORNECIMENTO). AF_06/2015 | M | 4.08
90741 | ASSENTAMENTO DE TUBO DE PVC CORRUGADO DE DUPLA PAREDE PARA REDE COLETORA DE ESGOTO, DN 200 MM, JUNTA ELÁSTICA, INSTALADO EM LOCAL COM NÍVEL BAIXO DE INTERFERÊNCIAS (NÃO INCLUI FORNECIMENTO). AF_06/2015 | M | 4.5
90742 | ASSENTAMENTO DE TUBO DE PVC CORRUGADO DE DUPLA PAREDE PARA REDE COLETORA DE ESGOTO, DN 250 MM, JUNTA ELÁSTICA, INSTALADO EM LOCAL COM NÍVEL BAIXO DE INTERFERÊNCIAS (NÃO INCLUI FORNECIMENTO). AF_06/2015 | M | 4.91
90743 | ASSENTAMENTO DE TUBO DE PVC CORRUGADO DE DUPLA PAREDE PARA REDE COLETORA DE ESGOTO, DN 300 MM, JUNTA ELÁSTICA, INSTALADO EM LOCAL COM NÍVEL BAIXO DE INTERFERÊNCIAS (NÃO INCLUI FORNECIMENTO). AF_06/2015 | M | 5.32
90744 | ASSENTAMENTO DE TUBO DE PVC CORRUGADO DE DUPLA PAREDE PARA REDE COLETORA DE ESGOTO, DN 350 MM, JUNTA ELÁSTICA, INSTALADO EM LOCAL COM NÍVEL BAIXO DE INTERFERÊNCIAS (NÃO INCLUI FORNECIMENTO). AF_06/2015 | M | 5.73
90745 | ASSENTAMENTO DE TUBO DE PVC CORRUGADO DE DUPLA PAREDE PARA REDE COLETORA DE ESGOTO, DN 400 MM, JUNTA ELÁSTICA, INSTALADO EM LOCAL COM NÍVEL BAIXO DE INTERFERÊNCIAS (NÃO INCLUI FORNECIMENTO). AF_06/2015 | M | 12.87
90746 | ASSENTAMENTO DE TUBO DE PEAD CORRUGADO DE DUPLA PAREDE PARA REDE COLETORA DE ESGOTO, DN 450 MM, JUNTA ELÁSTICA INTEGRADA, INSTALADO EM LOCAL COM NÍVEL BAIXO DE INTERFERÊNCIAS (NÃO INCLUI FORNECIMENTO). AF_06/2015 | M | 2.49
90747 | ASSENTAMENTO DE TUBO DE PEAD CORRUGADO DE DUPLA PAREDE PARA REDE COLETORA DE ESGOTO, DN 600 MM, JUNTA ELÁSTICA INTEGRADA, INSTALADO EM LOCAL COM NÍVEL BAIXO DE INTERFERÊNCIAS (NÃO INCLUI FORNECIMENTO). AF_06/2015 | M | 10.04
90748 | ASSENTAMENTO DE TUBO DE PVC PARA REDE COLETORA DE ESGOTO DE PAREDE MACIÇA, DN 100 MM, JUNTA ELÁSTICA, INSTALADO EM LOCAL COM NÍVEL ALTO DE INTERFERÊNCIAS (NÃO INCLUI FORNECIMENTO). AF_06/2015 | M | 3.29
90749 | ASSENTAMENTO DE TUBO DE PVC PARA REDE COLETORA DE ESGOTO DE PAREDE MACIÇA, DN 150 MM, JUNTA ELÁSTICA, INSTALADO EM LOCAL COM NÍVEL ALTO DE INTERFERÊNCIAS (NÃO INCLUI FORNECIMENTO). AF_06/2015 | M | 3.69
90750 | ASSENTAMENTO DE TUBO DE PVC PARA REDE COLETORA DE ESGOTO DE PAREDE MACIÇA, DN 200 MM, JUNTA ELÁSTICA, INSTALADO EM LOCAL COM NÍVEL ALTO DE INTERFERÊNCIAS (NÃO INCLUI FORNECIMENTO). AF_06/2015 | M | 4.1
90751 | ASSENTAMENTO DE TUBO DE PVC PARA REDE COLETORA DE ESGOTO DE PAREDE MACIÇA, DN 250 MM, JUNTA ELÁSTICA, INSTALADO EM LOCAL COM NÍVEL ALTO DE INTERFERÊNCIAS (NÃO INCLUI FORNECIMENTO). AF_06/2015 | M | 4.51
90752 | ASSENTAMENTO DE TUBO DE PVC PARA REDE COLETORA DE ESGOTO DE PAREDE MACIÇA, DN 300 MM, JUNTA ELÁSTICA, INSTALADO EM LOCAL COM NÍVEL ALTO DE INTERFERÊNCIAS (NÃO INCLUI FORNECIMENTO). AF_06/2015 | M | 4.92
90753 | ASSENTAMENTO DE TUBO DE PVC PARA REDE COLETORA DE ESGOTO DE PAREDE MACIÇA, DN 350 MM, JUNTA ELÁSTICA, INSTALADO EM LOCAL COM NÍVEL ALTO DE INTERFERÊNCIAS (NÃO INCLUI FORNECIMENTO). AF_06/2015 | M | 5.33
90754 | ASSENTAMENTO DE TUBO DE PVC PARA REDE COLETORA DE ESGOTO DE PAREDE MACIÇA, DN 400 MM, JUNTA ELÁSTICA, INSTALADO EM LOCAL COM NÍVEL ALTO DE INTERFERÊNCIAS (NÃO INCLUI FORNECIMENTO). AF_06/2015 | M | 12.04
90755 | ASSENTAMENTO DE TUBO DE PVC CORRUGADO DE DUPLA PAREDE PARA REDE COLETORA DE ESGOTO, DN 150 MM, JUNTA ELÁSTICA, INSTALADO EM LOCAL COM NÍVEL ALTO DE INTERFERÊNCIAS (NÃO INCLUI FORNECIMENTO). AF_06/2015 | M | 5.54
90756 | ASSENTAMENTO DE TUBO DE PVC CORRUGADO DE DUPLA PAREDE PARA REDE COLETORA DE ESGOTO, DN 200 MM, JUNTA ELÁSTICA, INSTALADO EM LOCAL COM NÍVEL ALTO DE INTERFERÊNCIAS (NÃO INCLUI FORNECIMENTO). AF_06/2015 | M | 5.95
90757 | ASSENTAMENTO DE TUBO DE PVC CORRUGADO DE DUPLA PAREDE PARA REDE COLETORA DE ESGOTO, DN 250 MM, JUNTA ELÁSTICA, INSTALADO EM LOCAL COM NÍVEL ALTO DE INTERFERÊNCIAS (NÃO INCLUI FORNECIMENTO). AF_06/2015 | M | 6.36
90758 | ASSENTAMENTO DE TUBO DE PVC CORRUGADO DE DUPLA PAREDE PARA REDE COLETORA DE ESGOTO, DN 300 MM, JUNTA ELÁSTICA, INSTALADO EM LOCAL COM NÍVEL ALTO DE INTERFERÊNCIAS (NÃO INCLUI FORNECIMENTO). AF_06/2015 | M | 6.77
90759 | ASSENTAMENTO DE TUBO DE PVC CORRUGADO DE DUPLA PAREDE PARA REDE COLETORA DE ESGOTO, DN 350 MM, JUNTA ELÁSTICA, INSTALADO EM LOCAL COM NÍVEL ALTO DE INTERFERÊNCIAS (NÃO INCLUI FORNECIMENTO). AF_06/2015 | M | 7.17
90760 | ASSENTAMENTO DE TUBO DE PVC CORRUGADO DE DUPLA PAREDE PARA REDE COLETORA DE ESGOTO, DN 400 MM, EM JUNTA ELÁSTICA, INSTALADO EM LOCAL COM NÍVEL ALTO DE INTERFERÊNCIAS (NÃO INCLUI FORNECIMENTO). AF_06/2015 | M | 15.92
90761 | ASSENTAMENTO DE TUBO DE PEAD CORRUGADO DE DUPLA PAREDE PARA REDE COLETORA DE ESGOTO, DN 450 MM, JUNTA ELÁSTICA INTEGRADA, INSTALADO EM LOCAL COM NÍVEL ALTO DE INTERFERÊNCIAS (NÃO INCLUI FORNECIMENTO). AF_06/2015 | M | 3.05
90762 | ASSENTAMENTO DE TUBO DE PEAD CORRUGADO DE DUPLA PAREDE PARA REDE COLETORA DE ESGOTO, DN 600 MM, JUNTA ELÁSTICA INTEGRADA, INSTALADO EM LOCAL COM NÍVEL ALTO DE INTERFERÊNCIAS (NÃO INCLUI FORNECIMENTO). AF_06/2015 | M | 11.94
94869 | TUBO DE PEAD CORRUGADO DE DUPLA PAREDE PARA REDE COLETORA DE ESGOTO, DN 250 MM, JUNTA ELÁSTICA INTEGRADA, INSTALADO EM LOCAL COM NÍVEL BAIXO DE INTERFERÊNCIAS - FORNECIMENTO E ASSENTAMENTO. AF_06/2016 | M | 117.55
94870 | ASSENTAMENTO DE TUBO DE PEAD CORRUGADO DE DUPLA PAREDE PARA REDE COLETORA DE ESGOTO, DN 250 MM, JUNTA ELÁSTICA INTEGRADA, INSTALADO EM LOCAL COM NÍVEL BAIXO DE INTERFERÊNCIAS (NÃO INCLUI FORNECIMENTO). AF_06/2016 | M | 0.6
94871 | TUBO DE PEAD CORRUGADO DE DUPLA PAREDE PARA REDE COLETORA DE ESGOTO, DN 300 MM, JUNTA ELÁSTICA INTEGRADA, INSTALADO EM LOCAL COM NÍVEL BAIXO DE INTERFERÊNCIAS - FORNECIMENTO E ASSENTAMENTO. AF_06/2016 | M | 139.33
94872 | ASSENTAMENTO DE TUBO DE PEAD CORRUGADO DE DUPLA PAREDE PARA REDE COLETORA DE ESGOTO, DN 300 MM, JUNTA ELÁSTICA INTEGRADA, INSTALADO EM LOCAL COM NÍVEL BAIXO DE INTERFERÊNCIAS (NÃO INCLUI FORNECIMENTO). AF_06/2016 | M | 1.06
94875 | TUBO DE PEAD CORRUGADO DE DUPLA PAREDE PARA REDE COLETORA DE ESGOTO, DN 750 MM, JUNTA ELÁSTICA INTEGRADA, INSTALADO EM LOCAL COM NÍVEL BAIXO DE INTERFERÊNCIAS - FORNECIMENTO E ASSENTAMENTO. AF_06/2016 | M | 817.79
94876 | ASSENTAMENTO DE TUBO DE PEAD CORRUGADO DE DUPLA PAREDE PARA REDE COLETORA DE ESGOTO, DN 750 MM, JUNTA ELÁSTICA INTEGRADA, INSTALADO EM LOCAL COM NÍVEL BAIXO DE INTERFERÊNCIAS (NÃO INCLUI FORNECIMENTO). AF_06/2016 | M | 15.18
94878 | ASSENTAMENTO DE TUBO DE PEAD CORRUGADO DE DUPLA PAREDE PARA REDE COLETORA DE ESGOTO, DN 900 MM, JUNTA ELÁSTICA INTEGRADA, INSTALADO EM LOCAL COM NÍVEL BAIXO DE INTERFERÊNCIAS (NÃO INCLUI FORNECIMENTO). AF_06/2016 | M | 17.83
94879 | TUBO DE PEAD CORRUGADO DE DUPLA PAREDE PARA REDE COLETORA DE ESGOTO, DN 1000 MM, JUNTA ELÁSTICA INTEGRADA, INSTALADO EM LOCAL COM NÍVEL BAIXO DE INTERFERÊNCIAS - FORNECIMENTO E ASSENTAMENTO. AF_06/2016 | M | 1089.57
94880 | ASSENTAMENTO DE TUBO DE PEAD CORRUGADO DE DUPLA PAREDE PARA REDE COLETORA DE ESGOTO, DN 1000 MM, JUNTA ELÁSTICA INTEGRADA, INSTALADO EM LOCAL COM NÍVEL BAIXO DE INTERFERÊNCIAS (NÃO INCLUI FORNECIMENTO). AF_06/2016 | M | 21.83
94881 | TUBO DE PEAD CORRUGADO DE DUPLA PAREDE PARA REDE COLETORA DE ESGOTO, DN 1200 MM, JUNTA ELÁSTICA INTEGRADA, INSTALADO EM LOCAL COM NÍVEL BAIXO DE INTERFERÊNCIAS - FORNECIMENTO E ASSENTAMENTO. AF_06/2016 | M | 1700.13
94882 | ASSENTAMENTO DE TUBO DE PEAD CORRUGADO DE DUPLA PAREDE PARA REDE COLETORA DE ESGOTO, DN 1200 MM, JUNTA ELÁSTICA INTEGRADA, INSTALADO EM LOCAL COM NÍVEL BAIXO DE INTERFERÊNCIAS (NÃO INCLUI FORNECIMENTO). AF_06/2016 | M | 25.89
94884 | ASSENTAMENTO DE TUBO DE PEAD CORRUGADO DE DUPLA PAREDE PARA REDE COLETORA DE ESGOTO, DN 1500 MM, JUNTA ELÁSTICA INTEGRADA, INSTALADO EM LOCAL COM NÍVEL BAIXO DE INTERFERÊNCIAS (NÃO INCLUI FORNECIMENTO). AF_06/2016 | M | 34.15
94885 | TUBO DE PEAD CORRUGADO DE DUPLA PAREDE PARA REDE COLETORA DE ESGOTO, DN 250 MM, JUNTA ELÁSTICA INTEGRADA, INSTALADO EM LOCAL COM NÍVEL ALTO DE INTERFERÊNCIAS - FORNECIMENTO E ASSENTAMENTO. AF_06/2016 | M | 117.73
94886 | ASSENTAMENTO DE TUBO DE PEAD CORRUGADO DE DUPLA PAREDE PARA REDE COLETORA DE ESGOTO, DN 250 MM, JUNTA ELÁSTICA INTEGRADA, INSTALADO EM LOCAL COM NÍVEL ALTO DE INTERFERÊNCIAS (NÃO INCLUI FORNECIMENTO). AF_06/2016 | M | 0.78
94887 | TUBO DE PEAD CORRUGADO DE DUPLA PAREDE PARA REDE COLETORA DE ESGOTO, DN 300 MM, JUNTA ELÁSTICA INTEGRADA, INSTALADO EM LOCAL COM NÍVEL ALTO DE INTERFERÊNCIAS - FORNECIMENTO E ASSENTAMENTO. AF_06/2016 | M | 139.62
94888 | ASSENTAMENTO DE TUBO DE PEAD CORRUGADO DE DUPLA PAREDE PARA REDE COLETORA DE ESGOTO, DN 300 MM, JUNTA ELÁSTICA INTEGRADA, INSTALADO EM LOCAL COM NÍVEL ALTO DE INTERFERÊNCIAS (NÃO INCLUI FORNECIMENTO). AF_06/2016 | M | 1.35
94891 | TUBO DE PEAD CORRUGADO DE DUPLA PAREDE PARA REDE COLETORA DE ESGOTO, DN 750 MM, JUNTA ELÁSTICA INTEGRADA, INSTALADO EM LOCAL COM NÍVEL ALTO DE INTERFERÊNCIAS - FORNECIMENTO E ASSENTAMENTO. AF_06/2016 | M | 820.25
94892 | ASSENTAMENTO DE TUBO DE PEAD CORRUGADO DE DUPLA PAREDE PARA REDE COLETORA DE ESGOTO, DN 750 MM, JUNTA ELÁSTICA INTEGRADA, INSTALADO EM LOCAL COM NÍVEL ALTO DE INTERFERÊNCIAS (NÃO INCLUI FORNECIMENTO). AF_06/2016 | M | 17.64
94894 | ASSENTAMENTO DE TUBO DE PEAD CORRUGADO DE DUPLA PAREDE PARA REDE COLETORA DE ESGOTO, DN 900 MM, JUNTA ELÁSTICA INTEGRADA, INSTALADO EM LOCAL COM NÍVEL ALTO DE INTERFERÊNCIAS (NÃO INCLUI FORNECIMENTO). AF_06/2016 | M | 20.49
94895 | TUBO DE PEAD CORRUGADO DE DUPLA PAREDE PARA REDE COLETORA DE ESGOTO, DN 1000 MM, JUNTA ELÁSTICA INTEGRADA, INSTALADO EM LOCAL COM NÍVEL ALTO DE INTERFERÊNCIAS - FORNECIMENTO E ASSENTAMENTO. AF_06/2016 | M | 1092.5
94896 | ASSENTAMENTO DE TUBO DE PEAD CORRUGADO DE DUPLA PAREDE PARA REDE COLETORA DE ESGOTO, DN 1000 MM, JUNTA ELÁSTICA INTEGRADA, INSTALADO EM LOCAL COM NÍVEL ALTO DE INTERFERÊNCIAS (NÃO INCLUI FORNECIMENTO). AF_06/2016 | M | 24.76
94897 | TUBO DE PEAD CORRUGADO DE DUPLA PAREDE PARA REDE COLETORA DE ESGOTO, DN 1200 MM, JUNTA ELÁSTICA INTEGRADA, INSTALADO EM LOCAL COM NÍVEL ALTO DE INTERFERÊNCIAS - FORNECIMENTO E ASSENTAMENTO. AF_06/2016 | M | 1703.27
94898 | ASSENTAMENTO DE TUBO DE PEAD CORRUGADO DE DUPLA PAREDE PARA REDE COLETORA DE ESGOTO, DN 1200 MM, JUNTA ELÁSTICA INTEGRADA, INSTALADO EM LOCAL COM NÍVEL ALTO DE INTERFERÊNCIAS (NÃO INCLUI FORNECIMENTO). AF_06/2016 | M | 29.03
94900 | ASSENTAMENTO DE TUBO DE PEAD CORRUGADO DE DUPLA PAREDE PARA REDE COLETORA DE ESGOTO, DN 1500 MM, JUNTA ELÁSTICA INTEGRADA, INSTALADO EM LOCAL COM NÍVEL ALTO DE INTERFERÊNCIAS (NÃO INCLUI FORNECIMENTO). AF_06/2016 | M | 37.58
97121 | ASSENTAMENTO DE TUBO DE PVC PBA PARA REDE DE ÁGUA, DN 50 MM, JUNTA ELÁSTICA INTEGRADA, INSTALADO EM LOCAL COM NÍVEL ALTO DE INTERFERÊNCIAS (NÃO INCLUI FORNECIMENTO). AF_11/2017 | M | 1.34
97122 | ASSENTAMENTO DE TUBO DE PVC PBA PARA REDE DE ÁGUA, DN 75 MM, JUNTA ELÁSTICA INTEGRADA, INSTALADO EM LOCAL COM NÍVEL ALTO DE INTERFERÊNCIAS (NÃO INCLUI FORNECIMENTO). AF_11/2017 | M | 1.87
97123 | ASSENTAMENTO DE TUBO DE PVC PBA PARA REDE DE ÁGUA, DN 100 MM, JUNTA ELÁSTICA INTEGRADA, INSTALADO EM LOCAL COM NÍVEL ALTO DE INTERFERÊNCIAS (NÃO INCLUI FORNECIMENTO). AF_11/2017 | M | 2.37
97124 | ASSENTAMENTO DE TUBO DE PVC PBA PARA REDE DE ÁGUA, DN 50 MM, JUNTA ELÁSTICA INTEGRADA, INSTALADO EM LOCAL COM NÍVEL BAIXO DE INTERFERÊNCIAS (NÃO INCLUI FORNECIMENTO). AF_11/2017 | M | 0.58
97125 | ASSENTAMENTO DE TUBO DE PVC PBA PARA REDE DE ÁGUA, DN 75 MM, JUNTA ELÁSTICA INTEGRADA, INSTALADO EM LOCAL COM NÍVEL BAIXO DE INTERFERÊNCIAS (NÃO INCLUI FORNECIMENTO). AF_11/2017 | M | 0.82
97126 | ASSENTAMENTO DE TUBO DE PVC PBA PARA REDE DE ÁGUA, DN 100 MM, JUNTA ELÁSTICA INTEGRADA, INSTALADO EM LOCAL COM NÍVEL BAIXO DE INTERFERÊNCIAS (NÃO INCLUI FORNECIMENTO). AF_11/2017 | M | 1.04
92833 | TUBO DE CONCRETO PARA REDES COLETORAS DE ESGOTO SANITÁRIO, DIÂMETRO DE 300 MM, JUNTA ELÁSTICA, INSTALADO EM LOCAL COM BAIXO NÍVEL DE INTERFERÊNCIAS - FORNECIMENTO E ASSENTAMENTO. AF_12/2015 | M | 111.6
92834 | ASSENTAMENTO DE TUBO DE CONCRETO PARA REDES COLETORAS DE ESGOTO SANITÁRIO, DIÂMETRO DE 300 MM, JUNTA ELÁSTICA, INSTALADO EM LOCAL COM BAIXO NÍVEL DE INTERFERÊNCIAS (NÃO INCLUI FORNECIMENTO). AF_12/2015 | M | 5.55
92835 | TUBO DE CONCRETO PARA REDES COLETORAS DE ESGOTO SANITÁRIO, DIÂMETRO DE 400 MM, JUNTA ELÁSTICA, INSTALADO EM LOCAL COM BAIXO NÍVEL DE INTERFERÊNCIAS - FORNECIMENTO E ASSENTAMENTO. AF_12/2015 | M | 146.99
92836 | ASSENTAMENTO DE TUBO DE CONCRETO PARA REDES COLETORAS DE ESGOTO SANITÁRIO, DIÂMETRO DE 400 MM, JUNTA ELÁSTICA, INSTALADO EM LOCAL COM BAIXO NÍVEL DE INTERFERÊNCIAS (NÃO INCLUI FORNECIMENTO). AF_12/2015 | M | 7.11
92837 | TUBO DE CONCRETO PARA REDES COLETORAS DE ESGOTO SANITÁRIO, DIÂMETRO DE 500 MM, JUNTA ELÁSTICA, INSTALADO EM LOCAL COM BAIXO NÍVEL DE INTERFERÊNCIAS - FORNECIMENTO E ASSENTAMENTO. AF_12/2015 | M | 185.21
92838 | ASSENTAMENTO DE TUBO DE CONCRETO PARA REDES COLETORAS DE ESGOTO SANITÁRIO, DIÂMETRO DE 500 MM, JUNTA ELÁSTICA, INSTALADO EM LOCAL COM BAIXO NÍVEL DE INTERFERÊNCIAS (NÃO INCLUI FORNECIMENTO). AF_12/2015 | M | 8.53
92839 | TUBO DE CONCRETO PARA REDES COLETORAS DE ESGOTO SANITÁRIO, DIÂMETRO DE 600 MM, JUNTA ELÁSTICA, INSTALADO EM LOCAL COM BAIXO NÍVEL DE INTERFERÊNCIAS - FORNECIMENTO E ASSENTAMENTO. AF_12/2015 | M | 243.09
92840 | ASSENTAMENTO DE TUBO DE CONCRETO PARA REDES COLETORAS DE ESGOTO SANITÁRIO, DIÂMETRO DE 600 MM, JUNTA ELÁSTICA, INSTALADO EM LOCAL COM BAIXO NÍVEL DE INTERFERÊNCIAS (NÃO INCLUI FORNECIMENTO). AF_12/2015 | M | 10.11
92841 | TUBO DE CONCRETO PARA REDES COLETORAS DE ESGOTO SANITÁRIO, DIÂMETRO DE 700 MM, JUNTA ELÁSTICA, INSTALADO EM LOCAL COM BAIXO NÍVEL DE INTERFERÊNCIAS - FORNECIMENTO E ASSENTAMENTO. AF_12/2015 | M | 275.46
92842 | ASSENTAMENTO DE TUBO DE CONCRETO PARA REDES COLETORAS DE ESGOTO SANITÁRIO, DIÂMETRO DE 700 MM, JUNTA ELÁSTICA, INSTALADO EM LOCAL COM BAIXO NÍVEL DE INTERFERÊNCIAS (NÃO INCLUI FORNECIMENTO). AF_12/2015 | M | 11.55
92844 | ASSENTAMENTO DE TUBO DE CONCRETO PARA REDES COLETORAS DE ESGOTO SANITÁRIO, DIÂMETRO DE 800 MM, JUNTA ELÁSTICA, INSTALADO EM LOCAL COM BAIXO NÍVEL DE INTERFERÊNCIAS (NÃO INCLUI FORNECIMENTO). AF_12/2015 | M | 13.13
92846 | ASSENTAMENTO DE TUBO DE CONCRETO PARA REDES COLETORAS DE ESGOTO SANITÁRIO, DIÂMETRO DE 900 MM, JUNTA ELÁSTICA, INSTALADO EM LOCAL COM BAIXO NÍVEL DE INTERFERÊNCIAS (NÃO INCLUI FORNECIMENTO). AF_12/2015 | M | 14.54
92847 | TUBO DE CONCRETO PARA REDES COLETORAS DE ESGOTO SANITÁRIO, DIÂMETRO DE 1000 MM, JUNTA ELÁSTICA, INSTALADO EM LOCAL COM BAIXO NÍVEL DE INTERFERÊNCIAS - FORNECIMENTO E ASSENTAMENTO. AF_12/2015 | M | 480.78
92848 | ASSENTAMENTO DE TUBO DE CONCRETO PARA REDES COLETORAS DE ESGOTO SANITÁRIO, DIÂMETRO DE 1000 MM, JUNTA ELÁSTICA, INSTALADO EM LOCAL COM BAIXO NÍVEL DE INTERFERÊNCIAS (NÃO INCLUI FORNECIMENTO). AF_12/2015 | M | 16.14
92849 | TUBO DE CONCRETO PARA REDES COLETORAS DE ESGOTO SANITÁRIO, DIÂMETRO DE 300 MM, JUNTA ELÁSTICA, INSTALADO EM LOCAL COM ALTO NÍVEL DE INTERFERÊNCIAS - FORNECIMENTO E ASSENTAMENTO. AF_12/2015 | M | 116.98
92850 | ASSENTAMENTO DE TUBO DE CONCRETO PARA REDES COLETORAS DE ESGOTO SANITÁRIO, DIÂMETRO DE 300 MM, JUNTA ELÁSTICA, INSTALADO EM LOCAL COM ALTO NÍVEL DE INTERFERÊNCIAS (NÃO INCLUI FORNECIMENTO). AF_12/2015 | M | 10.53
92851 | TUBO DE CONCRETO PARA REDES COLETORAS DE ESGOTO SANITÁRIO, DIÂMETRO DE 400 MM, JUNTA ELÁSTICA, INSTALADO EM LOCAL COM ALTO NÍVEL DE INTERFERÊNCIAS - FORNECIMENTO E ASSENTAMENTO. AF_12/2015 | M | 153.68
92852 | ASSENTAMENTO DE TUBO DE CONCRETO PARA REDES COLETORAS DE ESGOTO SANITÁRIO, DIÂMETRO DE 400 MM, JUNTA ELÁSTICA, INSTALADO EM LOCAL COM ALTO NÍVEL DE INTERFERÊNCIAS (NÃO INCLUI FORNECIMENTO). AF_12/2015 | M | 13.29
92853 | TUBO DE CONCRETO PARA REDES COLETORAS DE ESGOTO SANITÁRIO, DIÂMETRO DE 500 MM, JUNTA ELÁSTICA, INSTALADO EM LOCAL COM ALTO NÍVEL DE INTERFERÊNCIAS - FORNECIMENTO E ASSENTAMENTO. AF_12/2015 | M | 193.5
92854 | ASSENTAMENTO DE TUBO DE CONCRETO PARA REDES COLETORAS DE ESGOTO SANITÁRIO, DIÂMETRO DE 500 MM, JUNTA ELÁSTICA, INSTALADO EM LOCAL COM ALTO NÍVEL DE INTERFERÊNCIAS (NÃO INCLUI FORNECIMENTO). AF_12/2015 | M | 16.2
92855 | TUBO DE CONCRETO PARA REDES COLETORAS DE ESGOTO SANITÁRIO, DIÂMETRO DE 600 MM, JUNTA ELÁSTICA, INSTALADO EM LOCAL COM ALTO NÍVEL DE INTERFERÊNCIAS - FORNECIMENTO E ASSENTAMENTO. AF_12/2015 | M | 252.82
92856 | ASSENTAMENTO DE TUBO DE CONCRETO PARA REDES COLETORAS DE ESGOTO SANITÁRIO, DIÂMETRO DE 600 MM, JUNTA ELÁSTICA, INSTALADO EM LOCAL COM ALTO NÍVEL DE INTERFERÊNCIAS (NÃO INCLUI FORNECIMENTO). AF_12/2015 | M | 19.09
92857 | TUBO DE CONCRETO PARA REDES COLETORAS DE ESGOTO SANITÁRIO, DIÂMETRO DE 700 MM, JUNTA ELÁSTICA, INSTALADO EM LOCAL COM ALTO NÍVEL DE INTERFERÊNCIAS - FORNECIMENTO E ASSENTAMENTO. AF_12/2015 | M | 286.62
92858 | ASSENTAMENTO DE TUBO DE CONCRETO PARA REDES COLETORAS DE ESGOTO SANITÁRIO, DIÂMETRO DE 700 MM, JUNTA ELÁSTICA, INSTALADO EM LOCAL COM ALTO NÍVEL DE INTERFERÊNCIAS (NÃO INCLUI FORNECIMENTO). AF_12/2015 | M | 21.86
92860 | ASSENTAMENTO DE TUBO DE CONCRETO PARA REDES COLETORAS DE ESGOTO SANITÁRIO, DIÂMETRO DE 800 MM, JUNTA ELÁSTICA, INSTALADO EM LOCAL COM ALTO NÍVEL DE INTERFERÊNCIAS (NÃO INCLUI FORNECIMENTO). AF_12/2015 | M | 24.81
92862 | ASSENTAMENTO DE TUBO DE CONCRETO PARA REDES COLETORAS DE ESGOTO SANITÁRIO, DIÂMETRO DE 900 MM, JUNTA ELÁSTICA, INSTALADO EM LOCAL COM ALTO NÍVEL DE INTERFERÊNCIAS (NÃO INCLUI FORNECIMENTO). AF_12/2015 | M | 27.69
92863 | TUBO DE CONCRETO PARA REDES COLETORAS DE ESGOTO SANITÁRIO, DIÂMETRO DE 1000 MM, JUNTA ELÁSTICA, INSTALADO EM LOCAL COM ALTO NÍVEL DE INTERFERÊNCIAS - FORNECIMENTO E ASSENTAMENTO. AF_12/2015 | M | 496.41
92864 | ASSENTAMENTO DE TUBO DE CONCRETO PARA REDES COLETORAS DE ESGOTO SANITÁRIO, DIÂMETRO DE 1000 MM, JUNTA ELÁSTICA, INSTALADO EM LOCAL COM ALTO NÍVEL DE INTERFERÊNCIAS (NÃO INCLUI FORNECIMENTO). AF_12/2015 | M | 30.59
92210 | TUBO DE CONCRETO PARA REDES COLETORAS DE ÁGUAS PLUVIAIS, DIÂMETRO DE 400 MM, JUNTA RÍGIDA, INSTALADO EM LOCAL COM BAIXO NÍVEL DE INTERFERÊNCIAS - FORNECIMENTO E ASSENTAMENTO. AF_12/2015 | M | 91.81
92211 | TUBO DE CONCRETO PARA REDES COLETORAS DE ÁGUAS PLUVIAIS, DIÂMETRO DE 500 MM, JUNTA RÍGIDA, INSTALADO EM LOCAL COM BAIXO NÍVEL DE INTERFERÊNCIAS - FORNECIMENTO E ASSENTAMENTO. AF_12/2015 | M | 117.93
92212 | TUBO DE CONCRETO PARA REDES COLETORAS DE ÁGUAS PLUVIAIS, DIÂMETRO DE 600 MM, JUNTA RÍGIDA, INSTALADO EM LOCAL COM BAIXO NÍVEL DE INTERFERÊNCIAS - FORNECIMENTO E ASSENTAMENTO. AF_12/2015 | M | 150.89
92213 | TUBO DE CONCRETO PARA REDES COLETORAS DE ÁGUAS PLUVIAIS, DIÂMETRO DE 700 MM, JUNTA RÍGIDA, INSTALADO EM LOCAL COM BAIXO NÍVEL DE INTERFERÊNCIAS - FORNECIMENTO E ASSENTAMENTO. AF_12/2015 | M | 200.35
92214 | TUBO DE CONCRETO PARA REDES COLETORAS DE ÁGUAS PLUVIAIS, DIÂMETRO DE 800 MM, JUNTA RÍGIDA, INSTALADO EM LOCAL COM BAIXO NÍVEL DE INTERFERÊNCIAS - FORNECIMENTO E ASSENTAMENTO. AF_12/2015 | M | 228.76
92215 | TUBO DE CONCRETO PARA REDES COLETORAS DE ÁGUAS PLUVIAIS, DIÂMETRO DE 900 MM, JUNTA RÍGIDA, INSTALADO EM LOCAL COM BAIXO NÍVEL DE INTERFERÊNCIAS - FORNECIMENTO E ASSENTAMENTO. AF_12/2015 | M | 276.89
92216 | TUBO DE CONCRETO PARA REDES COLETORAS DE ÁGUAS PLUVIAIS, DIÂMETRO DE 1000 MM, JUNTA RÍGIDA, INSTALADO EM LOCAL COM BAIXO NÍVEL DE INTERFERÊNCIAS - FORNECIMENTO E ASSENTAMENTO. AF_12/2015 | M | 310.58
92219 | TUBO DE CONCRETO PARA REDES COLETORAS DE ÁGUAS PLUVIAIS, DIÂMETRO DE 400 MM, JUNTA RÍGIDA, INSTALADO EM LOCAL COM ALTO NÍVEL DE INTERFERÊNCIAS - FORNECIMENTO E ASSENTAMENTO. AF_12/2015 | M | 98.02
92220 | TUBO DE CONCRETO PARA REDES COLETORAS DE ÁGUAS PLUVIAIS, DIÂMETRO DE 500 MM, JUNTA RÍGIDA, INSTALADO EM LOCAL COM ALTO NÍVEL DE INTERFERÊNCIAS - FORNECIMENTO E ASSENTAMENTO. AF_12/2015 | M | 125.61
92221 | TUBO DE CONCRETO PARA REDES COLETORAS DE ÁGUAS PLUVIAIS, DIÂMETRO DE 600 MM, JUNTA RÍGIDA, INSTALADO EM LOCAL COM ALTO NÍVEL DE INTERFERÊNCIAS - FORNECIMENTO E ASSENTAMENTO. AF_12/2015 | M | 159.87
92222 | TUBO DE CONCRETO PARA REDES COLETORAS DE ÁGUAS PLUVIAIS, DIÂMETRO DE 700 MM, JUNTA RÍGIDA, INSTALADO EM LOCAL COM ALTO NÍVEL DE INTERFERÊNCIAS - FORNECIMENTO E ASSENTAMENTO. AF_12/2015 | M | 210.78
92223 | TUBO DE CONCRETO PARA REDES COLETORAS DE ÁGUAS PLUVIAIS, DIÂMETRO DE 800 MM, JUNTA RÍGIDA, INSTALADO EM LOCAL COM ALTO NÍVEL DE INTERFERÊNCIAS - FORNECIMENTO E ASSENTAMENTO. AF_12/2015 | M | 240.46
92224 | TUBO DE CONCRETO PARA REDES COLETORAS DE ÁGUAS PLUVIAIS, DIÂMETRO DE 900 MM, JUNTA RÍGIDA, INSTALADO EM LOCAL COM ALTO NÍVEL DE INTERFERÊNCIAS - FORNECIMENTO E ASSENTAMENTO. AF_12/2015 | M | 289.87
92226 | TUBO DE CONCRETO PARA REDES COLETORAS DE ÁGUAS PLUVIAIS, DIÂMETRO DE 1000 MM, JUNTA RÍGIDA, INSTALADO EM LOCAL COM ALTO NÍVEL DE INTERFERÊNCIAS - FORNECIMENTO E ASSENTAMENTO. AF_12/2015 | M | 325.1
92808 | ASSENTAMENTO DE TUBO DE CONCRETO PARA REDES COLETORAS DE ÁGUAS PLUVIAIS, DIÂMETRO DE 300 MM, JUNTA RÍGIDA, INSTALADO EM LOCAL COM BAIXO NÍVEL DE INTERFERÊNCIAS (NÃO INCLUI FORNECIMENTO). AF_12/2015 | M | 25.12
92809 | ASSENTAMENTO DE TUBO DE CONCRETO PARA REDES COLETORAS DE ÁGUAS PLUVIAIS, DIÂMETRO DE 400 MM, JUNTA RÍGIDA, INSTALADO EM LOCAL COM BAIXO NÍVEL DE INTERFERÊNCIAS (NÃO INCLUI FORNECIMENTO). AF_12/2015 | M | 32.26
92810 | ASSENTAMENTO DE TUBO DE CONCRETO PARA REDES COLETORAS DE ÁGUAS PLUVIAIS, DIÂMETRO DE 500 MM, JUNTA RÍGIDA, INSTALADO EM LOCAL COM BAIXO NÍVEL DE INTERFERÊNCIAS (NÃO INCLUI FORNECIMENTO). AF_12/2015 | M | 39.29
92811 | ASSENTAMENTO DE TUBO DE CONCRETO PARA REDES COLETORAS DE ÁGUAS PLUVIAIS, DIÂMETRO DE 600 MM, JUNTA RÍGIDA, INSTALADO EM LOCAL COM BAIXO NÍVEL DE INTERFERÊNCIAS (NÃO INCLUI FORNECIMENTO). AF_12/2015 | M | 46.86
92812 | ASSENTAMENTO DE TUBO DE CONCRETO PARA REDES COLETORAS DE ÁGUAS PLUVIAIS, DIÂMETRO DE 700 MM, JUNTA RÍGIDA, INSTALADO EM LOCAL COM BAIXO NÍVEL DE INTERFERÊNCIAS (NÃO INCLUI FORNECIMENTO). AF_12/2015 | M | 54.33
92813 | ASSENTAMENTO DE TUBO DE CONCRETO PARA REDES COLETORAS DE ÁGUAS PLUVIAIS, DIÂMETRO DE 800 MM, JUNTA RÍGIDA, INSTALADO EM LOCAL COM BAIXO NÍVEL DE INTERFERÊNCIAS (NÃO INCLUI FORNECIMENTO). AF_12/2015 | M | 63.18
92814 | ASSENTAMENTO DE TUBO DE CONCRETO PARA REDES COLETORAS DE ÁGUAS PLUVIAIS, DIÂMETRO DE 900 MM, JUNTA RÍGIDA, INSTALADO EM LOCAL COM BAIXO NÍVEL DE INTERFERÊNCIAS (NÃO INCLUI FORNECIMENTO). AF_12/2015 | M | 72.47
92815 | ASSENTAMENTO DE TUBO DE CONCRETO PARA REDES COLETORAS DE ÁGUAS PLUVIAIS, DIÂMETRO DE 1000 MM, JUNTA RÍGIDA, INSTALADO EM LOCAL COM BAIXO NÍVEL DE INTERFERÊNCIAS (NÃO INCLUI FORNECIMENTO). AF_12/2015 | M | 83.29
92816 | TUBO DE CONCRETO PARA REDES COLETORAS DE ÁGUAS PLUVIAIS, DIÂMETRO DE 1200 MM, JUNTA RÍGIDA, INSTALADO EM LOCAL COM BAIXO NÍVEL DE INTERFERÊNCIAS - FORNECIMENTO E ASSENTAMENTO. AF_12/2015 | M | 426.34
92817 | ASSENTAMENTO DE TUBO DE CONCRETO PARA REDES COLETORAS DE ÁGUAS PLUVIAIS, DIÂMETRO DE 1200 MM, JUNTA RÍGIDA, INSTALADO EM LOCAL COM BAIXO NÍVEL DE INTERFERÊNCIAS (NÃO INCLUI FORNECIMENTO). AF_12/2015 | M | 104.24
92818 | TUBO DE CONCRETO PARA REDES COLETORAS DE ÁGUAS PLUVIAIS, DIÂMETRO DE 1500 MM, JUNTA RÍGIDA, INSTALADO EM LOCAL COM BAIXO NÍVEL DE INTERFERÊNCIAS - FORNECIMENTO E ASSENTAMENTO. AF_12/2015 | M | 619.44
92819 | ASSENTAMENTO DE TUBO DE CONCRETO PARA REDES COLETORAS DE ÁGUAS PLUVIAIS, DIÂMETRO DE 1500 MM, JUNTA RÍGIDA, INSTALADO EM LOCAL COM BAIXO NÍVEL DE INTERFERÊNCIAS (NÃO INCLUI FORNECIMENTO). AF_12/2015 | M | 140.34
92820 | ASSENTAMENTO DE TUBO DE CONCRETO PARA REDES COLETORAS DE ÁGUAS PLUVIAIS, DIÂMETRO DE 300 MM, JUNTA RÍGIDA, INSTALADO EM LOCAL COM ALTO NÍVEL DE INTERFERÊNCIAS (NÃO INCLUI FORNECIMENTO). AF_12/2015 | M | 29.98
92821 | ASSENTAMENTO DE TUBO DE CONCRETO PARA REDES COLETORAS DE ÁGUAS PLUVIAIS, DIÂMETRO DE 400 MM, JUNTA RÍGIDA, INSTALADO EM LOCAL COM ALTO NÍVEL DE INTERFERÊNCIAS (NÃO INCLUI FORNECIMENTO). AF_12/2015 | M | 38.47
92822 | ASSENTAMENTO DE TUBO DE CONCRETO PARA REDES COLETORAS DE ÁGUAS PLUVIAIS, DIÂMETRO DE 500 MM, JUNTA RÍGIDA, INSTALADO EM LOCAL COM ALTO NÍVEL DE INTERFERÊNCIAS (NÃO INCLUI FORNECIMENTO). AF_12/2015 | M | 46.97
92824 | ASSENTAMENTO DE TUBO DE CONCRETO PARA REDES COLETORAS DE ÁGUAS PLUVIAIS, DIÂMETRO DE 600 MM, JUNTA RÍGIDA, INSTALADO EM LOCAL COM ALTO NÍVEL DE INTERFERÊNCIAS (NÃO INCLUI FORNECIMENTO). AF_12/2015 | M | 55.84
92825 | ASSENTAMENTO DE TUBO DE CONCRETO PARA REDES COLETORAS DE ÁGUAS PLUVIAIS, DIÂMETRO DE 700 MM, JUNTA RÍGIDA, INSTALADO EM LOCAL COM ALTO NÍVEL DE INTERFERÊNCIAS (NÃO INCLUI FORNECIMENTO). AF_12/2015 | M | 64.76
92826 | ASSENTAMENTO DE TUBO DE CONCRETO PARA REDES COLETORAS DE ÁGUAS PLUVIAIS, DIÂMETRO DE 800 MM, JUNTA RÍGIDA, INSTALADO EM LOCAL COM ALTO NÍVEL DE INTERFERÊNCIAS (NÃO INCLUI FORNECIMENTO). AF_12/2015 | M | 74.88
92827 | ASSENTAMENTO DE TUBO DE CONCRETO PARA REDES COLETORAS DE ÁGUAS PLUVIAIS, DIÂMETRO DE 900 MM, JUNTA RÍGIDA, INSTALADO EM LOCAL COM ALTO NÍVEL DE INTERFERÊNCIAS (NÃO INCLUI FORNECIMENTO). AF_12/2015 | M | 85.45
92828 | ASSENTAMENTO DE TUBO DE CONCRETO PARA REDES COLETORAS DE ÁGUAS PLUVIAIS, DIÂMETRO DE 1000 MM, JUNTA RÍGIDA, INSTALADO EM LOCAL COM ALTO NÍVEL DE INTERFERÊNCIAS (NÃO INCLUI FORNECIMENTO). AF_12/2015 | M | 97.81
92829 | TUBO DE CONCRETO PARA REDES COLETORAS DE ÁGUAS PLUVIAIS, DIÂMETRO DE 1200 MM, JUNTA RÍGIDA, INSTALADO EM LOCAL COM ALTO NÍVEL DE INTERFERÊNCIAS - FORNECIMENTO E ASSENTAMENTO. AF_12/2015 | M | 443.45
92830 | ASSENTAMENTO DE TUBO DE CONCRETO PARA REDES COLETORAS DE ÁGUAS PLUVIAIS, DIÂMETRO DE 1200 MM, JUNTA RÍGIDA, INSTALADO EM LOCAL COM ALTO NÍVEL DE INTERFERÊNCIAS (NÃO INCLUI FORNECIMENTO). AF_12/2015 | M | 121.35
92831 | TUBO DE CONCRETO PARA REDES COLETORAS DE ÁGUAS PLUVIAIS, DIÂMETRO DE 1500 MM, JUNTA RÍGIDA, INSTALADO EM LOCAL COM ALTO NÍVEL DE INTERFERÊNCIAS - FORNECIMENTO E ASSENTAMENTO. AF_12/2015 | M | 640.42
92832 | ASSENTAMENTO DE TUBO DE CONCRETO PARA REDES COLETORAS DE ÁGUAS PLUVIAIS, DIÂMETRO DE 1500 MM, JUNTA RÍGIDA, INSTALADO EM LOCAL COM ALTO NÍVEL DE INTERFERÊNCIAS (NÃO INCLUI FORNECIMENTO). AF_12/2015 | M | 161.32
95565 | TUBO DE CONCRETO PARA REDES COLETORAS DE ÁGUAS PLUVIAIS, DIÂMETRO DE 300MM, JUNTA RÍGIDA, INSTALADO EM LOCAL COM BAIXO NÍVEL DE INTERFERÊNCIAS - FORNECIMENTO E ASSENTAMENTO. AF_12/2015 | M | 83.51
95566 | TUBO DE CONCRETO PARA REDES COLETORAS DE ÁGUAS PLUVIAIS, DIÂMETRO DE 300MM, JUNTA RÍGIDA, INSTALADO EM LOCAL COM ALTO NÍVEL DE INTERFERÊNCIAS - FORNECIMENTO E ASSENTAMENTO. AF_12/2015 | M | 88.77
95567 | TUBO DE CONCRETO (SIMPLES) PARA REDES COLETORAS DE ÁGUAS PLUVIAIS, DIÂMETRO DE 300 MM, JUNTA RÍGIDA, INSTALADO EM LOCAL COM BAIXO NÍVEL DE INTERFERÊNCIAS - FORNECIMENTO E ASSENTAMENTO. AF_12/2015 | M | 58.06
95568 | TUBO DE CONCRETO (SIMPLES) PARA REDES COLETORAS DE ÁGUAS PLUVIAIS, DIÂMETRO DE 400 MM, JUNTA RÍGIDA, INSTALADO EM LOCAL COM BAIXO NÍVEL DE INTERFERÊNCIAS - FORNECIMENTO E ASSENTAMENTO. AF_12/2015 | M | 75.68
95569 | TUBO DE CONCRETO (SIMPLES) PARA REDES COLETORAS DE ÁGUAS PLUVIAIS, DIÂMETRO DE 500 MM, JUNTA RÍGIDA, INSTALADO EM LOCAL COM BAIXO NÍVEL DE INTERFERÊNCIAS - FORNECIMENTO E ASSENTAMENTO. AF_12/2015 | M | 101.59
95570 | TUBO DE CONCRETO (SIMPLES) PARA REDES COLETORAS DE ÁGUAS PLUVIAIS, DIÂMETRO DE 300 MM, JUNTA RÍGIDA, INSTALADO EM LOCAL COM ALTO NÍVEL DE INTERFERÊNCIAS - FORNECIMENTO E ASSENTAMENTO. AF_12/2015 | M | 63.32
95571 | TUBO DE CONCRETO (SIMPLES) PARA REDES COLETORAS DE ÁGUAS PLUVIAIS, DIÂMETRO DE 400 MM, JUNTA RÍGIDA, INSTALADO EM LOCAL COM ALTO NÍVEL DE INTERFERÊNCIAS - FORNECIMENTO E ASSENTAMENTO. AF_12/2015 | M | 82.4
95572 | TUBO DE CONCRETO (SIMPLES) PARA REDES COLETORAS DE ÁGUAS PLUVIAIS, DIÂMETRO DE 500 MM, JUNTA RÍGIDA, INSTALADO EM LOCAL COM ALTO NÍVEL DE INTERFERÊNCIAS - FORNECIMENTO E ASSENTAMENTO. AF_12/2015 | M | 109.9
97127 | ASSENTAMENTO DE TUBO DE PVC DEFOFO OU PRFV OU RPVC PARA REDE DE ÁGUA, DN 150 MM, JUNTA ELÁSTICA INTEGRADA, INSTALADO EM LOCAL COM NÍVEL ALTO DE INTERFERÊNCIAS (NÃO INCLUI FORNECIMENTO). AF_11/2017 | M | 3.39
97128 | ASSENTAMENTO DE TUBO DE PVC DEFOFO OU PRFV OU RPVC PARA REDE DE ÁGUA, DN 200 MM, JUNTA ELÁSTICA INTEGRADA, INSTALADO EM LOCAL COM NÍVEL ALTO DE INTERFERÊNCIAS (NÃO INCLUI FORNECIMENTO). AF_11/2017 | M | 6.58
97129 | ASSENTAMENTO DE TUBO DE PVC DEFOFO OU PRFV OU RPVC PARA REDE DE ÁGUA, DN 250 MM, JUNTA ELÁSTICA INTEGRADA, INSTALADO EM LOCAL COM NÍVEL ALTO DE INTERFERÊNCIAS (NÃO INCLUI FORNECIMENTO). AF_11/2017 | M | 8.09
97130 | ASSENTAMENTO DE TUBO DE PVC DEFOFO OU PRFV OU RPVC PARA REDE DE ÁGUA, DN 300 MM, JUNTA ELÁSTICA INTEGRADA, INSTALADO EM LOCAL COM NÍVEL ALTO DE INTERFERÊNCIAS (NÃO INCLUI FORNECIMENTO). AF_11/2017 | M | 9.6
97131 | ASSENTAMENTO DE TUBO DE PVC DEFOFO OU PRFV OU RPVC PARA REDE DE ÁGUA, DN 350 MM, JUNTA ELÁSTICA INTEGRADA, INSTALADO EM LOCAL COM NÍVEL ALTO DE INTERFERÊNCIAS (NÃO INCLUI FORNECIMENTO). AF_11/2017 | M | 11.12
97132 | ASSENTAMENTO DE TUBO DE PVC DEFOFO OU PRFV OU RPVC PARA REDE DE ÁGUA, DN 400 MM, JUNTA ELÁSTICA INTEGRADA, INSTALADO EM LOCAL COM NÍVEL ALTO DE INTERFERÊNCIAS (NÃO INCLUI FORNECIMENTO). AF_11/2017 | M | 12.62
97133 | ASSENTAMENTO DE TUBO DE PVC DEFOFO OU PRFV OU RPVC PARA REDE DE ÁGUA, DN 500 MM, JUNTA ELÁSTICA INTEGRADA, INSTALADO EM LOCAL COM NÍVEL ALTO DE INTERFERÊNCIAS (NÃO INCLUI FORNECIMENTO). AF_11/2017 | M | 15.66
97134 | ASSENTAMENTO DE TUBO DE PVC DEFOFO OU PRFV OU RPVC PARA REDE DE ÁGUA, DN 150 MM, JUNTA ELÁSTICA INTEGRADA, INSTALADO EM LOCAL COM NÍVEL BAIXO DE INTERFERÊNCIAS (NÃO INCLUI FORNECIMENTO). AF_11/2017 | M | 1.5
97135 | ASSENTAMENTO DE TUBO DE PVC DEFOFO OU PRFV OU RPVC PARA REDE DE ÁGUA, DN 200 MM, JUNTA ELÁSTICA INTEGRADA, INSTALADO EM LOCAL COM NÍVEL BAIXO DE INTERFERÊNCIAS (NÃO INCLUI FORNECIMENTO). AF_11/2017 | M | 3.25
97136 | ASSENTAMENTO DE TUBO DE PVC DEFOFO OU PRFV OU RPVC PARA REDE DE ÁGUA, DN 250 MM, JUNTA ELÁSTICA INTEGRADA, INSTALADO EM LOCAL COM NÍVEL BAIXO DE INTERFERÊNCIAS (NÃO INCLUI FORNECIMENTO). AF_11/2017 | M | 4
97137 | ASSENTAMENTO DE TUBO DE PVC DEFOFO OU PRFV OU RPVC PARA REDE DE ÁGUA, DN 300 MM, JUNTA ELÁSTICA INTEGRADA, INSTALADO EM LOCAL COM NÍVEL BAIXO DE INTERFERÊNCIAS (NÃO INCLUI FORNECIMENTO). AF_11/2017 | M | 4.75
97138 | ASSENTAMENTO DE TUBO DE PVC DEFOFO OU PRFV OU RPVC PARA REDE DE ÁGUA, DN 350 MM, JUNTA ELÁSTICA INTEGRADA, INSTALADO EM LOCAL COM NÍVEL BAIXO DE INTERFERÊNCIAS (NÃO INCLUI FORNECIMENTO). AF_11/2017 | M | 5.5
97139 | ASSENTAMENTO DE TUBO DE PVC DEFOFO OU PRFV OU RPVC PARA REDE DE ÁGUA, DN 400 MM, JUNTA ELÁSTICA INTEGRADA, INSTALADO EM LOCAL COM NÍVEL BAIXO DE INTERFERÊNCIAS (NÃO INCLUI FORNECIMENTO). AF_11/2017 | M | 6.24
97140 | ASSENTAMENTO DE TUBO DE PVC DEFOFO OU PRFV OU RPVC PARA REDE DE ÁGUA, DN 500 MM, JUNTA ELÁSTICA INTEGRADA, INSTALADO EM LOCAL COM NÍVEL BAIXO DE INTERFERÊNCIAS (NÃO INCLUI FORNECIMENTO). AF_11/2017 | M | 7.75
93206 | EXECUÇÃO DE ESCRITÓRIO EM CANTEIRO DE OBRA EM ALVENARIA, NÃO INCLUSO MOBILIÁRIO E EQUIPAMENTOS. AF_02/2016 | M2 | 762.62
93207 | EXECUÇÃO DE ESCRITÓRIO EM CANTEIRO DE OBRA EM CHAPA DE MADEIRA COMPENSADA, NÃO INCLUSO MOBILIÁRIO E EQUIPAMENTOS. AF_02/2016 | M2 | 730.3
93208 | EXECUÇÃO DE ALMOXARIFADO EM CANTEIRO DE OBRA EM CHAPA DE MADEIRA COMPENSADA, INCLUSO PRATELEIRAS. AF_02/2016 | M2 | 600.73
93209 | EXECUÇÃO DE ALMOXARIFADO EM CANTEIRO DE OBRA EM ALVENARIA, INCLUSO PRATELEIRAS. AF_02/2016 | M2 | 637.1
93210 | EXECUÇÃO DE REFEITÓRIO EM CANTEIRO DE OBRA EM CHAPA DE MADEIRA COMPENSADA, NÃO INCLUSO MOBILIÁRIO E EQUIPAMENTOS. AF_02/2016 | M2 | 400.45
93211 | EXECUÇÃO DE REFEITÓRIO EM CANTEIRO DE OBRA EM ALVENARIA, NÃO INCLUSO MOBILIÁRIO E EQUIPAMENTOS. AF_02/2016 | M2 | 397.13
93212 | EXECUÇÃO DE SANITÁRIO E VESTIÁRIO EM CANTEIRO DE OBRA EM CHAPA DE MADEIRA COMPENSADA, NÃO INCLUSO MOBILIÁRIO. AF_02/2016 | M2 | 672.33
93213 | EXECUÇÃO DE SANITÁRIO E VESTIÁRIO EM CANTEIRO DE OBRA EM ALVENARIA, NÃO INCLUSO MOBILIÁRIO. AF_02/2016 | M2 | 698.01
93214 | EXECUÇÃO DE RESERVATÓRIO ELEVADO DE ÁGUA (1000 LITROS) EM CANTEIRO DE OBRA, APOIADO EM ESTRUTURA DE MADEIRA. AF_02/2016 | UN | 4238.92
93243 | EXECUÇÃO DE RESERVATÓRIO ELEVADO DE ÁGUA (2000 LITROS) EM CANTEIRO DE OBRA, APOIADO EM ESTRUTURA DE MADEIRA. AF_02/2016 | UN | 6419.74
93582 | EXECUÇÃO DE CENTRAL DE ARMADURA EM CANTEIRO DE OBRA, NÃO INCLUSO MOBILIÁRIO E EQUIPAMENTOS. AF_04/2016 | M2 | 190.51
93583 | EXECUÇÃO DE CENTRAL DE FÔRMAS, PRODUÇÃO DE ARGAMASSA OU CONCRETO EM CANTEIRO DE OBRA, NÃO INCLUSO MOBILIÁRIO E EQUIPAMENTOS. AF_04/2016 | M2 | 319.68
93584 | EXECUÇÃO DE DEPÓSITO EM CANTEIRO DE OBRA EM CHAPA DE MADEIRA COMPENSADA, NÃO INCLUSO MOBILIÁRIO. AF_04/2016 | M2 | 594.16
93585 | EXECUÇÃO DE GUARITA EM CANTEIRO DE OBRA EM CHAPA DE MADEIRA COMPENSADA, NÃO INCLUSO MOBILIÁRIO. AF_04/2016 | M2 | 757.97
98441 | PAREDE DE MADEIRA COMPENSADA PARA CONSTRUÇÃO TEMPORÁRIA EM CHAPA SIMPLES, EXTERNA, COM ÁREA LÍQUIDA MAIOR OU IGUAL A 6 M², SEM VÃO. AF_05/2018 | M2 | 95.34
98442 | PAREDE DE MADEIRA COMPENSADA PARA CONSTRUÇÃO TEMPORÁRIA EM CHAPA SIMPLES, EXTERNA, COM ÁREA LÍQUIDA MENOR QUE 6 M², SEM VÃO. AF_05/2018 | M2 | 97.61
98443 | PAREDE DE MADEIRA COMPENSADA PARA CONSTRUÇÃO TEMPORÁRIA EM CHAPA SIMPLES, INTERNA, COM ÁREA LÍQUIDA MAIOR OU IGUAL A 6 M², SEM VÃO. AF_05/2018 | M2 | 83.92
98444 | PAREDE DE MADEIRA COMPENSADA PARA CONSTRUÇÃO TEMPORÁRIA EM CHAPA SIMPLES, INTERNA, COM ÁREA LÍQUIDA MENOR QUE 6 M², SEM VÃO. AF_05/2018 | M2 | 85.54
98445 | PAREDE DE MADEIRA COMPENSADA PARA CONSTRUÇÃO TEMPORÁRIA EM CHAPA SIMPLES, EXTERNA, COM ÁREA LÍQUIDA MAIOR OU IGUAL A 6 M², COM VÃO. AF_05/2018 | M2 | 112.89
98446 | PAREDE DE MADEIRA COMPENSADA PARA CONSTRUÇÃO TEMPORÁRIA EM CHAPA SIMPLES, EXTERNA, COM ÁREA LÍQUIDA MENOR QUE 6 M², COM VÃO. AF_05/2018 | M2 | 143.08
98447 | PAREDE DE MADEIRA COMPENSADA PARA CONSTRUÇÃO TEMPORÁRIA EM CHAPA SIMPLES, INTERNA, COM ÁREA LÍQUIDA MAIOR OU IGUAL A 6 M², COM VÃO. AF_05/2018 | M2 | 97.09
98448 | PAREDE DE MADEIRA COMPENSADA PARA CONSTRUÇÃO TEMPORÁRIA EM CHAPA SIMPLES, INTERNA, COM ÁREA LÍQUIDA MENOR QUE 6 M², COM VÃO. AF_05/2018 | M2 | 120.39
98449 | PAREDE DE MADEIRA COMPENSADA PARA CONSTRUÇÃO TEMPORÁRIA EM CHAPA DUPLA, EXTERNA, COM ÁREA LÍQUIDA MAIOR OU IGUAL A 6 M², SEM VÃO. AF_05/2018 | M2 | 120.92
98450 | PAREDE DE MADEIRA COMPENSADA PARA CONSTRUÇÃO TEMPORÁRIA EM CHAPA DUPLA, EXTERNA, COM ÁREA LÍQUIDA MENOR QUE 6 M², SEM VÃO. AF_05/2018 | M2 | 124.22
98451 | PAREDE DE MADEIRA COMPENSADA PARA CONSTRUÇÃO TEMPORÁRIA EM CHAPA DUPLA, INTERNA, COM ÁREA LÍQUIDA MAIOR OU IGUAL A 6 M², SEM VÃO. AF_05/2018 | M2 | 107.56
98452 | PAREDE DE MADEIRA COMPENSADA PARA CONSTRUÇÃO TEMPORÁRIA EM CHAPA DUPLA, INTERNA, COM ÁREA LÍQUIDA MENOR QUE 6 M², SEM VÃO. AF_05/2018 | M2 | 109.56
98453 | PAREDE DE MADEIRA COMPENSADA PARA CONSTRUÇÃO TEMPORÁRIA EM CHAPA DUPLA, EXTERNA, COM ÁREA LÍQUIDA MAIOR OU IGUAL A QUE 6 M², COM VÃO. AF_05/2018 | M2 | 142.33
98454 | PAREDE DE MADEIRA COMPENSADA PARA CONSTRUÇÃO TEMPORÁRIA EM CHAPA DUPLA, EXTERNA, COM ÁREA LÍQUIDA MENOR QUE 6 M², COM VÃO. AF_05/2018 | M2 | 181.95
98455 | PAREDE DE MADEIRA COMPENSADA PARA CONSTRUÇÃO TEMPORÁRIA EM CHAPA DUPLA, INTERNA, COM ÁREA LÍQUIDA MAIOR OU IGUAL A 6 M², COM VÃO. AF_05/2018 | M2 | 124.6
98456 | PAREDE DE MADEIRA COMPENSADA PARA CONSTRUÇÃO TEMPORÁRIA EM CHAPA DUPLA, INTERNA, COM ÁREA LÍQUIDA MENOR QUE 6 M², COM VÃO. AF_05/2018 | M2 | 156.67
98458 | TAPUME COM COMPENSADO DE MADEIRA. AF_05/2018 | M2 | 91.54
98459 | TAPUME COM TELHA METÁLICA. AF_05/2018 | M2 | 72.08
98460 | PISO PARA CONSTRUÇÃO TEMPORÁRIA EM MADEIRA, SEM REAPROVEITAMENTO. AF_05/2018 | M2 | 86.27
98461 | ESTRUTURA DE MADEIRA PROVISÓRIA PARA SUPORTE DE CAIXA D ÁGUA ELEVADA DE 1000 LITROS. AF_05/2018_P | UN | 3669.09
98462 | ESTRUTURA DE MADEIRA PROVISÓRIA PARA SUPORTE DE CAIXA D ÁGUA ELEVADA DE 3000 LITROS. AF_05/2018_P | UN | 5432.17
5631 | ESCAVADEIRA HIDRÁULICA SOBRE ESTEIRAS, CAÇAMBA 0,80 M3, PESO OPERACIONAL 17 T, POTENCIA BRUTA 111 HP - CHP DIURNO. AF_06/2014 | CHP | 113.77
5678 | RETROESCAVADEIRA SOBRE RODAS COM CARREGADEIRA, TRAÇÃO 4X4, POTÊNCIA LÍQ. 88 HP, CAÇAMBA CARREG. CAP. MÍN. 1 M3, CAÇAMBA RETRO CAP. 0,26 M3, PESO OPERACIONAL MÍN. 6.674 KG, PROFUNDIDADE ESCAVAÇÃO MÁX. 4,37 M - CHP DIURNO. AF_06/2014 | CHP | 81.7
5680 | RETROESCAVADEIRA SOBRE RODAS COM CARREGADEIRA, TRAÇÃO 4X2, POTÊNCIA LÍQ. 79 HP, CAÇAMBA CARREG. CAP. MÍN. 1 M3, CAÇAMBA RETRO CAP. 0,20 M3, PESO OPERACIONAL MÍN. 6.570 KG, PROFUNDIDADE ESCAVAÇÃO MÁX. 4,37 M - CHP DIURNO. AF_06/2014 | CHP | 75.79
5684 | ROLO COMPACTADOR VIBRATÓRIO DE UM CILINDRO AÇO LISO, POTÊNCIA 80 HP, PESO OPERACIONAL MÁXIMO 8,1 T, IMPACTO DINÂMICO 16,15 / 9,5 T, LARGURA DE TRABALHO 1,68 M - CHP DIURNO. AF_06/2014 | CHP | 88.49
5689 | GRADE DE DISCO CONTROLE REMOTO REBOCÁVEL, COM 24 DISCOS 24 X 6 MM COM PNEUS PARA TRANSPORTE - CHP DIURNO. AF_06/2014 | CHP | 3.19
5795 | MARTELETE OU ROMPEDOR PNEUMÁTICO MANUAL, 28 KG, COM SILENCIADOR - CHP DIURNO. AF_07/2016 | CHP | 18.55
5811 | CAMINHÃO BASCULANTE 6 M3, PESO BRUTO TOTAL 16.000 KG, CARGA ÚTIL MÁXIMA 13.071 KG, DISTÂNCIA ENTRE EIXOS 4,80 M, POTÊNCIA 230 CV INCLUSIVE CAÇAMBA METÁLICA - CHP DIURNO. AF_06/2014 | CHP | 110.19
5823 | USINA DE CONCRETO FIXA, CAPACIDADE NOMINAL DE 90 A 120 M3/H, SEM SILO - CHP DIURNO. AF_07/2016 | CHP | 164.29
5824 | CAMINHÃO TOCO, PBT 16.000 KG, CARGA ÚTIL MÁX. 10.685 KG, DIST. ENTRE EIXOS 4,8 M, POTÊNCIA 189 CV, INCLUSIVE CARROCERIA FIXA ABERTA DE MADEIRA P/ TRANSPORTE GERAL DE CARGA SECA, DIMEN. APROX. 2,5 X 7,00 X 0,50 M - CHP DIURNO. AF_06/2014 | CHP | 103.92
5835 | VIBROACABADORA DE ASFALTO SOBRE ESTEIRAS, LARGURA DE PAVIMENTAÇÃO 1,90 M A 5,30 M, POTÊNCIA 105 HP CAPACIDADE 450 T/H - CHP DIURNO. AF_11/2014 | CHP | 245.55
5839 | VASSOURA MECÂNICA REBOCÁVEL COM ESCOVA CILÍNDRICA, LARGURA ÚTIL DE VARRIMENTO DE 2,44 M - CHP DIURNO. AF_06/2014 | CHP | 4.79
5843 | TRATOR DE PNEUS, POTÊNCIA 122 CV, TRAÇÃO 4X4, PESO COM LASTRO DE 4.510 KG - CHP DIURNO. AF_06/2014 | CHP | 132.88
5847 | TRATOR DE ESTEIRAS, POTÊNCIA 170 HP, PESO OPERACIONAL 19 T, CAÇAMBA 5,2 M3 - CHP DIURNO. AF_06/2014 | CHP | 139.51
5851 | TRATOR DE ESTEIRAS, POTÊNCIA 150 HP, PESO OPERACIONAL 16,7 T, COM RODA MOTRIZ ELEVADA E LÂMINA 3,18 M3 - CHP DIURNO. AF_06/2014 | CHP | 133.27
5855 | TRATOR DE ESTEIRAS, POTÊNCIA 347 HP, PESO OPERACIONAL 38,5 T, COM LÂMINA 8,70 M3 - CHP DIURNO. AF_06/2014 | CHP | 345.81
5863 | ROLO COMPACTADOR VIBRATÓRIO REBOCÁVEL, CILINDRO DE AÇO LISO, POTÊNCIA DE TRAÇÃO DE 65 CV, PESO 4,7 T, IMPACTO DINÂMICO 18,3 T, LARGURA DE TRABALHO 1,67 M - CHP DIURNO. AF_02/2016 | CHP | 11.47
5867 | ROLO COMPACTADOR VIBRATÓRIO TANDEM AÇO LISO, POTÊNCIA 58 HP, PESO SEM/COM LASTRO 6,5 / 9,4 T, LARGURA DE TRABALHO 1,2 M - CHP DIURNO. AF_06/2014 | CHP | 88.8
5875 | RETROESCAVADEIRA SOBRE RODAS COM CARREGADEIRA, TRAÇÃO 4X4, POTÊNCIA LÍQ. 72 HP, CAÇAMBA CARREG. CAP. MÍN. 0,79 M3, CAÇAMBA RETRO CAP. 0,18 M3, PESO OPERACIONAL MÍN. 7.140 KG, PROFUNDIDADE ESCAVAÇÃO MÁX. 4,50 M - CHP DIURNO. AF_06/2014 | CHP | 76.18
5879 | ROLO COMPACTADOR VIBRATÓRIO PÉ DE CARNEIRO, OPERADO POR CONTROLE REMOTO, POTÊNCIA 12,5 KW, PESO OPERACIONAL 1,675 T, LARGURA DE TRABALHO 0,85 M - CHP DIURNO. AF_02/2016 | CHP | 78.42
5882 | USINA DE LAMA ASFÁLTICA, PROD 30 A 50 T/H, SILO DE AGREGADO 7 M3, RESERVATÓRIOS PARA EMULSÃO E ÁGUA DE 2,3 M3 CADA, MISTURADOR TIPO PUG MILL A SER MONTADO SOBRE CAMINHÃO - CHP DIURNO. AF_10/2014 | CHP | 73.84
5890 | CAMINHÃO TOCO, PESO BRUTO TOTAL 14.300 KG, CARGA ÚTIL MÁXIMA 9590 KG, DISTÂNCIA ENTRE EIXOS 4,76 M, POTÊNCIA 185 CV (NÃO INCLUI CARROCERIA) - CHP DIURNO. AF_06/2014 | CHP | 105.14
5894 | CAMINHÃO TOCO, PESO BRUTO TOTAL 16.000 KG, CARGA ÚTIL MÁXIMA DE 10.685 KG, DISTÂNCIA ENTRE EIXOS 4,80 M, POTÊNCIA 189 CV EXCLUSIVE CARROCERIA - CHP DIURNO. AF_06/2014 | CHP | 102.01
5901 | CAMINHÃO PIPA 10.000 L TRUCADO, PESO BRUTO TOTAL 23.000 KG, CARGA ÚTIL MÁXIMA 15.935 KG, DISTÂNCIA ENTRE EIXOS 4,8 M, POTÊNCIA 230 CV, INCLUSIVE TANQUE DE AÇO PARA TRANSPORTE DE ÁGUA - CHP DIURNO. AF_06/2014 | CHP | 159.58
5909 | ESPARGIDOR DE ASFALTO PRESSURIZADO COM TANQUE DE 2500 L, REBOCÁVEL COM MOTOR A GASOLINA POTÊNCIA 3,4 HP - CHP DIURNO. AF_07/2014 | CHP | 22.02
5921 | GRADE DE DISCO REBOCÁVEL COM 20 DISCOS 24" X 6 MM COM PNEUS PARA TRANSPORTE - CHP DIURNO. AF_06/2014 | CHP | 2.49
5928 | GUINDAUTO HIDRÁULICO, CAPACIDADE MÁXIMA DE CARGA 6200 KG, MOMENTO MÁXIMO DE CARGA 11,7 TM, ALCANCE MÁXIMO HORIZONTAL 9,70 M, INCLUSIVE CAMINHÃO TOCO PBT 16.000 KG, POTÊNCIA DE 189 CV - CHP DIURNO. AF_06/2014 | CHP | 132.01
5932 | MOTONIVELADORA POTÊNCIA BÁSICA LÍQUIDA (PRIMEIRA MARCHA) 125 HP, PESO BRUTO 13032 KG, LARGURA DA LÂMINA DE 3,7 M - CHP DIURNO. AF_06/2014 | CHP | 126.52
5940 | PÁ CARREGADEIRA SOBRE RODAS, POTÊNCIA LÍQUIDA 128 HP, CAPACIDADE DA CAÇAMBA 1,7 A 2,8 M3, PESO OPERACIONAL 11632 KG - CHP DIURNO. AF_06/2014 | CHP | 110.6
5944 | PÁ CARREGADEIRA SOBRE RODAS, POTÊNCIA 197 HP, CAPACIDADE DA CAÇAMBA 2,5 A 3,5 M3, PESO OPERACIONAL 18338 KG - CHP DIURNO. AF_06/2014 | CHP | 125.37
5953 | COMPRESSOR DE AR REBOCÁVEL, VAZÃO 189 PCM, PRESSÃO EFETIVA DE TRABALHO 102 PSI, MOTOR DIESEL, POTÊNCIA 63 CV - CHP DIURNO. AF_06/2015 | CHP | 30.62
6259 | CAMINHÃO PIPA 6.000 L, PESO BRUTO TOTAL 13.000 KG, DISTÂNCIA ENTRE EIXOS 4,80 M, POTÊNCIA 189 CV INCLUSIVE TANQUE DE AÇO PARA TRANSPORTE DE ÁGUA, CAPACIDADE 6 M3 - CHP DIURNO. AF_06/2014 | CHP | 132.34
6879 | ROLO COMPACTADOR DE PNEUS ESTÁTICO, PRESSÃO VARIÁVEL, POTÊNCIA 111 HP, PESO SEM/COM LASTRO 9,5 / 26 T, LARGURA DE TRABALHO 1,90 M - CHP DIURNO. AF_07/2014 | CHP | 113.78
7030 | TANQUE DE ASFALTO ESTACIONÁRIO COM SERPENTINA, CAPACIDADE 30.000 L - CHP DIURNO. AF_06/2014 | CHP | 123.36
7042 | MOTOBOMBA TRASH (PARA ÁGUA SUJA) AUTO ESCORVANTE, MOTOR GASOLINA DE 6,41 HP, DIÂMETROS DE SUCÇÃO X RECALQUE: 3" X 3", HM/Q = 10 MCA / 60 M3/H A 23 MCA / 0 M3/H - CHP DIURNO. AF_10/2014 | CHP | 7.04
7049 | ROLO COMPACTADOR PE DE CARNEIRO VIBRATORIO, POTENCIA 125 HP, PESO OPERACIONAL SEM/COM LASTRO 11,95 / 13,30 T, IMPACTO DINAMICO 38,5 / 22,5 T, LARGURA DE TRABALHO 2,15 M - CHP DIURNO. AF_06/2014 | CHP | 120.26
67826 | CAMINHÃO BASCULANTE 6 M3 TOCO, PESO BRUTO TOTAL 16.000 KG, CARGA ÚTIL MÁXIMA 11.130 KG, DISTÂNCIA ENTRE EIXOS 5,36 M, POTÊNCIA 185 CV, INCLUSIVE CAÇAMBA METÁLICA - CHP DIURNO. AF_06/2014 | CHP | 97.83
73417 | GRUPO GERADOR ESTACIONÁRIO, MOTOR DIESEL POTÊNCIA 170 KVA - CHP DIURNO. AF_02/2016 | CHP | 102.96
73436 | ROLO COMPACTADOR VIBRATÓRIO PÉ DE CARNEIRO PARA SOLOS, POTÊNCIA 80 HP, PESO OPERACIONAL SEM/COM LASTRO 7,4 / 8,8 T, LARGURA DE TRABALHO 1,68 M - CHP DIURNO. AF_02/2016 | CHP | 130.18
73467 | CAMINHÃO TOCO, PBT 14.300 KG, CARGA ÚTIL MÁX. 9.710 KG, DIST. ENTRE EIXOS 3,56 M, POTÊNCIA 185 CV, INCLUSIVE CARROCERIA FIXA ABERTA DE MADEIRA P/ TRANSPORTE GERAL DE CARGA SECA, DIMEN. APROX. 2,50 X 6,50 X 0,50 M - CHP DIURNO. AF_06/2014 | CHP | 90.14
73536 | MOTOBOMBA CENTRÍFUGA, MOTOR A GASOLINA, POTÊNCIA 5,42 HP, BOCAIS 1 1/2" X 1", DIÂMETRO ROTOR 143 MM HM/Q = 6 MCA / 16,8 M3/H A 38 MCA / 6,6 M3/H - CHP DIURNO. AF_06/2014 | CHP | 5.97
83362 | ESPARGIDOR DE ASFALTO PRESSURIZADO, TANQUE 6 M3 COM ISOLAÇÃO TÉRMICA, AQUECIDO COM 2 MAÇARICOS, COM BARRA ESPARGIDORA 3,60 M, MONTADO SOBRE CAMINHÃO TOCO, PBT 14.300 KG, POTÊNCIA 185 CV - CHP DIURNO. AF_08/2015 | CHP | 159.09
83765 | GRUPO DE SOLDAGEM COM GERADOR A DIESEL 60 CV PARA SOLDA ELÉTRICA, SOBRE 04 RODAS, COM MOTOR 4 CILINDROS 600 A - CHP DIURNO. AF_02/2016 | CHP | 69.75
87445 | BETONEIRA CAPACIDADE NOMINAL 400 L, CAPACIDADE DE MISTURA 310 L, MOTOR A DIESEL POTÊNCIA 5,0 HP, SEM CARREGADOR - CHP DIURNO. AF_06/2014 | CHP | 2.84
88386 | MISTURADOR DE ARGAMASSA, EIXO HORIZONTAL, CAPACIDADE DE MISTURA 300 KG, MOTOR ELÉTRICO POTÊNCIA 5 CV - CHP DIURNO. AF_06/2014 | CHP | 3.8
88393 | MISTURADOR DE ARGAMASSA, EIXO HORIZONTAL, CAPACIDADE DE MISTURA 600 KG, MOTOR ELÉTRICO POTÊNCIA 7,5 CV - CHP DIURNO. AF_06/2014 | CHP | 5.28
88399 | MISTURADOR DE ARGAMASSA, EIXO HORIZONTAL, CAPACIDADE DE MISTURA 160 KG, MOTOR ELÉTRICO POTÊNCIA 3 CV - CHP DIURNO. AF_06/2014 | CHP | 2.74
88418 | PROJETOR DE ARGAMASSA, CAPACIDADE DE PROJEÇÃO 1,5 M3/H, ALCANCE DE 30 ATÉ 60 M, MOTOR ELÉTRICO POTÊNCIA 7,5 HP - CHP DIURNO. AF_06/2014 | CHP | 11.59
88433 | PROJETOR DE ARGAMASSA, CAPACIDADE DE PROJEÇÃO 2 M3/H, ALCANCE ATÉ 50 M, MOTOR ELÉTRICO POTÊNCIA 7,5 HP - CHP DIURNO. AF_06/2014 | CHP | 14.17
88830 | BETONEIRA CAPACIDADE NOMINAL DE 400 L, CAPACIDADE DE MISTURA 280 L, MOTOR ELÉTRICO TRIFÁSICO POTÊNCIA DE 2 CV, SEM CARREGADOR - CHP DIURNO. AF_10/2014 | CHP | 1.4
88843 | TRATOR DE ESTEIRAS, POTÊNCIA 125 HP, PESO OPERACIONAL 12,9 T, COM LÂMINA 2,7 M3 - CHP DIURNO. AF_10/2014 | CHP | 112.51
88907 | ESCAVADEIRA HIDRÁULICA SOBRE ESTEIRAS, CAÇAMBA 1,20 M3, PESO OPERACIONAL 21 T, POTÊNCIA BRUTA 155 HP - CHP DIURNO. AF_06/2014 | CHP | 134.07
89021 | BOMBA SUBMERSÍVEL ELÉTRICA TRIFÁSICA, POTÊNCIA 2,96 HP, Ø ROTOR 144 MM SEMI-ABERTO, BOCAL DE SAÍDA Ø 2, HM/Q = 2 MCA / 38,8 M3/H A 28 MCA / 5 M3/H - CHP DIURNO. AF_06/2014 | CHP | 2.1
89028 | TANQUE DE ASFALTO ESTACIONÁRIO COM MAÇARICO, CAPACIDADE 20.000 L - CHP DIURNO. AF_06/2014 | CHP | 113.79
89032 | TRATOR DE ESTEIRAS, POTÊNCIA 100 HP, PESO OPERACIONAL 9,4 T, COM LÂMINA 2,19 M3 - CHP DIURNO. AF_06/2014 | CHP | 101.85
89035 | TRATOR DE PNEUS, POTÊNCIA 85 CV, TRAÇÃO 4X4, PESO COM LASTRO DE 4.675 KG - CHP DIURNO. AF_06/2014 | CHP | 99.11
89225 | BETONEIRA CAPACIDADE NOMINAL DE 600 L, CAPACIDADE DE MISTURA 360 L, MOTOR ELÉTRICO TRIFÁSICO POTÊNCIA DE 4 CV, SEM CARREGADOR - CHP DIURNO. AF_11/2014 | CHP | 3.77
89234 | FRESADORA DE ASFALTO A FRIO SOBRE RODAS, LARGURA FRESAGEM DE 1,0 M, POTÊNCIA 208 HP - CHP DIURNO. AF_11/2014 | CHP | 371.84
89242 | FRESADORA DE ASFALTO A FRIO SOBRE RODAS, LARGURA FRESAGEM DE 2,0 M, POTÊNCIA 550 HP - CHP DIURNO. AF_11/2014 | CHP | 871.07
89250 | RECICLADORA DE ASFALTO A FRIO SOBRE RODAS, LARGURA FRESAGEM DE 2,0 M, POTÊNCIA 422 HP - CHP DIURNO. AF_11/2014 | CHP | 755.47
89257 | VIBROACABADORA DE ASFALTO SOBRE ESTEIRAS, LARGURA DE PAVIMENTAÇÃO 2,13 M A 4,55 M, POTÊNCIA 100 HP CAPACIDADE 400 T/H - CHP DIURNO. AF_11/2014 | CHP | 210.89
89272 | GUINDASTE HIDRÁULICO AUTOPROPELIDO, COM LANÇA TELESCÓPICA 28,80 M, CAPACIDADE MÁXIMA 30 T, POTÊNCIA 97 KW, TRAÇÃO 4 X 4 - CHP DIURNO. AF_11/2014 | CHP | 104.96
89278 | BETONEIRA CAPACIDADE NOMINAL DE 600 L, CAPACIDADE DE MISTURA 440 L, MOTOR A DIESEL POTÊNCIA 10 HP, COM CARREGADOR - CHP DIURNO. AF_11/2014 | CHP | 6.72
89843 | BATE-ESTACAS POR GRAVIDADE, POTÊNCIA DE 160 HP, PESO DO MARTELO ATÉ 3 TONELADAS - CHP DIURNO. AF_11/2014 | CHP | 119.93
89876 | CAMINHÃO BASCULANTE 14 M3, COM CAVALO MECÂNICO DE CAPACIDADE MÁXIMA DE TRAÇÃO COMBINADO DE 36000 KG, POTÊNCIA 286 CV, INCLUSIVE SEMIREBOQUE COM CAÇAMBA METÁLICA - CHP DIURNO. AF_12/2014 | CHP | 167.26
89883 | CAMINHÃO BASCULANTE 18 M3, COM CAVALO MECÂNICO DE CAPACIDADE MÁXIMA DE TRAÇÃO COMBINADO DE 45000 KG, POTÊNCIA 330 CV, INCLUSIVE SEMIREBOQUE COM CAÇAMBA METÁLICA - CHP DIURNO. AF_12/2014 | CHP | 185.07
90586 | VIBRADOR DE IMERSÃO, DIÂMETRO DE PONTEIRA 45MM, MOTOR ELÉTRICO TRIFÁSICO POTÊNCIA DE 2 CV - CHP DIURNO. AF_06/2015 | CHP | 1.48
90625 | PERFURATRIZ MANUAL, TORQUE MÁXIMO 83 N.M, POTÊNCIA 5 CV, COM DIÂMETRO MÁXIMO 4" - CHP DIURNO. AF_06/2015 | CHP | 5.92
90631 | PERFURATRIZ SOBRE ESTEIRA, TORQUE MÁXIMO 600 KGF, PESO MÉDIO 1000 KG, POTÊNCIA 20 HP, DIÂMETRO MÁXIMO 10" - CHP DIURNO. AF_06/2015 | CHP | 89.01
90637 | MISTURADOR DUPLO HORIZONTAL DE ALTA TURBULÊNCIA, CAPACIDADE / VOLUME 2 X 500 LITROS, MOTORES ELÉTRICOS MÍNIMO 5 CV CADA, PARA NATA CIMENTO, ARGAMASSA E OUTROS - CHP DIURNO. AF_06/2015 | CHP | 10.94
90643 | BOMBA TRIPLEX, PARA INJEÇÃO DE NATA DE CIMENTO, VAZÃO MÁXIMA DE 100 LITROS/MINUTO, PRESSÃO MÁXIMA DE 70 BAR - CHP DIURNO. AF_06/2015 | CHP | 13.94
90650 | BOMBA CENTRÍFUGA MONOESTÁGIO COM MOTOR ELÉTRICO MONOFÁSICO, POTÊNCIA 15 HP, DIÂMETRO DO ROTOR 173 MM, HM/Q = 30 MCA / 90 M3/H A 45 MCA / 55 M3/H - CHP DIURNO. AF_06/2015 | CHP | 8.84
90656 | BOMBA DE PROJEÇÃO DE CONCRETO SECO, POTÊNCIA 10 CV, VAZÃO 3 M3/H - CHP DIURNO. AF_06/2015 | CHP | 10.88
90662 | BOMBA DE PROJEÇÃO DE CONCRETO SECO, POTÊNCIA 10 CV, VAZÃO 6 M3/H - CHP DIURNO. AF_06/2015 | CHP | 11.3
90668 | PROJETOR PNEUMÁTICO DE ARGAMASSA PARA CHAPISCO E REBOCO COM RECIPIENTE ACOPLADO, TIPO CANEQUINHA, COM COMPRESSOR DE AR REBOCÁVEL VAZÃO 89 PCM E MOTOR DIESEL DE 20 CV - CHP DIURNO. AF_06/2015 | CHP | 16.26
90674 | PERFURATRIZ COM TORRE METÁLICA PARA EXECUÇÃO DE ESTACA HÉLICE CONTÍNUA, PROFUNDIDADE MÁXIMA DE 30 M, DIÂMETRO MÁXIMO DE 800 MM, POTÊNCIA INSTALADA DE 268 HP, MESA ROTATIVA COM TORQUE MÁXIMO DE 170 KNM - CHP DIURNO. AF_06/2015 | CHP | 362.69
90680 | PERFURATRIZ HIDRÁULICA SOBRE CAMINHÃO COM TRADO CURTO ACOPLADO, PROFUNDIDADE MÁXIMA DE 20 M, DIÂMETRO MÁXIMO DE 1500 MM, POTÊNCIA INSTALADA DE 137 HP, MESA ROTATIVA COM TORQUE MÁXIMO DE 30 KNM - CHP DIURNO. AF_06/2015 | CHP | 217.25
90686 | MANIPULADOR TELESCÓPICO, POTÊNCIA DE 85 HP, CAPACIDADE DE CARGA DE 3.500 KG, ALTURA MÁXIMA DE ELEVAÇÃO DE 12,3 M - CHP DIURNO. AF_06/2015 | CHP | 99.62
90692 | MINICARREGADEIRA SOBRE RODAS, POTÊNCIA LÍQUIDA DE 47 HP, CAPACIDADE NOMINAL DE OPERAÇÃO DE 646 KG - CHP DIURNO. AF_06/2015 | CHP | 76.18
90964 | COMPRESSOR DE AR REBOCÁVEL, VAZÃO 89 PCM, PRESSÃO EFETIVA DE TRABALHO 102 PSI, MOTOR DIESEL, POTÊNCIA 20 CV - CHP DIURNO. AF_06/2015 | CHP | 15.38
90972 | COMPRESSOR DE AR REBOCAVEL, VAZÃO 250 PCM, PRESSAO DE TRABALHO 102 PSI, MOTOR A DIESEL POTÊNCIA 81 CV - CHP DIURNO. AF_06/2015 | CHP | 39.67
90979 | COMPRESSOR DE AR REBOCÁVEL, VAZÃO 748 PCM, PRESSÃO EFETIVA DE TRABALHO 102 PSI, MOTOR DIESEL, POTÊNCIA 210 CV - CHP DIURNO. AF_06/2015 | CHP | 102.52
90991 | ESCAVADEIRA HIDRÁULICA SOBRE ESTEIRAS, CAÇAMBA 0,80 M3, PESO OPERACIONAL 17,8 T, POTÊNCIA LÍQUIDA 110 HP - CHP DIURNO. AF_10/2014 | CHP | 110.69
90999 | COMPRESSOR DE AR REBOCAVEL, VAZÃO 400 PCM, PRESSAO DE TRABALHO 102 PSI, MOTOR A DIESEL POTÊNCIA 110 CV - CHP DIURNO. AF_06/2015 | CHP | 52.59
91031 | CAMINHÃO TRUCADO (C/ TERCEIRO EIXO) ELETRÔNICO - POTÊNCIA 231CV - PBT = 22000KG - DIST. ENTRE EIXOS 5170 MM - INCLUI CARROCERIA FIXA ABERTA DE MADEIRA - CHP DIURNO. AF_06/2015 | CHP | 128.31
91277 | PLACA VIBRATÓRIA REVERSÍVEL COM MOTOR 4 TEMPOS A GASOLINA, FORÇA CENTRÍFUGA DE 25 KN (2500 KGF), POTÊNCIA 5,5 CV - CHP DIURNO. AF_08/2015 | CHP | 6.44
91283 | CORTADORA DE PISO COM MOTOR 4 TEMPOS A GASOLINA, POTÊNCIA DE 13 HP, COM DISCO DE CORTE DIAMANTADO SEGMENTADO PARA CONCRETO, DIÂMETRO DE 350 MM, FURO DE 1" (14 X 1") - CHP DIURNO. AF_08/2015 | CHP | 14.84
91386 | CAMINHÃO BASCULANTE 10 M3, TRUCADO CABINE SIMPLES, PESO BRUTO TOTAL 23.000 KG, CARGA ÚTIL MÁXIMA 15.935 KG, DISTÂNCIA ENTRE EIXOS 4,80 M, POTÊNCIA 230 CV INCLUSIVE CAÇAMBA METÁLICA - CHP DIURNO. AF_06/2014 | CHP | 137
91533 | COMPACTADOR DE SOLOS DE PERCUSSÃO (SOQUETE) COM MOTOR A GASOLINA 4 TEMPOS, POTÊNCIA 4 CV - CHP DIURNO. AF_08/2015 | CHP | 23.03
91634 | GUINDAUTO HIDRÁULICO, CAPACIDADE MÁXIMA DE CARGA 6500 KG, MOMENTO MÁXIMO DE CARGA 5,8 TM, ALCANCE MÁXIMO HORIZONTAL 7,60 M, INCLUSIVE CAMINHÃO TOCO PBT 9.700 KG, POTÊNCIA DE 160 CV - CHP DIURNO. AF_08/2015 | CHP | 116.8
91645 | CAMINHÃO DE TRANSPORTE DE MATERIAL ASFÁLTICO 30.000 L, COM CAVALO MECÂNICO DE CAPACIDADE MÁXIMA DE TRAÇÃO COMBINADO DE 66.000 KG, POTÊNCIA 360 CV, INCLUSIVE TANQUE DE ASFALTO COM SERPENTINA - CHP DIURNO. AF_08/2015 | CHP | 241.78
91692 | SERRA CIRCULAR DE BANCADA COM MOTOR ELÉTRICO POTÊNCIA DE 5HP, COM COIFA PARA DISCO 10" - CHP DIURNO. AF_08/2015 | CHP | 20.31
92043 | DISTRIBUIDOR DE AGREGADOS REBOCAVEL, CAPACIDADE 1,9 M³, LARGURA DE TRABALHO 3,66 M - CHP DIURNO. AF_11/2015 | CHP | 8
92106 | CAMINHÃO PARA EQUIPAMENTO DE LIMPEZA A SUCÇÃO, COM CAMINHÃO TRUCADO DE PESO BRUTO TOTAL 23000 KG, CARGA ÚTIL MÁXIMA 15935 KG, DISTÂNCIA ENTRE EIXOS 4,80 M, POTÊNCIA 230 CV, INCLUSIVE LIMPADORA A SUCÇÃO, TANQUE 12000 L - CHP DIURNO. AF_11/2015 | CHP | 164.3
92112 | PENEIRA ROTATIVA COM MOTOR ELÉTRICO TRIFÁSICO DE 2 CV, CILINDRO DE 1 M X 0,60 M, COM FUROS DE 3,17 MM - CHP DIURNO. AF_11/2015 | CHP | 2.18
92118 | DOSADOR DE AREIA, CAPACIDADE DE 26 LITROS - CHP DIURNO. AF_11/2015 | CHP | 0.16
92138 | CAMINHONETE COM MOTOR A DIESEL, POTÊNCIA 180 CV, CABINE DUPLA, 4X4 - CHP DIURNO. AF_11/2015 | CHP | 56.56
92145 | CAMINHONETE CABINE SIMPLES COM MOTOR 1.6 FLEX, CÂMBIO MANUAL, POTÊNCIA 101/104 CV, 2 PORTAS - CHP DIURNO. AF_11/2015 | CHP | 48.96
92242 | CAMINHÃO DE TRANSPORTE DE MATERIAL ASFÁLTICO 20.000 L, COM CAVALO MECÂNICO DE CAPACIDADE MÁXIMA DE TRAÇÃO COMBINADO DE 45.000 KG, POTÊNCIA 330 CV, INCLUSIVE TANQUE DE ASFALTO COM MAÇARICO - CHP DIURNO. AF_12/2015 | CHP | 212.24
92716 | APARELHO PARA CORTE E SOLDA OXI-ACETILENO SOBRE RODAS, INCLUSIVE CILINDROS E MAÇARICOS - CHP DIURNO. AF_12/2015 | CHP | 18.16
92960 | MÁQUINA EXTRUSORA DE CONCRETO PARA GUIAS E SARJETAS, MOTOR A DIESEL, POTÊNCIA 14 CV - CHP DIURNO. AF_12/2015 | CHP | 13.22
92966 | MARTELO PERFURADOR PNEUMÁTICO MANUAL, HASTE 25 X 75 MM, 21 KG - CHP DIURNO. AF_12/2015 | CHP | 18.63
93224 | PERFURATRIZ COM TORRE METÁLICA PARA EXECUÇÃO DE ESTACA HÉLICE CONTÍNUA, PROFUNDIDADE MÁXIMA DE 32 M, DIÂMETRO MÁXIMO DE 1000 MM, POTÊNCIA INSTALADA DE 350 HP, MESA ROTATIVA COM TORQUE MÁXIMO DE 263 KNM - CHP DIURNO. AF_01/2016 | CHP | 538.3
93233 | BETONEIRA CAPACIDADE NOMINAL 400 L, CAPACIDADE DE MISTURA 310 L, MOTOR A GASOLINA POTÊNCIA 5,5 HP, SEM CARREGADOR - CHP DIURNO. AF_02/2016 | CHP | 6.26
93272 | GRUA ASCENSIONAL, LANCA DE 30 M, CAPACIDADE DE 1,0 T A 30 M, ALTURA ATE 39 M - CHP DIURNO. AF_03/2016 | CHP | 74.82
93281 | GUINCHO ELÉTRICO DE COLUNA, CAPACIDADE 400 KG, COM MOTO FREIO, MOTOR TRIFÁSICO DE 1,25 CV - CHP DIURNO. AF_03/2016 | CHP | 15.73
93287 | GUINDASTE HIDRÁULICO AUTOPROPELIDO, COM LANÇA TELESCÓPICA 40 M, CAPACIDADE MÁXIMA 60 T, POTÊNCIA 260 KW - CHP DIURNO. AF_03/2016 | CHP | 332.13
93402 | GUINDAUTO HIDRÁULICO, CAPACIDADE MÁXIMA DE CARGA 3300 KG, MOMENTO MÁXIMO DE CARGA 5,8 TM, ALCANCE MÁXIMO HORIZONTAL 7,60 M, INCLUSIVE CAMINHÃO TOCO PBT 16.000 KG, POTÊNCIA DE 189 CV - CHP DIURNO. AF_03/2016 | CHP | 129.71
93408 | MÁQUINA JATO DE PRESSAO PORTÁTIL, CAMARA DE 1 SAIDA, CAPACIDADE 280 L, DIAMETRO 670 MM, BICO DE JATO CURTO VENTURI DE 5/16'' , MANGUEIRA DE 1'' COM COMPRESSOR DE AR REBOCÁVEL 189 PCM E MOTOR DIESEL 63 CV - CHP DIURNO. AF_03/2016 | CHP | 53.06
93415 | GERADOR PORTÁTIL MONOFÁSICO, POTÊNCIA 5500 VA, MOTOR A GASOLINA, POTÊNCIA DO MOTOR 13 CV - CHP DIURNO. AF_03/2016 | CHP | 10.27
93421 | GRUPO GERADOR REBOCÁVEL, POTÊNCIA 66 KVA, MOTOR A DIESEL - CHP DIURNO. AF_03/2016 | CHP | 41.35
93427 | GRUPO GERADOR ESTACIONÁRIO, POTÊNCIA 150 KVA, MOTOR A DIESEL- CHP DIURNO. AF_03/2016 | CHP | 93.28
93433 | USINA DE MISTURA ASFÁLTICA À QUENTE, TIPO CONTRA FLUXO, PROD 40 A 80 TON/HORA - CHP DIURNO. AF_03/2016 | CHP | 1784.07
93439 | USINA DE ASFALTO À FRIO, CAPACIDADE DE 40 A 60 TON/HORA, ELÉTRICA POTÊNCIA 30 CV - CHP DIURNO. AF_03/2016 | CHP | 100.48
95121 | USINA MISTURADORA DE SOLOS, CAPACIDADE DE 200 A 500 TON/H, POTENCIA 75KW - CHP DIURNO. AF_07/2016 | CHP | 206.13
95127 | DISTRIBUIDOR DE AGREGADOS AUTOPROPELIDO, CAP 3 M3, A DIESEL, POTÊNCIA 176CV - CHP DIURNO. AF_07/2016 | CHP | 121.64
95133 | MÁQUINA DEMARCADORA DE FAIXA DE TRÁFEGO À FRIO, AUTOPROPELIDA, POTÊNCIA 38 HP - CHP DIURNO. AF_07/2016 | CHP | 96.89
95139 | TALHA MANUAL DE CORRENTE, CAPACIDADE DE 2 TON. COM ELEVAÇÃO DE 3 M - CHP DIURNO. AF_07/2016 | CHP | 0.06
95212 | GRUA ASCENCIONAL, LANCA DE 42 M, CAPACIDADE DE 1,5 T A 30 M, ALTURA ATE 39 M - CHP DIURNO. AF_08/2016 | CHP | 81.94
95218 | PULVERIZADOR DE TINTA ELÉTRICO/MÁQUINA DE PINTURA AIRLESS, VAZÃO 2 L/MIN - CHP DIURNO. AF_08/2016 | CHP | 20.43
95258 | MARTELO DEMOLIDOR PNEUMÁTICO MANUAL, 32 KG - CHP DIURNO. AF_09/2016 | CHP | 18.26
95264 | COMPACTADOR DE SOLOS DE PERCUSÃO (SOQUETE) COM MOTOR A GASOLINA, POTÊNCIA 3 CV - CHP DIURNO. AF_09/2016 | CHP | 4.59
95270 | RÉGUA VIBRATÓRIA DUPLA PARA CONCRETO, PESO DE 60KG, COMPRIMENTO 4 M, COM MOTOR A GASOLINA, POTÊNCIA 5,5 HP - CHP DIURNO. AF_09/2016 | CHP | 6.58
95276 | POLIDORA DE PISO (POLITRIZ), PESO DE 100KG, DIÂMETRO 450 MM, MOTOR ELÉTRICO, POTÊNCIA 4 HP - CHP DIURNO. AF_09/2016 | CHP | 2.75
95282 | DESEMPENADEIRA DE CONCRETO, PESO DE 75KG, 4 PÁS, MOTOR A GASOLINA, POTÊNCIA 5,5 HP - CHP DIURNO. AF_09/2016 | CHP | 6.56
95620 | PERFURATRIZ PNEUMATICA MANUAL DE PESO MEDIO, MARTELETE, 18KG, COMPRIMENTO MÁXIMO DE CURSO DE 6 M, DIAMETRO DO PISTAO DE 5,5 CM - CHP DIURNO. AF_11/2016 | CHP | 17.84
95631 | ROLO COMPACTADOR VIBRATORIO TANDEM, ACO LISO, POTENCIA 125 HP, PESO SEM/COM LASTRO 10,20/11,65 T, LARGURA DE TRABALHO 1,73 M - CHP DIURNO. AF_11/2016 | CHP | 124.43
95702 | PERFURATRIZ MANUAL, TORQUE MAXIMO 55 KGF.M, POTENCIA 5 CV, COM DIAMETRO MAXIMO 8 1/2" - CHP DIURNO. AF_11/2016 | CHP | 27.91
95708 | PERFURATRIZ SOBRE ESTEIRA, TORQUE MÁXIMO 600 KGF, POTÊNCIA ENTRE 50 E 60 HP, DIÂMETRO MÁXIMO 10 - CHP DIURNO. AF_11/2016 | CHP | 103.77
95714 | ESCAVADEIRA HIDRAULICA SOBRE ESTEIRA, COM GARRA GIRATORIA DE MANDIBULAS, PESO OPERACIONAL ENTRE 22,00 E 25,50 TON, POTENCIA LIQUIDA ENTRE 150 E 160 HP - CHP DIURNO. AF_11/2016 | CHP | 137.68
95720 | ESCAVADEIRA HIDRAULICA SOBRE ESTEIRA, EQUIPADA COM CLAMSHELL, COM CAPACIDADE DA CAÇAMBA ENTRE 1,20 E 1,50 M3, PESO OPERACIONAL ENTRE 20,00 E 22,00 TON, POTENCIA LIQUIDA ENTRE 150 E 160 HP - CHP DIURNO. AF_11/2016 | CHP | 135.05
95872 | GRUPO GERADOR COM CARENAGEM, MOTOR DIESEL POTÊNCIA STANDART ENTRE 250 E 260 KVA - CHP DIURNO. AF_12/2016 | CHP | 158.06
96013 | TRATOR DE PNEUS COM POTÊNCIA DE 122 CV, TRAÇÃO 4X4, COM VASSOURA MECÂNICA ACOPLADA - CHP DIURNO. AF_02/2017 | CHP | 137.14
96020 | TRATOR DE PNEUS COM POTÊNCIA DE 122 CV, TRAÇÃO 4X4, COM GRADE DE DISCOS ACOPLADA - CHP DIURNO. AF_02/2017 | CHP | 136.9
96028 | TRATOR DE PNEUS COM POTÊNCIA DE 85 CV, TRAÇÃO 4X4, COM GRADE DE DISCOS ACOPLADA - CHP DIURNO. AF_02/2017 | CHP | 103.13
96035 | CAMINHÃO BASCULANTE 10 M3, TRUCADO, POTÊNCIA 230 CV, INCLUSIVE CAÇAMBA METÁLICA, COM DISTRIBUIDOR DE AGREGADOS ACOPLADO - CHP DIURNO. AF_02/2017 | CHP | 144.17
96157 | TRATOR DE PNEUS COM POTÊNCIA DE 85 CV, TRAÇÃO 4X4, COM VASSOURA MECÂNICA ACOPLADA - CHP DIURNO. AF_03/2017 | CHP | 103.37
96158 | MINICARREGADEIRA SOBRE RODAS POTENCIA 47HP CAPACIDADE OPERACAO 646 KG, COM VASSOURA MECÂNICA ACOPLADA - CHP DIURNO. AF_03/2017 | CHP | 82.93
96245 | MINIESCAVADEIRA SOBRE ESTEIRAS, POTENCIA LIQUIDA DE *30* HP, PESO OPERACIONAL DE *3.500* KG - CHP DIURNO. AF_04/2017 | CHP | 62.8
96303 | PERFURATRIZ ROTATIVA SOBRE ESTEIRA, TORQUE MAXIMO 2500 KGM, POTENCIA 110 HP, MOTOR DIESEL- CHP DIURNO. AF_05/2017 | CHP | 135.56
96309 | COMPRESSOR DE AR, VAZAO DE 10 PCM, RESERVATORIO 100 L, PRESSAO DE TRABALHO ENTRE 6,9 E 9,7 BAR, POTENCIA 2 HP, TENSAO 110/220 V - CHP DIURNO. AF_05/2017 | CHP | 1.25
96463 | ROLO COMPACTADOR DE PNEUS, ESTATICO, PRESSAO VARIAVEL, POTENCIA 110 HP, PESO SEM/COM LASTRO 10,8/27 T, LARGURA DE ROLAGEM 2,30 M - CHP DIURNO. AF_06/2017 | CHP | 117.12
98764 | INVERSOR DE SOLDA MONOFÁSICO DE 160 A, POTÊNCIA DE 5400 W, TENSÃO DE 220 V, PARA SOLDA COM ELETRODOS DE 2,0 A 4,0 MM E PROCESSO TIG - CHP DIURNO. AF_06/2018 | CHP | 3.71
99833 | LAVADORA DE ALTA PRESSAO (LAVA-JATO) PARA AGUA FRIA, PRESSAO DE OPERACAO ENTRE 1400 E 1900 LIB/POL2, VAZAO MAXIMA ENTRE 400 E 700 L/H - CHP DIURNO. AF_04/2019 | CHP | 1.31
100641 | USINA DE MISTURA ASFÁLTICA À QUENTE, TIPO CONTRA FLUXO, PROD 100 A 140 TON/HORA - CHP DIURNO. AF_12/2019 | CHP | 428.1
100647 | USINA DE ASFALTO, TIPO GRAVIMÉTRICA, PROD 150 TON/HORA - CHP DIURNO. AF_12/2019 | CHP | 876.69
5632 | ESCAVADEIRA HIDRÁULICA SOBRE ESTEIRAS, CAÇAMBA 0,80 M3, PESO OPERACIONAL 17 T, POTENCIA BRUTA 111 HP - CHI DIURNO. AF_06/2014 | CHI | 48.03
5679 | RETROESCAVADEIRA SOBRE RODAS COM CARREGADEIRA, TRAÇÃO 4X4, POTÊNCIA LÍQ. 88 HP, CAÇAMBA CARREG. CAP. MÍN. 1 M3, CAÇAMBA RETRO CAP. 0,26 M3, PESO OPERACIONAL MÍN. 6.674 KG, PROFUNDIDADE ESCAVAÇÃO MÁX. 4,37 M - CHI DIURNO. AF_06/2014 | CHI | 35.56
5681 | RETROESCAVADEIRA SOBRE RODAS COM CARREGADEIRA, TRAÇÃO 4X2, POTÊNCIA LÍQ. 79 HP, CAÇAMBA CARREG. CAP. MÍN. 1 M3, CAÇAMBA RETRO CAP. 0,20 M3, PESO OPERACIONAL MÍN. 6.570 KG, PROFUNDIDADE ESCAVAÇÃO MÁX. 4,37 M - CHI DIURNO. AF_06/2014 | CHI | 33.77
5685 | ROLO COMPACTADOR VIBRATÓRIO DE UM CILINDRO AÇO LISO, POTÊNCIA 80 HP, PESO OPERACIONAL MÁXIMO 8,1 T, IMPACTO DINÂMICO 16,15 / 9,5 T, LARGURA DE TRABALHO 1,68 M - CHI DIURNO. AF_06/2014 | CHI | 38.21
5690 | GRADE DE DISCO CONTROLE REMOTO REBOCÁVEL, COM 24 DISCOS 24 X 6 MM COM PNEUS PARA TRANSPORTE - CHI DIURNO. AF_06/2014 | CHI | 1.98
5806 | MOTOBOMBA CENTRÍFUGA, MOTOR A GASOLINA, POTÊNCIA 5,42 HP, BOCAIS 1 1/2" X 1", DIÂMETRO ROTOR 143 MM HM/Q = 6 MCA / 16,8 M3/H A 38 MCA / 6,6 M3/H - CHI DIURNO. AF_06/2014 | CHI | 0.17
5826 | CAMINHÃO TOCO, PBT 16.000 KG, CARGA ÚTIL MÁX. 10.685 KG, DIST. ENTRE EIXOS 4,8 M, POTÊNCIA 189 CV, INCLUSIVE CARROCERIA FIXA ABERTA DE MADEIRA P/ TRANSPORTE GERAL DE CARGA SECA, DIMEN. APROX. 2,5 X 7,00 X 0,50 M - CHI DIURNO. AF_06/2014 | CHI | 26.86
5829 | USINA DE CONCRETO FIXA, CAPACIDADE NOMINAL DE 90 A 120 M3/H, SEM SILO - CHI DIURNO. AF_07/2016 | CHI | 110.73
5837 | VIBROACABADORA DE ASFALTO SOBRE ESTEIRAS, LARGURA DE PAVIMENTAÇÃO 1,90 M A 5,30 M, POTÊNCIA 105 HP CAPACIDADE 450 T/H - CHI DIURNO. AF_11/2014 | CHI | 94.7
5841 | VASSOURA MECÂNICA REBOCÁVEL COM ESCOVA CILÍNDRICA, LARGURA ÚTIL DE VARRIMENTO DE 2,44 M - CHI DIURNO. AF_06/2014 | CHI | 2.28
5845 | TRATOR DE PNEUS, POTÊNCIA 122 CV, TRAÇÃO 4X4, PESO COM LASTRO DE 4.510 KG - CHI DIURNO. AF_06/2014 | CHI | 30.39
5849 | TRATOR DE ESTEIRAS, POTÊNCIA 170 HP, PESO OPERACIONAL 19 T, CAÇAMBA 5,2 M3 - CHI DIURNO. AF_06/2014 | CHI | 44.92
5853 | TRATOR DE ESTEIRAS, POTÊNCIA 150 HP, PESO OPERACIONAL 16,7 T, COM RODA MOTRIZ ELEVADA E LÂMINA 3,18 M3 - CHI DIURNO. AF_06/2014 | CHI | 45.08
5857 | TRATOR DE ESTEIRAS, POTÊNCIA 347 HP, PESO OPERACIONAL 38,5 T, COM LÂMINA 8,70 M3 - CHI DIURNO. AF_06/2014 | CHI | 104.91
5865 | ROLO COMPACTADOR VIBRATÓRIO REBOCÁVEL, CILINDRO DE AÇO LISO, POTÊNCIA DE TRAÇÃO DE 65 CV, PESO 4,7 T, IMPACTO DINÂMICO 18,3 T, LARGURA DE TRABALHO 1,67 M - CHI DIURNO. AF_02/2016 | CHI | 5.46
5869 | ROLO COMPACTADOR VIBRATÓRIO TANDEM AÇO LISO, POTÊNCIA 58 HP, PESO SEM/COM LASTRO 6,5 / 9,4 T, LARGURA DE TRABALHO 1,2 M - CHI DIURNO. AF_06/2014 | CHI | 42.34
5877 | RETROESCAVADEIRA SOBRE RODAS COM CARREGADEIRA, TRAÇÃO 4X4, POTÊNCIA LÍQ. 72 HP, CAÇAMBA CARREG. CAP. MÍN. 0,79 M3, CAÇAMBA RETRO CAP. 0,18 M3, PESO OPERACIONAL MÍN. 7.140 KG, PROFUNDIDADE ESCAVAÇÃO MÁX. 4,50 M - CHI DIURNO. AF_06/2014 | CHI | 34.99
5881 | ROLO COMPACTADOR VIBRATÓRIO PÉ DE CARNEIRO, OPERADO POR CONTROLE REMOTO, POTÊNCIA 12,5 KW, PESO OPERACIONAL 1,675 T, LARGURA DE TRABALHO 0,85 M - CHI DIURNO. AF_02/2016 | CHI | 44.85
5884 | USINA DE LAMA ASFÁLTICA, PROD 30 A 50 T/H, SILO DE AGREGADO 7 M3, RESERVATÓRIOS PARA EMULSÃO E ÁGUA DE 2,3 M3 CADA, MISTURADOR TIPO PUG MILL A SER MONTADO SOBRE CAMINHÃO - CHI DIURNO. AF_10/2014 | CHI | 31.9
5892 | CAMINHÃO TOCO, PESO BRUTO TOTAL 14.300 KG, CARGA ÚTIL MÁXIMA 9590 KG, DISTÂNCIA ENTRE EIXOS 4,76 M, POTÊNCIA 185 CV (NÃO INCLUI CARROCERIA) - CHI DIURNO. AF_06/2014 | CHI | 27.9
5896 | CAMINHÃO TOCO, PESO BRUTO TOTAL 16.000 KG, CARGA ÚTIL MÁXIMA DE 10.685 KG, DISTÂNCIA ENTRE EIXOS 4,80 M, POTÊNCIA 189 CV EXCLUSIVE CARROCERIA - CHI DIURNO. AF_06/2014 | CHI | 26.09
5903 | CAMINHÃO PIPA 10.000 L TRUCADO, PESO BRUTO TOTAL 23.000 KG, CARGA ÚTIL MÁXIMA 15.935 KG, DISTÂNCIA ENTRE EIXOS 4,8 M, POTÊNCIA 230 CV, INCLUSIVE TANQUE DE AÇO PARA TRANSPORTE DE ÁGUA - CHI DIURNO. AF_06/2014 | CHI | 33.11
5911 | ESPARGIDOR DE ASFALTO PRESSURIZADO COM TANQUE DE 2500 L, REBOCÁVEL COM MOTOR A GASOLINA POTÊNCIA 3,4 HP - CHI DIURNO. AF_07/2014 | CHI | 17.29
5923 | GRADE DE DISCO REBOCÁVEL COM 20 DISCOS 24" X 6 MM COM PNEUS PARA TRANSPORTE - CHI DIURNO. AF_06/2014 | CHI | 1.55
5930 | GUINDAUTO HIDRÁULICO, CAPACIDADE MÁXIMA DE CARGA 6200 KG, MOMENTO MÁXIMO DE CARGA 11,7 TM, ALCANCE MÁXIMO HORIZONTAL 9,70 M, INCLUSIVE CAMINHÃO TOCO PBT 16.000 KG, POTÊNCIA DE 189 CV - CHI DIURNO. AF_06/2014 | CHI | 29.25
5934 | MOTONIVELADORA POTÊNCIA BÁSICA LÍQUIDA (PRIMEIRA MARCHA) 125 HP, PESO BRUTO 13032 KG, LARGURA DA LÂMINA DE 3,7 M - CHI DIURNO. AF_06/2014 | CHI | 47.19
5942 | PÁ CARREGADEIRA SOBRE RODAS, POTÊNCIA LÍQUIDA 128 HP, CAPACIDADE DA CAÇAMBA 1,7 A 2,8 M3, PESO OPERACIONAL 11632 KG - CHI DIURNO. AF_06/2014 | CHI | 41.15
5946 | PÁ CARREGADEIRA SOBRE RODAS, POTÊNCIA 197 HP, CAPACIDADE DA CAÇAMBA 2,5 A 3,5 M3, PESO OPERACIONAL 18338 KG - CHI DIURNO. AF_06/2014 | CHI | 50.62
5952 | MARTELETE OU ROMPEDOR PNEUMÁTICO MANUAL, 28 KG, COM SILENCIADOR - CHI DIURNO. AF_07/2016 | CHI | 17.17
5954 | COMPRESSOR DE AR REBOCÁVEL, VAZÃO 189 PCM, PRESSÃO EFETIVA DE TRABALHO 102 PSI, MOTOR DIESEL, POTÊNCIA 63 CV - CHI DIURNO. AF_06/2015 | CHI | 2.65
5961 | CAMINHÃO BASCULANTE 6 M3, PESO BRUTO TOTAL 16.000 KG, CARGA ÚTIL MÁXIMA 13.071 KG, DISTÂNCIA ENTRE EIXOS 4,80 M, POTÊNCIA 230 CV INCLUSIVE CAÇAMBA METÁLICA - CHI DIURNO. AF_06/2014 | CHI | 32.01
6260 | CAMINHÃO PIPA 6.000 L, PESO BRUTO TOTAL 13.000 KG, DISTÂNCIA ENTRE EIXOS 4,80 M, POTÊNCIA 189 CV INCLUSIVE TANQUE DE AÇO PARA TRANSPORTE DE ÁGUA, CAPACIDADE 6 M3 - CHI DIURNO. AF_06/2014 | CHI | 29.43
6880 | ROLO COMPACTADOR DE PNEUS ESTÁTICO, PRESSÃO VARIÁVEL, POTÊNCIA 111 HP, PESO SEM/COM LASTRO 9,5 / 26 T, LARGURA DE TRABALHO 1,90 M - CHI DIURNO. AF_07/2014 | CHI | 48.41
7031 | TANQUE DE ASFALTO ESTACIONÁRIO COM SERPENTINA, CAPACIDADE 30.000 L - CHI DIURNO. AF_06/2014 | CHI | 3.75
7043 | MOTOBOMBA TRASH (PARA ÁGUA SUJA) AUTO ESCORVANTE, MOTOR GASOLINA DE 6,41 HP, DIÂMETROS DE SUCÇÃO X RECALQUE: 3" X 3", HM/Q = 10 MCA / 60 M3/H A 23 MCA / 0 M3/H - CHI DIURNO. AF_10/2014 | CHI | 0.21
7050 | ROLO COMPACTADOR PE DE CARNEIRO VIBRATORIO, POTENCIA 125 HP, PESO OPERACIONAL SEM/COM LASTRO 11,95 / 13,30 T, IMPACTO DINAMICO 38,5 / 22,5 T, LARGURA DE TRABALHO 2,15 M - CHI DIURNO. AF_06/2014 | CHI | 45.21
67827 | CAMINHÃO BASCULANTE 6 M3 TOCO, PESO BRUTO TOTAL 16.000 KG, CARGA ÚTIL MÁXIMA 11.130 KG, DISTÂNCIA ENTRE EIXOS 5,36 M, POTÊNCIA 185 CV, INCLUSIVE CAÇAMBA METÁLICA - CHI DIURNO. AF_06/2014 | CHI | 31.27
73395 | GRUPO GERADOR ESTACIONÁRIO, MOTOR DIESEL POTÊNCIA 170 KVA - CHI DIURNO. AF_02/2016 | CHI | 5.18
83766 | GRUPO DE SOLDAGEM COM GERADOR A DIESEL 60 CV PARA SOLDA ELÉTRICA, SOBRE 04 RODAS, COM MOTOR 4 CILINDROS 600 A - CHI DIURNO. AF_02/2016 | CHI | 31.37
84013 | ESCAVADEIRA HIDRÁULICA SOBRE ESTEIRAS, CAÇAMBA 0,80 M3, PESO OPERACIONAL 17,8 T, POTÊNCIA LÍQUIDA 110 HP - CHI DIURNO. AF_10/2014 | CHI | 46.71
87446 | BETONEIRA CAPACIDADE NOMINAL 400 L, CAPACIDADE DE MISTURA 310 L, MOTOR A DIESEL POTÊNCIA 5,0 HP, SEM CARREGADOR - CHI DIURNO. AF_06/2014 | CHI | 0.32
88392 | MISTURADOR DE ARGAMASSA, EIXO HORIZONTAL, CAPACIDADE DE MISTURA 300 KG, MOTOR ELÉTRICO POTÊNCIA 5 CV - CHI DIURNO. AF_06/2014 | CHI | 0.64
88398 | MISTURADOR DE ARGAMASSA, EIXO HORIZONTAL, CAPACIDADE DE MISTURA 600 KG, MOTOR ELÉTRICO POTÊNCIA 7,5 CV - CHI DIURNO. AF_06/2014 | CHI | 0.77
88404 | MISTURADOR DE ARGAMASSA, EIXO HORIZONTAL, CAPACIDADE DE MISTURA 160 KG, MOTOR ELÉTRICO POTÊNCIA 3 CV - CHI DIURNO. AF_06/2014 | CHI | 0.6
88430 | PROJETOR DE ARGAMASSA, CAPACIDADE DE PROJEÇÃO 1,5 M3/H, ALCANCE DE 30 ATÉ 60 M, MOTOR ELÉTRICO POTÊNCIA 7,5 HP - CHI DIURNO. AF_06/2014 | CHI | 3.98
88438 | PROJETOR DE ARGAMASSA, CAPACIDADE DE PROJEÇÃO 2 M3/H, ALCANCE ATÉ 50 M, MOTOR ELÉTRICO POTÊNCIA 7,5 HP - CHI DIURNO. AF_06/2014 | CHI | 5.29
88831 | BETONEIRA CAPACIDADE NOMINAL DE 400 L, CAPACIDADE DE MISTURA 280 L, MOTOR ELÉTRICO TRIFÁSICO POTÊNCIA DE 2 CV, SEM CARREGADOR - CHI DIURNO. AF_10/2014 | CHI | 0.23
88844 | TRATOR DE ESTEIRAS, POTÊNCIA 125 HP, PESO OPERACIONAL 12,9 T, COM LÂMINA 2,7 M3 - CHI DIURNO. AF_10/2014 | CHI | 40.01
88908 | ESCAVADEIRA HIDRÁULICA SOBRE ESTEIRAS, CAÇAMBA 1,20 M3, PESO OPERACIONAL 21 T, POTÊNCIA BRUTA 155 HP - CHI DIURNO. AF_06/2014 | CHI | 51.24
89022 | BOMBA SUBMERSÍVEL ELÉTRICA TRIFÁSICA, POTÊNCIA 2,96 HP, Ø ROTOR 144 MM SEMI-ABERTO, BOCAL DE SAÍDA Ø 2, HM/Q = 2 MCA / 38,8 M3/H A 28 MCA / 5 M3/H - CHI DIURNO. AF_06/2014 | CHI | 0.3
89027 | TANQUE DE ASFALTO ESTACIONÁRIO COM MAÇARICO, CAPACIDADE 20.000 L - CHI DIURNO. AF_06/2014 | CHI | 3.05
89031 | TRATOR DE ESTEIRAS, POTÊNCIA 100 HP, PESO OPERACIONAL 9,4 T, COM LÂMINA 2,19 M3 - CHI DIURNO. AF_06/2014 | CHI | 39.07
89036 | TRATOR DE PNEUS, POTÊNCIA 85 CV, TRAÇÃO 4X4, PESO COM LASTRO DE 4.675 KG - CHI DIURNO. AF_06/2014 | CHI | 27.29
89218 | BATE-ESTACAS POR GRAVIDADE, POTÊNCIA DE 160 HP, PESO DO MARTELO ATÉ 3 TONELADAS - CHI DIURNO. AF_11/2014 | CHI | 56.33
89226 | BETONEIRA CAPACIDADE NOMINAL DE 600 L, CAPACIDADE DE MISTURA 360 L, MOTOR ELÉTRICO TRIFÁSICO POTÊNCIA DE 4 CV, SEM CARREGADOR - CHI DIURNO. AF_11/2014 | CHI | 0.99
89235 | FRESADORA DE ASFALTO A FRIO SOBRE RODAS, LARGURA FRESAGEM DE 1,0 M, POTÊNCIA 208 HP - CHI DIURNO. AF_11/2014 | CHI | 122.77
89243 | FRESADORA DE ASFALTO A FRIO SOBRE RODAS, LARGURA FRESAGEM DE 2,0 M, POTÊNCIA 550 HP - CHI DIURNO. AF_11/2014 | CHI | 261.83
89251 | RECICLADORA DE ASFALTO A FRIO SOBRE RODAS, LARGURA FRESAGEM DE 2,0 M, POTÊNCIA 422 HP - CHI DIURNO. AF_11/2014 | CHI | 229.96
89258 | VIBROACABADORA DE ASFALTO SOBRE ESTEIRAS, LARGURA DE PAVIMENTAÇÃO 2,13 M A 4,55 M, POTÊNCIA 100 HP, CAPACIDADE 400 T/H - CHI DIURNO. AF_11/2014 | CHI | 80.98
89273 | GUINDASTE HIDRÁULICO AUTOPROPELIDO, COM LANÇA TELESCÓPICA 28,80 M, CAPACIDADE MÁXIMA 30 T, POTÊNCIA 97 KW, TRAÇÃO 4 X 4 - CHI DIURNO. AF_11/2014 | CHI | 47.06
89279 | BETONEIRA CAPACIDADE NOMINAL DE 600 L, CAPACIDADE DE MISTURA 440 L, MOTOR A DIESEL POTÊNCIA 10 HP, COM CARREGADOR - CHI DIURNO. AF_11/2014 | CHI | 1.2
89877 | CAMINHÃO BASCULANTE 14 M3, COM CAVALO MECÂNICO DE CAPACIDADE MÁXIMA DE TRAÇÃO COMBINADO DE 36000 KG, POTÊNCIA 286 CV, INCLUSIVE SEMIREBOQUE COM CAÇAMBA METÁLICA - CHI DIURNO. AF_12/2014 | CHI | 38.91
89884 | CAMINHÃO BASCULANTE 18 M3, COM CAVALO MECÂNICO DE CAPACIDADE MÁXIMA DE TRAÇÃO COMBINADO DE 45000 KG, POTÊNCIA 330 CV, INCLUSIVE SEMIREBOQUE COM CAÇAMBA METÁLICA - CHI DIURNO. AF_12/2014 | CHI | 40.27
90587 | VIBRADOR DE IMERSÃO, DIÂMETRO DE PONTEIRA 45MM, MOTOR ELÉTRICO TRIFÁSICO POTÊNCIA DE 2 CV - CHI DIURNO. AF_06/2015 | CHI | 0.3
90626 | PERFURATRIZ MANUAL, TORQUE MÁXIMO 83 N.M, POTÊNCIA 5 CV, COM DIÂMETRO MÁXIMO 4" - CHI DIURNO. AF_06/2015 | CHI | 1.64
90632 | PERFURATRIZ SOBRE ESTEIRA, TORQUE MÁXIMO 600 KGF, PESO MÉDIO 1000 KG, POTÊNCIA 20 HP, DIÂMETRO MÁXIMO 10" - CHI DIURNO. AF_06/2015 | CHI | 47.03
90638 | MISTURADOR DUPLO HORIZONTAL DE ALTA TURBULÊNCIA, CAPACIDADE / VOLUME 2 X 500 LITROS, MOTORES ELÉTRICOS MÍNIMO 5 CV CADA, PARA NATA CIMENTO, ARGAMASSA E OUTROS - CHI DIURNO. AF_06/2015 | CHI | 3.06
90644 | BOMBA TRIPLEX, PARA INJEÇÃO DE NATA DE CIMENTO, VAZÃO MÁXIMA DE 100 LITROS/MINUTO, PRESSÃO MÁXIMA DE 70 BAR - CHI DIURNO. AF_06/2015 | CHI | 4.57
90651 | BOMBA CENTRÍFUGA MONOESTÁGIO COM MOTOR ELÉTRICO MONOFÁSICO, POTÊNCIA 15 HP, DIÂMETRO DO ROTOR 173 MM, HM/Q = 30 MCA / 90 M3/H A 45 MCA / 55 M3/H - CHI DIURNO. AF_06/2015 | CHI | 0.62
90657 | BOMBA DE PROJEÇÃO DE CONCRETO SECO, POTÊNCIA 10 CV, VAZÃO 3 M3/H - CHI DIURNO. AF_06/2015 | CHI | 2.97
90663 | BOMBA DE PROJEÇÃO DE CONCRETO SECO, POTÊNCIA 10 CV, VAZÃO 6 M3/H - CHI DIURNO. AF_06/2015 | CHI | 3.18
90669 | PROJETOR PNEUMÁTICO DE ARGAMASSA PARA CHAPISCO E REBOCO COM RECIPIENTE ACOPLADO, TIPO CANEQUINHA, COM COMPRESSOR DE AR REBOCÁVEL VAZÃO 89 PCM E MOTOR DIESEL DE 20 CV - CHI DIURNO. AF_06/2015 | CHI | 4.19
90675 | PERFURATRIZ COM TORRE METÁLICA PARA EXECUÇÃO DE ESTACA HÉLICE CONTÍNUA, PROFUNDIDADE MÁXIMA DE 30 M, DIÂMETRO MÁXIMO DE 800 MM, POTÊNCIA INSTALADA DE 268 HP, MESA ROTATIVA COM TORQUE MÁXIMO DE 170 KNM - CHI DIURNO. AF_06/2015 | CHI | 151.78
90681 | PERFURATRIZ HIDRÁULICA SOBRE CAMINHÃO COM TRADO CURTO ACOPLADO, PROFUNDIDADE MÁXIMA DE 20 M, DIÂMETRO MÁXIMO DE 1500 MM, POTÊNCIA INSTALADA DE 137 HP, MESA ROTATIVA COM TORQUE MÁXIMO DE 30 KNM - CHI DIURNO. AF_06/2015 | CHI | 91.31
90687 | MANIPULADOR TELESCÓPICO, POTÊNCIA DE 85 HP, CAPACIDADE DE CARGA DE 3.500 KG, ALTURA MÁXIMA DE ELEVAÇÃO DE 12,3 M - CHI DIURNO. AF_06/2015 | CHI | 43.32
90693 | MINICARREGADEIRA SOBRE RODAS, POTÊNCIA LÍQUIDA DE 47 HP, CAPACIDADE NOMINAL DE OPERAÇÃO DE 646 KG - CHI DIURNO. AF_06/2015 | CHI | 31.5
90965 | COMPRESSOR DE AR REBOCÁVEL, VAZÃO 89 PCM, PRESSÃO EFETIVA DE TRABALHO 102 PSI, MOTOR DIESEL, POTÊNCIA 20 CV - CHI DIURNO. AF_06/2015 | CHI | 3.54
90973 | COMPRESSOR DE AR REBOCAVEL, VAZÃO 250 PCM, PRESSAO DE TRABALHO 102 PSI, MOTOR A DIESEL POTÊNCIA 81 CV - CHI DIURNO. AF_06/2015 | CHI | 3.55
90982 | COMPRESSOR DE AR REBOCÁVEL, VAZÃO 748 PCM, PRESSÃO EFETIVA DE TRABALHO 102 PSI, MOTOR DIESEL, POTÊNCIA 210 CV - CHI DIURNO. AF_06/2015 | CHI | 9.03
91001 | COMPRESSOR DE AR REBOCAVEL, VAZÃO 400 PCM, PRESSAO DE TRABALHO 102 PSI, MOTOR A DIESEL POTÊNCIA 110 CV - CHI DIURNO. AF_06/2015 | CHI | 4.21
91032 | CAMINHÃO TRUCADO (C/ TERCEIRO EIXO) ELETRÔNICO - POTÊNCIA 231CV - PBT = 22000KG - DIST. ENTRE EIXOS 5170 MM - INCLUI CARROCERIA FIXA ABERTA DE MADEIRA - CHI DIURNO. AF_06/2015 | CHI | 31.2
91278 | PLACA VIBRATÓRIA REVERSÍVEL COM MOTOR 4 TEMPOS A GASOLINA, FORÇA CENTRÍFUGA DE 25 KN (2500 KGF), POTÊNCIA 5,5 CV - CHI DIURNO. AF_08/2015 | CHI | 0.38
91285 | CORTADORA DE PISO COM MOTOR 4 TEMPOS A GASOLINA, POTÊNCIA DE 13 HP, COM DISCO DE CORTE DIAMANTADO SEGMENTADO PARA CONCRETO, DIÂMETRO DE 350 MM, FURO DE 1" (14 X 1") - CHI DIURNO. AF_08/2015 | CHI | 0.64
91387 | CAMINHÃO BASCULANTE 10 M3, TRUCADO CABINE SIMPLES, PESO BRUTO TOTAL 23.000 KG, CARGA ÚTIL MÁXIMA 15.935 KG, DISTÂNCIA ENTRE EIXOS 4,80 M, POTÊNCIA 230 CV INCLUSIVE CAÇAMBA METÁLICA - CHI DIURNO. AF_06/2014 | CHI | 34.13
91395 | CAMINHÃO TOCO, PBT 14.300 KG, CARGA ÚTIL MÁX. 9.710 KG, DIST. ENTRE EIXOS 3,56 M, POTÊNCIA 185 CV, INCLUSIVE CARROCERIA FIXA ABERTA DE MADEIRA P/ TRANSPORTE GERAL DE CARGA SECA, DIMEN. APROX. 2,50 X 6,50 X 0,50 M - CHI DIURNO. AF_06/2014 | CHI | 28.83
91486 | ESPARGIDOR DE ASFALTO PRESSURIZADO, TANQUE 6 M3 COM ISOLAÇÃO TÉRMICA, AQUECIDO COM 2 MAÇARICOS, COM BARRA ESPARGIDORA 3,60 M, MONTADO SOBRE CAMINHÃO TOCO, PBT 14.300 KG, POTÊNCIA 185 CV - CHI DIURNO. AF_08/2015 | CHI | 34.23
91534 | COMPACTADOR DE SOLOS DE PERCUSSÃO (SOQUETE) COM MOTOR A GASOLINA 4 TEMPOS, POTÊNCIA 4 CV - CHI DIURNO. AF_08/2015 | CHI | 18.31
91635 | GUINDAUTO HIDRÁULICO, CAPACIDADE MÁXIMA DE CARGA 6500 KG, MOMENTO MÁXIMO DE CARGA 5,8 TM, ALCANCE MÁXIMO HORIZONTAL 7,60 M, INCLUSIVE CAMINHÃO TOCO PBT 9.700 KG, POTÊNCIA DE 160 CV - CHI DIURNO. AF_08/2015 | CHI | 28.31
91646 | CAMINHÃO DE TRANSPORTE DE MATERIAL ASFÁLTICO 30.000 L, COM CAVALO MECÂNICO DE CAPACIDADE MÁXIMA DE TRAÇÃO COMBINADO DE 66.000 KG, POTÊNCIA 360 CV, INCLUSIVE TANQUE DE ASFALTO COM SERPENTINA - CHI DIURNO. AF_08/2015 | CHI | 45.7
91693 | SERRA CIRCULAR DE BANCADA COM MOTOR ELÉTRICO POTÊNCIA DE 5HP, COM COIFA PARA DISCO 10" - CHI DIURNO. AF_08/2015 | CHI | 17.8
92044 | DISTRIBUIDOR DE AGREGADOS REBOCAVEL, CAPACIDADE 1,9 M³, LARGURA DE TRABALHO 3,66 M - CHI DIURNO. AF_11/2015 | CHI | 4.56
92107 | CAMINHÃO PARA EQUIPAMENTO DE LIMPEZA A SUCÇÃO COM CAMINHÃO TRUCADO DE PESO BRUTO TOTAL 23000 KG, CARGA ÚTIL MÁXIMA 15935 KG, DISTÂNCIA ENTRE EIXOS 4,80 M, POTÊNCIA 230 CV, INCLUSIVE LIMPADORA A SUCÇÃO, TANQUE 12000 L - CHI DIURNO. AF_11/2015 | CHI | 35.03
92113 | PENEIRA ROTATIVA COM MOTOR ELÉTRICO TRIFÁSICO DE 2 CV, CILINDRO DE 1 M X 0,60 M, COM FUROS DE 3,17 MM - CHI DIURNO. AF_11/2015 | CHI | 0.71
92119 | DOSADOR DE AREIA, CAPACIDADE DE 26 LITROS - CHI DIURNO. AF_11/2015 | CHI | 0.07
92139 | CAMINHONETE COM MOTOR A DIESEL, POTÊNCIA 180 CV, CABINE DUPLA, 4X4 - CHI DIURNO. AF_11/2015 | CHI | 25.98
92146 | CAMINHONETE CABINE SIMPLES COM MOTOR 1.6 FLEX, CÂMBIO MANUAL, POTÊNCIA 101/104 CV, 2 PORTAS - CHI DIURNO. AF_11/2015 | CHI | 19.51
92243 | CAMINHÃO DE TRANSPORTE DE MATERIAL ASFÁLTICO 20.000 L, COM CAVALO MECÂNICO DE CAPACIDADE MÁXIMA DE TRAÇÃO COMBINADO DE 45.000 KG, POTÊNCIA 330 CV, INCLUSIVE TANQUE DE ASFALTO COM MAÇARICO - CHI DIURNO. AF_12/2015 | CHI | 39.09
92717 | APARELHO PARA CORTE E SOLDA OXI-ACETILENO SOBRE RODAS, INCLUSIVE CILINDROS E MAÇARICOS - CHI DIURNO. AF_12/2015 | CHI | 0.16
92961 | MÁQUINA EXTRUSORA DE CONCRETO PARA GUIAS E SARJETAS, MOTOR A DIESEL, POTÊNCIA 14 CV - CHI DIURNO. AF_12/2015 | CHI | 4.19
92967 | MARTELO PERFURADOR PNEUMÁTICO MANUAL, HASTE 25 X 75 MM, 21 KG - CHI DIURNO. AF_12/2015 | CHI | 17.21
93225 | PERFURATRIZ COM TORRE METÁLICA PARA EXECUÇÃO DE ESTACA HÉLICE CONTÍNUA, PROFUNDIDADE MÁXIMA DE 32 M, DIÂMETRO MÁXIMO DE 1000 MM, POTÊNCIA INSTALADA DE 350 HP, MESA ROTATIVA COM TORQUE MÁXIMO DE 263 KNM - CHI DIURNO. AF_01/2016 | CHI | 226.18
93234 | BETONEIRA CAPACIDADE NOMINAL 400 L, CAPACIDADE DE MISTURA 310 L, MOTOR A GASOLINA POTÊNCIA 5,5 HP, SEM CARREGADOR - CHI DIURNO. AF_02/2016 | CHI | 0.3
93244 | ROLO COMPACTADOR VIBRATÓRIO PÉ DE CARNEIRO PARA SOLOS, POTÊNCIA 80 HP, PESO OPERACIONAL SEM/COM LASTRO 7,4 / 8,8 T, LARGURA DE TRABALHO 1,68 M - CHI DIURNO. AF_02/2016 | CHI | 38.93
93274 | GRUA ASCENSIONAL, LANÇA DE 30 M, CAPACIDADE DE 1,0 T A 30 M, ALTURA ATÉ 39 M - CHI DIURNO. AF_03/2016 | CHI | 41.09
93282 | GUINCHO ELÉTRICO DE COLUNA, CAPACIDADE 400 KG, COM MOTO FREIO, MOTOR TRIFÁSICO DE 1,25 CV - CHI DIURNO. AF_03/2016 | CHI | 14.88
93288 | GUINDASTE HIDRÁULICO AUTOPROPELIDO, COM LANÇA TELESCÓPICA 40 M, CAPACIDADE MÁXIMA 60 T, POTÊNCIA 260 KW - CHI DIURNO. AF_03/2016 | CHI | 78.06
93403 | GUINDAUTO HIDRÁULICO, CAPACIDADE MÁXIMA DE CARGA 3300 KG, MOMENTO MÁXIMO DE CARGA 5,8 TM, ALCANCE MÁXIMO HORIZONTAL 7,60 M, INCLUSIVE CAMINHÃO TOCO PBT 16.000 KG, POTÊNCIA DE 189 CV - CHI DIURNO. AF_03/2016 | CHI | 28.31
93409 | MÁQUINA JATO DE PRESSAO PORTÁTIL, CAMARA DE 1 SAIDA, CAPACIDADE 280 L, DIAMETRO 670 MM, BICO DE JATO CURTO VENTURI DE 5/16'' , MANGUEIRA DE 1'' COM COMPRESSOR DE AR REBOCÁVEL 189 PCM E MOTOR DIESEL 63 CV - CHI DIURNO. AF_03/2016 | CHI | 22.52
93416 | GERADOR PORTÁTIL MONOFÁSICO, POTÊNCIA 5500 VA, MOTOR A GASOLINA, POTÊNCIA DO MOTOR 13 CV - CHI DIURNO. AF_03/2016 | CHI | 0.24
93422 | GRUPO GERADOR REBOCÁVEL, POTÊNCIA 66 KVA, MOTOR A DIESEL - CHI DIURNO. AF_03/2016 | CHI | 3.25
93428 | GRUPO GERADOR ESTACIONÁRIO, POTÊNCIA 150 KVA, MOTOR A DIESEL- CHI DIURNO. AF_03/2016 | CHI | 4.61
93434 | USINA DE MISTURA ASFÁLTICA À QUENTE, TIPO CONTRA FLUXO, PROD 40 A 80 TON/HORA - CHI DIURNO. AF_03/2016 | CHI | 151.58
93440 | USINA DE ASFALTO À FRIO, CAPACIDADE DE 40 A 60 TON/HORA, ELÉTRICA POTÊNCIA 30 CV - CHI DIURNO. AF_03/2016 | CHI | 78.02
95122 | USINA MISTURADORA DE SOLOS, CAPACIDADE DE 200 A 500 TON/H, POTENCIA 75KW - CHI DIURNO. AF_07/2016 | CHI | 113.86
95128 | DISTRIBUIDOR DE AGREGADOS AUTOPROPELIDO, CAP 3 M3, A DIESEL, POTÊNCIA 176CV - CHI DIURNO. AF_07/2016 | CHI | 30.92
95140 | TALHA MANUAL DE CORRENTE, CAPACIDADE DE 2 TON. COM ELEVAÇÃO DE 3 M - CHI DIURNO. AF_07/2016 | CHI | 0.04
95213 | GRUA ASCENCIONAL, LANÇA DE 42 M, CAPACIDADE DE 1,5 T A 30 M, ALTURA ATÉ 39 M - CHI DIURNO. AF_08/2016 | CHI | 44.69
95219 | PULVERIZADOR DE TINTA ELÉTRICO/MÁQUINA DE PINTURA AIRLESS, VAZÃO 2 L/MIN - CHI DIURNO. AF_08/2016 | CHI | 19.74
95259 | MARTELO DEMOLIDOR PNEUMÁTICO MANUAL, 32 KG - CHI DIURNO. AF_09/2016 | CHI | 17.03
95265 | COMPACTADOR DE SOLOS DE PERCUSÃO (SOQUETE) COM MOTOR A GASOLINA, POTÊNCIA 3 CV - CHI DIURNO. AF_09/2016 | CHI | 0.52
95271 | RÉGUA VIBRATÓRIA DUPLA PARA CONCRETO, PESO DE 60KG, COMPRIMENTO 4 M, COM MOTOR A GASOLINA, POTÊNCIA 5,5 HP - CHI DIURNO. AF_09/2016 | CHI | 0.46
95277 | POLIDORA DE PISO (POLITRIZ), PESO DE 100KG, DIÂMETRO 450 MM, MOTOR ELÉTRICO, POTÊNCIA 4 HP - CHI DIURNO. AF_09/2016 | CHI | 0.45
95283 | DESEMPENADEIRA DE CONCRETO, PESO DE 75KG, 4 PÁS, MOTOR A GASOLINA, POTÊNCIA 5,5 HP - CHI DIURNO. AF_09/2016 | CHI | 0.5
95621 | PERFURATRIZ PNEUMATICA MANUAL DE PESO MEDIO, MARTELETE, 18KG, COMPRIMENTO MÁXIMO DE CURSO DE 6 M, DIAMETRO DO PISTAO DE 5,5 CM - CHI DIURNO. AF_11/2016 | CHI | 16.83
95632 | ROLO COMPACTADOR VIBRATORIO TANDEM, ACO LISO, POTENCIA 125 HP, PESO SEM/COM LASTRO 10,20/11,65 T, LARGURA DE TRABALHO 1,73 M - CHI DIURNO. AF_11/2016 | CHI | 47.2
95703 | PERFURATRIZ MANUAL, TORQUE MAXIMO 55 KGF.M, POTENCIA 5 CV, COM DIAMETRO MAXIMO 8 1/2" - CHI DIURNO. AF_11/2016 | CHI | 21.38
95709 | PERFURATRIZ SOBRE ESTEIRA, TORQUE MÁXIMO 600 KGF, POTÊNCIA ENTRE 50 E 60 HP, DIÂMETRO MÁXIMO 10 - CHI DIURNO. AF_11/2016 | CHI | 45.81
95715 | ESCAVADEIRA HIDRAULICA SOBRE ESTEIRA, COM GARRA GIRATORIA DE MANDIBULAS, PESO OPERACIONAL ENTRE 22,00 E 25,50 TON, POTENCIA LIQUIDA ENTRE 150 E 160 HP - CHI DIURNO. AF_11/2016 | CHI | 52.96
95721 | ESCAVADEIRA HIDRAULICA SOBRE ESTEIRA, EQUIPADA COM CLAMSHELL, COM CAPACIDADE DA CAÇAMBA ENTRE 1,20 E 1,50 M3, PESO OPERACIONAL ENTRE 20,00 E 22,00 TON, POTENCIA LIQUIDA ENTRE 150 E 160 HP - CHI DIURNO. AF_11/2016 | CHI | 51.71
95873 | GRUPO GERADOR COM CARENAGEM, MOTOR DIESEL POTÊNCIA STANDART ENTRE 250 E 260 KVA - CHI DIURNO. AF_12/2016 | CHI | 7.36
96014 | TRATOR DE PNEUS COM POTÊNCIA DE 122 CV, TRAÇÃO 4X4, COM VASSOURA MECÂNICA ACOPLADA - CHI DIURNO. AF_02/2017 | CHI | 32.56
96021 | TRATOR DE PNEUS COM POTÊNCIA DE 122 CV, TRAÇÃO 4X4, COM GRADE DE DISCOS ACOPLADA - CHI DIURNO. AF_02/2017 | CHI | 32.44
96029 | TRATOR DE PNEUS COM POTÊNCIA DE 85 CV, TRAÇÃO 4X4, COM GRADE DE DISCOS ACOPLADA - CHI DIURNO. AF_02/2017 | CHI | 29.34
96036 | CAMINHÃO BASCULANTE 10 M3, TRUCADO, POTÊNCIA 230 CV, INCLUSIVE CAÇAMBA METÁLICA, COM DISTRIBUIDOR DE AGREGADOS ACOPLADO - CHI DIURNO. AF_02/2017 | CHI | 37
96155 | TRATOR DE PNEUS COM POTÊNCIA DE 85 CV, TRAÇÃO 4X4, COM VASSOURA MECÂNICA ACOPLADA - CHI DIURNO. AF_02/2017 | CHI | 29.46
96156 | MINICARREGADEIRA SOBRE RODAS POTENCIA 47HP CAPACIDADE OPERACAO 646 KG, COM VASSOURA MECÂNICA ACOPLADA - CHI DIURNO. AF_03/2017 | CHI | 34.66
96159 | MÁQUINA DEMARCADORA DE FAIXA DE TRÁFEGO À FRIO, AUTOPROPELIDA, POTÊNCIA 38 HP - CHI DIURNO. AF_07/2016 | CHI | 41.81
96246 | MINIESCAVADEIRA SOBRE ESTEIRAS, POTENCIA LIQUIDA DE *30* HP, PESO OPERACIONAL DE *3.500* KG - CHI DIURNO. AF_04/2017 | CHI | 35.66
96302 | PERFURATRIZ ROTATIVA SOBRE ESTEIRA, TORQUE MAXIMO 2500 KGM, POTENCIA 110 HP, MOTOR DIESEL - CHI DIURNO. AF_05/2017 | CHI | 61.43
96308 | COMPRESSOR DE AR, VAZAO DE 10 PCM, RESERVATORIO 100 L, PRESSAO DE TRABALHO ENTRE 6,9 E 9,7 BAR POTENCIA 2 HP, TENSAO 110/220 V  CHI DIURNO. AF_05/2017 | CHI | 0.12
96464 | ROLO COMPACTADOR DE PNEUS, ESTATICO, PRESSAO VARIAVEL, POTENCIA 110 HP, PESO SEM/COM LASTRO 10,8/27 T, LARGURA DE ROLAGEM 2,30 M - CHI DIURNO. AF_06/2017 | CHI | 50.15
98765 | INVERSOR DE SOLDA MONOFÁSICO DE 160 A, POTÊNCIA DE 5400 W, TENSÃO DE 220 V, PARA SOLDA COM ELETRODOS DE 2,0 A 4,0 MM E PROCESSO TIG - CHI DIURNO. AF_06/2018 | CHI | 0.06
99834 | LAVADORA DE ALTA PRESSAO (LAVA-JATO) PARA AGUA FRIA, PRESSAO DE OPERACAO ENTRE 1400 E 1900 LIB/POL2, VAZAO MAXIMA ENTRE 400 E 700 L/H - CHI DIURNO. AF_04/2019 | CHI | 0.17
100642 | USINA DE MISTURA ASFÁLTICA À QUENTE, TIPO CONTRA FLUXO, PROD 100 A 140 TON/HORA - CHI DIURNO. AF_12/2019 | CHI | 112.15
100648 | USINA DE ASFALTO, TIPO GRAVIMÉTRICA, PROD 150 TON/HORA - CHI DIURNO. AF_12/2019 | CHI | 268.37
5089 | ROLO COMPACTADOR VIBRATÓRIO PÉ DE CARNEIRO PARA SOLOS, POTÊNCIA 80 HP, PESO OPERACIONAL SEM/COM LASTRO 7,4 / 8,8 T, LARGURA DE TRABALHO 1,68 M - MANUTENÇÃO. AF_02/2016 | H | 20.71
5627 | ESCAVADEIRA HIDRÁULICA SOBRE ESTEIRAS, CAÇAMBA 0,80 M3, PESO OPERACIONAL 17 T, POTENCIA BRUTA 111 HP - DEPRECIAÇÃO. AF_06/2014 | H | 25.2
5628 | ESCAVADEIRA HIDRÁULICA SOBRE ESTEIRAS, CAÇAMBA 0,80 M3, PESO OPERACIONAL 17 T, POTENCIA BRUTA 111 HP - JUROS. AF_06/2014 | H | 3.42
5629 | ESCAVADEIRA HIDRÁULICA SOBRE ESTEIRAS, CAÇAMBA 0,80 M3, PESO OPERACIONAL 17 T, POTENCIA BRUTA 111 HP - MANUTENÇÃO. AF_06/2014 | H | 31.5
5630 | ESCAVADEIRA HIDRÁULICA SOBRE ESTEIRAS, CAÇAMBA 0,80 M3, PESO OPERACIONAL 17 T, POTENCIA BRUTA 111 HP - MATERIAIS NA OPERAÇÃO. AF_06/2014 | H | 34.24
5658 | GRADE DE DISCO CONTROLE REMOTO REBOCÁVEL, COM 24 DISCOS 24 X 6 MM COM PNEUS PARA TRANSPORTE - MANUTENÇÃO. AF_06/2014 | H | 1.21
5664 | RETROESCAVADEIRA SOBRE RODAS COM CARREGADEIRA, TRAÇÃO 4X4, POTÊNCIA LÍQ. 88 HP, CAÇAMBA CARREG. CAP. MÍN. 1 M3, CAÇAMBA RETRO CAP. 0,26 M3, PESO OPERACIONAL MÍN. 6.674 KG, PROFUNDIDADE ESCAVAÇÃO MÁX. 4,37 M - MANUTENÇÃO. AF_06/2014 | H | 17.78
5667 | RETROESCAVADEIRA SOBRE RODAS COM CARREGADEIRA, TRAÇÃO 4X2, POTÊNCIA LÍQ. 79 HP, CAÇAMBA CARREG. CAP. MÍN. 1 M3, CAÇAMBA RETRO CAP. 0,20 M3, PESO OPERACIONAL MÍN. 6.570 KG, PROFUNDIDADE ESCAVAÇÃO MÁX. 4,37 M - MANUTENÇÃO. AF_06/2014 | H | 15.82
5668 | RETROESCAVADEIRA SOBRE RODAS COM CARREGADEIRA, TRAÇÃO 4X2, POTÊNCIA LÍQ. 79 HP, CAÇAMBA CARREG. CAP. MÍN. 1 M3, CAÇAMBA RETRO CAP. 0,20 M3, PESO OPERACIONAL MÍN. 6.570 KG, PROFUNDIDADE ESCAVAÇÃO MÁX. 4,37 M - MATERIAIS NA OPERAÇÃO. AF_06/2014 | H | 26.2
5674 | ROLO COMPACTADOR VIBRATÓRIO DE UM CILINDRO AÇO LISO, POTÊNCIA 80 HP, PESO OPERACIONAL MÁXIMO 8,1 T, IMPACTO DINÂMICO 16,15 / 9,5 T, LARGURA DE TRABALHO 1,68 M - MANUTENÇÃO. AF_06/2014 | H | 19.92
5692 | MOTOBOMBA CENTRÍFUGA, MOTOR A GASOLINA, POTÊNCIA 5,42 HP, BOCAIS 1 1/2" X 1", DIÂMETRO ROTOR 143 MM HM/Q = 6 MCA / 16,8 M3/H A 38 MCA / 6,6 M3/H - MANUTENÇÃO. AF_06/2014 | H | 0.17
5693 | MOTOBOMBA CENTRÍFUGA, MOTOR A GASOLINA, POTÊNCIA 5,42 HP, BOCAIS 1 1/2" X 1", DIÂMETRO ROTOR 143 MM HM/Q = 6 MCA / 16,8 M3/H A 38 MCA / 6,6 M3/H - MATERIAIS NA OPERAÇÃO. AF_06/2014 | H | 5.63
5695 | CAMINHÃO BASCULANTE 6 M3, PESO BRUTO TOTAL 16.000 KG, CARGA ÚTIL MÁXIMA 13.071 KG, DISTÂNCIA ENTRE EIXOS 4,80 M, POTÊNCIA 230 CV INCLUSIVE CAÇAMBA METÁLICA - MANUTENÇÃO. AF_06/2014 | H | 24.35
5703 | USINA DE CONCRETO FIXA, CAPACIDADE NOMINAL DE 90 A 120 M3/H, SEM SILO - MATERIAIS NA OPERAÇÃO. AF_07/2016 | H | 18.56
5705 | CAMINHÃO TOCO, PBT 16.000 KG, CARGA ÚTIL MÁX. 10.685 KG, DIST. ENTRE EIXOS 4,8 M, POTÊNCIA 189 CV, INCLUSIVE CARROCERIA FIXA ABERTA DE MADEIRA P/ TRANSPORTE GERAL DE CARGA SECA, DIMEN. APROX. 2,5 X 7,00 X 0,50 M - MANUTENÇÃO. AF_06/2014 | H | 15.15
5707 | USINA MISTURADORA DE SOLOS, CAPACIDADE DE 200 A 500 TON/H, POTENCIA 75KW - MANUTENÇÃO. AF_07/2016 | H | 42.55
5710 | VIBROACABADORA DE ASFALTO SOBRE ESTEIRAS, LARGURA DE PAVIMENTAÇÃO 1,90 M A 5,30 M, POTÊNCIA 105 HP CAPACIDADE 450 T/H - MANUTENÇÃO. AF_11/2014 | H | 103.54
5711 | VIBROACABADORA DE ASFALTO SOBRE ESTEIRAS, LARGURA DE PAVIMENTAÇÃO 1,90 M A 5,30 M, POTÊNCIA 105 HP CAPACIDADE 450 T/H - MATERIAIS NA OPERAÇÃO. AF_11/2014 | H | 47.31
5714 | TRATOR DE PNEUS, POTÊNCIA 85 CV, TRAÇÃO 4X4, PESO COM LASTRO DE 4.675 KG - MANUTENÇÃO. AF_06/2014 | H | 8.16
5715 | TRATOR DE PNEUS, POTÊNCIA 85 CV, TRAÇÃO 4X4, PESO COM LASTRO DE 4.675 KG - MATERIAIS NA OPERAÇÃO. AF_06/2014 | H | 63.66
5718 | TRATOR DE ESTEIRAS, POTÊNCIA 170 HP, PESO OPERACIONAL 19 T, CAÇAMBA 5,2 M3 - MATERIAIS NA OPERAÇÃO. AF_06/2014 | H | 56.47
5721 | TRATOR DE ESTEIRAS, POTÊNCIA 150 HP, PESO OPERACIONAL 16,7 T, COM RODA MOTRIZ ELEVADA E LÂMINA 3,18 M3 - MATERIAIS NA OPERAÇÃO. AF_06/2014 | H | 49.83
5722 | TRATOR DE ESTEIRAS, POTÊNCIA 347 HP, PESO OPERACIONAL 38,5 T, COM LÂMINA 8,70 M3 - MATERIAIS NA OPERAÇÃO. AF_06/2014 | H | 115.24
5724 | TRATOR DE ESTEIRAS, POTÊNCIA 100 HP, PESO OPERACIONAL 9,4 T, COM LÂMINA 2,19 M3 - MANUTENÇÃO. AF_06/2014 | H | 29.59
5727 | ROLO COMPACTADOR VIBRATÓRIO REBOCÁVEL, CILINDRO DE AÇO LISO, POTÊNCIA DE TRAÇÃO DE 65 CV, PESO 4,7 T, IMPACTO DINÂMICO 18,3 T, LARGURA DE TRABALHO 1,67 M - MANUTENÇÃO. AF_02/2016 | H | 6.01
5729 | ROLO COMPACTADOR VIBRATÓRIO TANDEM AÇO LISO, POTÊNCIA 58 HP, PESO SEM/COM LASTRO 6,5 / 9,4 T, LARGURA DE TRABALHO 1,2 M - MANUTENÇÃO. AF_06/2014 | H | 24.46
5730 | ROLO COMPACTADOR VIBRATÓRIO TANDEM AÇO LISO, POTÊNCIA 58 HP, PESO SEM/COM LASTRO 6,5 / 9,4 T, LARGURA DE TRABALHO 1,2 M - MATERIAIS NA OPERAÇÃO. AF_06/2014 | H | 22
5735 | RETROESCAVADEIRA SOBRE RODAS COM CARREGADEIRA, TRAÇÃO 4X4, POTÊNCIA LÍQ. 72 HP, CAÇAMBA CARREG. CAP. MÍN. 0,79 M3, CAÇAMBA RETRO CAP. 0,18 M3, PESO OPERACIONAL MÍN. 7.140 KG, PROFUNDIDADE ESCAVAÇÃO MÁX. 4,50 M - MANUTENÇÃO. AF_06/2014 | H | 17.15
5736 | RETROESCAVADEIRA SOBRE RODAS COM CARREGADEIRA, TRAÇÃO 4X4, POTÊNCIA LÍQ. 72 HP, CAÇAMBA CARREG. CAP. MÍN. 0,79 M3, CAÇAMBA RETRO CAP. 0,18 M3, PESO OPERACIONAL MÍN. 7.140 KG, PROFUNDIDADE ESCAVAÇÃO MÁX. 4,50 M - MATERIAIS NA OPERAÇÃO. AF_06/2014 | H | 24.04
5738 | ROLO COMPACTADOR VIBRATÓRIO PÉ DE CARNEIRO, OPERADO POR CONTROLE REMOTO, POTÊNCIA 12,5 KW, PESO OPERACIONAL 1,675 T, LARGURA DE TRABALHO 0,85 M - DEPRECIAÇÃO. AF_02/2016 | H | 21.75
5739 | ROLO COMPACTADOR VIBRATÓRIO PÉ DE CARNEIRO, OPERADO POR CONTROLE REMOTO, POTÊNCIA 12,5 KW, PESO OPERACIONAL 1,675 T, LARGURA DE TRABALHO 0,85 M - MANUTENÇÃO. AF_02/2016 | H | 27.21
5741 | USINA DE LAMA ASFÁLTICA, PROD 30 A 50 T/H, SILO DE AGREGADO 7 M3, RESERVATÓRIOS PARA EMULSÃO E ÁGUA DE 2,3 M3 CADA, MISTURADOR TIPO PUG MILL A SER MONTADO SOBRE CAMINHÃO - MANUTENÇÃO. AF_10/2014 | H | 27.29
5742 | USINA DE LAMA ASFÁLTICA, PROD 30 A 50 T/H, SILO DE AGREGADO 7 M3, RESERVATÓRIOS PARA EMULSÃO E ÁGUA DE 2,3 M3 CADA, MISTURADOR TIPO PUG MILL A SER MONTADO SOBRE CAMINHÃO - MATERIAIS NA OPERAÇÃO. AF_10/2014 | H | 14.65
5747 | CAMINHÃO PIPA 6.000 L, PESO BRUTO TOTAL 13.000 KG, DISTÂNCIA ENTRE EIXOS 4,80 M, POTÊNCIA 189 CV INCLUSIVE TANQUE DE AÇO PARA TRANSPORTE DE ÁGUA, CAPACIDADE 6 M3 - MATERIAIS NA OPERAÇÃO. AF_06/2014 | H | 84.04
5751 | CAMINHÃO TOCO, PESO BRUTO TOTAL 14.300 KG, CARGA ÚTIL MÁXIMA 9590 KG, DISTÂNCIA ENTRE EIXOS 4,76 M, POTÊNCIA 185 CV (NÃO INCLUI CARROCERIA) - MANUTENÇÃO. AF_06/2014 | H | 16.63
5754 | CAMINHÃO TOCO, PESO BRUTO TOTAL 16.000 KG, CARGA ÚTIL MÁXIMA DE 10.685 KG, DISTÂNCIA ENTRE EIXOS 4,80 M, POTÊNCIA 189 CV EXCLUSIVE CARROCERIA - MANUTENÇÃO. AF_06/2014 | H | 14.01
5763 | CAMINHÃO PIPA 10.000 L TRUCADO, PESO BRUTO TOTAL 23.000 KG, CARGA ÚTIL MÁXIMA 15.935 KG, DISTÂNCIA ENTRE EIXOS 4,8 M, POTÊNCIA 230 CV, INCLUSIVE TANQUE DE AÇO PARA TRANSPORTE DE ÁGUA - MANUTENÇÃO. AF_06/2014 | H | 24.21
5765 | ESPARGIDOR DE ASFALTO PRESSURIZADO COM TANQUE DE 2500 L, REBOCÁVEL COM MOTOR A GASOLINA POTÊNCIA 3,4 HP - MANUTENÇÃO. AF_07/2014 | H | 1.92
5766 | ESPARGIDOR DE ASFALTO PRESSURIZADO COM TANQUE DE 2500 L, REBOCÁVEL COM MOTOR A GASOLINA POTÊNCIA 3,4 HP - MATERIAIS NA OPERAÇÃO. AF_07/2014 | H | 2.81
5779 | MOTONIVELADORA POTÊNCIA BÁSICA LÍQUIDA (PRIMEIRA MARCHA) 125 HP, PESO BRUTO 13032 KG, LARGURA DA LÂMINA DE 3,7 M - MANUTENÇÃO. AF_06/2014 | H | 34.85
5787 | PÁ CARREGADEIRA SOBRE RODAS, POTÊNCIA 197 HP, CAPACIDADE DA CAÇAMBA 2,5 A 3,5 M3, PESO OPERACIONAL 18338 KG - MATERIAIS NA OPERAÇÃO. AF_06/2014 | H | 37.39
5797 | COMPRESSOR DE AR REBOCÁVEL, VAZÃO 189 PCM, PRESSÃO EFETIVA DE TRABALHO 102 PSI, MOTOR DIESEL, POTÊNCIA 63 CV - MANUTENÇÃO. AF_06/2015 | H | 2.92
5800 | BOMBA SUBMERSÍVEL ELÉTRICA TRIFÁSICA, POTÊNCIA 2,96 HP, Ø ROTOR 144 MM SEMI-ABERTO, BOCAL DE SAÍDA Ø 2, HM/Q = 2 MCA / 38,8 M3/H A 28 MCA / 5 M3/H - MANUTENÇÃO. AF_06/2014 | H | 0.3
7032 | TANQUE DE ASFALTO ESTACIONÁRIO COM SERPENTINA, CAPACIDADE 30.000 L - DEPRECIAÇÃO. AF_06/2014 | H | 3.22
7033 | TANQUE DE ASFALTO ESTACIONÁRIO COM SERPENTINA, CAPACIDADE 30.000 L - JUROS. AF_06/2014 | H | 0.53
7034 | TANQUE DE ASFALTO ESTACIONÁRIO COM SERPENTINA, CAPACIDADE 30.000 L - MANUTENÇÃO. AF_06/2014 | H | 6.04
7035 | TANQUE DE ASFALTO ESTACIONÁRIO COM SERPENTINA, CAPACIDADE 30.000 L - MATERIAIS NA OPERAÇÃO. AF_06/2014 | H | 113.57
7038 | ROLO COMPACTADOR DE PNEUS ESTÁTICO, PRESSÃO VARIÁVEL, POTÊNCIA 111 HP, PESO SEM/COM LASTRO 9,5 / 26 T, LARGURA DE TRABALHO 1,90 M - DEPRECIAÇÃO. AF_07/2014 | H | 24.87
7039 | ROLO COMPACTADOR DE PNEUS ESTÁTICO, PRESSÃO VARIÁVEL, POTÊNCIA 111 HP, PESO SEM/COM LASTRO 9,5 / 26 T, LARGURA DE TRABALHO 1,90 M - JUROS. AF_07/2014 | H | 3.45
7040 | ROLO COMPACTADOR DE PNEUS ESTÁTICO, PRESSÃO VARIÁVEL, POTÊNCIA 111 HP, PESO SEM/COM LASTRO 9,5 / 26 T, LARGURA DE TRABALHO 1,90 M - MANUTENÇÃO. AF_07/2014 | H | 31.13
7044 | MOTOBOMBA TRASH (PARA ÁGUA SUJA) AUTO ESCORVANTE, MOTOR GASOLINA DE 6,41 HP, DIÂMETROS DE SUCÇÃO X RECALQUE: 3" X 3", HM/Q = 10 MCA / 60 M3/H A 23 MCA / 0 M3/H - DEPRECIAÇÃO. AF_10/2014 | H | 0.19
7045 | MOTOBOMBA TRASH (PARA ÁGUA SUJA) AUTO ESCORVANTE, MOTOR GASOLINA DE 6,41 HP, DIÂMETROS DE SUCÇÃO X RECALQUE: 3" X 3", HM/Q = 10 MCA / 60 M3/H A 23 MCA / 0 M3/H - JUROS. AF_10/2014 | H | 0.02
7046 | MOTOBOMBA TRASH (PARA ÁGUA SUJA) AUTO ESCORVANTE, MOTOR GASOLINA DE 6,41 HP, DIÂMETROS DE SUCÇÃO X RECALQUE: 3" X 3", HM/Q = 10 MCA / 60 M3/H A 23 MCA / 0 M3/H - MANUTENÇÃO. AF_10/2014 | H | 0.21
7047 | MOTOBOMBA TRASH (PARA ÁGUA SUJA) AUTO ESCORVANTE, MOTOR GASOLINA DE 6,41 HP, DIÂMETROS DE SUCÇÃO X RECALQUE: 3" X 3", HM/Q = 10 MCA / 60 M3/H A 23 MCA / 0 M3/H - MATERIAIS NA OPERAÇÃO. AF_10/2014 | H | 6.62
7051 | ROLO COMPACTADOR PE DE CARNEIRO VIBRATORIO, POTENCIA 125 HP, PESO OPERACIONAL SEM/COM LASTRO 11,95 / 13,30 T, IMPACTO DINAMICO 38,5 / 22,5 T, LARGURA DE TRABALHO 2,15 M - DEPRECIAÇÃO. AF_06/2014 | H | 22.06
7052 | ROLO COMPACTADOR PE DE CARNEIRO VIBRATORIO, POTENCIA 125 HP, PESO OPERACIONAL SEM/COM LASTRO 11,95 / 13,30 T, IMPACTO DINAMICO 38,5 / 22,5 T, LARGURA DE TRABALHO 2,15 M - JUROS. AF_06/2014 | H | 3.06
7053 | ROLO COMPACTADOR PE DE CARNEIRO VIBRATORIO, POTENCIA 125 HP, PESO OPERACIONAL SEM/COM LASTRO 11,95 / 13,30 T, IMPACTO DINAMICO 38,5 / 22,5 T, LARGURA DE TRABALHO 2,15 M - MANUTENÇÃO. AF_06/2014 | H | 27.61
7054 | ROLO COMPACTADOR PE DE CARNEIRO VIBRATORIO, POTENCIA 125 HP, PESO OPERACIONAL SEM/COM LASTRO 11,95 / 13,30 T, IMPACTO DINAMICO 38,5 / 22,5 T, LARGURA DE TRABALHO 2,15 M - MATERIAIS NA OPERAÇÃO. AF_06/2014 | H | 47.44
7058 | CAMINHÃO BASCULANTE 6 M3 TOCO, PESO BRUTO TOTAL 16.000 KG, CARGA ÚTIL MÁXIMA 11.130 KG, DISTÂNCIA ENTRE EIXOS 5,36 M, POTÊNCIA 185 CV, INCLUSIVE CAÇAMBA METÁLICA - DEPRECIAÇÃO. AF_06/2014 | H | 12.39
7059 | CAMINHÃO BASCULANTE 6 M3 TOCO, PESO BRUTO TOTAL 16.000 KG, CARGA ÚTIL MÁXIMA 11.130 KG, DISTÂNCIA ENTRE EIXOS 5,36 M, POTÊNCIA 185 CV, INCLUSIVE CAÇAMBA METÁLICA - JUROS. AF_06/2014 | H | 2.29
7060 | CAMINHÃO BASCULANTE 6 M3 TOCO, PESO BRUTO TOTAL 16.000 KG, CARGA ÚTIL MÁXIMA 11.130 KG, DISTÂNCIA ENTRE EIXOS 5,36 M, POTÊNCIA 185 CV, INCLUSIVE CAÇAMBA METÁLICA - MANUTENÇÃO. AF_06/2014 | H | 23.25
7061 | CAMINHÃO BASCULANTE 6 M3 TOCO, PESO BRUTO TOTAL 16.000 KG, CARGA ÚTIL MÁXIMA 11.130 KG, DISTÂNCIA ENTRE EIXOS 5,36 M, POTÊNCIA 185 CV, INCLUSIVE CAÇAMBA METÁLICA - MATERIAIS NA OPERAÇÃO. AF_06/2014 | H | 43.31
7063 | TRATOR DE PNEUS, POTÊNCIA 122 CV, TRAÇÃO 4X4, PESO COM LASTRO DE 4.510 KG - DEPRECIAÇÃO. AF_06/2014 | H | 10.18
7064 | TRATOR DE PNEUS, POTÊNCIA 122 CV, TRAÇÃO 4X4, PESO COM LASTRO DE 4.510 KG - JUROS. AF_06/2014 | H | 1.41
7065 | TRATOR DE PNEUS, POTÊNCIA 122 CV, TRAÇÃO 4X4, PESO COM LASTRO DE 4.510 KG - MANUTENÇÃO. AF_06/2014 | H | 11.13
7066 | TRATOR DE PNEUS, POTÊNCIA 122 CV, TRAÇÃO 4X4, PESO COM LASTRO DE 4.510 KG - MATERIAIS NA OPERAÇÃO. AF_06/2014 | H | 91.36
53786 | RETROESCAVADEIRA SOBRE RODAS COM CARREGADEIRA, TRAÇÃO 4X4, POTÊNCIA LÍQ. 88 HP, CAÇAMBA CARREG. CAP. MÍN. 1 M3, CAÇAMBA RETRO CAP. 0,26 M3, PESO OPERACIONAL MÍN. 6.674 KG, PROFUNDIDADE ESCAVAÇÃO MÁX. 4,37 M - MATERIAIS NA OPERAÇÃO. AF_06/2014 | H | 28.36
53788 | ROLO COMPACTADOR VIBRATÓRIO DE UM CILINDRO AÇO LISO, POTÊNCIA 80 HP, PESO OPERACIONAL MÁXIMO 8,1 T, IMPACTO DINÂMICO 16,15 / 9,5 T, LARGURA DE TRABALHO 1,68 M - MATERIAIS NA OPERAÇÃO. AF_06/2014 | H | 30.36
53792 | CAMINHÃO BASCULANTE 6 M3, PESO BRUTO TOTAL 16.000 KG, CARGA ÚTIL MÁXIMA 13.071 KG, DISTÂNCIA ENTRE EIXOS 4,80 M, POTÊNCIA 230 CV INCLUSIVE CAÇAMBA METÁLICA - MATERIAIS NA OPERAÇÃO. AF_06/2014 | H | 53.83
53794 | USINA DE CONCRETO FIXA, CAPACIDADE NOMINAL DE 90 A 120 M3/H, SEM SILO - MANUTENÇÃO. AF_07/2016 | H | 35
53797 | CAMINHÃO TOCO, PBT 16.000 KG, CARGA ÚTIL MÁX. 10.685 KG, DIST. ENTRE EIXOS 4,8 M, POTÊNCIA 189 CV, INCLUSIVE CARROCERIA FIXA ABERTA DE MADEIRA P/ TRANSPORTE GERAL DE CARGA SECA, DIMEN. APROX. 2,5 X 7,00 X 0,50 M - MATERIAIS NA OPERAÇÃO. AF_06/2014 | H | 61.91
53804 | VASSOURA MECÂNICA REBOCÁVEL COM ESCOVA CILÍNDRICA, LARGURA ÚTIL DE VARRIMENTO DE 2,44 M - MANUTENÇÃO. AF_06/2014 | H | 2.51
53806 | TRATOR DE ESTEIRAS, POTÊNCIA 170 HP, PESO OPERACIONAL 19 T, CAÇAMBA 5,2 M3 - MANUTENÇÃO. AF_06/2014 | H | 38.12
53810 | TRATOR DE ESTEIRAS, POTÊNCIA 150 HP, PESO OPERACIONAL 16,7 T, COM RODA MOTRIZ ELEVADA E LÂMINA 3,18 M3 - MANUTENÇÃO. AF_06/2014 | H | 38.36
53814 | TRATOR DE ESTEIRAS, POTÊNCIA 347 HP, PESO OPERACIONAL 38,5 T, COM LÂMINA 8,70 M3 - MANUTENÇÃO. AF_06/2014 | H | 125.66
53817 | TRATOR DE ESTEIRAS, POTÊNCIA 100 HP, PESO OPERACIONAL 9,4 T, COM LÂMINA 2,19 M3 - MATERIAIS NA OPERAÇÃO. AF_06/2014 | H | 33.19
53818 | ROLO COMPACTADOR VIBRATÓRIO REBOCÁVEL, CILINDRO DE AÇO LISO, POTÊNCIA DE TRAÇÃO DE 65 CV, PESO 4,7 T, IMPACTO DINÂMICO 18,3 T, LARGURA DE TRABALHO 1,67 M - DEPRECIAÇÃO. AF_02/2016 | H | 4.8
53827 | CAMINHÃO TOCO, PESO BRUTO TOTAL 14.300 KG, CARGA ÚTIL MÁXIMA 9590 KG, DISTÂNCIA ENTRE EIXOS 4,76 M, POTÊNCIA 185 CV (NÃO INCLUI CARROCERIA) - MATERIAIS NA OPERAÇÃO. AF_06/2014 | H | 60.61
53829 | CAMINHÃO TOCO, PESO BRUTO TOTAL 16.000 KG, CARGA ÚTIL MÁXIMA DE 10.685 KG, DISTÂNCIA ENTRE EIXOS 4,80 M, POTÊNCIA 189 CV EXCLUSIVE CARROCERIA - MATERIAIS NA OPERAÇÃO. AF_06/2014 | H | 61.91
53831 | CAMINHÃO PIPA 10.000 L TRUCADO, PESO BRUTO TOTAL 23.000 KG, CARGA ÚTIL MÁXIMA 15.935 KG, DISTÂNCIA ENTRE EIXOS 4,8 M, POTÊNCIA 230 CV, INCLUSIVE TANQUE DE AÇO PARA TRANSPORTE DE ÁGUA - MATERIAIS NA OPERAÇÃO. AF_06/2014 | H | 102.26
53840 | GRADE DE DISCO REBOCÁVEL COM 20 DISCOS 24" X 6 MM COM PNEUS PARA TRANSPORTE - DEPRECIAÇÃO. AF_06/2014 | H | 1.36
53841 | GRADE DE DISCO REBOCÁVEL COM 20 DISCOS 24" X 6 MM COM PNEUS PARA TRANSPORTE - MANUTENÇÃO. AF_06/2014 | H | 0.94
53849 | MOTONIVELADORA POTÊNCIA BÁSICA LÍQUIDA (PRIMEIRA MARCHA) 125 HP, PESO BRUTO 13032 KG, LARGURA DA LÂMINA DE 3,7 M - MATERIAIS NA OPERAÇÃO. AF_06/2014 | H | 44.48
53857 | PÁ CARREGADEIRA SOBRE RODAS, POTÊNCIA LÍQUIDA 128 HP, CAPACIDADE DA CAÇAMBA 1,7 A 2,8 M3, PESO OPERACIONAL 11632 KG - MANUTENÇÃO. AF_06/2014 | H | 26.94
53858 | PÁ CARREGADEIRA SOBRE RODAS, POTÊNCIA LÍQUIDA 128 HP, CAPACIDADE DA CAÇAMBA 1,7 A 2,8 M3, PESO OPERACIONAL 11632 KG - MATERIAIS NA OPERAÇÃO. AF_06/2014 | H | 42.51
53861 | PÁ CARREGADEIRA SOBRE RODAS, POTÊNCIA 197 HP, CAPACIDADE DA CAÇAMBA 2,5 A 3,5 M3, PESO OPERACIONAL 18338 KG - MANUTENÇÃO. AF_06/2014 | H | 37.36
53863 | MARTELETE OU ROMPEDOR PNEUMÁTICO MANUAL, 28 KG, COM SILENCIADOR - MANUTENÇÃO. AF_07/2016 | H | 1.38
53865 | COMPRESSOR DE AR REBOCÁVEL, VAZÃO 189 PCM, PRESSÃO EFETIVA DE TRABALHO 102 PSI, MOTOR DIESEL, POTÊNCIA 63 CV - MATERIAIS NA OPERAÇÃO. AF_06/2015 | H | 25.05
53866 | BOMBA SUBMERSÍVEL ELÉTRICA TRIFÁSICA, POTÊNCIA 2,96 HP, Ø ROTOR 144 MM SEMI-ABERTO, BOCAL DE SAÍDA Ø 2, HM/Q = 2 MCA / 38,8 M3/H A 28 MCA / 5 M3/H - MATERIAIS NA OPERAÇÃO. AF_06/2014 | H | 1.5
53882 | CAMINHÃO PIPA 6.000 L, PESO BRUTO TOTAL 13.000 KG, DISTÂNCIA ENTRE EIXOS 4,80 M, POTÊNCIA 189 CV INCLUSIVE TANQUE DE AÇO PARA TRANSPORTE DE ÁGUA, CAPACIDADE 6 M3 - MANUTENÇÃO. AF_06/2014 | H | 18.87
55263 | ROLO COMPACTADOR DE PNEUS ESTÁTICO, PRESSÃO VARIÁVEL, POTÊNCIA 111 HP, PESO SEM/COM LASTRO 9,5 / 26 T, LARGURA DE TRABALHO 1,90 M - MATERIAIS NA OPERAÇÃO. AF_07/2014 | H | 34.24
73303 | GRUPO GERADOR ESTACIONÁRIO, MOTOR DIESEL POTÊNCIA 170 KVA - DEPRECIAÇÃO. AF_02/2016 | H | 4.39
73307 | GRUPO GERADOR ESTACIONÁRIO, MOTOR DIESEL POTÊNCIA 170 KVA - MANUTENÇÃO. AF_02/2016 | H | 3.91
73309 | ROLO COMPACTADOR VIBRATÓRIO PÉ DE CARNEIRO PARA SOLOS, POTÊNCIA 80 HP, PESO OPERACIONAL SEM/COM LASTRO 7,4 / 8,8 T, LARGURA DE TRABALHO 1,68 M - DEPRECIAÇÃO. AF_02/2016 | H | 16.55
73311 | GRUPO GERADOR ESTACIONÁRIO, MOTOR DIESEL POTÊNCIA 170 KVA - MATERIAIS NA OPERAÇÃO. AF_02/2016 | H | 94.66
73313 | ROLO COMPACTADOR VIBRATÓRIO PÉ DE CARNEIRO PARA SOLOS, POTÊNCIA 80 HP, PESO OPERACIONAL SEM/COM LASTRO 7,4 / 8,8 T, LARGURA DE TRABALHO 1,68 M - JUROS. AF_02/2016 | H | 2.29
73315 | ROLO COMPACTADOR VIBRATÓRIO PÉ DE CARNEIRO PARA SOLOS, POTÊNCIA 80 HP, PESO OPERACIONAL SEM/COM LASTRO 7,4 / 8,8 T, LARGURA DE TRABALHO 1,68 M - MATERIAIS NA OPERAÇÃO. AF_02/2016 | H | 30.36
73335 | CAMINHÃO TOCO, PBT 14.300 KG, CARGA ÚTIL MÁX. 9.710 KG, DIST. ENTRE EIXOS 3,56 M, POTÊNCIA 185 CV, INCLUSIVE CARROCERIA FIXA ABERTA DE MADEIRA P/ TRANSPORTE GERAL DE CARGA SECA, DIMEN. APROX. 2,50 X 6,50 X 0,50 M - MANUTENÇÃO. AF_06/2014 | H | 18
73340 | CAMINHÃO TOCO, PBT 14.300 KG, CARGA ÚTIL MÁX. 9.710 KG, DIST. ENTRE EIXOS 3,56 M, POTÊNCIA 185 CV, INCLUSIVE CARROCERIA FIXA ABERTA DE MADEIRA P/ TRANSPORTE GERAL DE CARGA SECA, DIMEN. APROX. 2,50 X 6,50 X 0,50 M - MATERIAIS NA OPERAÇÃO. AF_06/2014 | H | 43.31
83361 | ESPARGIDOR DE ASFALTO PRESSURIZADO, TANQUE 6 M3 COM ISOLAÇÃO TÉRMICA, AQUECIDO COM 2 MAÇARICOS, COM BARRA ESPARGIDORA 3,60 M, MONTADO SOBRE CAMINHÃO TOCO, PBT 14.300 KG, POTÊNCIA 185 CV - MANUTENÇÃO. AF_08/2015 | H | 10.8
83761 | GRUPO DE SOLDAGEM COM GERADOR A DIESEL 60 CV PARA SOLDA ELÉTRICA, SOBRE 04 RODAS, COM MOTOR 4 CILINDROS 600 A - DEPRECIAÇÃO. AF_02/2016 | H | 9.36
83762 | GRUPO DE SOLDAGEM COM GERADOR A DIESEL 60 CV PARA SOLDA ELÉTRICA, SOBRE 04 RODAS, COM MOTOR 4 CILINDROS 600 A - MANUTENÇÃO. AF_02/2016 | H | 11.7
83763 | GRUPO DE SOLDAGEM COM GERADOR A DIESEL 60 CV PARA SOLDA ELÉTRICA, SOBRE 04 RODAS, COM MOTOR 4 CILINDROS 600 A - MATERIAIS NA OPERAÇÃO. AF_02/2016 | H | 26.68
83764 | GRUPO DE SOLDAGEM COM GERADOR A DIESEL 60 CV PARA SOLDA ELÉTRICA, SOBRE 04 RODAS, COM MOTOR 4 CILINDROS 600 A - JUROS. AF_02/2016 | H | 1.05
87026 | GRADE DE DISCO REBOCÁVEL COM 20 DISCOS 24" X 6 MM COM PNEUS PARA TRANSPORTE - JUROS. AF_06/2014 | H | 0.19
87441 | BETONEIRA CAPACIDADE NOMINAL 400 L, CAPACIDADE DE MISTURA 310 L, MOTOR A DIESEL POTÊNCIA 5,0 HP, SEM CARREGADOR - DEPRECIAÇÃO. AF_06/2014 | H | 0.29
87442 | BETONEIRA CAPACIDADE NOMINAL 400 L, CAPACIDADE DE MISTURA 310 L, MOTOR A DIESEL POTÊNCIA 5,0 HP, SEM CARREGADOR - JUROS. AF_06/2014 | H | 0.03
87443 | BETONEIRA CAPACIDADE NOMINAL 400 L, CAPACIDADE DE MISTURA 310 L, MOTOR A DIESEL POTÊNCIA 5,0 HP, SEM CARREGADOR - MANUTENÇÃO. AF_06/2014 | H | 0.27
87444 | BETONEIRA CAPACIDADE NOMINAL 400 L, CAPACIDADE DE MISTURA 310 L, MOTOR A DIESEL POTÊNCIA 5,0 HP, SEM CARREGADOR - MATERIAIS NA OPERAÇÃO. AF_06/2014 | H | 2.25
88387 | MISTURADOR DE ARGAMASSA, EIXO HORIZONTAL, CAPACIDADE DE MISTURA 300 KG, MOTOR ELÉTRICO POTÊNCIA 5 CV - DEPRECIAÇÃO. AF_06/2014 | H | 0.58
88389 | MISTURADOR DE ARGAMASSA, EIXO HORIZONTAL, CAPACIDADE DE MISTURA 300 KG, MOTOR ELÉTRICO POTÊNCIA 5 CV - JUROS. AF_06/2014 | H | 0.06
88390 | MISTURADOR DE ARGAMASSA, EIXO HORIZONTAL, CAPACIDADE DE MISTURA 300 KG, MOTOR ELÉTRICO POTÊNCIA 5 CV - MANUTENÇÃO. AF_06/2014 | H | 0.72
88391 | MISTURADOR DE ARGAMASSA, EIXO HORIZONTAL, CAPACIDADE DE MISTURA 300 KG, MOTOR ELÉTRICO POTÊNCIA 5 CV - MATERIAIS NA OPERAÇÃO. AF_06/2014 | H | 2.44
88394 | MISTURADOR DE ARGAMASSA, EIXO HORIZONTAL, CAPACIDADE DE MISTURA 600 KG, MOTOR ELÉTRICO POTÊNCIA 7,5 CV - DEPRECIAÇÃO. AF_06/2014 | H | 0.69
88395 | MISTURADOR DE ARGAMASSA, EIXO HORIZONTAL, CAPACIDADE DE MISTURA 600 KG, MOTOR ELÉTRICO POTÊNCIA 7,5 CV - JUROS. AF_06/2014 | H | 0.08
88396 | MISTURADOR DE ARGAMASSA, EIXO HORIZONTAL, CAPACIDADE DE MISTURA 600 KG, MOTOR ELÉTRICO POTÊNCIA 7,5 CV - MANUTENÇÃO. AF_06/2014 | H | 0.86
88397 | MISTURADOR DE ARGAMASSA, EIXO HORIZONTAL, CAPACIDADE DE MISTURA 600 KG, MOTOR ELÉTRICO POTÊNCIA 7,5 CV - MATERIAIS NA OPERAÇÃO. AF_06/2014 | H | 3.65
88400 | MISTURADOR DE ARGAMASSA, EIXO HORIZONTAL, CAPACIDADE DE MISTURA 160 KG, MOTOR ELÉTRICO POTÊNCIA 3 CV - DEPRECIAÇÃO. AF_06/2014 | H | 0.54
88401 | MISTURADOR DE ARGAMASSA, EIXO HORIZONTAL, CAPACIDADE DE MISTURA 160 KG, MOTOR ELÉTRICO POTÊNCIA 3 CV - JUROS. AF_06/2014 | H | 0.06
88402 | MISTURADOR DE ARGAMASSA, EIXO HORIZONTAL, CAPACIDADE DE MISTURA 160 KG, MOTOR ELÉTRICO POTÊNCIA 3 CV - MANUTENÇÃO. AF_06/2014 | H | 0.68
88403 | MISTURADOR DE ARGAMASSA, EIXO HORIZONTAL, CAPACIDADE DE MISTURA 160 KG, MOTOR ELÉTRICO POTÊNCIA 3 CV - MATERIAIS NA OPERAÇÃO. AF_06/2014 | H | 1.46
88419 | PROJETOR DE ARGAMASSA, CAPACIDADE DE PROJEÇÃO 1,5 M3/H, ALCANCE DE 30 ATÉ 60 M, MOTOR ELÉTRICO POTÊNCIA 7,5 HP - DEPRECIAÇÃO. AF_06/2014 | H | 3.56
88422 | PROJETOR DE ARGAMASSA, CAPACIDADE DE PROJEÇÃO 1,5 M3/H, ALCANCE DE 30 ATÉ 60 M, MOTOR ELÉTRICO POTÊNCIA 7,5 HP - JUROS. AF_06/2014 | H | 0.42
88425 | PROJETOR DE ARGAMASSA, CAPACIDADE DE PROJEÇÃO 1,5 M3/H, ALCANCE DE 30 ATÉ 60 M, MOTOR ELÉTRICO POTÊNCIA 7,5 HP - MANUTENÇÃO. AF_06/2014 | H | 3.9
88427 | PROJETOR DE ARGAMASSA, CAPACIDADE DE PROJEÇÃO 1,5 M3/H, ALCANCE DE 30 ATÉ 60 M, MOTOR ELÉTRICO POTÊNCIA 7,5 HP - MATERIAIS NA OPERAÇÃO. AF_06/2014 | H | 3.71
88434 | PROJETOR DE ARGAMASSA, CAPACIDADE DE PROJEÇÃO 2 M3/H, ALCANCE ATÉ 50 M, MOTOR ELÉTRICO POTÊNCIA 7,5 HP - DEPRECIAÇÃO. AF_06/2014 | H | 4.73
88435 | PROJETOR DE ARGAMASSA, CAPACIDADE DE PROJEÇÃO 2 M3/H, ALCANCE ATÉ 50 M, MOTOR ELÉTRICO POTÊNCIA 7,5 HP - JUROS. AF_06/2014 | H | 0.56
88436 | PROJETOR DE ARGAMASSA, CAPACIDADE DE PROJEÇÃO 2 M3/H, ALCANCE ATÉ 50 M, MOTOR ELÉTRICO POTÊNCIA 7,5 HP - MANUTENÇÃO. AF_06/2014 | H | 5.17
88437 | PROJETOR DE ARGAMASSA, CAPACIDADE DE PROJEÇÃO 2 M3/H, ALCANCE ATÉ 50 M, MOTOR ELÉTRICO POTÊNCIA 7,5 HP - MATERIAIS NA OPERAÇÃO. AF_06/2014 | H | 3.71
88569 | ESPARGIDOR DE ASFALTO PRESSURIZADO COM TANQUE DE 2500 L, REBOCÁVEL COM MOTOR A GASOLINA POTÊNCIA 3,4 HP - DEPRECIAÇÃO. AF_07/2014 | H | 2.46
88570 | ESPARGIDOR DE ASFALTO PRESSURIZADO COM TANQUE DE 2500 L, REBOCÁVEL COM MOTOR A GASOLINA POTÊNCIA 3,4 HP - JUROS. AF_07/2014 | H | 0.53
88826 | BETONEIRA CAPACIDADE NOMINAL DE 400 L, CAPACIDADE DE MISTURA 280 L, MOTOR ELÉTRICO TRIFÁSICO POTÊNCIA DE 2 CV, SEM CARREGADOR - DEPRECIAÇÃO. AF_10/2014 | H | 0.21
88827 | BETONEIRA CAPACIDADE NOMINAL DE 400 L, CAPACIDADE DE MISTURA 280 L, MOTOR ELÉTRICO TRIFÁSICO POTÊNCIA DE 2 CV, SEM CARREGADOR - JUROS. AF_10/2014 | H | 0.02
88828 | BETONEIRA CAPACIDADE NOMINAL DE 400 L, CAPACIDADE DE MISTURA 280 L, MOTOR ELÉTRICO TRIFÁSICO POTÊNCIA DE 2 CV, SEM CARREGADOR - MANUTENÇÃO. AF_10/2014 | H | 0.2
88829 | BETONEIRA CAPACIDADE NOMINAL DE 400 L, CAPACIDADE DE MISTURA 280 L, MOTOR ELÉTRICO TRIFÁSICO POTÊNCIA DE 2 CV, SEM CARREGADOR - MATERIAIS NA OPERAÇÃO. AF_10/2014 | H | 0.97
88832 | ESCAVADEIRA HIDRÁULICA SOBRE ESTEIRAS, CAÇAMBA 0,80 M3, PESO OPERACIONAL 17,8 T, POTÊNCIA LÍQUIDA 110 HP - DEPRECIAÇÃO. AF_10/2014 | H | 24.04
88834 | ESCAVADEIRA HIDRÁULICA SOBRE ESTEIRAS, CAÇAMBA 0,80 M3, PESO OPERACIONAL 17,8 T, POTÊNCIA LÍQUIDA 110 HP - JUROS. AF_10/2014 | H | 3.26
88835 | ESCAVADEIRA HIDRÁULICA SOBRE ESTEIRAS, CAÇAMBA 0,80 M3, PESO OPERACIONAL 17,8 T, POTÊNCIA LÍQUIDA 110 HP - MANUTENÇÃO. AF_10/2014 | H | 30.05
88836 | ESCAVADEIRA HIDRÁULICA SOBRE ESTEIRAS, CAÇAMBA 0,80 M3, PESO OPERACIONAL 17,8 T, POTÊNCIA LÍQUIDA 110 HP - MATERIAIS NA OPERAÇÃO. AF_10/2014 | H | 33.93
88839 | TRATOR DE ESTEIRAS, POTÊNCIA 125 HP, PESO OPERACIONAL 12,9 T, COM LÂMINA 2,7 M3 - DEPRECIAÇÃO. AF_10/2014 | H | 17.32
88840 | TRATOR DE ESTEIRAS, POTÊNCIA 125 HP, PESO OPERACIONAL 12,9 T, COM LÂMINA 2,7 M3 - JUROS. AF_10/2014 | H | 3.89
88841 | TRATOR DE ESTEIRAS, POTÊNCIA 125 HP, PESO OPERACIONAL 12,9 T, COM LÂMINA 2,7 M3 - MANUTENÇÃO. AF_10/2014 | H | 30.97
88842 | TRATOR DE ESTEIRAS, POTÊNCIA 125 HP, PESO OPERACIONAL 12,9 T, COM LÂMINA 2,7 M3 - MATERIAIS NA OPERAÇÃO. AF_10/2014 | H | 41.53
88847 | USINA DE LAMA ASFÁLTICA, PROD 30 A 50 T/H, SILO DE AGREGADO 7 M3, RESERVATÓRIOS PARA EMULSÃO E ÁGUA DE 2,3 M3 CADA, MISTURADOR TIPO PUG MILL A SER MONTADO SOBRE CAMINHÃO - DEPRECIAÇÃO. AF_10/2014 | H | 14.55
88848 | USINA DE LAMA ASFÁLTICA, PROD 30 A 50 T/H, SILO DE AGREGADO 7 M3, RESERVATÓRIOS PARA EMULSÃO E ÁGUA DE 2,3 M3 CADA, MISTURADOR TIPO PUG MILL A SER MONTADO SOBRE CAMINHÃO - JUROS. AF_10/2014 | H | 3.05
88853 | MOTOBOMBA CENTRÍFUGA, MOTOR A GASOLINA, POTÊNCIA 5,42 HP, BOCAIS 1 1/2" X 1", DIÂMETRO ROTOR 143 MM HM/Q = 6 MCA / 16,8 M3/H A 38 MCA / 6,6 M3/H - DEPRECIAÇÃO. AF_06/2014 | H | 0.16
88854 | MOTOBOMBA CENTRÍFUGA, MOTOR A GASOLINA, POTÊNCIA 5,42 HP, BOCAIS 1 1/2" X 1", DIÂMETRO ROTOR 143 MM HM/Q = 6 MCA / 16,8 M3/H A 38 MCA / 6,6 M3/H - JUROS. AF_06/2014 | H | 0.01
88855 | GRADE DE DISCO CONTROLE REMOTO REBOCÁVEL, COM 24 DISCOS 24 X 6 MM COM PNEUS PARA TRANSPORTE - DEPRECIAÇÃO. AF_06/2014 | H | 1.74
88856 | GRADE DE DISCO CONTROLE REMOTO REBOCÁVEL, COM 24 DISCOS 24 X 6 MM COM PNEUS PARA TRANSPORTE - JUROS. AF_06/2014 | H | 0.24
88857 | RETROESCAVADEIRA SOBRE RODAS COM CARREGADEIRA, TRAÇÃO 4X4, POTÊNCIA LÍQ. 88 HP, CAÇAMBA CARREG. CAP. MÍN. 1 M3, CAÇAMBA RETRO CAP. 0,26 M3, PESO OPERACIONAL MÍN. 6.674 KG, PROFUNDIDADE ESCAVAÇÃO MÁX. 4,37 M - DEPRECIAÇÃO. AF_06/2014 | H | 14.22
88858 | RETROESCAVADEIRA SOBRE RODAS COM CARREGADEIRA, TRAÇÃO 4X4, POTÊNCIA LÍQ. 88 HP, CAÇAMBA CARREG. CAP. MÍN. 1 M3, CAÇAMBA RETRO CAP. 0,26 M3, PESO OPERACIONAL MÍN. 6.674 KG, PROFUNDIDADE ESCAVAÇÃO MÁX. 4,37 M - JUROS. AF_06/2014 | H | 1.93
88859 | RETROESCAVADEIRA SOBRE RODAS COM CARREGADEIRA, TRAÇÃO 4X2, POTÊNCIA LÍQ. 79 HP, CAÇAMBA CARREG. CAP. MÍN. 1 M3, CAÇAMBA RETRO CAP. 0,20 M3, PESO OPERACIONAL MÍN. 6.570 KG, PROFUNDIDADE ESCAVAÇÃO MÁX. 4,37 M - DEPRECIAÇÃO. AF_06/2014 | H | 12.65
88860 | RETROESCAVADEIRA SOBRE RODAS COM CARREGADEIRA, TRAÇÃO 4X2, POTÊNCIA LÍQ. 79 HP, CAÇAMBA CARREG. CAP. MÍN. 1 M3, CAÇAMBA RETRO CAP. 0,20 M3, PESO OPERACIONAL MÍN. 6.570 KG, PROFUNDIDADE ESCAVAÇÃO MÁX. 4,37 M - JUROS. AF_06/2014 | H | 1.71
88900 | ESCAVADEIRA HIDRÁULICA SOBRE ESTEIRAS, CAÇAMBA 1,20 M3, PESO OPERACIONAL 21 T, POTÊNCIA BRUTA 155 HP - DEPRECIAÇÃO. AF_06/2014 | H | 28.03
88902 | ESCAVADEIRA HIDRÁULICA SOBRE ESTEIRAS, CAÇAMBA 1,20 M3, PESO OPERACIONAL 21 T, POTÊNCIA BRUTA 155 HP - JUROS. AF_06/2014 | H | 3.8
88903 | ESCAVADEIRA HIDRÁULICA SOBRE ESTEIRAS, CAÇAMBA 1,20 M3, PESO OPERACIONAL 21 T, POTÊNCIA BRUTA 155 HP - MANUTENÇÃO. AF_06/2014 | H | 35.04
88904 | ESCAVADEIRA HIDRÁULICA SOBRE ESTEIRAS, CAÇAMBA 1,20 M3, PESO OPERACIONAL 21 T, POTÊNCIA BRUTA 155 HP - MATERIAIS NA OPERAÇÃO. AF_06/2014 | H | 47.79
89009 | TRATOR DE ESTEIRAS, POTÊNCIA 150 HP, PESO OPERACIONAL 16,7 T, COM RODA MOTRIZ ELEVADA E LÂMINA 3,18 M3 - DEPRECIAÇÃO. AF_06/2014 | H | 21.45
89010 | TRATOR DE ESTEIRAS, POTÊNCIA 150 HP, PESO OPERACIONAL 16,7 T, COM RODA MOTRIZ ELEVADA E LÂMINA 3,18 M3 - JUROS. AF_06/2014 | H | 4.83
89011 | RETROESCAVADEIRA SOBRE RODAS COM CARREGADEIRA, TRAÇÃO 4X4, POTÊNCIA LÍQ. 72 HP, CAÇAMBA CARREG. CAP. MÍN. 0,79 M3, CAÇAMBA RETRO CAP. 0,18 M3, PESO OPERACIONAL MÍN. 7.140 KG, PROFUNDIDADE ESCAVAÇÃO MÁX. 4,50 M - DEPRECIAÇÃO. AF_06/2014 | H | 13.72
89012 | RETROESCAVADEIRA SOBRE RODAS COM CARREGADEIRA, TRAÇÃO 4X4, POTÊNCIA LÍQ. 72 HP, CAÇAMBA CARREG. CAP. MÍN. 0,79 M3, CAÇAMBA RETRO CAP. 0,18 M3, PESO OPERACIONAL MÍN. 7.140 KG, PROFUNDIDADE ESCAVAÇÃO MÁX. 4,50 M - JUROS. AF_06/2014 | H | 1.86
89013 | TRATOR DE ESTEIRAS, POTÊNCIA 347 HP, PESO OPERACIONAL 38,5 T, COM LÂMINA 8,70 M3 - DEPRECIAÇÃO. AF_06/2014 | H | 70.29
89014 | TRATOR DE ESTEIRAS, POTÊNCIA 347 HP, PESO OPERACIONAL 38,5 T, COM LÂMINA 8,70 M3 - JUROS. AF_06/2014 | H | 15.82
89015 | VASSOURA MECÂNICA REBOCÁVEL COM ESCOVA CILÍNDRICA, LARGURA ÚTIL DE VARRIMENTO DE 2,44 M - DEPRECIAÇÃO. AF_06/2014 | H | 2.01
89016 | VASSOURA MECÂNICA REBOCÁVEL COM ESCOVA CILÍNDRICA, LARGURA ÚTIL DE VARRIMENTO DE 2,44 M - JUROS. AF_06/2014 | H | 0.27
89017 | TRATOR DE ESTEIRAS, POTÊNCIA 170 HP, PESO OPERACIONAL 19 T, CAÇAMBA 5,2 M3 - DEPRECIAÇÃO. AF_06/2014 | H | 21.32
89018 | TRATOR DE ESTEIRAS, POTÊNCIA 170 HP, PESO OPERACIONAL 19 T, CAÇAMBA 5,2 M3 - JUROS. AF_06/2014 | H | 4.8
89019 | BOMBA SUBMERSÍVEL ELÉTRICA TRIFÁSICA, POTÊNCIA 2,96 HP, Ø ROTOR 144 MM SEMI-ABERTO, BOCAL DE SAÍDA Ø 2, HM/Q = 2 MCA / 38,8 M3/H A 28 MCA / 5 M3/H - DEPRECIAÇÃO. AF_06/2014 | H | 0.27
89020 | BOMBA SUBMERSÍVEL ELÉTRICA TRIFÁSICA, POTÊNCIA 2,96 HP, Ø ROTOR 144 MM SEMI-ABERTO, BOCAL DE SAÍDA Ø 2, HM/Q = 2 MCA / 38,8 M3/H A 28 MCA / 5 M3/H - JUROS. AF_06/2014 | H | 0.03
89023 | TANQUE DE ASFALTO ESTACIONÁRIO COM MAÇARICO, CAPACIDADE 20.000 L - DEPRECIAÇÃO. AF_06/2014 | H | 2.62
89024 | TANQUE DE ASFALTO ESTACIONÁRIO COM MAÇARICO, CAPACIDADE 20.000 L - JUROS. AF_06/2014 | H | 0.43
89025 | TANQUE DE ASFALTO ESTACIONÁRIO COM MAÇARICO, CAPACIDADE 20.000 L - MANUTENÇÃO. AF_06/2014 | H | 4.91
89026 | TANQUE DE ASFALTO ESTACIONÁRIO COM MAÇARICO, CAPACIDADE 20.000 L - MATERIAIS NA OPERAÇÃO. AF_06/2014 | H | 105.83
89029 | TRATOR DE ESTEIRAS, POTÊNCIA 100 HP, PESO OPERACIONAL 9,4 T, COM LÂMINA 2,19 M3 - DEPRECIAÇÃO. AF_06/2014 | H | 16.55
89030 | TRATOR DE ESTEIRAS, POTÊNCIA 100 HP, PESO OPERACIONAL 9,4 T, COM LÂMINA 2,19 M3 - JUROS. AF_06/2014 | H | 3.72
89033 | TRATOR DE PNEUS, POTÊNCIA 85 CV, TRAÇÃO 4X4, PESO COM LASTRO DE 4.675 KG - DEPRECIAÇÃO. AF_06/2014 | H | 7.46
89034 | TRATOR DE PNEUS, POTÊNCIA 85 CV, TRAÇÃO 4X4, PESO COM LASTRO DE 4.675 KG - JUROS. AF_06/2014 | H | 1.03
89128 | PÁ CARREGADEIRA SOBRE RODAS, POTÊNCIA LÍQUIDA 128 HP, CAPACIDADE DA CAÇAMBA 1,7 A 2,8 M3, PESO OPERACIONAL 11632 KG - DEPRECIAÇÃO. AF_06/2014 | H | 21.55
89129 | PÁ CARREGADEIRA SOBRE RODAS, POTÊNCIA LÍQUIDA 128 HP, CAPACIDADE DA CAÇAMBA 1,7 A 2,8 M3, PESO OPERACIONAL 11632 KG - JUROS. AF_06/2014 | H | 2.92
89130 | PÁ CARREGADEIRA SOBRE RODAS, POTÊNCIA 197 HP, CAPACIDADE DA CAÇAMBA 2,5 A 3,5 M3, PESO OPERACIONAL 18338 KG - DEPRECIAÇÃO. AF_06/2014 | H | 29.89
89131 | PÁ CARREGADEIRA SOBRE RODAS, POTÊNCIA 197 HP, CAPACIDADE DA CAÇAMBA 2,5 A 3,5 M3, PESO OPERACIONAL 18338 KG - JUROS. AF_06/2014 | H | 4.05
89210 | ROLO COMPACTADOR VIBRATÓRIO DE UM CILINDRO AÇO LISO, POTÊNCIA 80 HP, PESO OPERACIONAL MÁXIMO 8,1 T, IMPACTO DINÂMICO 16,15 / 9,5 T, LARGURA DE TRABALHO 1,68 M - DEPRECIAÇÃO. AF_06/2014 | H | 15.91
89211 | ROLO COMPACTADOR VIBRATÓRIO DE UM CILINDRO AÇO LISO, POTÊNCIA 80 HP, PESO OPERACIONAL MÁXIMO 8,1 T, IMPACTO DINÂMICO 16,15 / 9,5 T, LARGURA DE TRABALHO 1,68 M - JUROS. AF_06/2014 | H | 2.21
89212 | BATE-ESTACAS POR GRAVIDADE, POTÊNCIA DE 160 HP, PESO DO MARTELO ATÉ 3 TONELADAS - DEPRECIAÇÃO. AF_11/2014 | H | 15.18
89213 | BATE-ESTACAS POR GRAVIDADE, POTÊNCIA DE 160 HP, PESO DO MARTELO ATÉ 3 TONELADAS - JUROS. AF_11/2014 | H | 2.39
89214 | BATE-ESTACAS POR GRAVIDADE, POTÊNCIA DE 160 HP, PESO DO MARTELO ATÉ 3 TONELADAS - MANUTENÇÃO. AF_11/2014 | H | 14.25
89215 | BATE-ESTACAS POR GRAVIDADE, POTÊNCIA DE 160 HP, PESO DO MARTELO ATÉ 3 TONELADAS - MATERIAIS NA OPERAÇÃO. AF_11/2014 | H | 49.35
89221 | BETONEIRA CAPACIDADE NOMINAL DE 600 L, CAPACIDADE DE MISTURA 360 L, MOTOR ELÉTRICO TRIFÁSICO POTÊNCIA DE 4 CV, SEM CARREGADOR - DEPRECIAÇÃO. AF_11/2014 | H | 0.89
89222 | BETONEIRA CAPACIDADE NOMINAL DE 600 L, CAPACIDADE DE MISTURA 360 L, MOTOR ELÉTRICO TRIFÁSICO POTÊNCIA DE 4 CV, SEM CARREGADOR - JUROS. AF_11/2014 | H | 0.1
89223 | BETONEIRA CAPACIDADE NOMINAL DE 600 L, CAPACIDADE DE MISTURA 360 L, MOTOR ELÉTRICO TRIFÁSICO POTÊNCIA DE 4 CV, SEM CARREGADOR - MANUTENÇÃO. AF_11/2014 | H | 0.83
89224 | BETONEIRA CAPACIDADE NOMINAL DE 600 L, CAPACIDADE DE MISTURA 360 L, MOTOR ELÉTRICO TRIFÁSICO POTÊNCIA DE 4 CV, SEM CARREGADOR - MATERIAIS NA OPERAÇÃO. AF_11/2014 | H | 1.95
89228 | MOTONIVELADORA POTÊNCIA BÁSICA LÍQUIDA (PRIMEIRA MARCHA) 125 HP, PESO BRUTO 13032 KG, LARGURA DA LÂMINA DE 3,7 M - DEPRECIAÇÃO. AF_06/2014 | H | 21.68
89229 | MOTONIVELADORA POTÊNCIA BÁSICA LÍQUIDA (PRIMEIRA MARCHA) 125 HP, PESO BRUTO 13032 KG, LARGURA DA LÂMINA DE 3,7 M - JUROS. AF_06/2014 | H | 3.9
89230 | FRESADORA DE ASFALTO A FRIO SOBRE RODAS, LARGURA FRESAGEM DE 1,0 M, POTÊNCIA 208 HP - DEPRECIAÇÃO. AF_11/2014 | H | 89.84
89231 | FRESADORA DE ASFALTO A FRIO SOBRE RODAS, LARGURA FRESAGEM DE 1,0 M, POTÊNCIA 208 HP - JUROS. AF_11/2014 | H | 14.23
89232 | FRESADORA DE ASFALTO A FRIO SOBRE RODAS, LARGURA FRESAGEM DE 1,0 M, POTÊNCIA 208 HP - MANUTENÇÃO. AF_11/2014 | H | 160.26
89233 | FRESADORA DE ASFALTO A FRIO SOBRE RODAS, LARGURA FRESAGEM DE 1,0 M, POTÊNCIA 208 HP - MATERIAIS NA OPERAÇÃO. AF_11/2014 | H | 88.81
89236 | FRESADORA DE ASFALTO A FRIO SOBRE RODAS, LARGURA FRESAGEM DE 2,0 M, POTÊNCIA 550 HP - DEPRECIAÇÃO. AF_11/2014 | H | 209.88
89237 | FRESADORA DE ASFALTO A FRIO SOBRE RODAS, LARGURA FRESAGEM DE 2,0 M, POTÊNCIA 550 HP - JUROS. AF_11/2014 | H | 33.25
89238 | FRESADORA DE ASFALTO A FRIO SOBRE RODAS, LARGURA FRESAGEM DE 2,0 M, POTÊNCIA 550 HP - MANUTENÇÃO. AF_11/2014 | H | 374.37
89239 | FRESADORA DE ASFALTO A FRIO SOBRE RODAS, LARGURA FRESAGEM DE 2,0 M, POTÊNCIA 550 HP - MATERIAIS NA OPERAÇÃO. AF_11/2014 | H | 234.87
89240 | VIBROACABADORA DE ASFALTO SOBRE ESTEIRAS, LARGURA DE PAVIMENTAÇÃO 1,90 M A 5,30 M, POTÊNCIA 105 HP CAPACIDADE 450 T/H - DEPRECIAÇÃO. AF_11/2014 | H | 64.41
89241 | VIBROACABADORA DE ASFALTO SOBRE ESTEIRAS, LARGURA DE PAVIMENTAÇÃO 1,90 M A 5,30 M, POTÊNCIA 105 HP CAPACIDADE 450 T/H - JUROS. AF_11/2014 | H | 11.59
89246 | RECICLADORA DE ASFALTO A FRIO SOBRE RODAS, LARGURA FRESAGEM DE 2,0 M, POTÊNCIA 422 HP - DEPRECIAÇÃO. AF_11/2014 | H | 182.37
89247 | RECICLADORA DE ASFALTO A FRIO SOBRE RODAS, LARGURA FRESAGEM DE 2,0 M, POTÊNCIA 422 HP - JUROS. AF_11/2014 | H | 28.89
89248 | RECICLADORA DE ASFALTO A FRIO SOBRE RODAS, LARGURA FRESAGEM DE 2,0 M, POTÊNCIA 422 HP - MANUTENÇÃO. AF_11/2014 | H | 325.3
89249 | RECICLADORA DE ASFALTO A FRIO SOBRE RODAS, LARGURA FRESAGEM DE 2,0 M, POTÊNCIA 422 HP - MATERIAIS NA OPERAÇÃO. AF_11/2014 | H | 200.21
89253 | VIBROACABADORA DE ASFALTO SOBRE ESTEIRAS, LARGURA DE PAVIMENTAÇÃO 2,13 M A 4,55 M, POTÊNCIA 100 HP, CAPACIDADE 400 T/H - DEPRECIAÇÃO. AF_11/2014 | H | 52.78
89254 | VIBROACABADORA DE ASFALTO SOBRE ESTEIRAS, LARGURA DE PAVIMENTAÇÃO 2,13 M A 4,55 M, POTÊNCIA 100 HP, CAPACIDADE 400 T/H - JUROS. AF_11/2014 | H | 9.5
89255 | VIBROACABADORA DE ASFALTO SOBRE ESTEIRAS, LARGURA DE PAVIMENTAÇÃO 2,13 M A 4,55 M, POTÊNCIA 100 HP, CAPACIDADE 400 T/H - MANUTENÇÃO. AF_11/2014 | H | 84.85
89256 | VIBROACABADORA DE ASFALTO SOBRE ESTEIRAS, LARGURA DE PAVIMENTAÇÃO 2,13 M A 4,55 M, POTÊNCIA 100 HP, CAPACIDADE 400 T/H - MATERIAIS NA OPERAÇÃO. AF_11/2014 | H | 45.06
89259 | GUINDAUTO HIDRÁULICO, CAPACIDADE MÁXIMA DE CARGA 6200 KG, MOMENTO MÁXIMO DE CARGA 11,7 TM, ALCANCE MÁXIMO HORIZONTAL 9,70 M, INCLUSIVE CAMINHÃO TOCO PBT 16.000 KG, POTÊNCIA DE 189 CV - DEPRECIAÇÃO. AF_06/2014 | H | 9.98
89260 | GUINDAUTO HIDRÁULICO, CAPACIDADE MÁXIMA DE CARGA 6200 KG, MOMENTO MÁXIMO DE CARGA 11,7 TM, ALCANCE MÁXIMO HORIZONTAL 9,70 M, INCLUSIVE CAMINHÃO TOCO PBT 16.000 KG, POTÊNCIA DE 189 CV - JUROS. AF_06/2014 | H | 2.08
89262 | GUINDAUTO HIDRÁULICO, CAPACIDADE MÁXIMA DE CARGA 6200 KG, MOMENTO MÁXIMO DE CARGA 11,7 TM, ALCANCE MÁXIMO HORIZONTAL 9,70 M, INCLUSIVE CAMINHÃO TOCO PBT 16.000 KG, POTÊNCIA DE 189 CV - MANUTENÇÃO. AF_06/2014 | H | 18.72
89264 | CAMINHÃO TOCO, PBT 16.000 KG, CARGA ÚTIL MÁX. 10.685 KG, DIST. ENTRE EIXOS 4,8 M, POTÊNCIA 189 CV, INCLUSIVE CARROCERIA FIXA ABERTA DE MADEIRA P/ TRANSPORTE GERAL DE CARGA SECA, DIMEN. APROX. 2,5 X 7,00 X 0,50 M - DEPRECIAÇÃO. AF_06/2014 | H | 8.08
89265 | CAMINHÃO TOCO, PBT 16.000 KG, CARGA ÚTIL MÁX. 10.685 KG, DIST. ENTRE EIXOS 4,8 M, POTÊNCIA 189 CV, INCLUSIVE CARROCERIA FIXA ABERTA DE MADEIRA P/ TRANSPORTE GERAL DE CARGA SECA, DIMEN. APROX. 2,5 X 7,00 X 0,50 M - JUROS. AF_06/2014 | H | 1.68
89266 | CAMINHÃO TOCO, PBT 16.000 KG, CARGA ÚTIL MÁX. 10.685 KG, DIST. ENTRE EIXOS 4,8 M, POTÊNCIA 189 CV, INCLUSIVE CARROCERIA FIXA ABERTA DE MADEIRA P/ TRANSPORTE GERAL DE CARGA SECA, DIMEN. APROX. 2,5 X 7,00 X 0,50 M - IMPOSTOS E SEGUROS. AF_06/2014 | H | 0.65
89267 | GUINDASTE HIDRÁULICO AUTOPROPELIDO, COM LANÇA TELESCÓPICA 28,80 M, CAPACIDADE MÁXIMA 30 T, POTÊNCIA 97 KW, TRAÇÃO 4 X 4 - DEPRECIAÇÃO. AF_11/2014 | H | 26.42
89268 | GUINDASTE HIDRÁULICO AUTOPROPELIDO, COM LANÇA TELESCÓPICA 28,80 M, CAPACIDADE MÁXIMA 30 T, POTÊNCIA 97 KW, TRAÇÃO 4 X 4 - JUROS. AF_11/2014 | H | 4.75
89269 | GUINDASTE HIDRÁULICO AUTOPROPELIDO, COM LANÇA TELESCÓPICA 28,80 M, CAPACIDADE MÁXIMA 30 T, POTÊNCIA 97 KW, TRAÇÃO 4 X 4 - IMPOSTOS E SEGUROS. AF_11/2014 | H | 1.84
89270 | GUINDASTE HIDRÁULICO AUTOPROPELIDO, COM LANÇA TELESCÓPICA 28,80 M, CAPACIDADE MÁXIMA 30 T, POTÊNCIA 97 KW, TRAÇÃO 4 X 4 - MANUTENÇÃO. AF_11/2014 | H | 42.48
89271 | GUINDASTE HIDRÁULICO AUTOPROPELIDO, COM LANÇA TELESCÓPICA 28,80 M, CAPACIDADE MÁXIMA 30 T, POTÊNCIA 97 KW, TRAÇÃO 4 X 4 - MATERIAIS NA OPERAÇÃO. AF_11/2014 | H | 15.42
89274 | BETONEIRA CAPACIDADE NOMINAL DE 600 L, CAPACIDADE DE MISTURA 440 L, MOTOR A DIESEL POTÊNCIA 10 HP, COM CARREGADOR - DEPRECIAÇÃO. AF_11/2014 | H | 1.08
89275 | BETONEIRA CAPACIDADE NOMINAL DE 600 L, CAPACIDADE DE MISTURA 440 L, MOTOR A DIESEL POTÊNCIA 10 HP, COM CARREGADOR - JUROS. AF_11/2014 | H | 0.12
89276 | BETONEIRA CAPACIDADE NOMINAL DE 600 L, CAPACIDADE DE MISTURA 440 L, MOTOR A DIESEL POTÊNCIA 10 HP, COM CARREGADOR - MANUTENÇÃO. AF_11/2014 | H | 1.01
89277 | BETONEIRA CAPACIDADE NOMINAL DE 600 L, CAPACIDADE DE MISTURA 440 L, MOTOR A DIESEL POTÊNCIA 10 HP, COM CARREGADOR - MATERIAIS NA OPERAÇÃO. AF_11/2014 | H | 4.51
89280 | ROLO COMPACTADOR VIBRATÓRIO TANDEM AÇO LISO, POTÊNCIA 58 HP, PESO SEM/COM LASTRO 6,5 / 9,4 T, LARGURA DE TRABALHO 1,2 M - DEPRECIAÇÃO. AF_06/2014 | H | 19.54
89281 | ROLO COMPACTADOR VIBRATÓRIO TANDEM AÇO LISO, POTÊNCIA 58 HP, PESO SEM/COM LASTRO 6,5 / 9,4 T, LARGURA DE TRABALHO 1,2 M - JUROS. AF_06/2014 | H | 2.71
89870 | CAMINHÃO BASCULANTE 14 M3, COM CAVALO MECÂNICO DE CAPACIDADE MÁXIMA DE TRAÇÃO COMBINADO DE 36000 KG, POTÊNCIA 286 CV, INCLUSIVE SEMIREBOQUE COM CAÇAMBA METÁLICA - DEPRECIAÇÃO. AF_12/2014 | H | 18.47
89871 | CAMINHÃO BASCULANTE 14 M3, COM CAVALO MECÂNICO DE CAPACIDADE MÁXIMA DE TRAÇÃO COMBINADO DE 36000 KG, POTÊNCIA 286 CV, INCLUSIVE SEMIREBOQUE COM CAÇAMBA METÁLICA - JUROS. AF_12/2014 | H | 3.41
89872 | CAMINHÃO BASCULANTE 14 M3, COM CAVALO MECÂNICO DE CAPACIDADE MÁXIMA DE TRAÇÃO COMBINADO DE 36000 KG, POTÊNCIA 286 CV, INCLUSIVE SEMIREBOQUE COM CAÇAMBA METÁLICA - IMPOSTOS E SEGUROS. AF_12/2014 | H | 1.33
89873 | CAMINHÃO BASCULANTE 14 M3, COM CAVALO MECÂNICO DE CAPACIDADE MÁXIMA DE TRAÇÃO COMBINADO DE 36000 KG, POTÊNCIA 286 CV, INCLUSIVE SEMIREBOQUE COM CAÇAMBA METÁLICA - MANUTENÇÃO. AF_12/2014 | H | 34.64
89874 | CAMINHÃO BASCULANTE 14 M3, COM CAVALO MECÂNICO DE CAPACIDADE MÁXIMA DE TRAÇÃO COMBINADO DE 36000 KG, POTÊNCIA 286 CV, INCLUSIVE SEMIREBOQUE COM CAÇAMBA METÁLICA - MATERIAIS NA OPERAÇÃO. AF_12/2014 | H | 93.71
89878 | CAMINHÃO BASCULANTE 18 M3, COM CAVALO MECÂNICO DE CAPACIDADE MÁXIMA DE TRAÇÃO COMBINADO DE 45000 KG, POTÊNCIA 330 CV, INCLUSIVE SEMIREBOQUE COM CAÇAMBA METÁLICA - DEPRECIAÇÃO. AF_12/2014 | H | 19.56
89879 | CAMINHÃO BASCULANTE 18 M3, COM CAVALO MECÂNICO DE CAPACIDADE MÁXIMA DE TRAÇÃO COMBINADO DE 45000 KG, POTÊNCIA 330 CV, INCLUSIVE SEMIREBOQUE COM CAÇAMBA METÁLICA - JUROS. AF_12/2014 | H | 3.61
89880 | CAMINHÃO BASCULANTE 18 M3, COM CAVALO MECÂNICO DE CAPACIDADE MÁXIMA DE TRAÇÃO COMBINADO DE 45000 KG, POTÊNCIA 330 CV, INCLUSIVE SEMIREBOQUE COM CAÇAMBA METÁLICA - IMPOSTOS E SEGUROS. AF_12/2014 | H | 1.4
89881 | CAMINHÃO BASCULANTE 18 M3, COM CAVALO MECÂNICO DE CAPACIDADE MÁXIMA DE TRAÇÃO COMBINADO DE 45000 KG, POTÊNCIA 330 CV, INCLUSIVE SEMIREBOQUE COM CAÇAMBA METÁLICA - MANUTENÇÃO. AF_12/2014 | H | 36.68
89882 | CAMINHÃO BASCULANTE 18 M3, COM CAVALO MECÂNICO DE CAPACIDADE MÁXIMA DE TRAÇÃO COMBINADO DE 45000 KG, POTÊNCIA 330 CV, INCLUSIVE SEMIREBOQUE COM CAÇAMBA METÁLICA - MATERIAIS NA OPERAÇÃO. AF_12/2014 | H | 108.12
90582 | VIBRADOR DE IMERSÃO, DIÂMETRO DE PONTEIRA 45MM, MOTOR ELÉTRICO TRIFÁSICO POTÊNCIA DE 2 CV - DEPRECIAÇÃO. AF_06/2015 | H | 0.27
90583 | VIBRADOR DE IMERSÃO, DIÂMETRO DE PONTEIRA 45MM, MOTOR ELÉTRICO TRIFÁSICO POTÊNCIA DE 2 CV - JUROS. AF_06/2015 | H | 0.03
90584 | VIBRADOR DE IMERSÃO, DIÂMETRO DE PONTEIRA 45MM, MOTOR ELÉTRICO TRIFÁSICO POTÊNCIA DE 2 CV - MANUTENÇÃO. AF_06/2015 | H | 0.21
90585 | VIBRADOR DE IMERSÃO, DIÂMETRO DE PONTEIRA 45MM, MOTOR ELÉTRICO TRIFÁSICO POTÊNCIA DE 2 CV - MATERIAIS NA OPERAÇÃO. AF_06/2015 | H | 0.97
90621 | PERFURATRIZ MANUAL, TORQUE MÁXIMO 83 N.M, POTÊNCIA 5 CV, COM DIÂMETRO MÁXIMO 4" - DEPRECIAÇÃO. AF_06/2015 | H | 1.47
90622 | PERFURATRIZ MANUAL, TORQUE MÁXIMO 83 N.M, POTÊNCIA 5 CV, COM DIÂMETRO MÁXIMO 4" - JUROS. AF_06/2015 | H | 0.17
90623 | PERFURATRIZ MANUAL, TORQUE MÁXIMO 83 N.M, POTÊNCIA 5 CV, COM DIÂMETRO MÁXIMO 4" - MANUTENÇÃO. AF_06/2015 | H | 1.84
90624 | PERFURATRIZ MANUAL, TORQUE MÁXIMO 83 N.M, POTÊNCIA 5 CV, COM DIÂMETRO MÁXIMO 4" - MATERIAIS NA OPERAÇÃO. AF_06/2015 | H | 2.44
90627 | PERFURATRIZ SOBRE ESTEIRA, TORQUE MÁXIMO 600 KGF, PESO MÉDIO 1000 KG, POTÊNCIA 20 HP, DIÂMETRO MÁXIMO 10" - DEPRECIAÇÃO. AF_06/2015 | H | 25.65
90628 | PERFURATRIZ SOBRE ESTEIRA, TORQUE MÁXIMO 600 KGF, PESO MÉDIO 1000 KG, POTÊNCIA 20 HP, DIÂMETRO MÁXIMO 10" - JUROS. AF_06/2015 | H | 3.65
90629 | PERFURATRIZ SOBRE ESTEIRA, TORQUE MÁXIMO 600 KGF, PESO MÉDIO 1000 KG, POTÊNCIA 20 HP, DIÂMETRO MÁXIMO 10" - MANUTENÇÃO. AF_06/2015 | H | 32.09
90630 | PERFURATRIZ SOBRE ESTEIRA, TORQUE MÁXIMO 600 KGF, PESO MÉDIO 1000 KG, POTÊNCIA 20 HP, DIÂMETRO MÁXIMO 10" - MATERIAIS NA OPERAÇÃO. AF_06/2015 | H | 9.89
90633 | MISTURADOR DUPLO HORIZONTAL DE ALTA TURBULÊNCIA, CAPACIDADE / VOLUME 2 X 500 LITROS, MOTORES ELÉTRICOS MÍNIMO 5 CV CADA, PARA NATA CIMENTO, ARGAMASSA E OUTROS - DEPRECIAÇÃO. AF_06/2015 | H | 2.74
90634 | MISTURADOR DUPLO HORIZONTAL DE ALTA TURBULÊNCIA, CAPACIDADE / VOLUME 2 X 500 LITROS, MOTORES ELÉTRICOS MÍNIMO 5 CV CADA, PARA NATA CIMENTO, ARGAMASSA E OUTROS - JUROS. AF_06/2015 | H | 0.32
90635 | MISTURADOR DUPLO HORIZONTAL DE ALTA TURBULÊNCIA, CAPACIDADE / VOLUME 2 X 500 LITROS, MOTORES ELÉTRICOS MÍNIMO 5 CV CADA, PARA NATA CIMENTO, ARGAMASSA E OUTROS - MANUTENÇÃO. AF_06/2015 | H | 3
90636 | MISTURADOR DUPLO HORIZONTAL DE ALTA TURBULÊNCIA, CAPACIDADE / VOLUME 2 X 500 LITROS, MOTORES ELÉTRICOS MÍNIMO 5 CV CADA, PARA NATA CIMENTO, ARGAMASSA E OUTROS - MATERIAIS NA OPERAÇÃO. AF_06/2015 | H | 4.88
90639 | BOMBA TRIPLEX, PARA INJEÇÃO DE NATA DE CIMENTO, VAZÃO MÁXIMA DE 100 LITROS/MINUTO, PRESSÃO MÁXIMA DE 70 BAR - DEPRECIAÇÃO. AF_06/2015 | H | 4.09
90640 | BOMBA TRIPLEX, PARA INJEÇÃO DE NATA DE CIMENTO, VAZÃO MÁXIMA DE 100 LITROS/MINUTO, PRESSÃO MÁXIMA DE 70 BAR - JUROS. AF_06/2015 | H | 0.48
90641 | BOMBA TRIPLEX, PARA INJEÇÃO DE NATA DE CIMENTO, VAZÃO MÁXIMA DE 100 LITROS/MINUTO, PRESSÃO MÁXIMA DE 70 BAR - MANUTENÇÃO. AF_06/2015 | H | 4.48
90642 | BOMBA TRIPLEX, PARA INJEÇÃO DE NATA DE CIMENTO, VAZÃO MÁXIMA DE 100 LITROS/MINUTO, PRESSÃO MÁXIMA DE 70 BAR - MATERIAIS NA OPERAÇÃO. AF_06/2015 | H | 4.89
90646 | BOMBA CENTRÍFUGA MONOESTÁGIO COM MOTOR ELÉTRICO MONOFÁSICO, POTÊNCIA 15 HP, DIÂMETRO DO ROTOR 173 MM, HM/Q = 30 MCA / 90 M3/H A 45 MCA / 55 M3/H - DEPRECIAÇÃO. AF_06/2015 | H | 0.56
90647 | BOMBA CENTRÍFUGA MONOESTÁGIO COM MOTOR ELÉTRICO MONOFÁSICO, POTÊNCIA 15 HP, DIÂMETRO DO ROTOR 173 MM, HM/Q = 30 MCA / 90 M3/H A 45 MCA / 55 M3/H - JUROS. AF_06/2015 | H | 0.06
90648 | BOMBA CENTRÍFUGA MONOESTÁGIO COM MOTOR ELÉTRICO MONOFÁSICO, POTÊNCIA 15 HP, DIÂMETRO DO ROTOR 173 MM, HM/Q = 30 MCA / 90 M3/H A 45 MCA / 55 M3/H - MANUTENÇÃO. AF_06/2015 | H | 0.62
90649 | BOMBA CENTRÍFUGA MONOESTÁGIO COM MOTOR ELÉTRICO MONOFÁSICO, POTÊNCIA 15 HP, DIÂMETRO DO ROTOR 173 MM, HM/Q = 30 MCA / 90 M3/H A 45 MCA / 55 M3/H - MATERIAIS NA OPERAÇÃO. AF_06/2015 | H | 7.6
90652 | BOMBA DE PROJEÇÃO DE CONCRETO SECO, POTÊNCIA 10 CV, VAZÃO 3 M3/H - DEPRECIAÇÃO. AF_06/2015 | H | 2.66
90653 | BOMBA DE PROJEÇÃO DE CONCRETO SECO, POTÊNCIA 10 CV, VAZÃO 3 M3/H - JUROS. AF_06/2015 | H | 0.31
90654 | BOMBA DE PROJEÇÃO DE CONCRETO SECO, POTÊNCIA 10 CV, VAZÃO 3 M3/H - MANUTENÇÃO. AF_06/2015 | H | 2.91
90655 | BOMBA DE PROJEÇÃO DE CONCRETO SECO, POTÊNCIA 10 CV, VAZÃO 3 M3/H - MATERIAIS NA OPERAÇÃO. AF_06/2015 | H | 5
90658 | BOMBA DE PROJEÇÃO DE CONCRETO SECO, POTÊNCIA 10 CV, VAZÃO 6 M3/H - DEPRECIAÇÃO. AF_06/2015 | H | 2.85
90659 | BOMBA DE PROJEÇÃO DE CONCRETO SECO, POTÊNCIA 10 CV, VAZÃO 6 M3/H - JUROS. AF_06/2015 | H | 0.33
90660 | BOMBA DE PROJEÇÃO DE CONCRETO SECO, POTÊNCIA 10 CV, VAZÃO 6 M3/H - MANUTENÇÃO. AF_06/2015 | H | 3.12
90661 | BOMBA DE PROJEÇÃO DE CONCRETO SECO, POTÊNCIA 10 CV, VAZÃO 6 M3/H - MATERIAIS NA OPERAÇÃO. AF_06/2015 | H | 5
90664 | PROJETOR PNEUMÁTICO DE ARGAMASSA PARA CHAPISCO E REBOCO COM RECIPIENTE ACOPLADO, TIPO CANEQUINHA, COM COMPRESSOR DE AR REBOCÁVEL VAZÃO 89 PCM E MOTOR DIESEL DE 20 CV - DEPRECIAÇÃO. AF_06/2015 | H | 3.76
90665 | PROJETOR PNEUMÁTICO DE ARGAMASSA PARA CHAPISCO E REBOCO COM RECIPIENTE ACOPLADO, TIPO CANEQUINHA, COM COMPRESSOR DE AR REBOCÁVEL VAZÃO 89 PCM E MOTOR DIESEL DE 20 CV - JUROS. AF_06/2015 | H | 0.43
90666 | PROJETOR PNEUMÁTICO DE ARGAMASSA PARA CHAPISCO E REBOCO COM RECIPIENTE ACOPLADO, TIPO CANEQUINHA, COM COMPRESSOR DE AR REBOCÁVEL VAZÃO 89 PCM E MOTOR DIESEL DE 20 CV - MANUTENÇÃO. AF_06/2015 | H | 4.12
90667 | PROJETOR PNEUMÁTICO DE ARGAMASSA PARA CHAPISCO E REBOCO COM RECIPIENTE ACOPLADO, TIPO CANEQUINHA, COM COMPRESSOR DE AR REBOCÁVEL VAZÃO 89 PCM E MOTOR DIESEL DE 20 CV - MATERIAIS NA OPERAÇÃO. AF_06/2015 | H | 7.95
90670 | PERFURATRIZ COM TORRE METÁLICA PARA EXECUÇÃO DE ESTACA HÉLICE CONTÍNUA, PROFUNDIDADE MÁXIMA DE 30 M, DIÂMETRO MÁXIMO DE 800 MM, POTÊNCIA INSTALADA DE 268 HP, MESA ROTATIVA COM TORQUE MÁXIMO DE 170 KNM - DEPRECIAÇÃO. AF_06/2015 | H | 117.71
90671 | PERFURATRIZ COM TORRE METÁLICA PARA EXECUÇÃO DE ESTACA HÉLICE CONTÍNUA, PROFUNDIDADE MÁXIMA DE 30 M, DIÂMETRO MÁXIMO DE 800 MM, POTÊNCIA INSTALADA DE 268 HP, MESA ROTATIVA COM TORQUE MÁXIMO DE 170 KNM - JUROS. AF_06/2015 | H | 16.34
90672 | PERFURATRIZ COM TORRE METÁLICA PARA EXECUÇÃO DE ESTACA HÉLICE CONTÍNUA, PROFUNDIDADE MÁXIMA DE 30 M, DIÂMETRO MÁXIMO DE 800 MM, POTÊNCIA INSTALADA DE 268 HP, MESA ROTATIVA COM TORQUE MÁXIMO DE 170 KNM - MANUTENÇÃO. AF_06/2015 | H | 147.31
90673 | PERFURATRIZ COM TORRE METÁLICA PARA EXECUÇÃO DE ESTACA HÉLICE CONTÍNUA, PROFUNDIDADE MÁXIMA DE 30 M, DIÂMETRO MÁXIMO DE 800 MM, POTÊNCIA INSTALADA DE 268 HP, MESA ROTATIVA COM TORQUE MÁXIMO DE 170 KNM - MATERIAIS NA OPERAÇÃO. AF_06/2015 | H | 63.6
90676 | PERFURATRIZ HIDRÁULICA SOBRE CAMINHÃO COM TRADO CURTO ACOPLADO, PROFUNDIDADE MÁXIMA DE 20 M, DIÂMETRO MÁXIMO DE 1500 MM, POTÊNCIA INSTALADA DE 137 HP, MESA ROTATIVA COM TORQUE MÁXIMO DE 30 KNM - DEPRECIAÇÃO. AF_06/2015 | H | 61.68
90677 | PERFURATRIZ HIDRÁULICA SOBRE CAMINHÃO COM TRADO CURTO ACOPLADO, PROFUNDIDADE MÁXIMA DE 20 M, DIÂMETRO MÁXIMO DE 1500 MM, POTÊNCIA INSTALADA DE 137 HP, MESA ROTATIVA COM TORQUE MÁXIMO DE 30 KNM - JUROS. AF_06/2015 | H | 8.56
90678 | PERFURATRIZ HIDRÁULICA SOBRE CAMINHÃO COM TRADO CURTO ACOPLADO, PROFUNDIDADE MÁXIMA DE 20 M, DIÂMETRO MÁXIMO DE 1500 MM, POTÊNCIA INSTALADA DE 137 HP, MESA ROTATIVA COM TORQUE MÁXIMO DE 30 KNM - MANUTENÇÃO. AF_06/2015 | H | 77.2
90679 | PERFURATRIZ HIDRÁULICA SOBRE CAMINHÃO COM TRADO CURTO ACOPLADO, PROFUNDIDADE MÁXIMA DE 20 M, DIÂMETRO MÁXIMO DE 1500 MM, POTÊNCIA INSTALADA DE 137 HP, MESA ROTATIVA COM TORQUE MÁXIMO DE 30 KNM - MATERIAIS NA OPERAÇÃO. AF_06/2015 | H | 48.74
90682 | MANIPULADOR TELESCÓPICO, POTÊNCIA DE 85 HP, CAPACIDADE DE CARGA DE 3.500 KG, ALTURA MÁXIMA DE ELEVAÇÃO DE 12,3 M - DEPRECIAÇÃO. AF_06/2015 | H | 23.82
90683 | MANIPULADOR TELESCÓPICO, POTÊNCIA DE 85 HP, CAPACIDADE DE CARGA DE 3.500 KG, ALTURA MÁXIMA DE ELEVAÇÃO DE 12,3 M - JUROS. AF_06/2015 | H | 2.82
90684 | MANIPULADOR TELESCÓPICO, POTÊNCIA DE 85 HP, CAPACIDADE DE CARGA DE 3.500 KG, ALTURA MÁXIMA DE ELEVAÇÃO DE 12,3 M - MANUTENÇÃO. AF_06/2015 | H | 26.06
90685 | MANIPULADOR TELESCÓPICO, POTÊNCIA DE 85 HP, CAPACIDADE DE CARGA DE 3.500 KG, ALTURA MÁXIMA DE ELEVAÇÃO DE 12,3 M - MATERIAIS NA OPERAÇÃO. AF_06/2015 | H | 30.24
90688 | MINICARREGADEIRA SOBRE RODAS, POTÊNCIA LÍQUIDA DE 47 HP, CAPACIDADE NOMINAL DE OPERAÇÃO DE 646 KG - DEPRECIAÇÃO. AF_06/2015 | H | 13.46
90689 | MINICARREGADEIRA SOBRE RODAS, POTÊNCIA LÍQUIDA DE 47 HP, CAPACIDADE NOMINAL DE OPERAÇÃO DE 646 KG - JUROS. AF_06/2015 | H | 1.36
90690 | MINICARREGADEIRA SOBRE RODAS, POTÊNCIA LÍQUIDA DE 47 HP, CAPACIDADE NOMINAL DE OPERAÇÃO DE 646 KG - MANUTENÇÃO. AF_06/2015 | H | 16.83
90691 | MINICARREGADEIRA SOBRE RODAS, POTÊNCIA LÍQUIDA DE 47 HP, CAPACIDADE NOMINAL DE OPERAÇÃO DE 646 KG - MATERIAIS NA OPERAÇÃO. AF_06/2015 | H | 27.85
90957 | COMPRESSOR DE AR REBOCÁVEL, VAZÃO 189 PCM, PRESSÃO EFETIVA DE TRABALHO 102 PSI, MOTOR DIESEL, POTÊNCIA 63 CV - DEPRECIAÇÃO. AF_06/2015 | H | 2.33
90958 | COMPRESSOR DE AR REBOCÁVEL, VAZÃO 189 PCM, PRESSÃO EFETIVA DE TRABALHO 102 PSI, MOTOR DIESEL, POTÊNCIA 63 CV - JUROS. AF_06/2015 | H | 0.32
90960 | COMPRESSOR DE AR REBOCÁVEL, VAZÃO 89 PCM, PRESSÃO EFETIVA DE TRABALHO 102 PSI, MOTOR DIESEL, POTÊNCIA 20 CV - DEPRECIAÇÃO. AF_06/2015 | H | 3.11
90961 | COMPRESSOR DE AR REBOCÁVEL, VAZÃO 89 PCM, PRESSÃO EFETIVA DE TRABALHO 102 PSI, MOTOR DIESEL, POTÊNCIA 20 CV - JUROS. AF_06/2015 | H | 0.43
90962 | COMPRESSOR DE AR REBOCÁVEL, VAZÃO 89 PCM, PRESSÃO EFETIVA DE TRABALHO 102 PSI, MOTOR DIESEL, POTÊNCIA 20 CV - MANUTENÇÃO. AF_06/2015 | H | 3.89
90963 | COMPRESSOR DE AR REBOCÁVEL, VAZÃO 89 PCM, PRESSÃO EFETIVA DE TRABALHO 102 PSI, MOTOR DIESEL, POTÊNCIA 20 CV - MATERIAIS NA OPERAÇÃO. AF_06/2015 | H | 7.95
90968 | COMPRESSOR DE AR REBOCAVEL, VAZÃO 250 PCM, PRESSAO DE TRABALHO 102 PSI, MOTOR A DIESEL POTÊNCIA 81 CV - DEPRECIAÇÃO. AF_06/2015 | H | 3.12
90969 | COMPRESSOR DE AR REBOCAVEL, VAZÃO 250 PCM, PRESSAO DE TRABALHO 102 PSI, MOTOR A DIESEL POTÊNCIA 81 CV - JUROS. AF_06/2015 | H | 0.43
90970 | COMPRESSOR DE AR REBOCAVEL, VAZÃO 250 PCM, PRESSAO DE TRABALHO 102 PSI, MOTOR A DIESEL POTÊNCIA 81 CV - MANUTENÇÃO. AF_06/2015 | H | 3.91
90971 | COMPRESSOR DE AR REBOCAVEL, VAZÃO 250 PCM, PRESSAO DE TRABALHO 102 PSI, MOTOR A DIESEL POTÊNCIA 81 CV - MATERIAIS NA OPERAÇÃO. AF_06/2015 | H | 32.21
90975 | COMPRESSOR DE AR REBOCÁVEL, VAZÃO 748 PCM, PRESSÃO EFETIVA DE TRABALHO 102 PSI, MOTOR DIESEL, POTÊNCIA 210 CV - DEPRECIAÇÃO. AF_06/2015 | H | 7.93
90976 | COMPRESSOR DE AR REBOCÁVEL, VAZÃO 748 PCM, PRESSÃO EFETIVA DE TRABALHO 102 PSI, MOTOR DIESEL, POTÊNCIA 210 CV - JUROS. AF_06/2015 | H | 1.1
90977 | COMPRESSOR DE AR REBOCÁVEL, VAZÃO 748 PCM, PRESSÃO EFETIVA DE TRABALHO 102 PSI, MOTOR DIESEL, POTÊNCIA 210 CV - MANUTENÇÃO. AF_06/2015 | H | 9.92
90978 | COMPRESSOR DE AR REBOCÁVEL, VAZÃO 748 PCM, PRESSÃO EFETIVA DE TRABALHO 102 PSI, MOTOR DIESEL, POTÊNCIA 210 CV - MATERIAIS NA OPERAÇÃO. AF_06/2015 | H | 83.57
90992 | COMPRESSOR DE AR REBOCAVEL, VAZÃO 400 PCM, PRESSAO DE TRABALHO 102 PSI, MOTOR A DIESEL POTÊNCIA 110 CV - DEPRECIAÇÃO. AF_06/2015 | H | 3.7
90993 | COMPRESSOR DE AR REBOCAVEL, VAZÃO 400 PCM, PRESSAO DE TRABALHO 102 PSI, MOTOR A DIESEL POTÊNCIA 110 CV - JUROS. AF_06/2015 | H | 0.51
90994 | COMPRESSOR DE AR REBOCAVEL, VAZÃO 400 PCM, PRESSAO DE TRABALHO 102 PSI, MOTOR A DIESEL POTÊNCIA 110 CV - MANUTENÇÃO. AF_06/2015 | H | 4.63
90995 | COMPRESSOR DE AR REBOCAVEL, VAZÃO 400 PCM, PRESSAO DE TRABALHO 102 PSI, MOTOR A DIESEL POTÊNCIA 110 CV - MATERIAIS NA OPERAÇÃO. AF_06/2015 | H | 43.75
91021 | PERFURATRIZ HIDRÁULICA SOBRE CAMINHÃO COM TRADO CURTO ACOPLADO, PROFUNDIDADE MÁXIMA DE 20 M, DIÂMETRO MÁXIMO DE 1500 MM, POTÊNCIA INSTALADA DE 137 HP, MESA ROTATIVA COM TORQUE MÁXIMO DE 30 KNM - IMPOSTOS E SEGUROS. AF_06/2015 | H | 3.34
91026 | CAMINHÃO TRUCADO (C/ TERCEIRO EIXO) ELETRÔNICO - POTÊNCIA 231CV - PBT = 22000KG - DIST. ENTRE EIXOS 5170 MM - INCLUI CARROCERIA FIXA ABERTA DE MADEIRA - DEPRECIAÇÃO. AF_06/2015 | H | 11.43
91027 | CAMINHÃO TRUCADO (C/ TERCEIRO EIXO) ELETRÔNICO - POTÊNCIA 231CV - PBT = 22000KG - DIST. ENTRE EIXOS 5170 MM - INCLUI CARROCERIA FIXA ABERTA DE MADEIRA - JUROS. AF_06/2015 | H | 2.4
91028 | CAMINHÃO TRUCADO (C/ TERCEIRO EIXO) ELETRÔNICO - POTÊNCIA 231CV - PBT = 22000KG - DIST. ENTRE EIXOS 5170 MM - INCLUI CARROCERIA FIXA ABERTA DE MADEIRA - IMPOSTOS E SEGUROS. AF_06/2015 | H | 0.92
91029 | CAMINHÃO TRUCADO (C/ TERCEIRO EIXO) ELETRÔNICO - POTÊNCIA 231CV - PBT = 22000KG - DIST. ENTRE EIXOS 5170 MM - INCLUI CARROCERIA FIXA ABERTA DE MADEIRA - MANUTENÇÃO. AF_06/2015 | H | 21.43
91030 | CAMINHÃO TRUCADO (C/ TERCEIRO EIXO) ELETRÔNICO - POTÊNCIA 231CV - PBT = 22000KG - DIST. ENTRE EIXOS 5170 MM - INCLUI CARROCERIA FIXA ABERTA DE MADEIRA - MATERIAIS NA OPERAÇÃO. AF_06/2015 | H | 75.68
91273 | PLACA VIBRATÓRIA REVERSÍVEL COM MOTOR 4 TEMPOS A GASOLINA, FORÇA CENTRÍFUGA DE 25 KN (2500 KGF), POTÊNCIA 5,5 CV - DEPRECIAÇÃO. AF_08/2015 | H | 0.34
91274 | PLACA VIBRATÓRIA REVERSÍVEL COM MOTOR 4 TEMPOS A GASOLINA, FORÇA CENTRÍFUGA DE 25 KN (2500 KGF), POTÊNCIA 5,5 CV - JUROS. AF_08/2015 | H | 0.04
91275 | PLACA VIBRATÓRIA REVERSÍVEL COM MOTOR 4 TEMPOS A GASOLINA, FORÇA CENTRÍFUGA DE 25 KN (2500 KGF), POTÊNCIA 5,5 CV - MANUTENÇÃO. AF_08/2015 | H | 0.43
91276 | PLACA VIBRATÓRIA REVERSÍVEL COM MOTOR 4 TEMPOS A GASOLINA, FORÇA CENTRÍFUGA DE 25 KN (2500 KGF), POTÊNCIA 5,5 CV - MATERIAIS NA OPERAÇÃO. AF_08/2015 | H | 5.63
91279 | CORTADORA DE PISO COM MOTOR 4 TEMPOS A GASOLINA, POTÊNCIA DE 13 HP, COM DISCO DE CORTE DIAMANTADO SEGMENTADO PARA CONCRETO, DIÂMETRO DE 350 MM, FURO DE 1" (14 X 1") - DEPRECIAÇÃO. AF_08/2015 | H | 0.58
91280 | CORTADORA DE PISO COM MOTOR 4 TEMPOS A GASOLINA, POTÊNCIA DE 13 HP, COM DISCO DE CORTE DIAMANTADO SEGMENTADO PARA CONCRETO, DIÂMETRO DE 350 MM, FURO DE 1" (14 X 1") - JUROS. AF_08/2015 | H | 0.06
91281 | CORTADORA DE PISO COM MOTOR 4 TEMPOS A GASOLINA, POTÊNCIA DE 13 HP, COM DISCO DE CORTE DIAMANTADO SEGMENTADO PARA CONCRETO, DIÂMETRO DE 350 MM, FURO DE 1" (14 X 1") - MANUTENÇÃO. AF_08/2015 | H | 0.73
91282 | CORTADORA DE PISO COM MOTOR 4 TEMPOS A GASOLINA, POTÊNCIA DE 13 HP, COM DISCO DE CORTE DIAMANTADO SEGMENTADO PARA CONCRETO, DIÂMETRO DE 350 MM, FURO DE 1" (14 X 1") - MATERIAIS NA OPERAÇÃO. AF_08/2015 | H | 13.47
91354 | CAMINHÃO TOCO, PESO BRUTO TOTAL 14.300 KG, CARGA ÚTIL MÁXIMA 9590 KG, DISTÂNCIA ENTRE EIXOS 4,76 M, POTÊNCIA 185 CV (NÃO INCLUI CARROCERIA) - DEPRECIAÇÃO. AF_06/2014 | H | 8.87
91355 | CAMINHÃO TOCO, PESO BRUTO TOTAL 14.300 KG, CARGA ÚTIL MÁXIMA 9590 KG, DISTÂNCIA ENTRE EIXOS 4,76 M, POTÊNCIA 185 CV (NÃO INCLUI CARROCERIA) - JUROS. AF_06/2014 | H | 1.86
91356 | CAMINHÃO TOCO, PESO BRUTO TOTAL 14.300 KG, CARGA ÚTIL MÁXIMA 9590 KG, DISTÂNCIA ENTRE EIXOS 4,76 M, POTÊNCIA 185 CV (NÃO INCLUI CARROCERIA) - IMPOSTOS E SEGUROS. AF_06/2014 | H | 0.72
91359 | CAMINHÃO PIPA 6.000 L, PESO BRUTO TOTAL 13.000 KG, DISTÂNCIA ENTRE EIXOS 4,80 M, POTÊNCIA 189 CV INCLUSIVE TANQUE DE AÇO PARA TRANSPORTE DE ÁGUA, CAPACIDADE 6 M3 - DEPRECIAÇÃO. AF_06/2014 | H | 10.06
91360 | CAMINHÃO PIPA 6.000 L, PESO BRUTO TOTAL 13.000 KG, DISTÂNCIA ENTRE EIXOS 4,80 M, POTÊNCIA 189 CV INCLUSIVE TANQUE DE AÇO PARA TRANSPORTE DE ÁGUA, CAPACIDADE 6 M3 - JUROS. AF_06/2014 | H | 2.11
91361 | CAMINHÃO PIPA 6.000 L, PESO BRUTO TOTAL 13.000 KG, DISTÂNCIA ENTRE EIXOS 4,80 M, POTÊNCIA 189 CV INCLUSIVE TANQUE DE AÇO PARA TRANSPORTE DE ÁGUA, CAPACIDADE 6 M3 - IMPOSTOS E SEGUROS. AF_06/2014 | H | 0.81
91367 | CAMINHÃO BASCULANTE 6 M3, PESO BRUTO TOTAL 16.000 KG, CARGA ÚTIL MÁXIMA 13.071 KG, DISTÂNCIA ENTRE EIXOS 4,80 M, POTÊNCIA 230 CV INCLUSIVE CAÇAMBA METÁLICA - DEPRECIAÇÃO. AF_06/2014 | H | 12.98
91368 | CAMINHÃO BASCULANTE 6 M3, PESO BRUTO TOTAL 16.000 KG, CARGA ÚTIL MÁXIMA 13.071 KG, DISTÂNCIA ENTRE EIXOS 4,80 M, POTÊNCIA 230 CV INCLUSIVE CAÇAMBA METÁLICA - JUROS. AF_06/2014 | H | 2.4
91369 | CAMINHÃO BASCULANTE 6 M3, PESO BRUTO TOTAL 16.000 KG, CARGA ÚTIL MÁXIMA 13.071 KG, DISTÂNCIA ENTRE EIXOS 4,80 M, POTÊNCIA 230 CV INCLUSIVE CAÇAMBA METÁLICA - IMPOSTOS E SEGUROS. AF_06/2014 | H | 0.93
91375 | CAMINHÃO TOCO, PESO BRUTO TOTAL 16.000 KG, CARGA ÚTIL MÁXIMA DE 10.685 KG, DISTÂNCIA ENTRE EIXOS 4,80 M, POTÊNCIA 189 CV EXCLUSIVE CARROCERIA - DEPRECIAÇÃO. AF_06/2014 | H | 7.47
91376 | CAMINHÃO TOCO, PESO BRUTO TOTAL 16.000 KG, CARGA ÚTIL MÁXIMA DE 10.685 KG, DISTÂNCIA ENTRE EIXOS 4,80 M, POTÊNCIA 189 CV EXCLUSIVE CARROCERIA - JUROS. AF_06/2014 | H | 1.56
91377 | CAMINHÃO TOCO, PESO BRUTO TOTAL 16.000 KG, CARGA ÚTIL MÁXIMA DE 10.685 KG, DISTÂNCIA ENTRE EIXOS 4,80 M, POTÊNCIA 189 CV EXCLUSIVE CARROCERIA - IMPOSTOS E SEGUROS. AF_06/2014 | H | 0.61
91380 | CAMINHÃO BASCULANTE 10 M3, TRUCADO CABINE SIMPLES, PESO BRUTO TOTAL 23.000 KG, CARGA ÚTIL MÁXIMA 15.935 KG, DISTÂNCIA ENTRE EIXOS 4,80 M, POTÊNCIA 230 CV INCLUSIVE CAÇAMBA METÁLICA - DEPRECIAÇÃO. AF_06/2014 | H | 14.67
91381 | CAMINHÃO BASCULANTE 10 M3, TRUCADO CABINE SIMPLES, PESO BRUTO TOTAL 23.000 KG, CARGA ÚTIL MÁXIMA 15.935 KG, DISTÂNCIA ENTRE EIXOS 4,80 M, POTÊNCIA 230 CV INCLUSIVE CAÇAMBA METÁLICA - JUROS. AF_06/2014 | H | 2.7
91382 | CAMINHÃO BASCULANTE 10 M3, TRUCADO CABINE SIMPLES, PESO BRUTO TOTAL 23.000 KG, CARGA ÚTIL MÁXIMA 15.935 KG, DISTÂNCIA ENTRE EIXOS 4,80 M, POTÊNCIA 230 CV INCLUSIVE CAÇAMBA METÁLICA - IMPOSTOS E SEGUROS. AF_06/2014 | H | 1.06
91383 | CAMINHÃO BASCULANTE 10 M3, TRUCADO CABINE SIMPLES, PESO BRUTO TOTAL 23.000 KG, CARGA ÚTIL MÁXIMA 15.935 KG, DISTÂNCIA ENTRE EIXOS 4,80 M, POTÊNCIA 230 CV INCLUSIVE CAÇAMBA METÁLICA - MANUTENÇÃO. AF_06/2014 | H | 27.51
91384 | CAMINHÃO BASCULANTE 10 M3, TRUCADO CABINE SIMPLES, PESO BRUTO TOTAL 23.000 KG, CARGA ÚTIL MÁXIMA 15.935 KG, DISTÂNCIA ENTRE EIXOS 4,80 M, POTÊNCIA 230 CV INCLUSIVE CAÇAMBA METÁLICA - MATERIAIS NA OPERAÇÃO. AF_06/2014 | H | 75.36
91390 | CAMINHÃO TOCO, PBT 14.300 KG, CARGA ÚTIL MÁX. 9.710 KG, DIST. ENTRE EIXOS 3,56 M, POTÊNCIA 185 CV, INCLUSIVE CARROCERIA FIXA ABERTA DE MADEIRA P/ TRANSPORTE GERAL DE CARGA SECA, DIMEN. APROX. 2,50 X 6,50 X 0,50 M - DEPRECIAÇÃO. AF_06/2014 | H | 9.6
91391 | CAMINHÃO TOCO, PBT 14.300 KG, CARGA ÚTIL MÁX. 9.710 KG, DIST. ENTRE EIXOS 3,56 M, POTÊNCIA 185 CV, INCLUSIVE CARROCERIA FIXA ABERTA DE MADEIRA P/ TRANSPORTE GERAL DE CARGA SECA, DIMEN. APROX. 2,50 X 6,50 X 0,50 M - JUROS. AF_06/2014 | H | 2.01
91392 | CAMINHÃO TOCO, PBT 14.300 KG, CARGA ÚTIL MÁX. 9.710 KG, DIST. ENTRE EIXOS 3,56 M, POTÊNCIA 185 CV, INCLUSIVE CARROCERIA FIXA ABERTA DE MADEIRA P/ TRANSPORTE GERAL DE CARGA SECA, DIMEN. APROX. 2,50 X 6,50 X 0,50 M - IMPOSTOS E SEGUROS. AF_06/2014 | H | 0.77
91396 | CAMINHÃO PIPA 10.000 L TRUCADO, PESO BRUTO TOTAL 23.000 KG, CARGA ÚTIL MÁXIMA 15.935 KG, DISTÂNCIA ENTRE EIXOS 4,8 M, POTÊNCIA 230 CV, INCLUSIVE TANQUE DE AÇO PARA TRANSPORTE DE ÁGUA - DEPRECIAÇÃO. AF_06/2014 | H | 12.91
91397 | CAMINHÃO PIPA 10.000 L TRUCADO, PESO BRUTO TOTAL 23.000 KG, CARGA ÚTIL MÁXIMA 15.935 KG, DISTÂNCIA ENTRE EIXOS 4,8 M, POTÊNCIA 230 CV, INCLUSIVE TANQUE DE AÇO PARA TRANSPORTE DE ÁGUA - JUROS. AF_06/2014 | H | 2.7
91398 | CAMINHÃO PIPA 10.000 L TRUCADO, PESO BRUTO TOTAL 23.000 KG, CARGA ÚTIL MÁXIMA 15.935 KG, DISTÂNCIA ENTRE EIXOS 4,8 M, POTÊNCIA 230 CV, INCLUSIVE TANQUE DE AÇO PARA TRANSPORTE DE ÁGUA - IMPOSTOS E SEGUROS. AF_06/2014 | H | 1.05
91402 | CAMINHÃO BASCULANTE 6 M3 TOCO, PESO BRUTO TOTAL 16.000 KG, CARGA ÚTIL MÁXIMA 11.130 KG, DISTÂNCIA ENTRE EIXOS 5,36 M, POTÊNCIA 185 CV, INCLUSIVE CAÇAMBA METÁLICA - IMPOSTOS E SEGUROS. AF_06/2014 | H | 0.89
91466 | GUINDAUTO HIDRÁULICO, CAPACIDADE MÁXIMA DE CARGA 6200 KG, MOMENTO MÁXIMO DE CARGA 11,7 TM, ALCANCE MÁXIMO HORIZONTAL 9,70 M, INCLUSIVE CAMINHÃO TOCO PBT 16.000 KG, POTÊNCIA DE 189 CV - IMPOSTOS E SEGUROS. AF_08/2015 | H | 0.81
91467 | GUINDAUTO HIDRÁULICO, CAPACIDADE MÁXIMA DE CARGA 6200 KG, MOMENTO MÁXIMO DE CARGA 11,7 TM, ALCANCE MÁXIMO HORIZONTAL 9,70 M, INCLUSIVE CAMINHÃO TOCO PBT 16.000 KG, POTÊNCIA DE 189 CV - MATERIAIS NA OPERAÇÃO. AF_08/2015 | H | 84.04
91468 | ESPARGIDOR DE ASFALTO PRESSURIZADO, TANQUE 6 M3 COM ISOLAÇÃO TÉRMICA, AQUECIDO COM 2 MAÇARICOS, COM BARRA ESPARGIDORA 3,60 M, MONTADO SOBRE CAMINHÃO TOCO, PBT 14.300 KG, POTÊNCIA 185 CV - DEPRECIAÇÃO. AF_08/2015 | H | 13.84
91469 | ESPARGIDOR DE ASFALTO PRESSURIZADO, TANQUE 6 M3 COM ISOLAÇÃO TÉRMICA, AQUECIDO COM 2 MAÇARICOS, COM BARRA ESPARGIDORA 3,60 M, MONTADO SOBRE CAMINHÃO TOCO, PBT 14.300 KG, POTÊNCIA 185 CV - JUROS. AF_08/2015 | H | 2.99
91484 | ESPARGIDOR DE ASFALTO PRESSURIZADO, TANQUE 6 M3 COM ISOLAÇÃO TÉRMICA, AQUECIDO COM 2 MAÇARICOS, COM BARRA ESPARGIDORA 3,60 M, MONTADO SOBRE CAMINHÃO TOCO, PBT 14.300 KG, POTÊNCIA 185 CV - IMPOSTOS E SEGUROS. AF_08/2015 | H | 0.95
91485 | ESPARGIDOR DE ASFALTO PRESSURIZADO, TANQUE 6 M3 COM ISOLAÇÃO TÉRMICA, AQUECIDO COM 2 MAÇARICOS, COM BARRA ESPARGIDORA 3,60 M, MONTADO SOBRE CAMINHÃO TOCO, PBT 14.300 KG, POTÊNCIA 185 CV - MATERIAIS NA OPERAÇÃO. AF_08/2015 | H | 114.06
91529 | COMPACTADOR DE SOLOS DE PERCUSSÃO (SOQUETE) COM MOTOR A GASOLINA 4 TEMPOS, POTÊNCIA 4 CV - DEPRECIAÇÃO. AF_08/2015 | H | 0.51
91530 | COMPACTADOR DE SOLOS DE PERCUSSÃO (SOQUETE) COM MOTOR A GASOLINA 4 TEMPOS, POTÊNCIA 4 CV - JUROS. AF_08/2015 | H | 0.07
91531 | COMPACTADOR DE SOLOS DE PERCUSSÃO (SOQUETE) COM MOTOR A GASOLINA 4 TEMPOS, POTÊNCIA 4 CV - MANUTENÇÃO. AF_08/2015 | H | 0.64
91532 | COMPACTADOR DE SOLOS DE PERCUSSÃO (SOQUETE) COM MOTOR A GASOLINA 4 TEMPOS, POTÊNCIA 4 CV - MATERIAIS NA OPERAÇÃO. AF_08/2015 | H | 4.08
91629 | GUINDAUTO HIDRÁULICO, CAPACIDADE MÁXIMA DE CARGA 6500 KG, MOMENTO MÁXIMO DE CARGA 5,8 TM, ALCANCE MÁXIMO HORIZONTAL 7,60 M, INCLUSIVE CAMINHÃO TOCO PBT 9.700 KG, POTÊNCIA DE 160 CV - DEPRECIAÇÃO. AF_08/2015 | H | 9.25
91630 | GUINDAUTO HIDRÁULICO, CAPACIDADE MÁXIMA DE CARGA 6500 KG, MOMENTO MÁXIMO DE CARGA 5,8 TM, ALCANCE MÁXIMO HORIZONTAL 7,60 M, INCLUSIVE CAMINHÃO TOCO PBT 9.700 KG, POTÊNCIA DE 160 CV - JUROS. AF_08/2015 | H | 1.93
91631 | GUINDAUTO HIDRÁULICO, CAPACIDADE MÁXIMA DE CARGA 6500 KG, MOMENTO MÁXIMO DE CARGA 5,8 TM, ALCANCE MÁXIMO HORIZONTAL 7,60 M, INCLUSIVE CAMINHÃO TOCO PBT 9.700 KG, POTÊNCIA DE 160 CV - IMPOSTOS E SEGUROS. AF_08/2015 | H | 0.75
91632 | GUINDAUTO HIDRÁULICO, CAPACIDADE MÁXIMA DE CARGA 6500 KG, MOMENTO MÁXIMO DE CARGA 5,8 TM, ALCANCE MÁXIMO HORIZONTAL 7,60 M, INCLUSIVE CAMINHÃO TOCO PBT 9.700 KG, POTÊNCIA DE 160 CV - MANUTENÇÃO. AF_08/2015 | H | 17.36
91633 | GUINDAUTO HIDRÁULICO, CAPACIDADE MÁXIMA DE CARGA 6500 KG, MOMENTO MÁXIMO DE CARGA 5,8 TM, ALCANCE MÁXIMO HORIZONTAL 7,60 M, INCLUSIVE CAMINHÃO TOCO PBT 9.700 KG, POTÊNCIA DE 160 CV - MATERIAIS NA OPERAÇÃO. AF_08/2015 | H | 71.13
91640 | CAMINHÃO DE TRANSPORTE DE MATERIAL ASFÁLTICO 30.000 L, COM CAVALO MECÂNICO DE CAPACIDADE MÁXIMA DE TRAÇÃO COMBINADO DE 66.000 KG, POTÊNCIA 360 CV, INCLUSIVE TANQUE DE ASFALTO COM SERPENTINA - DEPRECIAÇÃO. AF_08/2015 | H | 19.2
91641 | CAMINHÃO DE TRANSPORTE DE MATERIAL ASFÁLTICO 30.000 L, COM CAVALO MECÂNICO DE CAPACIDADE MÁXIMA DE TRAÇÃO COMBINADO DE 66.000 KG, POTÊNCIA 360 CV, INCLUSIVE TANQUE DE ASFALTO COM SERPENTINA - JUROS. AF_08/2015 | H | 4.02
91642 | CAMINHÃO DE TRANSPORTE DE MATERIAL ASFÁLTICO 30.000 L, COM CAVALO MECÂNICO DE CAPACIDADE MÁXIMA DE TRAÇÃO COMBINADO DE 66.000 KG, POTÊNCIA 360 CV, INCLUSIVE TANQUE DE ASFALTO COM SERPENTINA - IMPOSTOS E SEGUROS. AF_08/2015 | H | 1.56
91643 | CAMINHÃO DE TRANSPORTE DE MATERIAL ASFÁLTICO 30.000 L, COM CAVALO MECÂNICO DE CAPACIDADE MÁXIMA DE TRAÇÃO COMBINADO DE 66.000 KG, POTÊNCIA 360 CV, INCLUSIVE TANQUE DE ASFALTO COM SERPENTINA - MANUTENÇÃO. AF_08/2015 | H | 36
91644 | CAMINHÃO DE TRANSPORTE DE MATERIAL ASFÁLTICO 30.000 L, COM CAVALO MECÂNICO DE CAPACIDADE MÁXIMA DE TRAÇÃO COMBINADO DE 66.000 KG, POTÊNCIA 360 CV, INCLUSIVE TANQUE DE ASFALTO COM SERPENTINA - MATERIAIS NA OPERAÇÃO. AF_08/2015 | H | 160.08
91688 | SERRA CIRCULAR DE BANCADA COM MOTOR ELÉTRICO POTÊNCIA DE 5HP, COM COIFA PARA DISCO 10" - DEPRECIAÇÃO. AF_08/2015 | H | 0.06
91689 | SERRA CIRCULAR DE BANCADA COM MOTOR ELÉTRICO POTÊNCIA DE 5HP, COM COIFA PARA DISCO 10" - JUROS. AF_08/2015 | H | 0.01
91690 | SERRA CIRCULAR DE BANCADA COM MOTOR ELÉTRICO POTÊNCIA DE 5HP, COM COIFA PARA DISCO 10" - MANUTENÇÃO. AF_08/2015 | H | 0.04
91691 | SERRA CIRCULAR DE BANCADA COM MOTOR ELÉTRICO POTÊNCIA DE 5HP, COM COIFA PARA DISCO 10" - MATERIAIS NA OPERAÇÃO. AF_08/2015 | H | 2.47
92040 | DISTRIBUIDOR DE AGREGADOS REBOCAVEL, CAPACIDADE 1,9 M³, LARGURA DE TRABALHO 3,66 M - DEPRECIAÇÃO. AF_11/2015 | H | 4.13
92041 | DISTRIBUIDOR DE AGREGADOS REBOCAVEL, CAPACIDADE 1,9 M³, LARGURA DE TRABALHO 3,66 M - JUROS. AF_11/2015 | H | 0.43
92042 | DISTRIBUIDOR DE AGREGADOS REBOCAVEL, CAPACIDADE 1,9 M³, LARGURA DE TRABALHO 3,66 M - MANUTENÇÃO. AF_11/2015 | H | 3.44
92101 | CAMINHÃO PARA EQUIPAMENTO DE LIMPEZA A SUCÇÃO COM CAMINHÃO TRUCADO DE PESO BRUTO TOTAL 23000 KG, CARGA ÚTIL MÁXIMA 15935 KG, DISTÂNCIA ENTRE EIXOS 4,80 M, POTÊNCIA 230 CV, INCLUSIVE LIMPADORA A SUCÇÃO, TANQUE 12000 L - DEPRECIAÇÃO. AF_11/2015 | H | 14.4
92102 | CAMINHÃO PARA EQUIPAMENTO DE LIMPEZA A SUCÇÃO COM CAMINHÃO TRUCADO DE PESO BRUTO TOTAL 23000 KG, CARGA ÚTIL MÁXIMA 15935 KG, DISTÂNCIA ENTRE EIXOS 4,80 M, POTÊNCIA 230 CV, INCLUSIVE LIMPADORA A SUCÇÃO, TANQUE 12000 L - JUROS. AF_11/2015 | H | 3.01
92103 | CAMINHÃO PARA EQUIPAMENTO DE LIMPEZA A SUCÇÃO COM CAMINHÃO TRUCADO DE PESO BRUTO TOTAL 23000 KG, CARGA ÚTIL MÁXIMA 15935 KG, DISTÂNCIA ENTRE EIXOS 4,80 M, POTÊNCIA 230 CV, INCLUSIVE LIMPADORA A SUCÇÃO, TANQUE 12000 L - IMPOSTOS E SEGUROS. AF_11/2015 | H | 1.17
92104 | CAMINHÃO PARA EQUIPAMENTO DE LIMPEZA A SUCÇÃO COM CAMINHÃO TRUCADO DE PESO BRUTO TOTAL 23000 KG, CARGA ÚTIL MÁXIMA 15935 KG, DISTÂNCIA ENTRE EIXOS 4,80 M, POTÊNCIA 230 CV, INCLUSIVE LIMPADORA A SUCÇÃO, TANQUE 12000 L - MANUTENÇÃO. AF_11/2015 | H | 27.01
92105 | CAMINHÃO PARA EQUIPAMENTO DE LIMPEZA A SUCÇÃO COM CAMINHÃO TRUCADO DE PESO BRUTO TOTAL 23000 KG, CARGA ÚTIL MÁX. 15935 KG, DISTÂNCIA ENTRE EIXOS 4,80 M, POTÊNCIA 230 CV, INCLUSIVE LIMPADORA A SUCÇÃO, TANQUE 12000 L - MATERIAIS NA OPERAÇÃO. AF_11/2015 | H | 102.26
92108 | PENEIRA ROTATIVA COM MOTOR ELÉTRICO TRIFÁSICO DE 2 CV, CILINDRO DE 1 M X 0,60 M, COM FUROS DE 3,17 MM - DEPRECIAÇÃO. AF_11/2015 | H | 0.64
92109 | PENEIRA ROTATIVA COM MOTOR ELÉTRICO TRIFÁSICO DE 2 CV, CILINDRO DE 1 M X 0,60 M, COM FUROS DE 3,17 MM - JUROS. AF_11/2015 | H | 0.07
92110 | PENEIRA ROTATIVA COM MOTOR ELÉTRICO TRIFÁSICO DE 2 CV, CILINDRO DE 1 M X 0,60 M, COM FUROS DE 3,17 MM - MANUTENÇÃO. AF_11/2015 | H | 0.5
92111 | PENEIRA ROTATIVA COM MOTOR ELÉTRICO TRIFÁSICO DE 2 CV, CILINDRO DE 1 M X 0,60 M, COM FUROS DE 3,17 MM - MATERIAIS NA OPERAÇÃO. AF_11/2015 | H | 0.97
92114 | DOSADOR DE AREIA, CAPACIDADE DE 26 LITROS - DEPRECIAÇÃO. AF_11/2015 | H | 0.07
92115 | DOSADOR DE AREIA, CAPACIDADE DE 26 LITROS - JUROS. AF_11/2015 | H | 0
92116 | DOSADOR DE AREIA, CAPACIDADE DE 26 LITROS - MANUTENÇÃO. AF_11/2015 | H | 0.09
92133 | CAMINHONETE COM MOTOR A DIESEL, POTÊNCIA 180 CV, CABINE DUPLA, 4X4 - DEPRECIAÇÃO. AF_11/2015 | H | 7.62
92134 | CAMINHONETE COM MOTOR A DIESEL, POTÊNCIA 180 CV, CABINE DUPLA, 4X4 - JUROS. AF_11/2015 | H | 1.2
92135 | CAMINHONETE COM MOTOR A DIESEL, POTÊNCIA 180 CV, CABINE DUPLA, 4X4 - IMPOSTOS E SEGUROS. AF_11/2015 | H | 0.47
92136 | CAMINHONETE COM MOTOR A DIESEL, POTÊNCIA 180 CV, CABINE DUPLA, 4X4 - MANUTENÇÃO. AF_11/2015 | H | 9.53
92137 | CAMINHONETE COM MOTOR A DIESEL, POTÊNCIA 180 CV, CABINE DUPLA, 4X4 - MATERIAIS NA OPERAÇÃO. AF_11/2015 | H | 21.05
92140 | CAMINHONETE CABINE SIMPLES COM MOTOR 1.6 FLEX, CÂMBIO MANUAL, POTÊNCIA 101/104 CV, 2 PORTAS - DEPRECIAÇÃO. AF_11/2015 | H | 2.32
92141 | CAMINHONETE CABINE SIMPLES COM MOTOR 1.6 FLEX, CÂMBIO MANUAL, POTÊNCIA 101/104 CV, 2 PORTAS - JUROS. AF_11/2015 | H | 0.36
92142 | CAMINHONETE CABINE SIMPLES COM MOTOR 1.6 FLEX, CÂMBIO MANUAL, POTÊNCIA 101/104 CV, 2 PORTAS - IMPOSTOS E SEGUROS. AF_11/2015 | H | 0.14
92143 | CAMINHONETE CABINE SIMPLES COM MOTOR 1.6 FLEX, CÂMBIO MANUAL, POTÊNCIA 101/104 CV, 2 PORTAS - MANUTENÇÃO. AF_11/2015 | H | 2.9
92144 | CAMINHONETE CABINE SIMPLES COM MOTOR 1.6 FLEX, CÂMBIO MANUAL, POTÊNCIA 101/104 CV, 2 PORTAS - MATERIAIS NA OPERAÇÃO. AF_11/2015 | H | 26.55
92237 | CAMINHÃO DE TRANSPORTE DE MATERIAL ASFÁLTICO 20.000 L, COM CAVALO MECÂNICO DE CAPACIDADE MÁXIMA DE TRAÇÃO COMBINADO DE 45.000 KG, POTÊNCIA 330 CV, INCLUSIVE TANQUE DE ASFALTO COM MAÇARICO - DEPRECIAÇÃO. AF_12/2015 | H | 14.08
92238 | CAMINHÃO DE TRANSPORTE DE MATERIAL ASFÁLTICO 20.000 L, COM CAVALO MECÂNICO DE CAPACIDADE MÁXIMA DE TRAÇÃO COMBINADO DE 45.000 KG, POTÊNCIA 330 CV, INCLUSIVE TANQUE DE ASFALTO COM MAÇARICO - JUROS. AF_12/2015 | H | 2.95
92239 | CAMINHÃO DE TRANSPORTE DE MATERIAL ASFÁLTICO 20.000 L, COM CAVALO MECÂNICO DE CAPACIDADE MÁXIMA DE TRAÇÃO COMBINADO DE 45.000 KG, POTÊNCIA 330 CV, INCLUSIVE TANQUE DE ASFALTO COM MAÇARICO - IMPOSTOS E SEGUROS. AF_12/2015 | H | 1.14
92240 | CAMINHÃO DE TRANSPORTE DE MATERIAL ASFÁLTICO 20.000 L, COM CAVALO MECÂNICO DE CAPACIDADE MÁXIMA DE TRAÇÃO COMBINADO DE 45.000 KG, POTÊNCIA 330 CV, INCLUSIVE TANQUE DE ASFALTO COM MAÇARICO - MANUTENÇÃO. AF_12/2015 | H | 26.4
92241 | CAMINHÃO DE TRANSPORTE DE MATERIAL ASFÁLTICO 20.000 L, COM CAVALO MECÂNICO DE CAPACIDADE MÁXIMA DE TRAÇÃO COMBINADO DE 45.000 KG, POTÊNCIA 330 CV, INCLUSIVE TANQUE DE ASFALTO COM MAÇARICO - MATERIAIS NA OPERAÇÃO. AF_12/2015 | H | 146.75
92712 | APARELHO PARA CORTE E SOLDA OXI-ACETILENO SOBRE RODAS, INCLUSIVE CILINDROS E MAÇARICOS - DEPRECIAÇÃO. AF_12/2015 | H | 0.15
92713 | APARELHO PARA CORTE E SOLDA OXI-ACETILENO SOBRE RODAS, INCLUSIVE CILINDROS E MAÇARICOS - JUROS. AF_12/2015 | H | 0.01
92714 | APARELHO PARA CORTE E SOLDA OXI-ACETILENO SOBRE RODAS, INCLUSIVE CILINDROS E MAÇARICOS - MANUTENÇÃO. AF_12/2015 | H | 0.19
92715 | APARELHO PARA CORTE E SOLDA OXI-ACETILENO SOBRE RODAS, INCLUSIVE CILINDROS E MAÇARICOS - MATERIAIS NA OPERAÇÃO. AF_12/2015 | H | 17.81
92956 | MÁQUINA EXTRUSORA DE CONCRETO PARA GUIAS E SARJETAS, MOTOR A DIESEL, POTÊNCIA 14 CV - DEPRECIAÇÃO. AF_12/2015 | H | 3.75
92957 | MÁQUINA EXTRUSORA DE CONCRETO PARA GUIAS E SARJETAS, MOTOR A DIESEL, POTÊNCIA 14 CV - JUROS. AF_12/2015 | H | 0.44
92958 | MÁQUINA EXTRUSORA DE CONCRETO PARA GUIAS E SARJETAS, MOTOR A DIESEL, POTÊNCIA 14 CV - MANUTENÇÃO. AF_12/2015 | H | 4.11
92959 | MÁQUINA EXTRUSORA DE CONCRETO PARA GUIAS E SARJETAS, MOTOR A DIESEL, POTÊNCIA 14 CV - MATERIAIS NA OPERAÇÃO. AF_12/2015 | H | 4.92
92963 | MARTELO PERFURADOR PNEUMÁTICO MANUAL, HASTE 25 X 75 MM, 21 KG - DEPRECIAÇÃO. AF_12/2015 | H | 1.14
92964 | MARTELO PERFURADOR PNEUMÁTICO MANUAL, HASTE 25 X 75 MM, 21 KG - JUROS. AF_12/2015 | H | 0.13
92965 | MARTELO PERFURADOR PNEUMÁTICO MANUAL, HASTE 25 X 75 MM, 21 KG - MANUTENÇÃO. AF_12/2015 | H | 1.42
93220 | PERFURATRIZ COM TORRE METÁLICA PARA EXECUÇÃO DE ESTACA HÉLICE CONTÍNUA, PROFUNDIDADE MÁXIMA DE 32 M, DIÂMETRO MÁXIMO DE 1000 MM, POTÊNCIA INSTALADA DE 350 HP, MESA ROTATIVA COM TORQUE MÁXIMO DE 263 KNM - DEPRECIAÇÃO. AF_01/2016 | H | 183.04
93221 | PERFURATRIZ COM TORRE METÁLICA PARA EXECUÇÃO DE ESTACA HÉLICE CONTÍNUA, PROFUNDIDADE MÁXIMA DE 32 M, DIÂMETRO MÁXIMO DE 1000 MM, POTÊNCIA INSTALADA DE 350 HP, MESA ROTATIVA COM TORQUE MÁXIMO DE 263 KNM - JUROS. AF_01/2016 | H | 25.41
93222 | PERFURATRIZ COM TORRE METÁLICA PARA EXECUÇÃO DE ESTACA HÉLICE CONTÍNUA, PROFUNDIDADE MÁXIMA DE 32 M, DIÂMETRO MÁXIMO DE 1000 MM, POTÊNCIA INSTALADA DE 350 HP, MESA ROTATIVA COM TORQUE MÁXIMO DE 263 KNM - MANUTENÇÃO. AF_01/2016 | H | 229.06
93223 | PERFURATRIZ COM TORRE METÁLICA PARA EXECUÇÃO DE ESTACA HÉLICE CONTÍNUA, PROFUNDIDADE MÁXIMA DE 32 M, DIÂMETRO MÁXIMO DE 1000 MM, POTÊNCIA INSTALADA DE 350 HP, MESA ROTATIVA COM TORQUE MÁXIMO DE 263 KNM  MATERIAIS NA OPERAÇÃO. AF_01/2016 | H | 83.06
93229 | BETONEIRA CAPACIDADE NOMINAL 400 L, CAPACIDADE DE MISTURA 310 L, MOTOR A GASOLINA POTÊNCIA 5,5 HP, SEM CARREGADOR - DEPRECIAÇÃO. AF_02/2016 | H | 0.27
93230 | BETONEIRA CAPACIDADE NOMINAL 400 L, CAPACIDADE DE MISTURA 310 L, MOTOR A GASOLINA POTÊNCIA 5,5 HP, SEM CARREGADOR - JUROS. AF_02/2016 | H | 0.03
93231 | BETONEIRA CAPACIDADE NOMINAL 400 L, CAPACIDADE DE MISTURA 310 L, MOTOR A GASOLINA POTÊNCIA 5,5 HP, SEM CARREGADOR - MANUTENÇÃO. AF_02/2016 | H | 0.25
93232 | BETONEIRA CAPACIDADE NOMINAL 400 L, CAPACIDADE DE MISTURA 310 L, MOTOR A GASOLINA POTÊNCIA 5,5 HP, SEM CARREGADOR - MATERIAIS NA OPERAÇÃO. AF_02/2016 | H | 5.71
93235 | GRUPO GERADOR ESTACIONÁRIO, MOTOR DIESEL POTÊNCIA 170 KVA - JUROS. AF_02/2016 | H | 0.79
93238 | ROLO COMPACTADOR VIBRATÓRIO REBOCÁVEL, CILINDRO DE AÇO LISO, POTÊNCIA DE TRAÇÃO DE 65 CV, PESO 4,7 T, IMPACTO DINÂMICO 18,3 T, LARGURA DE TRABALHO 1,67 M - JUROS. AF_02/2016 | H | 0.66
93239 | ROLO COMPACTADOR VIBRATÓRIO PÉ DE CARNEIRO, OPERADO POR CONTROLE REMOTO, POTÊNCIA 12,5 KW, PESO OPERACIONAL 1,675 T, LARGURA DE TRABALHO 0,85 M - JUROS. AF_02/2016 | H | 3.01
93240 | ROLO COMPACTADOR VIBRATÓRIO PÉ DE CARNEIRO, OPERADO POR CONTROLE REMOTO, POTÊNCIA 12,5 KW, PESO OPERACIONAL 1,675 T, LARGURA DE TRABALHO 0,85 M - MATERIAIS NA OPERAÇÃO. AF_02/2016 | H | 6.36
93267 | GRUA ASCENCIONAL, LANÇA DE 30 M, CAPACIDADE DE 1,0 T A 30 M, ALTURA ATÉ 39 M  DEPRECIAÇÃO. AF_03/2016 | H | 24.17
93269 | GRUA ASCENCIONAL, LANÇA DE 30 M, CAPACIDADE DE 1,0 T A 30 M, ALTURA ATÉ 39 M JUROS. AF_03/2016 | H | 2.87
93270 | GRUA ASCENCIONAL, LANÇA DE 30 M, CAPACIDADE DE 1,0 T A 30 M, ALTURA ATÉ 39 M MANUTENÇÃO. AF_03/2016 | H | 26.44
93271 | GRUA ASCENCIONAL, LANÇA DE 30 M, CAPACIDADE DE 1,0 T A 30 M, ALTURA ATÉ 39 M MATERIAIS NA OPERAÇÃO. AF_03/2016 | H | 7.29
93277 | GUINCHO ELÉTRICO DE COLUNA, CAPACIDADE 400 KG, COM MOTO FREIO, MOTOR TRIFÁSICO DE 1,25 CV - DEPRECIAÇÃO. AF_03/2016 | H | 0.26
93278 | GUINCHO ELÉTRICO DE COLUNA, CAPACIDADE 400 KG, COM MOTO FREIO, MOTOR TRIFÁSICO DE 1,25 CV - JUROS. AF_03/2016 | H | 0.03
93279 | GUINCHO ELÉTRICO DE COLUNA, CAPACIDADE 400 KG, COM MOTO FREIO, MOTOR TRIFÁSICO DE 1,25 CV - MANUTENÇÃO. AF_03/2016 | H | 0.25
93280 | GUINCHO ELÉTRICO DE COLUNA, CAPACIDADE 400 KG, COM MOTO FREIO, MOTOR TRIFÁSICO DE 1,25 CV - MATERIAIS NA OPERAÇÃO. AF_03/2016 | H | 0.6
93283 | GUINDASTE HIDRÁULICO AUTOPROPELIDO, COM LANÇA TELESCÓPICA 40 M, CAPACIDADE MÁXIMA 60 T, POTÊNCIA 260 KW - DEPRECIAÇÃO. AF_03/2016 | H | 50.81
93284 | GUINDASTE HIDRÁULICO AUTOPROPELIDO, COM LANÇA TELESCÓPICA 40 M, CAPACIDADE MÁXIMA 60 T, POTÊNCIA 260 KW - JUROS. AF_03/2016 | H | 9.65
93285 | GUINDASTE HIDRÁULICO AUTOPROPELIDO, COM LANÇA TELESCÓPICA 40 M, CAPACIDADE MÁXIMA 60 T, POTÊNCIA 260 KW - MANUTENÇÃO. AF_03/2016 | H | 81.69
93286 | GUINDASTE HIDRÁULICO AUTOPROPELIDO, COM LANÇA TELESCÓPICA 40 M, CAPACIDADE MÁXIMA 60 T, POTÊNCIA 260 KW - MATERIAIS NA OPERAÇÃO. AF_03/2016 | H | 172.38
93296 | GUINDASTE HIDRÁULICO AUTOPROPELIDO, COM LANÇA TELESCÓPICA 40 M, CAPACIDADE MÁXIMA 60 T, POTÊNCIA 260 KW - IMPOSTOS E SEGUROS. AF_03/2016 | H | 3.55
93397 | GUINDAUTO HIDRÁULICO, CAPACIDADE MÁXIMA DE CARGA 3300 KG, MOMENTO MÁXIMO DE CARGA 5,8 TM, ALCANCE MÁXIMO HORIZONTAL 7,60 M, INCLUSIVE CAMINHÃO TOCO PBT 16.000 KG, POTÊNCIA DE 189 CV - DEPRECIAÇÃO. AF_03/2016 | H | 9.25
93398 | GUINDAUTO HIDRÁULICO, CAPACIDADE MÁXIMA DE CARGA 3300 KG, MOMENTO MÁXIMO DE CARGA 5,8 TM, ALCANCE MÁXIMO HORIZONTAL 7,60 M, INCLUSIVE CAMINHÃO TOCO PBT 16.000 KG, POTÊNCIA DE 189 CV - JUROS. AF_03/2016 | H | 1.93
93399 | GUINDAUTO HIDRÁULICO, CAPACIDADE MÁXIMA DE CARGA 3300 KG, MOMENTO MÁXIMO DE CARGA 5,8 TM, ALCANCE MÁXIMO HORIZONTAL 7,60 M, INCLUSIVE CAMINHÃO TOCO PBT 16.000 KG, POTÊNCIA DE 189 CV  IMPOSTOS E SEGUROS. AF_03/2016 | H | 0.75
93400 | GUINDAUTO HIDRÁULICO, CAPACIDADE MÁXIMA DE CARGA 3300 KG, MOMENTO MÁXIMO DE CARGA 5,8 TM, ALCANCE MÁXIMO HORIZONTAL 7,60 M, INCLUSIVE CAMINHÃO TOCO PBT 16.000 KG, POTÊNCIA DE 189 CV - MANUTENÇÃO. AF_03/2016 | H | 17.36
93401 | GUINDAUTO HIDRÁULICO, CAPACIDADE MÁXIMA DE CARGA 3300 KG, MOMENTO MÁXIMO DE CARGA 5,8 TM, ALCANCE MÁXIMO HORIZONTAL 7,60 M, INCLUSIVE CAMINHÃO TOCO PBT 16.000 KG, POTÊNCIA DE 189 CV - MATERIAIS NA OPERAÇÃO. AF_03/2016 | H | 84.04
93404 | MÁQUINA JATO DE PRESSAO PORTÁTIL, CAMARA DE 1 SAIDA, CAPACIDADE 280 L, DIAMETRO 670 MM, BICO DE JATO CURTO VENTURI DE 5/16'' , MANGUEIRA DE 1'' COM COMPRESSOR DE AR REBOCÁVEL 189 PCM E MOTOR DIESEL 63 CV - DEPRECIAÇÃO. AF_03/2016 | H | 4.39
93405 | MÁQUINA JATO DE PRESSAO PORTÁTIL, CAMARA DE 1 SAIDA, CAPACIDADE 280 L, DIAMETRO 670 MM, BICO DE JATO CURTO VENTURI DE 5/16'' , MANGUEIRA DE 1'' COM COMPRESSOR DE AR REBOCÁVEL 189 PCM E MOTOR DIESEL 63 CV - JUROS. AF_03/2016 | H | 0.44
93406 | MÁQUINA JATO DE PRESSAO PORTÁTIL, CAMARA DE 1 SAIDA, CAPACIDADE 280 L, DIAMETRO 670 MM, BICO DE JATO CURTO VENTURI DE 5/16'' , MANGUEIRA DE 1'' COM COMPRESSOR DE AR REBOCÁVEL 189 PCM E MOTOR DIESEL 63 CV - MANUTENÇÃO. AF_03/2016 | H | 5.49
93407 | MÁQUINA JATO DE PRESSAO PORTÁTIL, CAMARA DE 1 SAIDA, CAPACIDADE 280 L, DIAMETRO 670 MM, BICO DE JATO CURTO VENTURI DE 5/16'' , MANGUEIRA DE 1'' COM COMPRESSOR DE AR REBOCÁVEL 189 PCM E MOTOR DIESEL 63 CV - MATERIAIS NA OPERAÇÃO. AF_03/2016 | H | 25.05
93411 | GERADOR PORTÁTIL MONOFÁSICO, POTÊNCIA 5500 VA, MOTOR A GASOLINA, POTÊNCIA DO MOTOR 13 CV - DEPRECIAÇÃO. AF_03/2016 | H | 0.21
93412 | GERADOR PORTÁTIL MONOFÁSICO, POTÊNCIA 5500 VA, MOTOR A GASOLINA, POTÊNCIA DO MOTOR 13 CV - JUROS. AF_03/2016 | H | 0.03
93413 | GERADOR PORTÁTIL MONOFÁSICO, POTÊNCIA 5500 VA, MOTOR A GASOLINA, POTÊNCIA DO MOTOR 13 CV - MANUTENÇÃO. AF_03/2016 | H | 0.18
93414 | GERADOR PORTÁTIL MONOFÁSICO, POTÊNCIA 5500 VA, MOTOR A GASOLINA, POTÊNCIA DO MOTOR 13 CV - MATERIAIS NA OPERAÇÃO. AF_03/2016 | H | 9.85
93417 | GRUPO GERADOR REBOCÁVEL, POTÊNCIA 66 KVA, MOTOR A DIESEL - DEPRECIAÇÃO. AF_03/2016 | H | 2.76
93418 | GRUPO GERADOR REBOCÁVEL, POTÊNCIA 66 KVA, MOTOR A DIESEL - JUROS. AF_03/2016 | H | 0.49
93419 | GRUPO GERADOR REBOCÁVEL, POTÊNCIA 66 KVA, MOTOR A DIESEL - MANUTENÇÃO. AF_03/2016 | H | 2.46
93420 | GRUPO GERADOR REBOCÁVEL, POTÊNCIA 66 KVA, MOTOR A DIESEL - MATERIAIS NA OPERAÇÃO. AF_03/2016 | H | 35.64
93423 | GRUPO GERADOR ESTACIONÁRIO, POTÊNCIA 150 KVA, MOTOR A DIESEL- DEPRECIAÇÃO. AF_03/2016 | H | 3.91
93424 | GRUPO GERADOR ESTACIONÁRIO, POTÊNCIA 150 KVA, MOTOR A DIESEL- JUROS. AF_03/2016 | H | 0.7
93425 | GRUPO GERADOR ESTACIONÁRIO, POTÊNCIA 150 KVA, MOTOR A DIESEL- MANUTENÇÃO. AF_03/2016 | H | 3.48
93426 | GRUPO GERADOR ESTACIONÁRIO, POTÊNCIA 150 KVA, MOTOR A DIESEL- MATERIAIS NA OPERAÇÃO. AF_03/2016 | H | 85.19
93429 | USINA DE MISTURA ASFÁLTICA À QUENTE, TIPO CONTRA FLUXO, PROD 40 A 80 TON/HORA - DEPRECIAÇÃO. AF_03/2016 | H | 66
93430 | USINA DE MISTURA ASFÁLTICA À QUENTE, TIPO CONTRA FLUXO, PROD 40 A 80 TON/HORA - JUROS. AF_03/2016 | H | 11.88
93431 | USINA DE MISTURA ASFÁLTICA À QUENTE, TIPO CONTRA FLUXO, PROD 40 A 80 TON/HORA - MANUTENÇÃO. AF_03/2016 | H | 106.09
93432 | USINA DE MISTURA ASFÁLTICA À QUENTE, TIPO CONTRA FLUXO, PROD 40 A 80 TON/HORA - MATERIAIS NA OPERAÇÃO. AF_03/2016 | H | 1526.4
93435 | USINA DE ASFALTO À FRIO, CAPACIDADE DE 40 A 60 TON/HORA, ELÉTRICA POTÊNCIA 30 CV - DEPRECIAÇÃO. AF_03/2016 | H | 3.57
93436 | USINA DE ASFALTO À FRIO, CAPACIDADE DE 40 A 60 TON/HORA, ELÉTRICA POTÊNCIA 30 CV - JUROS. AF_03/2016 | H | 0.75
93437 | USINA DE ASFALTO À FRIO, CAPACIDADE DE 40 A 60 TON/HORA, ELÉTRICA POTÊNCIA 30 CV - MANUTENÇÃO. AF_03/2016 | H | 6.69
93438 | USINA DE ASFALTO À FRIO, CAPACIDADE DE 40 A 60 TON/HORA, ELÉTRICA POTÊNCIA 30 CV - MATERIAIS NA OPERAÇÃO. AF_03/2016 | H | 15.77
95114 | MARTELETE OU ROMPEDOR PNEUMÁTICO MANUAL, 28 KG, COM SILENCIADOR - DEPRECIAÇÃO. AF_07/2016 | H | 1.1
95115 | MARTELETE OU ROMPEDOR PNEUMÁTICO MANUAL, 28 KG, COM SILENCIADOR - JUROS. AF_07/2016 | H | 0.13
95116 | USINA DE CONCRETO FIXA, CAPACIDADE NOMINAL DE 90 A 120 M3/H, SEM SILO - DEPRECIAÇÃO. AF_07/2016 | H | 31.99
95117 | USINA DE CONCRETO FIXA, CAPACIDADE NOMINAL DE 90 A 120 M3/H, SEM SILO - JUROS. AF_07/2016 | H | 5.04
95118 | USINA MISTURADORA DE SOLOS, CAPACIDADE DE 200 A 500 TON/H, POTENCIA 75KW - DEPRECIAÇÃO. AF_07/2016 | H | 34.04
95119 | USINA MISTURADORA DE SOLOS, CAPACIDADE DE 200 A 500 TON/H, POTENCIA 75KW - JUROS. AF_07/2016 | H | 6.12
95120 | USINA MISTURADORA DE SOLOS, CAPACIDADE DE 200 A 500 TON/H, POTENCIA 75KW - MATERIAIS NA OPERAÇÃO. AF_07/2016 | H | 49.72
95123 | DISTRIBUIDOR DE AGREGADOS AUTOPROPELIDO, CAP 3 M3, A DIESEL, POTÊNCIA 176CV - DEPRECIAÇÃO. AF_07/2016 | H | 11.4
95124 | DISTRIBUIDOR DE AGREGADOS AUTOPROPELIDO, C/AP 3 M3, A DIESEL, POTÊNCIA 176CV - JUROS. AF_07/2016 | H | 1.79
95125 | DISTRIBUIDOR DE AGREGADOS AUTOPROPELIDO, CAP 3 M3, A DIESEL, POTÊNCIA 176CV - MANUTENÇÃO. AF_07/2016 | H | 12.47
95126 | DISTRIBUIDOR DE AGREGADOS AUTOPROPELIDO, CAP 3 M3, A DIESEL, POTÊNCIA 176CV  MATERIAIS NA OPERAÇÃO. AF_07/2016 | H | 78.25
95129 | MÁQUINA DEMARCADORA DE FAIXA DE TRÁFEGO À FRIO, AUTOPROPELIDA, POTÊNCIA 38 HP - DEPRECIAÇÃO. AF_07/2016 | H | 20.23
95130 | MÁQUINA DEMARCADORA DE FAIXA DE TRÁFEGO À FRIO, AUTOPROPELIDA, POTÊNCIA 38 HP - JUROS. AF_07/2016 | H | 3.64
95131 | MÁQUINA DEMARCADORA DE FAIXA DE TRÁFEGO À FRIO, AUTOPROPELIDA, POTÊNCIA 38 HP - MANUTENÇÃO. AF_07/2016 | H | 37.94
95132 | MÁQUINA DEMARCADORA DE FAIXA DE TRÁFEGO À FRIO, AUTOPROPELIDA, POTÊNCIA 38 HP - MATERIAIS NA OPERAÇÃO. AF_07/2016 | H | 17.14
95136 | TALHA MANUAL DE CORRENTE, CAPACIDADE DE 2 TON. COM ELEVAÇÃO DE 3 M - DEPRECIAÇÃO. AF_07/2016 | H | 0.03
95137 | TALHA MANUAL DE CORRENTE, CAPACIDADE DE 2 TON. COM ELEVAÇÃO DE 3 M - JUROS. AF_07/2016 | H | 0.01
95138 | TALHA MANUAL DE CORRENTE, CAPACIDADE DE 2 TON. COM ELEVAÇÃO DE 3 M - MANUTENÇÃO. AF_07/2016 | H | 0.02
95208 | GRUA ASCENCIONAL, LANÇA DE 42 M, CAPACIDADE DE 1,5 T A 30 M, ALTURA ATÉ 39 M  DEPRECIAÇÃO. AF_08/2016 | H | 27.39
95209 | GRUA ASCENCIONAL, LANCA DE 42 M, CAPACIDADE DE 1,5 T A 30 M, ALTURA ATE 39 M  JUROS. AF_08/2016 | H | 3.25
95210 | GRUA ASCENCIONAL, LANCA DE 42 M, CAPACIDADE DE 1,5 T A 30 M, ALTURA ATE 39 M  MANUTENÇÃO. AF_08/2016 | H | 29.96
95211 | GRUA ASCENCIONAL, LANCA DE 42 M, CAPACIDADE DE 1,5 T A 30 M, ALTURA ATE 39 M  MATERIAIS NA OPERAÇÃO. AF_08/2016 | H | 7.29
95214 | PULVERIZADOR DE TINTA ELÉTRICO/MÁQUINA DE PINTURA AIRLESS, VAZÃO 2 L/MIN - DEPRECIAÇÃO. AF_08/2016 | H | 0.29
95215 | PULVERIZADOR DE TINTA ELÉTRICO/MÁQUINA DE PINTURA AIRLESS, VAZÃO 2 L/MIN - JUROS. AF_08/2016 | H | 0.03
95216 | PULVERIZADOR DE TINTA ELÉTRICO/MÁQUINA DE PINTURA AIRLESS, VAZÃO 2 L/MIN - MANUTENÇÃO. AF_08/2016 | H | 0.2
95217 | PULVERIZADOR DE TINTA ELÉTRICO/MÁQUINA DE PINTURA AIRLESS, VAZÃO 2 L/MIN - MATERIAIS NA OPERAÇÃO. AF_08/2016 | H | 0.49
95255 | MARTELO DEMOLIDOR PNEUMÁTICO MANUAL, 32 KG - DEPRECIAÇÃO. AF_09/2016 | H | 0.98
95256 | MARTELO DEMOLIDOR PNEUMÁTICO MANUAL, 32 KG - JUROS. AF_09/2016 | H | 0.11
95257 | MARTELO DEMOLIDOR PNEUMÁTICO MANUAL, 32 KG - MANUTENÇÃO. AF_09/2016 | H | 1.23
95260 | COMPACTADOR DE SOLOS DE PERCUSÃO (SOQUETE) COM MOTOR A GASOLINA, POTÊNCIA 3 CV - DEPRECIAÇÃO. AF_09/2016 | H | 0.41
95261 | COMPACTADOR DE SOLOS DE PERCUSÃO (SOQUETE) COM MOTOR A GASOLINA, POTÊNCIA 3 CV - JUROS. AF_09/2016 | H | 0.11
95262 | COMPACTADOR DE SOLOS DE PERCUSÃO (SOQUETE) COM MOTOR A GASOLINA, POTÊNCIA 3 CV - MANUTENÇÃO. AF_09/2016 | H | 1.02
95263 | COMPACTADOR DE SOLOS DE PERCUSÃO (SOQUETE) COM MOTOR A GASOLINA, POTÊNCIA 3 CV - MATERIAIS NA OPERAÇÃO. AF_09/2016 | H | 3.05
95266 | RÉGUA VIBRATÓRIA DUPLA PARA CONCRETO, PESO DE 60KG, COMPRIMENTO 4 M, COM MOTOR A GASOLINA, POTÊNCIA 5,5 HP - DEPRECIAÇÃO. AF_09/2016 | H | 0.42
95267 | RÉGUA VIBRATÓRIA DUPLA PARA CONCRETO, PESO DE 60KG, COMPRIMENTO 4 M, COM MOTOR A GASOLINA, POTÊNCIA 5,5 HP - JUROS. AF_09/2016 | H | 0.04
95268 | RÉGUA VIBRATÓRIA DUPLA PARA CONCRETO, PESO DE 60KG, COMPRIMENTO 4 M, COM MOTOR A GASOLINA, POTÊNCIA 5,5 HP - MANUTENÇÃO. AF_09/2016 | H | 0.41
95269 | RÉGUA VIBRATÓRIA DUPLA PARA CONCRETO, PESO DE 60KG, COMPRIMENTO 4 M, COM MOTOR A GASOLINA, POTÊNCIA 5,5 HP  MATERIAIS NA OPERAÇÃO. AF_09/2016 | H | 5.71
95272 | POLIDORA DE PISO (POLITRIZ), PESO DE 100KG, DIÂMETRO 450 MM, MOTOR ELÉTRICO, POTÊNCIA 4 HP - DEPRECIAÇÃO. AF_09/2016 | H | 0.41
95273 | POLIDORA DE PISO (POLITRIZ), PESO DE 100KG, DIÂMETRO 450 MM, MOTOR ELÉTRICO, POTÊNCIA 4 HP - JUROS. AF_09/2016 | H | 0.04
95274 | POLIDORA DE PISO (POLITRIZ), PESO DE 100KG, DIÂMETRO 450 MM, MOTOR ELÉTRICO, POTÊNCIA 4 HP - MANUTENÇÃO. AF_09/2016 | H | 0.32
95275 | POLIDORA DE PISO (POLITRIZ), PESO DE 100KG, DIÂMETRO 450 MM, MOTOR ELÉTRICO, POTÊNCIA 4 HP  MATERIAIS NA OPERAÇÃO. AF_09/2016 | H | 1.98
95278 | DESEMPENADEIRA DE CONCRETO, PESO DE 75KG, 4 PÁS, MOTOR A GASOLINA, POTÊNCIA 5,5 HP - DEPRECIAÇÃO. AF_09/2016 | H | 0.45
95279 | DESEMPENADEIRA DE CONCRETO, PESO DE 75KG, 4 PÁS, MOTOR A GASOLINA, POTÊNCIA 5,5 HP - JUROS. AF_09/2016 | H | 0.05
95280 | DESEMPENADEIRA DE CONCRETO, PESO DE 75KG, 4 PÁS, MOTOR A GASOLINA, POTÊNCIA 5,5 HP - MANUTENÇÃO. AF_09/2016 | H | 0.35
95281 | DESEMPENADEIRA DE CONCRETO, PESO DE 75KG, 4 PÁS, MOTOR A GASOLINA, POTÊNCIA 5,5 HP  MATERIAIS NA OPERAÇÃO. AF_09/2016 | H | 5.71
95617 | PERFURATRIZ PNEUMATICA MANUAL DE PESO MEDIO, MARTELETE, 18KG, COMPRIMENTO MÁXIMO DE CURSO DE 6 M, DIAMETRO DO PISTAO DE 5,5 CM - DEPRECIAÇÃO. AF_11/2016 | H | 0.8
95618 | PERFURATRIZ PNEUMATICA MANUAL DE PESO MEDIO, MARTELETE, 18KG, COMPRIMENTO MÁXIMO DE CURSO DE 6 M, DIAMETRO DO PISTAO DE 5,5 CM - JUROS. AF_11/2016 | H | 0.09
95619 | PERFURATRIZ PNEUMATICA MANUAL DE PESO MEDIO, MARTELETE, 18KG, COMPRIMENTO MÁXIMO DE CURSO DE 6 M, DIAMETRO DO PISTAO DE 5,5 CM - MANUTENÇÃO. AF_11/2016 | H | 1.01
95627 | ROLO COMPACTADOR VIBRATORIO TANDEM, ACO LISO, POTENCIA 125 HP, PESO SEM/COM LASTRO 10,20/11,65 T, LARGURA DE TRABALHO 1,73 M - DEPRECIAÇÃO. AF_11/2016 | H | 23.81
95628 | ROLO COMPACTADOR VIBRATORIO TANDEM, ACO LISO, POTENCIA 125 HP, PESO SEM/COM LASTRO 10,20/11,65 T, LARGURA DE TRABALHO 1,73 M - JUROS. AF_11/2016 | H | 3.3
95629 | ROLO COMPACTADOR VIBRATORIO TANDEM, ACO LISO, POTENCIA 125 HP, PESO SEM/COM LASTRO 10,20/11,65 T, LARGURA DE TRABALHO 1,73 M - MANUTENÇÃO. AF_11/2016 | H | 29.79
95630 | ROLO COMPACTADOR VIBRATORIO TANDEM, ACO LISO, POTENCIA 125 HP, PESO SEM/COM LASTRO 10,20/11,65 T, LARGURA DE TRABALHO 1,73 M - MATERIAIS NA OPERAÇÃO. AF_11/2016 | H | 47.44
95698 | PERFURATRIZ MANUAL, TORQUE MAXIMO 55 KGF.M, POTENCIA 5 CV, COM DIAMETRO MAXIMO 8 1/2" - DEPRECIAÇÃO. AF_11/2016 | H | 3.27
95699 | PERFURATRIZ MANUAL, TORQUE MAXIMO 55 KGF.M, POTENCIA 5 CV, COM DIAMETRO MAXIMO 8 1/2" - JUROS. AF_11/2016 | H | 0.38
95700 | PERFURATRIZ MANUAL, TORQUE MAXIMO 55 KGF.M, POTENCIA 5 CV, COM DIAMETRO MAXIMO 8 1/2" - MANUTENÇÃO. AF_11/2016 | H | 4.09
95701 | PERFURATRIZ MANUAL, TORQUE MAXIMO 55 KGF.M, POTENCIA 5 CV, COM DIAMETRO MAXIMO 8 1/2" - MATERIAIS NA OPERAÇÃO. AF_11/2016 | H | 2.44
95704 | PERFURATRIZ SOBRE ESTEIRA, TORQUE MÁXIMO 600 KGF, POTÊNCIA ENTRE 50 E 60 HP, DIÂMETRO MÁXIMO 10 - DEPRECIAÇÃO. AF_11/2016 | H | 24.58
95705 | PERFURATRIZ SOBRE ESTEIRA, TORQUE MÁXIMO 600 KGF, POTÊNCIA ENTRE 50 E 60 HP, DIÂMETRO MÁXIMO 10 - JUROS. AF_11/2016 | H | 3.5
95706 | PERFURATRIZ SOBRE ESTEIRA, TORQUE MÁXIMO 600 KGF, POTÊNCIA ENTRE 50 E 60 HP, DIÂMETRO MÁXIMO 10 - MANUTENÇÃO. AF_11/2016 | H | 30.76
95707 | PERFURATRIZ SOBRE ESTEIRA, TORQUE MÁXIMO 600 KGF, POTÊNCIA ENTRE 50 E 60 HP, DIÂMETRO MÁXIMO 10 - MATERIAIS NA OPERAÇÃO. AF_11/2016 | H | 27.2
95710 | ESCAVADEIRA HIDRAULICA SOBRE ESTEIRA, COM GARRA GIRATORIA DE MANDIBULAS, PESO OPERACIONAL ENTRE 22,00 E 25,50 TON, POTENCIA LIQUIDA ENTRE 150 E 160 HP - DEPRECIAÇÃO. AF_11/2016 | H | 29.54
95711 | ESCAVADEIRA HIDRAULICA SOBRE ESTEIRA, COM GARRA GIRATORIA DE MANDIBULAS, PESO OPERACIONAL ENTRE 22,00 E 25,50 TON, POTENCIA LIQUIDA ENTRE 150 E 160 HP - JUROS. AF_11/2016 | H | 4.01
95712 | ESCAVADEIRA HIDRAULICA SOBRE ESTEIRA, COM GARRA GIRATORIA DE MANDIBULAS, PESO OPERACIONAL ENTRE 22,00 E 25,50 TON, POTENCIA LIQUIDA ENTRE 150 E 160 HP - MANUTENÇÃO. AF_11/2016 | H | 36.93
95713 | ESCAVADEIRA HIDRAULICA SOBRE ESTEIRA, COM GARRA GIRATORIA DE MANDIBULAS, PESO OPERACIONAL ENTRE 22,00 E 25,50 TON, POTENCIA LIQUIDA ENTRE 150 E 160 HP - MATERIAIS NA OPERAÇÃO. AF_11/2016 | H | 47.79
95716 | ESCAVADEIRA HIDRAULICA SOBRE ESTEIRA, EQUIPADA COM CLAMSHELL, COM CAPACIDADE DA CAÇAMBA ENTRE 1,20 E 1,50 M3, PESO OPERACIONAL ENTRE 20,00 E 22,00 TON, POTENCIA LIQUIDA ENTRE 150 E 160 HP - DEPRECIAÇÃO. AF_11/2016 | H | 28.44
95717 | ESCAVADEIRA HIDRAULICA SOBRE ESTEIRA, EQUIPADA COM CLAMSHELL, COM CAPACIDADE DA CAÇAMBA ENTRE 1,20 E 1,50 M3, PESO OPERACIONAL ENTRE 20,00 E 22,00 TON, POTENCIA LIQUIDA ENTRE 150 E 160 HP - JUROS. AF_11/2016 | H | 3.86
95718 | ESCAVADEIRA HIDRAULICA SOBRE ESTEIRA, EQUIPADA COM CLAMSHELL, COM CAPACIDADE DA CAÇAMBA ENTRE 1,20 E 1,50 M3, PESO OPERACIONAL ENTRE 20,00 E 22,00 TON, POTENCIA LIQUIDA ENTRE 150 E 160 HP - MANUTENÇÃO. AF_11/2016 | H | 35.55
95719 | ESCAVADEIRA HIDRAULICA SOBRE ESTEIRA, EQUIPADA COM CLAMSHELL, COM CAPACIDADE DA CAÇAMBA ENTRE 1,20 E 1,50 M3, PESO OPERACIONAL ENTRE 20,00 E 22,00 TON, POTENCIA LIQUIDA ENTRE 150 E 160 HP - MATERIAIS NA OPERAÇÃO. AF_11/2016 | H | 47.79
95869 | GRUPO GERADOR COM CARENAGEM, MOTOR DIESEL POTÊNCIA STANDART ENTRE 250 E 260 KVA - JUROS. AF_12/2016 | H | 1.12
95870 | GRUPO GERADOR COM CARENAGEM, MOTOR DIESEL POTÊNCIA STANDART ENTRE 250 E 260 KVA - MANUTENÇÃO. AF_12/2016 | H | 5.57
95871 | GRUPO GERADOR COM CARENAGEM, MOTOR DIESEL POTÊNCIA STANDART ENTRE 250 E 260 KVA - MATERIAIS NA OPERAÇÃO. AF_12/2016 | H | 145.13
95874 | GRUPO GERADOR COM CARENAGEM, MOTOR DIESEL POTÊNCIA STANDART ENTRE 250 E 260 KVA - DEPRECIAÇÃO. AF_12/2016 | H | 6.24
96008 | TRATOR DE PNEUS COM POTÊNCIA DE 122 CV, TRAÇÃO 4X4, COM VASSOURA MECÂNICA ACOPLADA - DEPRECIAÇÃO. AF_02/2017 | H | 12.09
96009 | TRATOR DE PNEUS COM POTÊNCIA DE 122 CV, TRAÇÃO 4X4, COM VASSOURA MECÂNICA ACOPLADA - JUROS. AF_02/2017 | H | 1.67
96011 | TRATOR DE PNEUS COM POTÊNCIA DE 122 CV, TRAÇÃO 4X4, COM VASSOURA MECÂNICA ACOPLADA - MANUTENÇÃO. AF_02/2017 | H | 13.22
96012 | TRATOR DE PNEUS COM POTÊNCIA DE 122 CV, TRAÇÃO 4X4, COM VASSOURA MECÂNICA ACOPLADA - MATERIAIS NA OPERAÇÃO. AF_02/2017 | H | 91.36
96015 | TRATOR DE PNEUS COM POTÊNCIA DE 122 CV, TRAÇÃO 4X4, COM GRADE DE DISCOS ACOPLADA - DEPRECIAÇÃO. AF_02/2017 | H | 11.98
96016 | TRATOR DE PNEUS COM POTÊNCIA DE 122 CV, TRAÇÃO 4X4, COM GRADE DE DISCOS ACOPLADA - JUROS. AF_02/2017 | H | 1.66
96018 | TRATOR DE PNEUS COM POTÊNCIA DE 122 CV, TRAÇÃO 4X4, COM GRADE DE DISCOS ACOPLADA - MANUTENÇÃO. AF_02/2017 | H | 13.1
96019 | TRATOR DE PNEUS COM POTÊNCIA DE 122 CV, TRAÇÃO 4X4, COM GRADE DE DISCOS ACOPLADA - MATERIAIS NA OPERAÇÃO. AF_02/2017 | H | 91.36
96023 | TRATOR DE PNEUS COM POTÊNCIA DE 85 CV, TRAÇÃO 4X4, COM GRADE DE DISCOS ACOPLADA - DEPRECIAÇÃO. AF_02/2017 | H | 9.26
96024 | TRATOR DE PNEUS COM POTÊNCIA DE 85 CV, TRAÇÃO 4X4, COM GRADE DE DISCOS ACOPLADA - JUROS. AF_02/2017 | H | 1.28
96026 | TRATOR DE PNEUS COM POTÊNCIA DE 85 CV, TRAÇÃO 4X4, COM GRADE DE DISCOS ACOPLADA - MANUTENÇÃO. AF_02/2017 | H | 10.13
96027 | TRATOR DE PNEUS COM POTÊNCIA DE 85 CV, TRAÇÃO 4X4, COM GRADE DE DISCOS ACOPLADA - MATERIAIS NA OPERAÇÃO. AF_02/2017 | H | 63.66
96030 | CAMINHÃO BASCULANTE 10 M3, TRUCADO, POTÊNCIA 230 CV, INCLUSIVE CAÇAMBA METÁLICA, COM DISTRIBUIDOR DE AGREGADOS ACOPLADO - DEPRECIAÇÃO. AF_02/2017 | H | 16.96
96031 | CAMINHÃO BASCULANTE 10 M3, TRUCADO, POTÊNCIA 230 CV, INCLUSIVE CAÇAMBA METÁLICA, COM DISTRIBUIDOR DE AGREGADOS ACOPLADO - JUROS. AF_02/2017 | H | 3.12
96032 | CAMINHÃO BASCULANTE 10 M3, TRUCADO, POTÊNCIA 230 CV, INCLUSIVE CAÇAMBA METÁLICA, COM DISTRIBUIDOR DE AGREGADOS ACOPLADO - IMPOSTOS E SEGUROS. AF_02/2017 | H | 1.22
96033 | CAMINHÃO BASCULANTE 10 M3, TRUCADO, POTÊNCIA 230 CV, INCLUSIVE CAÇAMBA METÁLICA, COM DISTRIBUIDOR DE AGREGADOS ACOPLADO - MANUTENÇÃO. AF_02/2017 | H | 31.81
96034 | CAMINHÃO BASCULANTE 10 M3, TRUCADO, POTÊNCIA 230 CV, INCLUSIVE CAÇAMBA METÁLICA, COM DISTRIBUIDOR DE AGREGADOS ACOPLADO - MATERIAIS NA OPERAÇÃO. AF_02/2017 | H | 75.36
96053 | TRATOR DE PNEUS COM POTÊNCIA DE 85 CV, TRAÇÃO 4X4, COM VASSOURA MECÂNICA ACOPLADA - DEPRECIAÇÃO. AF_03/2017 | H | 9.37
96054 | MINICARREGADEIRA SOBRE RODAS POTENCIA 47HP CAPACIDADE OPERACAO 646 KG, COM VASSOURA MECÂNICA ACOPLADA - DEPRECIAÇÃO. AF_03/2017 | H | 16.33
96055 | TRATOR DE PNEUS COM POTÊNCIA DE 85 CV, TRAÇÃO 4X4, COM VASSOURA MECÂNICA ACOPLADA - JUROS. AF_03/2017 | H | 1.29
96056 | TRATOR DE PNEUS COM POTÊNCIA DE 85 CV, TRAÇÃO 4X4, COM VASSOURA MECÂNICA ACOPLADA - MANUTENÇÃO. AF_03/2017 | H | 10.25
96057 | TRATOR DE PNEUS COM POTÊNCIA DE 85 CV, TRAÇÃO 4X4, COM VASSOURA MECÂNICA ACOPLADA - MATERIAIS NA OPERAÇÃO. AF_03/2017 | H | 63.66
96060 | MINICARREGADEIRA SOBRE RODAS POTENCIA 47HP CAPACIDADE OPERACAO 646 KG, COM VASSOURA MECÂNICA ACOPLADA - JUROS. AF_03/2017 | H | 1.65
96061 | MINICARREGADEIRA SOBRE RODAS POTENCIA 47HP CAPACIDADE OPERACAO 646 KG, COM VASSOURA MECÂNICA ACOPLADA - MANUTENÇÃO. AF_03/2017 | H | 20.42
96062 | MINICARREGADEIRA SOBRE RODAS POTENCIA 47HP CAPACIDADE OPERACAO 646 KG, COM VASSOURA MECÂNICA ACOPLADA - MATERIAIS NA OPERAÇÃO. AF_03/2017 | H | 27.85
96241 | MINIESCAVADEIRA SOBRE ESTEIRAS, POTENCIA LIQUIDA DE *30* HP, PESO OPERACIONAL DE *3.500* KG - DEPRECIACAO. AF_04/2017 | H | 14.31
96242 | MINIESCAVADEIRA SOBRE ESTEIRAS, POTENCIA LIQUIDA DE *30* HP, PESO OPERACIONAL DE *3.500* KG - JUROS. AF_04/2017 | H | 1.94
96243 | MINIESCAVADEIRA SOBRE ESTEIRAS, POTENCIA LIQUIDA DE *30* HP, PESO OPERACIONAL DE *3.500* KG - MANUTENCAO. AF_04/2017 | H | 17.89
96244 | MINIESCAVADEIRA SOBRE ESTEIRAS, POTENCIA LIQUIDA DE *30* HP, PESO OPERACIONAL DE *3.500* KG - MATERIAIS NA OPERACAO. AF_04/2017 | H | 9.25
96298 | PERFURATRIZ ROTATIVA SOBRE ESTEIRA, TORQUE MAXIMO 2500 KGM, POTENCIA 110 HP, MOTOR DIESEL - DEPRECIAÇÃO. AF_05/2017 | H | 38.38
96299 | PERFURATRIZ ROTATIVA SOBRE ESTEIRA, TORQUE MAXIMO 2500 KGM, POTENCIA 110 HP, MOTOR DIESEL - JUROS. AF_05/2017 | H | 5.32
96300 | PERFURATRIZ ROTATIVA SOBRE ESTEIRA, TORQUE MAXIMO 2500 KGM, POTENCIA 110 HP, MOTOR DIESEL - MANUTENÇÃO. AF_05/2017 | H | 48.03
96301 | PERFURATRIZ ROTATIVA SOBRE ESTEIRA, TORQUE MAXIMO 2500 KGM, POTENCIA 110 HP, MOTOR DIESEL - MATERIAIS NA OPERAÇÃO. AF_05/2017 | H | 26.1
96304 | COMPRESSOR DE AR, VAZAO DE 10 PCM, RESERVATORIO 100 L, PRESSAO DE TRABALHO ENTRE 6,9 E 9,7 BAR, POTENCIA 2 HP, TENSAO 110/220 V - DEPRECIAÇÃO. AF_05/2017 | H | 0.11
96305 | COMPRESSOR DE AR, VAZAO DE 10 PCM, RESERVATORIO 100 L, PRESSAO DE TRABALHO ENTRE 6,9 E 9,7 BAR, POTENCIA 2 HP, TENSAO 110/220 V - JUROS. AF_05/2017 | H | 0.01
96306 | COMPRESSOR DE AR, VAZAO DE 10 PCM, RESERVATORIO 100 L, PRESSAO DE TRABALHO ENTRE 6,9 E 9,7 BAR, POTENCIA 2 HP, TENSAO 110/220 V - MANUTENÇÃO. AF_05/2017 | H | 0.14
96307 | COMPRESSOR DE AR, VAZAO DE 10 PCM, RESERVATORIO 100 L, PRESSAO DE TRABALHO ENTRE 6,9 E 9,7 BAR, POTENCIA 2 HP, TENSAO 110/220 V - MATERIAIS NA OPERAÇÃO. AF_05/2017 | H | 0.99
96457 | ROLO COMPACTADOR DE PNEUS, ESTATICO, PRESSAO VARIAVEL, POTENCIA 110 HP, PESO SEM/COM LASTRO 10,8/27 T, LARGURA DE ROLAGEM 2,30 M - MATERIAIS NA OPERACAO. AF_06/2017 | H | 33.93
96458 | ROLO COMPACTADOR DE PNEUS, ESTATICO, PRESSAO VARIAVEL, POTENCIA 110 HP, PESO SEM/COM LASTRO 10,8/27 T, LARGURA DE ROLAGEM 2,30 M - MANUTENCAO. AF_06/2017 | H | 33.04
96459 | ROLO COMPACTADOR DE PNEUS, ESTATICO, PRESSAO VARIAVEL, POTENCIA 110 HP, PESO SEM/COM LASTRO 10,8/27 T, LARGURA DE ROLAGEM 2,30 M - JUROS. AF_06/2017 | H | 3.66
96460 | ROLO COMPACTADOR DE PNEUS, ESTATICO, PRESSAO VARIAVEL, POTENCIA 110 HP, PESO SEM/COM LASTRO 10,8/27 T, LARGURA DE ROLAGEM 2,30 M - DEPRECIAÇÃO. AF_06/2017 | H | 26.4
98760 | INVERSOR DE SOLDA MONOFÁSICO DE 160 A, POTÊNCIA DE 5400 W, TENSÃO DE 220 V, PARA SOLDA COM ELETRODOS DE 2,0 A 4,0 MM E PROCESSO TIG - DEPRECIAÇÃO. AF_06/2018 | H | 0.05
98761 | INVERSOR DE SOLDA MONOFÁSICO DE 160 A, POTÊNCIA DE 5400 W, TENSÃO DE 220 V, PARA SOLDA COM ELETRODOS DE 2,0 A 4,0 MM E PROCESSO TIG - JUROS. AF_06/2018 | H | 0.01
98762 | INVERSOR DE SOLDA MONOFÁSICO DE 160 A, POTÊNCIA DE 5400 W, TENSÃO DE 220 V, PARA SOLDA COM ELETRODOS DE 2,0 A 4,0 MM E PROCESSO TIG - MANUTENÇÃO. AF_06/2018 | H | 0.07
98763 | INVERSOR DE SOLDA MONOFÁSICO DE 160 A, POTÊNCIA DE 5400 W, TENSÃO DE 220 V, PARA SOLDA COM ELETRODOS DE 2,0 A 4,0 MM E PROCESSO TIG - MATERIAIS NA OPERAÇÃO. AF_06/2018 | H | 3.58
99829 | LAVADORA DE ALTA PRESSAO (LAVA-JATO) PARA AGUA FRIA, PRESSAO DE OPERACAO ENTRE 1400 E 1900 LIB/POL2, VAZAO MAXIMA ENTRE 400 E 700 L/H - DEPRECIAÇÃO. AF_04/2019 | H | 0.16
99830 | LAVADORA DE ALTA PRESSAO (LAVA-JATO) PARA AGUA FRIA, PRESSAO DE OPERACAO ENTRE 1400 E 1900 LIB/POL2, VAZAO MAXIMA ENTRE 400 E 700 L/H - JUROS. AF_04/2019 | H | 0.01
99831 | LAVADORA DE ALTA PRESSAO (LAVA-JATO) PARA AGUA FRIA, PRESSAO DE OPERACAO ENTRE 1400 E 1900 LIB/POL2, VAZAO MAXIMA ENTRE 400 E 700 L/H - MANUTENÇÃO. AF_04/2019 | H | 0.22
99832 | LAVADORA DE ALTA PRESSAO (LAVA-JATO) PARA AGUA FRIA, PRESSAO DE OPERACAO ENTRE 1400 E 1900 LIB/POL2, VAZAO MAXIMA ENTRE 400 E 700 L/H - MATERIAIS NA OPERAÇÃO. AF_04/2019 | H | 0.92
100637 | USINA DE MISTURA ASFÁLTICA À QUENTE, TIPO CONTRA FLUXO, PROD 100 A 140 TON/HORA - DEPRECIAÇÃO. AF_12/2019 | H | 81.06
100638 | USINA DE MISTURA ASFÁLTICA À QUENTE, TIPO CONTRA FLUXO, PROD 100 A 140 TON/HORA - JUROS. AF_12/2019 | H | 14.59
100639 | USINA DE MISTURA ASFÁLTICA À QUENTE, TIPO CONTRA FLUXO, PROD 100 A 140 TON/HORA - MANUTENÇÃO. AF_12/2019 | H | 130.31
100640 | USINA DE MISTURA ASFÁLTICA À QUENTE, TIPO CONTRA FLUXO, PROD 100 A 140 TON/HORA - MATERIAIS NA OPERAÇÃO. AF_12/2019 | H | 185.64
100643 | USINA DE ASFALTO, TIPO GRAVIMÉTRICA, PROD 150 TON/HORA - DEPRECIAÇÃO. AF_12/2019 | H | 213.45
100644 | USINA DE ASFALTO, TIPO GRAVIMÉTRICA, PROD 150 TON/HORA - JUROS. AF_12/2019 | H | 38.42
100645 | USINA DE ASFALTO, TIPO GRAVIMÉTRICA, PROD 150 TON/HORA - MANUTENÇÃO. AF_12/2019 | H | 343.12
100646 | USINA DE ASFALTO, TIPO GRAVIMÉTRICA, PROD 150 TON/HORA - MATERIAIS NA OPERAÇÃO. AF_12/2019 | H | 265.2
55960 | IMUNIZACAO DE MADEIRAMENTO PARA COBERTURA UTILIZANDO CUPINICIDA INCOLOR | M2 | 5.27
92259 | INSTALAÇÃO DE TESOURA (INTEIRA OU MEIA), BIAPOIADA, EM MADEIRA NÃO APARELHADA, PARA VÃOS MAIORES OU IGUAIS A 3,0 M E MENORES QUE 6,0 M, INCLUSO IÇAMENTO. AF_07/2019 | UN | 306.52
92260 | INSTALAÇÃO DE TESOURA (INTEIRA OU MEIA), BIAPOIADA, EM MADEIRA NÃO APARELHADA, PARA VÃOS MAIORES OU IGUAIS A 6,0 M E MENORES QUE 8,0 M, INCLUSO IÇAMENTO. AF_07/2019 | UN | 349.86
92261 | INSTALAÇÃO DE TESOURA (INTEIRA OU MEIA), BIAPOIADA, EM MADEIRA NÃO APARELHADA, PARA VÃOS MAIORES OU IGUAIS A 8,0 M E MENORES QUE 10,0 M, INCLUSO IÇAMENTO. AF_07/2019 | UN | 391.88
92262 | INSTALAÇÃO DE TESOURA (INTEIRA OU MEIA), BIAPOIADA, EM MADEIRA NÃO APARELHADA, PARA VÃOS MAIORES OU IGUAIS A 10,0 M E MENORES QUE 12,0 M, INCLUSO IÇAMENTO. AF_07/2019 | UN | 459.54
92539 | TRAMA DE MADEIRA COMPOSTA POR RIPAS, CAIBROS E TERÇAS PARA TELHADOS DE ATÉ 2 ÁGUAS PARA TELHA DE ENCAIXE DE CERÂMICA OU DE CONCRETO, INCLUSO TRANSPORTE VERTICAL. AF_07/2019 | M2 | 51.9
92540 | TRAMA DE MADEIRA COMPOSTA POR RIPAS, CAIBROS E TERÇAS PARA TELHADOS DE MAIS QUE 2 ÁGUAS PARA TELHA DE ENCAIXE DE CERÂMICA OU DE CONCRETO, INCLUSO TRANSPORTE VERTICAL. AF_07/2019 | M2 | 58.38
92541 | TRAMA DE MADEIRA COMPOSTA POR RIPAS, CAIBROS E TERÇAS PARA TELHADOS DE ATÉ 2 ÁGUAS PARA TELHA CERÂMICA CAPA-CANAL, INCLUSO TRANSPORTE VERTICAL. AF_07/2019 | M2 | 55.71
92542 | TRAMA DE MADEIRA COMPOSTA POR RIPAS, CAIBROS E TERÇAS PARA TELHADOS DE MAIS QUE 2 ÁGUAS PARA TELHA CERÂMICA CAPA-CANAL, INCLUSO TRANSPORTE VERTICAL. AF_07/2019 | M2 | 67.36
92543 | TRAMA DE MADEIRA COMPOSTA POR TERÇAS PARA TELHADOS DE ATÉ 2 ÁGUAS PARA TELHA ONDULADA DE FIBROCIMENTO, METÁLICA, PLÁSTICA OU TERMOACÚSTICA, INCLUSO TRANSPORTE VERTICAL. AF_07/2019 | M2 | 14.7
92544 | TRAMA DE MADEIRA COMPOSTA POR TERÇAS PARA TELHADOS DE ATÉ 2 ÁGUAS PARA TELHA ESTRUTURAL DE FIBROCIMENTO, INCLUSO TRANSPORTE VERTICAL. AF_07/2019 | M2 | 12.48
92545 | FABRICAÇÃO E INSTALAÇÃO DE TESOURA INTEIRA EM MADEIRA NÃO APARELHADA, VÃO DE 3 M, PARA TELHA CERÂMICA OU DE CONCRETO, INCLUSO IÇAMENTO. AF_07/2019 | UN | 661.61
92546 | FABRICAÇÃO E INSTALAÇÃO DE TESOURA INTEIRA EM MADEIRA NÃO APARELHADA, VÃO DE 4 M, PARA TELHA CERÂMICA OU DE CONCRETO, INCLUSO IÇAMENTO. AF_07/2019 | UN | 809.52
92547 | FABRICAÇÃO E INSTALAÇÃO DE TESOURA INTEIRA EM MADEIRA NÃO APARELHADA, VÃO DE 5 M, PARA TELHA CERÂMICA OU DE CONCRETO, INCLUSO IÇAMENTO. AF_07/2019 | UN | 853.47
92548 | FABRICAÇÃO E INSTALAÇÃO DE TESOURA INTEIRA EM MADEIRA NÃO APARELHADA, VÃO DE 6 M, PARA TELHA CERÂMICA OU DE CONCRETO, INCLUSO IÇAMENTO. AF_07/2019 | UN | 949.47
92549 | FABRICAÇÃO E INSTALAÇÃO DE TESOURA INTEIRA EM MADEIRA NÃO APARELHADA, VÃO DE 7 M, PARA TELHA CERÂMICA OU DE CONCRETO, INCLUSO IÇAMENTO. AF_07/2019 | UN | 1192.52
92550 | FABRICAÇÃO E INSTALAÇÃO DE TESOURA INTEIRA EM MADEIRA NÃO APARELHADA, VÃO DE 8 M, PARA TELHA CERÂMICA OU DE CONCRETO, INCLUSO IÇAMENTO. AF_07/2019 | UN | 1454.98
92551 | FABRICAÇÃO E INSTALAÇÃO DE TESOURA INTEIRA EM MADEIRA NÃO APARELHADA, VÃO DE 9 M, PARA TELHA CERÂMICA OU DE CONCRETO, INCLUSO IÇAMENTO. AF_07/2019 | UN | 1513.19
92552 | FABRICAÇÃO E INSTALAÇÃO DE TESOURA INTEIRA EM MADEIRA NÃO APARELHADA, VÃO DE 10 M, PARA TELHA CERÂMICA OU DE CONCRETO, INCLUSO IÇAMENTO. AF_07/2019 | UN | 1647.79
92553 | FABRICAÇÃO E INSTALAÇÃO DE TESOURA INTEIRA EM MADEIRA NÃO APARELHADA, VÃO DE 11 M, PARA TELHA CERÂMICA OU DE CONCRETO, INCLUSO IÇAMENTO. AF_07/2019 | UN | 1901.13
92554 | FABRICAÇÃO E INSTALAÇÃO DE TESOURA INTEIRA EM MADEIRA NÃO APARELHADA, VÃO DE 12 M, PARA TELHA CERÂMICA OU DE CONCRETO, INCLUSO IÇAMENTO. AF_07/2019 | UN | 1967.33
92555 | FABRICAÇÃO E INSTALAÇÃO DE TESOURA INTEIRA EM MADEIRA NÃO APARELHADA, VÃO DE 3 M, PARA TELHA ONDULADA DE FIBROCIMENTO, METÁLICA, PLÁSTICA OU TERMOACÚSTICA, INCLUSO IÇAMENTO. AF_07/2019 | UN | 652.9
92556 | FABRICAÇÃO E INSTALAÇÃO DE TESOURA INTEIRA EM MADEIRA NÃO APARELHADA, VÃO DE 4 M, PARA TELHA ONDULADA DE FIBROCIMENTO, METÁLICA, PLÁSTICA OU TERMOACÚSTICA, INCLUSO IÇAMENTO. AF_07/2019 | UN | 795.13
92557 | FABRICAÇÃO E INSTALAÇÃO DE TESOURA INTEIRA EM MADEIRA NÃO APARELHADA, VÃO DE 5 M, PARA TELHA ONDULADA DE FIBROCIMENTO, METÁLICA, PLÁSTICA OU TERMOACÚSTICA, INCLUSO IÇAMENTO. AF_07/2019 | UN | 839.08
92558 | FABRICAÇÃO E INSTALAÇÃO DE TESOURA INTEIRA EM MADEIRA NÃO APARELHADA, VÃO DE 6 M, PARA TELHA ONDULADA DE FIBROCIMENTO, METÁLICA, PLÁSTICA OU TERMOACÚSTICA, INCLUSO IÇAMENTO. AF_07/2019 | UN | 940.75
92559 | FABRICAÇÃO E INSTALAÇÃO DE TESOURA INTEIRA EM MADEIRA NÃO APARELHADA, VÃO DE 7 M, PARA TELHA ONDULADA DE FIBROCIMENTO, METÁLICA, PLÁSTICA OU TERMOACÚSTICA, INCLUSO IÇAMENTO. AF_07/2019 | UN | 1177.19
92560 | FABRICAÇÃO E INSTALAÇÃO DE TESOURA INTEIRA EM MADEIRA NÃO APARELHADA, VÃO DE 8 M, PARA TELHA ONDULADA DE FIBROCIMENTO, METÁLICA, PLÁSTICA OU TERMOACÚSTICA, INCLUSO IÇAMENTO. AF_07/2019 | UN | 1431.59
92561 | FABRICAÇÃO E INSTALAÇÃO DE TESOURA INTEIRA EM MADEIRA NÃO APARELHADA, VÃO DE 9 M, PARA TELHA ONDULADA DE FIBROCIMENTO, METÁLICA, PLÁSTICA OU TERMOACÚSTICA, INCLUSO IÇAMENTO. AF_07/2019 | UN | 1490.85
92562 | FABRICAÇÃO E INSTALAÇÃO DE TESOURA INTEIRA EM MADEIRA NÃO APARELHADA, VÃO DE 10 M, PARA TELHA ONDULADA DE FIBROCIMENTO, METÁLICA, PLÁSTICA OU TERMOACÚSTICA, INCLUSO IÇAMENTO. AF_07/2019 | UN | 1611.06
92563 | FABRICAÇÃO E INSTALAÇÃO DE TESOURA INTEIRA EM MADEIRA NÃO APARELHADA, VÃO DE 11 M, PARA TELHA ONDULADA DE FIBROCIMENTO, METÁLICA, PLÁSTICA OU TERMOACÚSTICA, INCLUSO IÇAMENTO. AF_07/2019 | UN | 1856.46
92564 | FABRICAÇÃO E INSTALAÇÃO DE TESOURA INTEIRA EM MADEIRA NÃO APARELHADA, VÃO DE 12 M, PARA TELHA ONDULADA DE FIBROCIMENTO, METÁLICA, PLÁSTICA OU TERMOACÚSTICA, INCLUSO IÇAMENTO. AF_07/2019 | UN | 1913.01
92565 | FABRICAÇÃO E INSTALAÇÃO DE ESTRUTURA PONTALETADA DE MADEIRA NÃO APARELHADA PARA TELHADOS COM ATÉ 2 ÁGUAS E PARA TELHA CERÂMICA OU DE CONCRETO, INCLUSO TRANSPORTE VERTICAL. AF_12/2015 | M2 | 25.35
92566 | FABRICAÇÃO E INSTALAÇÃO DE ESTRUTURA PONTALETADA DE MADEIRA NÃO APARELHADA PARA TELHADOS COM ATÉ 2 ÁGUAS E PARA TELHA ONDULADA DE FIBROCIMENTO, METÁLICA, PLÁSTICA OU TERMOACÚSTICA, INCLUSO TRANSPORTE VERTICAL. AF_12/2015 | M2 | 15.51
92567 | FABRICAÇÃO E INSTALAÇÃO DE ESTRUTURA PONTALETADA DE MADEIRA NÃO APARELHADA PARA TELHADOS COM MAIS QUE 2 ÁGUAS E PARA TELHA CERÂMICA OU DE CONCRETO, INCLUSO TRANSPORTE VERTICAL. AF_12/2015 | M2 | 22.73
100379 | FABRICAÇÃO E INSTALAÇÃO DE PONTALETES DE MADEIRA NÃO APARELHADA PARA TELHADOS COM ATÉ 2 ÁGUAS E COM TELHA CERÂMICA OU DE CONCRETO EM EDIFÍCIO RESIDENCIAL TÉRREO, INCLUSO TRANSPORTE VERTICAL. AF_07/2019 | M2 | 25.35
100380 | FABRICAÇÃO E INSTALAÇÃO DE PONTALETES DE MADEIRA NÃO APARELHADA PARA TELHADOS COM ATÉ 2 ÁGUAS E COM TELHA CERÂMICA OU DE CONCRETO EM EDIFÍCIO RESIDENCIAL DE MÚLTIPLOS PAVIMENTOS, INCLUSO TRANSPORTE VERTICAL. AF_07/2019 | M2 | 33.66
100381 | FABRICAÇÃO E INSTALAÇÃO DE PONTALETES DE MADEIRA NÃO APARELHADA PARA TELHADOS COM ATÉ 2 ÁGUAS E COM TELHA CERÂMICA OU DE CONCRETO EM EDIFÍCIO INSTITUCIONAL TÉRREO, INCLUSO TRANSPORTE VERTICAL. AF_07/2019 | M2 | 37.81
100383 | FABRICAÇÃO E INSTALAÇÃO DE PONTALETES DE MADEIRA NÃO APARELHADA PARA TELHADOS COM ATÉ 2 ÁGUAS E COM TELHA ONDULADA DE FIBROCIMENTO, ALUMÍNIO OU PLÁSTICA EM EDIFÍCIO RESIDENCIAL DE MÚLTIPLOS PAVIMENTOS, INCLUSO TRANSPORTE VERTICAL. AF_07/2019 | M2 | 16.86
100384 | FABRICAÇÃO E INSTALAÇÃO DE PONTALETES DE MADEIRA NÃO APARELHADA PARA TELHADOS COM ATÉ 2 ÁGUAS E COM TELHA ONDULADA DE FIBROCIMENTO, ALUMÍNIO OU PLÁSTICA EM EDIFÍCIO INSTITUCIONAL TÉRREO, INCLUSO TRANSPORTE VERTICAL. AF_07/2019 | M2 | 17.78
100385 | FABRICAÇÃO E INSTALAÇÃO DE PONTALETES DE MADEIRA NÃO APARELHADA PARA TELHADOS COM MAIS QUE 2 ÁGUAS E COM TELHA CERÂMICA OU DE CONCRETO EM EDIFÍCIO RESIDENCIAL TÉRREO, INCLUSO TRANSPORTE VERTICAL. AF_07/2019 | M2 | 22.73
100386 | FABRICAÇÃO E INSTALAÇÃO DE PONTALETES DE MADEIRA NÃO APARELHADA PARA TELHADOS COM MAIS QUE 2 ÁGUAS E COM TELHA CERÂMICA OU DE CONCRETO EM EDIFÍCIO RESIDENCIAL DE MÚLTIPLOS PAVIMENTOS. AF_07/2019 | M2 | 29.28
100387 | FABRICAÇÃO E INSTALAÇÃO DE PONTALETES DE MADEIRA NÃO APARELHADA PARA TELHADOS COM MAIS QUE 2 ÁGUAS E COM TELHA CERÂMICA OU DE CONCRETO EM EDIFÍCIO INSTITUCIONAL TÉRREO, INCLUSO TRANSPORTE VERTICAL. AF_07/2019 | M2 | 35.85
100388 | RETIRADA E RECOLOCAÇÃO DE RIPA EM TELHADOS DE ATÉ 2 ÁGUAS COM TELHA CERÂMICA OU DE CONCRETO DE ENCAIXE, INCLUSO TRANSPORTE VERTICAL. AF_07/2019 | M2 | 13.94
100389 | RETIRADA E RECOLOCAÇÃO DE CAIBRO EM TELHADOS DE ATÉ 2 ÁGUAS COM TELHA CERÂMICA OU DE CONCRETO DE ENCAIXE, INCLUSO TRANSPORTE VERTICAL. AF_07/2019 | M2 | 11.67
100390 | RETIRADA E RECOLOCAÇÃO DE RIPA EM TELHADOS DE MAIS DE 2 ÁGUAS COM TELHA CERÂMICA OU DE CONCRETO DE ENCAIXE, INCLUSO TRANSPORTE VERTICAL. AF_07/2019 | M2 | 16.51
100391 | RETIRADA E RECOLOCAÇÃO DE CAIBRO EM TELHADOS DE MAIS DE 2 ÁGUAS COM TELHA CERÂMICA OU DE CONCRETO DE ENCAIXE, INCLUSO TRANSPORTE VERTICAL. AF_07/2019 | M2 | 13.42
100392 | RETIRADA E RECOLOCAÇÃO DE RIPA EM TELHADOS DE ATÉ 2 ÁGUAS COM TELHA CERÂMICA CAPA-CANAL, INCLUSO TRANSPORTE VERTICAL. AF_07/2019 | M2 | 10.98
100393 | RETIRADA E RECOLOCAÇÃO DE CAIBRO EM TELHADOS DE ATÉ 2 ÁGUAS COM TELHA CERÂMICA CAPA-CANAL, INCLUSO TRANSPORTE VERTICAL. AF_07/2019 | M2 | 13.44
100394 | RETIRADA E RECOLOCAÇÃO DE RIPA EM TELHADOS DE MAIS DE 2 ÁGUAS COM TELHA CERÂMICA CAPA-CANAL, INCLUSO TRANSPORTE VERTICAL. AF_07/2019 | M2 | 12.99
100395 | RETIRADA E RECOLOCAÇÃO DE CAIBRO EM TELHADOS DE MAIS DE 2 ÁGUAS COM TELHA CERÂMICA CAPA-CANAL, INCLUSO TRANSPORTE VERTICAL. AF_07/2019 | M2 | 16.01
94189 | TELHAMENTO COM TELHA DE CONCRETO DE ENCAIXE, COM ATÉ 2 ÁGUAS, INCLUSO TRANSPORTE VERTICAL. AF_07/2019 | M2 | 20.88
94192 | TELHAMENTO COM TELHA DE CONCRETO DE ENCAIXE, COM MAIS DE 2 ÁGUAS, INCLUSO TRANSPORTE VERTICAL. AF_07/2019 | M2 | 22.86
94195 | TELHAMENTO COM TELHA CERÂMICA DE ENCAIXE, TIPO PORTUGUESA, COM ATÉ 2 ÁGUAS, INCLUSO TRANSPORTE VERTICAL. AF_07/2019 | M2 | 17.46
94198 | TELHAMENTO COM TELHA CERÂMICA DE ENCAIXE, TIPO PORTUGUESA, COM MAIS DE 2 ÁGUAS, INCLUSO TRANSPORTE VERTICAL. AF_07/2019 | M2 | 20.07
94201 | TELHAMENTO COM TELHA CERÂMICA CAPA-CANAL, TIPO COLONIAL, COM ATÉ 2 ÁGUAS, INCLUSO TRANSPORTE VERTICAL. AF_07/2019 | M2 | 25.4
94204 | TELHAMENTO COM TELHA CERÂMICA CAPA-CANAL, TIPO COLONIAL, COM MAIS DE 2 ÁGUAS, INCLUSO TRANSPORTE VERTICAL. AF_07/2019 | M2 | 29.83
94224 | EMBOÇAMENTO COM ARGAMASSA TRAÇO 1:2:9 (CIMENTO, CAL E AREIA). AF_07/2019 | M | 19.08
94225 | ISOLAMENTO TERMOACÚSTICO COM LÃ MINERAL NA SUBCOBERTURA, INCLUSO TRANSPORTE VERTICAL. AF_07/2019 | M2 | 23.67
94226 | SUBCOBERTURA COM MANTA PLÁSTICA REVESTIDA POR PELÍCULA DE ALUMÍNO, INCLUSO TRANSPORTE VERTICAL. AF_07/2019 | M2 | 14.26
94232 | AMARRAÇÃO DE TELHAS CERÂMICAS OU DE CONCRETO. AF_07/2019 | UN | 2.35
94440 | TELHAMENTO COM TELHA CERÂMICA DE ENCAIXE, TIPO FRANCESA, COM ATÉ 2 ÁGUAS, INCLUSO TRANSPORTE VERTICAL. AF_07/2019 | M2 | 17.46
94441 | TELHAMENTO COM TELHA CERÂMICA DE ENCAIXE, TIPO FRANCESA, COM MAIS DE 2 ÁGUAS, INCLUSO TRANSPORTE VERTICAL. AF_07/2019 | M2 | 20.07
94442 | TELHAMENTO COM TELHA CERÂMICA DE ENCAIXE, TIPO ROMANA, COM ATÉ 2 ÁGUAS, INCLUSO TRANSPORTE VERTICAL. AF_07/2019 | M2 | 17.46
94443 | TELHAMENTO COM TELHA CERÂMICA DE ENCAIXE, TIPO ROMANA, COM MAIS DE 2 ÁGUAS, INCLUSO TRANSPORTE VERTICAL. AF_07/2019 | M2 | 20.07
94445 | TELHAMENTO COM TELHA CERÂMICA CAPA-CANAL, TIPO PLAN, COM ATÉ 2 ÁGUAS, INCLUSO TRANSPORTE VERTICAL. AF_07/2019 | M2 | 25.4
94446 | TELHAMENTO COM TELHA CERÂMICA CAPA-CANAL, TIPO PLAN, COM MAIS DE 2 ÁGUAS, INCLUSO TRANSPORTE VERTICAL. AF_07/2019 | M2 | 29.83
94447 | TELHAMENTO COM TELHA CERÂMICA CAPA-CANAL, TIPO PAULISTA, COM ATÉ 2 ÁGUAS, INCLUSO TRANSPORTE VERTICAL. AF_07/2019 | M2 | 25.4
94448 | TELHAMENTO COM TELHA CERÂMICA CAPA-CANAL, TIPO PAULISTA, COM MAIS DE 2 ÁGUAS, INCLUSO TRANSPORTE VERTICAL. AF_07/2019 | M2 | 29.83
94207 | TELHAMENTO COM TELHA ONDULADA DE FIBROCIMENTO E = 6 MM, COM RECOBRIMENTO LATERAL DE 1/4 DE ONDA PARA TELHADO COM INCLINAÇÃO MAIOR QUE 10°, COM ATÉ 2 ÁGUAS, INCLUSO IÇAMENTO. AF_07/2019 | M2 | 38
94210 | TELHAMENTO COM TELHA ONDULADA DE FIBROCIMENTO E = 6 MM, COM RECOBRIMENTO LATERAL DE 1 1/4 DE ONDA PARA TELHADO COM INCLINAÇÃO MÁXIMA DE 10°, COM ATÉ 2 ÁGUAS, INCLUSO IÇAMENTO. AF_07/2019 | M2 | 40.39
94218 | TELHAMENTO COM TELHA ESTRUTURAL DE FIBROCIMENTO E= 6 MM, COM ATÉ 2 ÁGUAS, INCLUSO IÇAMENTO. AF_07/2019 | M2 | 83.86
94213 | TELHAMENTO COM TELHA DE AÇO/ALUMÍNIO E = 0,5 MM, COM ATÉ 2 ÁGUAS, INCLUSO IÇAMENTO. AF_07/2019 | M2 | 49.16
94216 | TELHAMENTO COM TELHA METÁLICA TERMOACÚSTICA E = 30 MM, COM ATÉ 2 ÁGUAS, INCLUSO IÇAMENTO. AF_07/2019 | M2 | 139.14
94219 | CUMEEIRA E ESPIGÃO PARA TELHA CERÂMICA EMBOÇADA COM ARGAMASSA TRAÇO 1:2:9 (CIMENTO, CAL E AREIA), PARA TELHADOS COM MAIS DE 2 ÁGUAS, INCLUSO TRANSPORTE VERTICAL. AF_07/2019 | M | 20.37
94220 | CUMEEIRA E ESPIGÃO PARA TELHA DE CONCRETO EMBOÇADA COM ARGAMASSA TRAÇO 1:2:9 (CIMENTO, CAL E AREIA), PARA TELHADOS COM MAIS DE 2 ÁGUAS, INCLUSO TRANSPORTE VERTICAL. AF_07/2019 | M | 32.28
94221 | CUMEEIRA PARA TELHA CERÂMICA EMBOÇADA COM ARGAMASSA TRAÇO 1:2:9 (CIMENTO, CAL E AREIA) PARA TELHADOS COM ATÉ 2 ÁGUAS, INCLUSO TRANSPORTE VERTICAL. AF_07/2019 | M | 15.22
94222 | CUMEEIRA PARA TELHA DE CONCRETO EMBOÇADA COM ARGAMASSA TRAÇO 1:2:9 (CIMENTO, CAL E AREIA) PARA TELHADOS COM ATÉ 2 ÁGUAS, INCLUSO TRANSPORTE VERTICAL. AF_07/2019 | M | 27.13
94223 | CUMEEIRA PARA TELHA DE FIBROCIMENTO ONDULADA E = 6 MM, INCLUSO ACESSÓRIOS DE FIXAÇÃO E IÇAMENTO. AF_07/2019 | M | 48.77
94451 | CUMEEIRA PARA TELHA DE FIBROCIMENTO ESTRUTURAL E = 6 MM, INCLUSO ACESSÓRIOS DE FIXAÇÃO E IÇAMENTO. AF_07/2019 | M | 109.98
100325 | CUMEEIRA SHED PARA TELHA ONDULADA DE FIBROCIMENTO, E = 6 MM, INCLUSO ACESSÓRIOS DE FIXAÇÃO E IÇAMENTO. AF_07/2019 | M | 46.94
100327 | RUFO EXTERNO/INTERNO EM CHAPA DE AÇO GALVANIZADO NÚMERO 26, CORTE DE 33 CM, INCLUSO IÇAMENTO. AF_07/2019 | M | 36.13
100328 | RETIRADA E RECOLOCAÇÃO DE TELHA CERÂMICA DE ENCAIXE, COM ATÉ DUAS ÁGUAS, INCLUSO IÇAMENTO. AF_07/2019 | M2 | 8.45
100329 | RETIRADA E RECOLOCAÇÃO DE TELHA CERÂMICA DE ENCAIXE, COM MAIS DE DUAS ÁGUAS, INCLUSO IÇAMENTO. AF_07/2019 | M2 | 11.06
100330 | RETIRADA E RECOLOCAÇÃO DE TELHA CERÂMICA CAPA-CANAL, COM ATÉ DUAS ÁGUAS, INCLUSO IÇAMENTO. AF_07/2019 | M2 | 11.47
100331 | RETIRADA E RECOLOCAÇÃO DE TELHA CERÂMICA CAPA-CANAL, COM MAIS DE DUAS ÁGUAS, INCLUSO IÇAMENTO. AF_07/2019 | M2 | 15.92
100434 | CALHA DE BEIRAL, SEMICIRCULAR DE PVC, DIAMETRO 125 MM, INCLUINDO CABECEIRAS, EMENDAS, BOCAIS, SUPORTES E VEDAÇÕES, EXCLUINDO CONDUTORES, INCLUSO TRANSPORTE VERTICAL. AF_07/2019 | M | 48.3
100435 | RUFO EM FIBROCIMENTO PARA TELHA ONDULADA E = 6 MM, ABA DE 26 CM, INCLUSO TRANSPORTE VERTICAL, EXCETO CONTRARRUFO. AF_07/2019 | M | 25.13
94227 | CALHA EM CHAPA DE AÇO GALVANIZADO NÚMERO 24, DESENVOLVIMENTO DE 33 CM, INCLUSO TRANSPORTE VERTICAL. AF_07/2019 | M | 38.38
94228 | CALHA EM CHAPA DE AÇO GALVANIZADO NÚMERO 24, DESENVOLVIMENTO DE 50 CM, INCLUSO TRANSPORTE VERTICAL. AF_07/2019 | M | 52.44
94229 | CALHA EM CHAPA DE AÇO GALVANIZADO NÚMERO 24, DESENVOLVIMENTO DE 100 CM, INCLUSO TRANSPORTE VERTICAL. AF_07/2019 | M | 101.3
94231 | RUFO EM CHAPA DE AÇO GALVANIZADO NÚMERO 24, CORTE DE 25 CM, INCLUSO TRANSPORTE VERTICAL. AF_07/2019 | M | 31.9
94449 | TELHAMENTO COM TELHA ONDULADA DE FIBRA DE VIDRO E = 0,6 MM, PARA TELHADO COM INCLINAÇÃO MAIOR QUE 10°, COM ATÉ 2 ÁGUAS, INCLUSO IÇAMENTO. AF_07/2019 | M2 | 44.41
92255 | INSTALAÇÃO DE TESOURA (INTEIRA OU MEIA), EM AÇO, PARA VÃOS MAIORES OU IGUAIS A 3,0 M E MENORES QUE 6,0 M, INCLUSO IÇAMENTO. AF_07/2019 | UN | 125.8
92256 | INSTALAÇÃO DE TESOURA (INTEIRA OU MEIA), EM AÇO, PARA VÃOS MAIORES OU IGUAIS A 6,0 M E MENORES QUE 8,0 M, INCLUSO IÇAMENTO. AF_07/2019 | UN | 153.87
92257 | INSTALAÇÃO DE TESOURA (INTEIRA OU MEIA), EM AÇO, PARA VÃOS MAIORES OU IGUAIS A 8,0 M E MENORES QUE 10,0 M, INCLUSO IÇAMENTO. AF_07/2019 | UN | 181.65
92258 | INSTALAÇÃO DE TESOURA (INTEIRA OU MEIA), EM AÇO, PARA VÃOS MAIORES OU IGUAIS A 10,0 M E MENORES QUE 12,0 M, INCLUSO IÇAMENTO. AF_07/2019 | UN | 226.34
92568 | TRAMA DE AÇO COMPOSTA POR RIPAS, CAIBROS E TERÇAS PARA TELHADOS DE ATÉ 2 ÁGUAS PARA TELHA DE ENCAIXE DE CERÂMICA OU DE CONCRETO, INCLUSO TRANSPORTE VERTICAL. AF_07/2019 | M2 | 72.67
92569 | TRAMA DE AÇO COMPOSTA POR RIPAS E CAIBROS PARA TELHADOS DE ATÉ 2 ÁGUAS PARA TELHA DE ENCAIXE DE CERÂMICA OU DE CONCRETO, INCLUSO TRANSPORTE VERTICAL. AF_07/2019 | M2 | 40.38
92570 | TRAMA DE AÇO COMPOSTA POR RIPAS PARA TELHADOS DE ATÉ 2 ÁGUAS PARA TELHA DE ENCAIXE DE CERÂMICA OU DE CONCRETO, INCLUSO TRANSPORTE VERTICAL. AF_07/2019 | M2 | 25.53
92571 | TRAMA DE AÇO COMPOSTA POR RIPAS, CAIBROS E TERÇAS PARA TELHADOS DE MAIS DE 2 ÁGUAS PARA TELHA DE ENCAIXE DE CERÂMICA OU DE CONCRETO, INCLUSO TRANSPORTE VERTICAL. AF_07/2019 | M2 | 78.07
92572 | TRAMA DE AÇO COMPOSTA POR RIPAS E CAIBROS PARA TELHADOS DE MAIS DE 2 ÁGUAS PARA TELHA DE ENCAIXE DE CERÂMICA OU DE CONCRETO, INCLUSO TRANSPORTE VERTICAL. AF_07/2019 | M2 | 46.69
92573 | TRAMA DE AÇO COMPOSTA POR RIPAS PARA TELHADOS DE MAIS DE 2 ÁGUAS PARA TELHA DE ENCAIXE DE CERÂMICA OU DE CONCRETO, INCLUSO TRANSPORTE VERTICAL, INCLUSO TRANSPORTE VERTICAL. AF_07/2019 | M2 | 27.83
92574 | TRAMA DE AÇO COMPOSTA POR RIPAS, CAIBROS E TERÇAS PARA TELHADOS DE ATÉ 2 ÁGUAS PARA TELHA CERÂMICA CAPA-CANAL, INCLUSO TRANSPORTE VERTICAL. AF_07/2019 | M2 | 73.98
92575 | TRAMA DE AÇO COMPOSTA POR RIPAS E CAIBROS PARA TELHADOS DE ATÉ 2 ÁGUAS PARA TELHA CERÂMICA CAPA-CANAL, INCLUSO TRANSPORTE VERTICAL. AF_07/2019 | M2 | 36.97
92576 | TRAMA DE AÇO COMPOSTA POR RIPAS PARA TELHADOS DE ATÉ 2 ÁGUAS PARA TELHA CERÂMICA CAPA-CANAL, INCLUSO TRANSPORTE VERTICAL. AF_07/2019 | M2 | 20.16
92577 | TRAMA DE AÇO COMPOSTA POR RIPAS, CAIBROS E TERÇAS PARA TELHADOS DE MAIS DE 2 ÁGUAS PARA TELHA CERÂMICA CAPA-CANAL, INCLUSO TRANSPORTE VERTICAL. AF_07/2019 | M2 | 79.58
92578 | TRAMA DE AÇO COMPOSTA POR RIPAS E CAIBROS PARA TELHADOS DE MAIS DE 2 ÁGUAS PARA TELHA CERÂMICA CAPA-CANAL, INCLUSO TRANSPORTE VERTICAL. AF_07/2019 | M2 | 40.11
92579 | TRAMA DE AÇO COMPOSTA POR RIPAS PARA TELHADOS DE MAIS DE 2 ÁGUAS PARA TELHA CERÂMICA CAPA-CANAL, INCLUSO TRANSPORTE VERTICAL. AF_07/2019 | M2 | 22
92580 | TRAMA DE AÇO COMPOSTA POR TERÇAS PARA TELHADOS DE ATÉ 2 ÁGUAS PARA TELHA ONDULADA DE FIBROCIMENTO, METÁLICA, PLÁSTICA OU TERMOACÚSTICA, INCLUSO TRANSPORTE VERTICAL. AF_07/2019 | M2 | 27.66
92581 | TRAMA DE AÇO COMPOSTA POR TERÇAS PARA TELHADOS DE ATÉ 2 ÁGUAS PARA TELHA ESTRUTURAL DE FIBROCIMENTO, INCLUSO TRANSPORTE VERTICAL. AF_07/2019 | M2 | 28.75
92582 | FABRICAÇÃO E INSTALAÇÃO DE TESOURA INTEIRA EM AÇO, VÃO DE 3 M, PARA TELHA CERÂMICA OU DE CONCRETO, INCLUSO IÇAMENTO. AF_12/2015 | UN | 421.34
92584 | FABRICAÇÃO E INSTALAÇÃO DE TESOURA INTEIRA EM AÇO, VÃO DE 4 M, PARA TELHA CERÂMICA OU DE CONCRETO, INCLUSO IÇAMENTO. AF_12/2015 | UN | 489.2
92586 | FABRICAÇÃO E INSTALAÇÃO DE TESOURA INTEIRA EM AÇO, VÃO DE 5 M, PARA TELHA CERÂMICA OU DE CONCRETO, INCLUSO IÇAMENTO. AF_12/2015 | UN | 557.04
92588 | FABRICAÇÃO E INSTALAÇÃO DE TESOURA INTEIRA EM AÇO, VÃO DE 6 M, PARA TELHA CERÂMICA OU DE CONCRETO, INCLUSO IÇAMENTO. AF_12/2015 | UN | 703.88
92590 | FABRICAÇÃO E INSTALAÇÃO DE TESOURA INTEIRA EM AÇO, VÃO DE 7 M, PARA TELHA CERÂMICA OU DE CONCRETO, INCLUSO IÇAMENTO. AF_12/2015 | UN | 771.72
92592 | FABRICAÇÃO E INSTALAÇÃO DE TESOURA INTEIRA EM AÇO, VÃO DE 8 M, PARA TELHA CERÂMICA OU DE CONCRETO, INCLUSO IÇAMENTO. AF_12/2015 | UN | 867.35
92593 | (COMPOSIÇÃO REPRESENTATIVA) FABRICAÇÃO E INSTALAÇÃO DE TESOURA INTEIRA EM AÇO, PARA VÃOS DE 3 A 12 M E PARA QUALQUER TIPO DE TELHA, INCLUSO IÇAMENTO. AF_12/2015 | KG | 6.56
92594 | FABRICAÇÃO E INSTALAÇÃO DE TESOURA INTEIRA EM AÇO, VÃO DE 9 M, PARA TELHA CERÂMICA OU DE CONCRETO, INCLUSO IÇAMENTO. AF_12/2015 | UN | 1003.29
92596 | FABRICAÇÃO E INSTALAÇÃO DE TESOURA INTEIRA EM AÇO, VÃO DE 10 M, PARA TELHA CERÂMICA OU DE CONCRETO, INCLUSO IÇAMENTO. AF_12/2015 | UN | 1118.73
92598 | FABRICAÇÃO E INSTALAÇÃO DE TESOURA INTEIRA EM AÇO, VÃO DE 11 M, PARA TELHA CERÂMICA OU DE CONCRETO, INCLUSO IÇAMENTO. AF_12/2015 | UN | 1186.59
92600 | FABRICAÇÃO E INSTALAÇÃO DE TESOURA INTEIRA EM AÇO, VÃO DE 12 M, PARA TELHA CERÂMICA OU DE CONCRETO, INCLUSO IÇAMENTO. AF_12/2015 | UN | 1271.6
92602 | FABRICAÇÃO E INSTALAÇÃO DE TESOURA INTEIRA EM AÇO, VÃO DE 3 M, PARA TELHA ONDULADA DE FIBROCIMENTO, METÁLICA, PLÁSTICA OU TERMOACÚSTICA, INCLUSO IÇAMENTO.. AF_12/2015 | UN | 421.34
92604 | FABRICAÇÃO E INSTALAÇÃO DE TESOURA INTEIRA EM AÇO, VÃO DE 4 M, PARA TELHA ONDULADA DE FIBROCIMENTO, METÁLICA, PLÁSTICA OU TERMOACÚSTICA, INCLUSO IÇAMENTO. AF_12/2015 | UN | 472.03
92606 | FABRICAÇÃO E INSTALAÇÃO DE TESOURA INTEIRA EM AÇO, VÃO DE 5 M, PARA TELHA ONDULADA DE FIBROCIMENTO, METÁLICA, PLÁSTICA OU TERMOACÚSTICA, INCLUSO IÇAMENTO. AF_12/2015 | UN | 539.88
92608 | FABRICAÇÃO E INSTALAÇÃO DE TESOURA INTEIRA EM AÇO, VÃO DE 6 M, PARA TELHA ONDULADA DE FIBROCIMENTO, METÁLICA, PLÁSTICA OU TERMOACÚSTICA, INCLUSO IÇAMENTO. AF_12/2015 | UN | 669.55
92610 | FABRICAÇÃO E INSTALAÇÃO DE TESOURA INTEIRA EM AÇO, VÃO DE 7 M, PARA TELHA ONDULADA DE FIBROCIMENTO, METÁLICA, PLÁSTICA OU TERMOACÚSTICA, INCLUSO IÇAMENTO. AF_12/2015 | UN | 737.39
92612 | FABRICAÇÃO E INSTALAÇÃO DE TESOURA INTEIRA EM AÇO, VÃO DE 8 M, PARA TELHA ONDULADA DE FIBROCIMENTO, METÁLICA, PLÁSTICA OU TERMOACÚSTICA, INCLUSO IÇAMENTO, INCLUSO IÇAMENTO. AF_12/2015 | UN | 833.02
92614 | FABRICAÇÃO E INSTALAÇÃO DE TESOURA INTEIRA EM AÇO, VÃO DE 9 M, PARA TELHA ONDULADA DE FIBROCIMENTO, METÁLICA, PLÁSTICA OU TERMOACÚSTICA, INCLUSO IÇAMENTO. AF_12/2015 | UN | 934.63
92616 | FABRICAÇÃO E INSTALAÇÃO DE TESOURA INTEIRA EM AÇO, VÃO DE 10 M, PARA TELHA ONDULADA DE FIBROCIMENTO, METÁLICA, PLÁSTICA OU TERMOACÚSTICA, INCLUSO IÇAMENTO. AF_12/2015 | UN | 1067.24
92618 | FABRICAÇÃO E INSTALAÇÃO DE TESOURA INTEIRA EM AÇO, VÃO DE 11 M, PARA TELHA ONDULADA DE FIBROCIMENTO, METÁLICA, PLÁSTICA OU TERMOACÚSTICA, INCLUSO IÇAMENTO. AF_12/2015 | UN | 1135.09
92620 | FABRICAÇÃO E INSTALAÇÃO DE TESOURA INTEIRA EM AÇO, VÃO DE 12 M, PARA TELHA ONDULADA DE FIBROCIMENTO, METÁLICA, PLÁSTICA OU TERMOACÚSTICA, INCLUSO IÇAMENTO. AF_12/2015 | UN | 1202.94
100357 | FABRICAÇÃO E INSTALAÇÃO DE MEIA TESOURA DE MADEIRA NÃO APARELHADA, COM VÃO DE 3 M, PARA TELHA CERÂMICA OU DE CONCRETO, INCLUSO IÇAMENTO. AF_07/2019 | UN | 682.47
100358 | FABRICAÇÃO E INSTALAÇÃO DE MEIA TESOURA DE MADEIRA NÃO APARELHADA, COM VÃO DE 4 M, PARA TELHA CERÂMICA OU DE CONCRETO, INCLUSO IÇAMENTO. AF_07/2019 | UN | 929.94
100359 | FABRICAÇÃO E INSTALAÇÃO DE MEIA TESOURA DE MADEIRA NÃO APARELHADA, COM VÃO DE 5 M, PARA TELHA CERÂMICA OU DE CONCRETO, INCLUSO IÇAMENTO. AF_07/2019 | UN | 975.24
100360 | FABRICAÇÃO E INSTALAÇÃO DE MEIA TESOURA DE MADEIRA NÃO APARELHADA, COM VÃO DE 6 M, PARA TELHA CERÂMICA OU DE CONCRETO, INCLUSO IÇAMENTO. AF_07/2019 | UN | 1080.27
100361 | FABRICAÇÃO E INSTALAÇÃO DE MEIA TESOURA DE MADEIRA NÃO APARELHADA, COM VÃO DE 7 M, PARA TELHA CERÂMICA OU DE CONCRETO, INCLUSO IÇAMENTO. AF_07/2019 | UN | 1347.02
100362 | FABRICAÇÃO E INSTALAÇÃO DE MEIA TESOURA DE MADEIRA NÃO APARELHADA, COM VÃO DE 8 M, PARA TELHA CERÂMICA OU DE CONCRETO, INCLUSO IÇAMENTO. AF_07/2019 | UN | 1744.31
100363 | FABRICAÇÃO E INSTALAÇÃO DE MEIA TESOURA DE MADEIRA NÃO APARELHADA, COM VÃO DE 9 M, PARA TELHA CERÂMICA OU DE CONCRETO, INCLUSO IÇAMENTO. AF_07/2019 | UN | 1811.11
100364 | FABRICAÇÃO E INSTALAÇÃO DE MEIA TESOURA DE MADEIRA NÃO APARELHADA, COM VÃO DE 10 M, PARA TELHA CERÂMICA OU DE CONCRETO, INCLUSO IÇAMENTO. AF_07/2019 | UN | 1975.16
100365 | FABRICAÇÃO E INSTALAÇÃO DE MEIA TESOURA DE MADEIRA NÃO APARELHADA, COM VÃO DE 11 M, PARA TELHA CERÂMICA OU DE CONCRETO, INCLUSO IÇAMENTO. AF_07/2019 | UN | 2279.63
100366 | FABRICAÇÃO E INSTALAÇÃO DE MEIA TESOURA DE MADEIRA NÃO APARELHADA, COM VÃO DE 12 M, PARA TELHA CERÂMICA OU DE CONCRETO, INCLUSO IÇAMENTO. AF_07/2019 | UN | 2438.06
100367 | FABRICAÇÃO E INSTALAÇÃO DE MEIA TESOURA DE MADEIRA NÃO APARELHADA, COM VÃO DE 3 M, PARA TELHA ONDULADA DE FIBROCIMENTO, ALUMÍNIO, PLÁSTICA OU TERMOACÚSTICA, INCLUSO IÇAMENTO. AF_07/2019 | UN | 665.04
100368 | FABRICAÇÃO E INSTALAÇÃO DE MEIA TESOURA DE MADEIRA NÃO APARELHADA, COM VÃO DE 4 M, PARA TELHA ONDULADA DE FIBROCIMENTO, ALUMÍNIO, PLÁSTICA OU TERMOACÚSTICA, INCLUSO IÇAMENTO. AF_07/2019 | UN | 907.6
100369 | FABRICAÇÃO E INSTALAÇÃO DE MEIA TESOURA DE MADEIRA NÃO APARELHADA, COM VÃO DE 5 M, PARA TELHA ONDULADA DE FIBROCIMENTO, ALUMÍNIO, PLÁSTICA OU TERMOACÚSTICA, INCLUSO IÇAMENTO. AF_07/2019 | UN | 952.9
100370 | FABRICAÇÃO E INSTALAÇÃO DE MEIA TESOURA DE MADEIRA NÃO APARELHADA, COM VÃO DE 6 M, PARA TELHA ONDULADA DE FIBROCIMENTO, ALUMÍNIO, PLÁSTICA OU TERMOACÚSTICA, INCLUSO IÇAMENTO. AF_07/2019 | UN | 1123.69
100371 | FABRICAÇÃO E INSTALAÇÃO DE MEIA TESOURA DE MADEIRA NÃO APARELHADA, COM VÃO DE 7 M, PARA TELHA ONDULADA DE FIBROCIMENTO, ALUMÍNIO, PLÁSTICA OU TERMOACÚSTICA, INCLUSO IÇAMENTO. AF_07/2019 | UN | 1286.75
100372 | FABRICAÇÃO E INSTALAÇÃO DE MEIA TESOURA DE MADEIRA NÃO APARELHADA, COM VÃO DE 8 M, PARA TELHA ONDULADA DE FIBROCIMENTO, ALUMÍNIO, PLÁSTICA OU TERMOACÚSTICA, INCLUSO IÇAMENTO. AF_07/2019 | UN | 1647.97
100373 | FABRICAÇÃO E INSTALAÇÃO DE MEIA TESOURA DE MADEIRA NÃO APARELHADA, COM VÃO DE 9 M, PARA TELHA ONDULADA DE FIBROCIMENTO, ALUMÍNIO, PLÁSTICA OU TERMOACÚSTICA, INCLUSO IÇAMENTO. AF_07/2019 | UN | 1703.58
100374 | FABRICAÇÃO E INSTALAÇÃO DE MEIA TESOURA DE MADEIRA NÃO APARELHADA, COM VÃO DE 10 M, PARA TELHA ONDULADA DE FIBROCIMENTO, ALUMÍNIO, PLÁSTICA OU TERMOACÚSTICA, INCLUSO IÇAMENTO. AF_07/2019 | UN | 1830.83
100375 | FABRICAÇÃO E INSTALAÇÃO DE MEIA TESOURA DE MADEIRA NÃO APARELHADA, COM VÃO DE 11 M, PARA TELHA ONDULADA DE FIBROCIMENTO, ALUMÍNIO, PLÁSTICA OU TERMOACÚSTICA, INCLUSO IÇAMENTO. AF_07/2019 | UN | 2069.93
100376 | FABRICAÇÃO E INSTALAÇÃO DE MEIA TESOURA DE MADEIRA NÃO APARELHADA, COM VÃO DE 12 M, PARA TELHA ONDULADA DE FIBROCIMENTO, ALUMÍNIO, PLÁSTICA OU TERMOACÚSTICA, INCLUSO IÇAMENTO. AF_07/2019 | UN | 2010.42
100377 | FABRICAÇÃO E INSTALAÇÃO DE TESOURA (INTEIRA OU MEIA) EM AÇO, VÃOS MAIORES OU IGUAIS A 3,0 M E MENORES OU IGUAL A 6,0 M, INCLUSO IÇAMENTO. AF_07/2019 | KG | 6.88
100378 | FABRICAÇÃO E INSTALAÇÃO DE TESOURA (INTEIRA OU MEIA) EM AÇO, VÃOS MAIORES QUE 6,0 M E MENORES QUE 12,0 M, INCLUSO IÇAMENTO. AF_07/2019 | KG | 6.32
100382 | FABRICAÇÃO E INSTALAÇÃO DE PONTALETES DE MADEIRA NÃO APARELHADA PARA TELHADOS COM ATÉ 2 ÁGUAS E COM TELHA ONDULADA DE FIBROCIMENTO, ALUMÍNIO OU PLÁSTICA EM EDIFÍCIO RESIDENCIAL TÉRREO, INCLUSO TRANSPORTE VERTICAL. AF_07/2019 | M2 | 15.51
94444 | TELHAMENTO COM TELHA DE ENCAIXE, TIPO FRANCESA DE VIDRO, COM ATÉ 2 ÁGUAS, INCLUSO TRANSPORTE VERTICAL. AF_07/2019 | M2 | 658.02
73816/1 | EXECUCAO DE DRENO COM TUBOS DE PVC CORRUGADO FLEXIVEL PERFURADO - DN 100 | M | 26.65
73881/1 | EXECUCAO DE DRENO COM MANTA GEOTEXTIL 200 G/M2 | M2 | 6.16
73881/3 | EXECUCAO DE DRENO COM MANTA GEOTEXTIL 400 G/M2 | M2 | 12.08
73883/1 | EXECUCAO DE DRENO FRANCES COM AREIA MEDIA | M3 | 102.59
73883/2 | EXECUCAO DE DRENO FRANCES COM BRITA NUM 2 | M3 | 106.55
73883/3 | EXECUCAO DE DRENO FRANCES COM CASCALHO | M3 | 65.83
73969/1 | EXECUCAO DE DRENOS DE CHORUME EM TUBOS DRENANTES DE CONCRETO, DIAM=200MM, ENVOLTOS EM BRITA E GEOTEXTIL | M | 67.7
74017/1 | EXECUCAO DE DRENOS DE CHORUME EM TUBOS DRENANTES, PVC, DIAM=100 MM, ENVOLTOS EM BRITA E GEOTEXTIL | M | 46.34
74017/2 | EXECUCAO DE DRENOS DE CHORUME EM TUBOS DRENANTES, PVC, DIAM=150 MM, ENVOLTOS EM BRITA E GEOTEXTIL | M | 62.24
75029/1 | TUBO PVC CORRUGADO RIGIDO PERFURADO DN 150 PARA DRENAGEM - FORNECIMENTO E INSTALACAO | M | 40.58
83651 | TUBO PVC CORRUGADO PERFURADO 100 MM C/ JUNTA ELASTICA PARA DRENAGEM. | M | 31.84
83658 | EXECUCAO DRENO PROFUNDO, COM CORTE TRAPEZOIDAL EM SOLO, DE 70X80X150CM EXCL TUBO INCL MATERIAL EXECUCAO, COM SELO ENCHIMENTO MATERIAL DRENANTE E ESCAVACAO | M | 156.3
83661 | EXECUCAO DE DRENO PROFUNDO, CORTE EM SOLO, COM TUBO POROSO D=0,20M | M | 104.12
83662 | EXECUCAO DE DRENO CEGO | M3 | 97.17
83664 | EXECUCAO DE DRENO DE TUBO DE CONRETO SIMPLES POROSO D=0,20 M (0,5MX0,5M) PARA GALERIAS DE AGUAS PLUVIAIS | M | 63.1
83670 | TUBO PVC DN 75 MM PARA DRENAGEM - FORNECIMENTO E INSTALACAO | M | 43.61
83671 | TUBO PVC DN 100 MM PARA DRENAGEM - FORNECIMENTO E INSTALACAO | M | 46.78
83679 | TUBO PVC D=2 COM MATERIAL DRENANTE PARA DRENO/BARBACA - FORNECIMENTO E INSTALACAO | M | 12.78
83680 | TUBO PVC D=3" COM MATERIAL DRENANTE PARA DRENO/BARBACA - FORNECIMENTO E INSTALACAO | M | 15.34
83681 | TUBO PVC D=4" COM MATERIAL DRENANTE PARA DRENO/BARBACA - FORNECIMENTO E INSTALACAO | M | 16.51
92743 | MURO DE GABIÃO, ENCHIMENTO COM PEDRA DE MÃO TIPO RACHÃO, DE GRAVIDADE, COM GAIOLAS DE COMPRIMENTO IGUAL A 2 M, PARA MUROS COM ALTURA MENOR OU IGUAL A 4 M  FORNECIMENTO E EXECUÇÃO. AF_12/2015 | M3 | 486.57
92744 | MURO DE GABIÃO, ENCHIMENTO COM PEDRA DE MÃO TIPO RACHÃO, DE GRAVIDADE, COM GAIOLAS DE COMPRIMENTO IGUAL A 5 M, PARA MUROS COM ALTURA MENOR OU IGUAL A 4 M  FORNECIMENTO E EXECUÇÃO. AF_12/2015 | M3 | 478.68
92745 | MURO DE GABIÃO, ENCHIMENTO COM PEDRA DE MÃO TIPO RACHÃO, DE GRAVIDADE, COM GAIOLAS DE COMPRIMENTO IGUAL A 2 M, PARA MUROS COM ALTURA MAIOR QUE 4 M E MENOR OU IGUAL A 6 M  FORNECIMENTO E EXECUÇÃO. AF_12/2015 | M3 | 605.07
92746 | MURO DE GABIÃO, ENCHIMENTO COM PEDRA DE MÃO TIPO RACHÃO, DE GRAVIDADE, COM GAIOLAS DE COMPRIMENTO IGUAL A 5 M, PARA MUROS COM ALTURA MAIOR QUE 4 M E MENOR OU IGUAL A 6 M FORNECIMENTO E EXECUÇÃO. AF_12/2015 | M3 | 564.7
92747 | MURO DE GABIÃO, ENCHIMENTO COM PEDRA DE MÃO TIPO RACHÃO, DE GRAVIDADE, COM GAIOLAS DE COMPRIMENTO IGUAL A 2 M, PARA MUROS COM ALTURA MAIOR QUE 6 M E MENOR OU IGUAL A 10 M FORNECIMENTO E EXECUÇÃO. AF_12/2015 | M3 | 672.01
92748 | MURO DE GABIÃO, ENCHIMENTO COM PEDRA DE MÃO TIPO RACHÃO, DE GRAVIDADE, COM GAIOLAS DE COMPRIMENTO IGUAL A 5 M, PARA MUROS COM ALTURA MAIOR QUE 6 M E MENOR OU IGUAL A 10 M FORNECIMENTO E EXECUÇÃO. AF_12/2015 | M3 | 613.44
92749 | MURO DE GABIÃO, ENCHIMENTO COM PEDRA DE MÃO TIPO RACHÃO, COM SOLO REFORÇADO, PARA MUROS COM ALTURA MENOR OU IGUAL A 4 M FORNECIMENTO E EXECUÇÃO. AF_12/2015 | M3 | 707.15
92750 | MURO DE GABIÃO, ENCHIMENTO COM PEDRA DE MÃO TIPO RACHÃO, COM SOLO REFORÇADO, PARA MUROS COM ALTURA MAIOR QUE 4 M E MENOR OU IGUAL A 12 M FORNECIMENTO E EXECUÇÃO. AF_12/2015 | M3 | 1225.74
92751 | MURO DE GABIÃO, ENCHIMENTO COM PEDRA DE MÃO TIPO RACHÃO, COM SOLO REFORÇADO, PARA MUROS COM ALTURA MAIOR QUE 12 M E MENOR OU IGUAL A 20 M FORNECIMENTO E EXECUÇÃO. AF_12/2015 | M3 | 1527.01
92752 | MURO DE GABIÃO, ENCHIMENTO COM PEDRA DE MÃO TIPO RACHÃO, COM SOLO REFORÇADO, PARA MUROS COM ALTURA MAIOR QUE 20 M E MENOR OU IGUAL A 28 M FORNECIMENTO E EXECUÇÃO. AF_12/2015 | M3 | 1827.27
92753 | MURO DE GABIÃO, ENCHIMENTO COM RESÍDUO DE CONSTRUÇÃO E DEMOLIÇÃO, DE GRAVIDADE, COM GAIOLA TRAPEZOIDAL DE COMPRIMENTO IGUAL A 2 M, PARA MUROS COM ALTURA MENOR OU IGUAL A 2 M FORNECIMENTO E EXECUÇÃO. AF_12/2015 | M3 | 463.13
92754 | MURO DE GABIÃO, ENCHIMENTO COM RESÍDUO DE CONSTRUÇÃO E DEMOLIÇÃO, DE GRAVIDADE, COM GAIOLA TRAPEZOIDAL DE COMPRIMENTO IGUAL A 2 M, PARA MUROS COM ALTURA MAIOR QUE 2 M E MENOR OU IGUAL A 4 M FORNECIMENTO E EXECUÇÃO. AF_12/2015 | M3 | 423.08
92755 | PROTEÇÃO SUPERFICIAL DE CANAL EM GABIÃO TIPO COLCHÃO, ALTURA DE 17 CENTÍMETROS, ENCHIMENTO COM PEDRA DE MÃO TIPO RACHÃO - FORNECIMENTO E EXECUÇÃO. AF_12/2015 | M2 | 178.74
92756 | PROTEÇÃO SUPERFICIAL DE CANAL EM GABIÃO TIPO COLCHÃO, ALTURA DE 23 CENTÍMETROS, ENCHIMENTO COM PEDRA DE MÃO TIPO RACHÃO - FORNECIMENTO E EXECUÇÃO. AF_12/2015 | M2 | 202.24
92757 | PROTEÇÃO SUPERFICIAL DE CANAL EM GABIÃO TIPO COLCHÃO, ALTURA DE 30 CENTÍMETROS, ENCHIMENTO COM PEDRA DE MÃO TIPO RACHÃO - FORNECIMENTO E EXECUÇÃO. AF_12/2015 | M2 | 230.82
92758 | PROTEÇÃO SUPERFICIAL DE CANAL EM GABIÃO TIPO SACO, DIÂMETRO DE 65 CENTÍMETROS, ENCHIMENTO MANUAL COM PEDRA DE MÃO TIPO RACHÃO - FORNECIMENTO E EXECUÇÃO. AF_12/2015 | M3 | 569.64
91069 | EXECUÇÃO DE REVESTIMENTO DE CONCRETO PROJETADO COM ESPESSURA DE 7 CM, ARMADO COM TELA, INCLINAÇÃO MENOR QUE 90°, APLICAÇÃO CONTÍNUA, UTILIZANDO EQUIPAMENTO DE PROJEÇÃO COM 6 M³/H DE CAPACIDADE. AF_01/2016 | M2 | 77.37
91070 | EXECUÇÃO DE REVESTIMENTO DE CONCRETO PROJETADO COM ESPESSURA DE 10 CM, ARMADO COM TELA, INCLINAÇÃO MENOR QUE 90°, APLICAÇÃO CONTÍNUA, UTILIZANDO EQUIPAMENTO DE PROJEÇÃO COM 6 M³/H DE CAPACIDADE. AF_01/2016 | M2 | 86.1
91071 | EXECUÇÃO DE REVESTIMENTO DE CONCRETO PROJETADO COM ESPESSURA DE 7 CM, ARMADO COM TELA, INCLINAÇÃO DE 90°, APLICAÇÃO CONTÍNUA, UTILIZANDO EQUIPAMENTO DE PROJEÇÃO COM 6 M³/H DE CAPACIDADE. AF_01/2016 | M2 | 107.06
91072 | EXECUÇÃO DE REVESTIMENTO DE CONCRETO PROJETADO COM ESPESSURA DE 10 CM, ARMADO COM TELA, INCLINAÇÃO DE 90°, APLICAÇÃO CONTÍNUA, UTILIZANDO EQUIPAMENTO DE PROJEÇÃO COM 6 M³/H DE CAPACIDADE. AF_01/2016 | M2 | 115.77
91073 | EXECUÇÃO DE REVESTIMENTO DE CONCRETO PROJETADO COM ESPESSURA DE 7 CM, ARMADO COM TELA, INCLINAÇÃO MENOR QUE 90°, APLICAÇÃO CONTÍNUA, UTILIZANDO EQUIPAMENTO DE PROJEÇÃO COM 3 M³/H DE CAPACIDADE. AF_01/2016 | M2 | 88.03
91074 | EXECUÇÃO DE REVESTIMENTO DE CONCRETO PROJETADO COM ESPESSURA DE 10 CM, ARMADO COM TELA, INCLINAÇÃO MENOR QUE 90°, APLICAÇÃO CONTÍNUA, UTILIZANDO EQUIPAMENTO DE PROJEÇÃO COM 3 M³/H DE CAPACIDADE. AF_01/2016 | M2 | 97.85
91075 | EXECUÇÃO DE REVESTIMENTO DE CONCRETO PROJETADO COM ESPESSURA DE 7 CM, ARMADO COM TELA, INCLINAÇÃO DE 90°, APLICAÇÃO CONTÍNUA, UTILIZANDO EQUIPAMENTO DE PROJEÇÃO COM 3 M³/H DE CAPACIDADE. AF_01/2016 | M2 | 119.69
91076 | EXECUÇÃO DE REVESTIMENTO DE CONCRETO PROJETADO COM ESPESSURA DE 10 CM, ARMADO COM TELA, INCLINAÇÃO DE 90°, APLICAÇÃO CONTÍNUA, UTILIZANDO EQUIPAMENTO DE PROJEÇÃO COM 3 M³/H DE CAPACIDADE. AF_01/2016 | M2 | 129.53
91077 | EXECUÇÃO DE REVESTIMENTO DE CONCRETO PROJETADO COM ESPESSURA DE 7 CM, ARMADO COM FIBRAS DE AÇO, INCLINAÇÃO MENOR QUE 90°, APLICAÇÃO CONTÍNUA, UTILIZANDO EQUIPAMENTO DE PROJEÇÃO COM 6 M³/H DE CAPACIDADE. AF_01/2016 | M2 | 85.1
91078 | EXECUÇÃO DE REVESTIMENTO DE CONCRETO PROJETADO COM ESPESSURA DE 10 CM, ARMADO COM FIBRAS DE AÇO, INCLINAÇÃO MENOR QUE 90°, APLICAÇÃO CONTÍNUA, UTILIZANDO EQUIPAMENTO DE PROJEÇÃO COM 6 M³/H DE CAPACIDADE. AF_01/2016 | M2 | 99.85
91079 | EXECUÇÃO DE REVESTIMENTO DE CONCRETO PROJETADO COM ESPESSURA DE 7 CM, ARMADO COM FIBRAS DE AÇO, INCLINAÇÃO DE 90°, APLICAÇÃO CONTÍNUA, UTILIZANDO EQUIPAMENTO DE PROJEÇÃO COM 6 M³/H DE CAPACIDADE. AF_01/2016 | M2 | 89.3
91080 | EXECUÇÃO DE REVESTIMENTO DE CONCRETO PROJETADO COM ESPESSURA DE 10 CM, ARMADO COM FIBRAS DE AÇO, INCLINAÇÃO DE 90°, APLICAÇÃO CONTÍNUA, UTILIZANDO EQUIPAMENTO DE PROJEÇÃO COM 6 M³/H DE CAPACIDADE. AF_01/2016 | M2 | 103.91
91081 | EXECUÇÃO DE REVESTIMENTO DE CONCRETO PROJETADO COM ESPESSURA DE 7 CM, ARMADO COM FIBRAS DE AÇO, INCLINAÇÃO MENOR QUE 90°, APLICAÇÃO CONTÍNUA, UTILIZANDO EQUIPAMENTO DE PROJEÇÃO COM 3 M³/H DE CAPACIDADE. AF_01/2016 | M2 | 96.93
91082 | EXECUÇÃO DE REVESTIMENTO DE CONCRETO PROJETADO COM ESPESSURA DE 10 CM, ARMADO COM FIBRAS DE AÇO, INCLINAÇÃO MENOR QUE 90°, APLICAÇÃO CONTÍNUA, UTILIZANDO EQUIPAMENTO DE PROJEÇÃO COM 3 M³/H DE CAPACIDADE. AF_01/2016 | M2 | 112.63
91083 | EXECUÇÃO DE REVESTIMENTO DE CONCRETO PROJETADO COM ESPESSURA DE 7 CM, ARMADO COM FIBRAS DE AÇO, INCLINAÇÃO DE 90°, APLICAÇÃO CONTÍNUA, UTILIZANDO EQUIPAMENTO DE PROJEÇÃO COM 3 M³/H DE CAPACIDADE. AF_01/2016 | M2 | 104.4
91084 | EXECUÇÃO DE REVESTIMENTO DE CONCRETO PROJETADO COM ESPESSURA DE 10 CM, ARMADO COM FIBRAS DE AÇO, INCLINAÇÃO DE 90°, APLICAÇÃO CONTÍNUA, UTILIZANDO EQUIPAMENTO DE PROJEÇÃO COM 3 M³/H DE CAPACIDADE. AF_01/2016 | M2 | 119.94
91086 | EXECUÇÃO DE REVESTIMENTO DE CONCRETO PROJETADO COM ESPESSURA DE 7 CM, ARMADO COM TELA, INCLINAÇÃO MENOR QUE 90°, APLICAÇÃO DESCONTÍNUA, UTILIZANDO EQUIPAMENTO DE PROJEÇÃO COM 6 M³/H DE CAPACIDADE. AF_01/2016 | M2 | 85.1
91087 | EXECUÇÃO DE REVESTIMENTO DE CONCRETO PROJETADO COM ESPESSURA DE 10 CM, ARMADO COM TELA, INCLINAÇÃO MENOR QUE 90°, APLICAÇÃO DESCONTÍNUA, UTILIZANDO EQUIPAMENTO DE PROJEÇÃO COM 6 M³/H DE CAPACIDADE. AF_01/2016 | M2 | 94.05
91088 | EXECUÇÃO DE REVESTIMENTO DE CONCRETO PROJETADO COM ESPESSURA DE 7 CM, ARMADO COM TELA, INCLINAÇÃO DE 90°, APLICAÇÃO DESCONTÍNUA, UTILIZANDO EQUIPAMENTO DE PROJEÇÃO COM 6 M³/H DE CAPACIDADE. AF_01/2016 | M2 | 115.85
91089 | EXECUÇÃO DE REVESTIMENTO DE CONCRETO PROJETADO COM ESPESSURA DE 10 CM, ARMADO COM TELA, INCLINAÇÃO DE 90°, APLICAÇÃO DESCONTÍNUA, UTILIZANDO EQUIPAMENTO DE PROJEÇÃO COM 6 M³/H DE CAPACIDADE. AF_01/2016 | M2 | 124.9
91090 | EXECUÇÃO DE REVESTIMENTO DE CONCRETO PROJETADO COM ESPESSURA DE 7 CM, ARMADO COM TELA, INCLINAÇÃO MENOR QUE 90°, APLICAÇÃO DESCONTÍNUA, UTILIZANDO EQUIPAMENTO DE PROJEÇÃO COM 3 M³/H DE CAPACIDADE. AF_01/2016 | M2 | 94.32
91091 | EXECUÇÃO DE REVESTIMENTO DE CONCRETO PROJETADO COM ESPESSURA DE 10 CM, ARMADO COM TELA, INCLINAÇÃO MENOR QUE 90°, APLICAÇÃO DESCONTÍNUA, UTILIZANDO EQUIPAMENTO DE PROJEÇÃO COM 3 M³/H DE CAPACIDADE. AF_01/2016 | M2 | 104.51
91092 | EXECUÇÃO DE REVESTIMENTO DE CONCRETO PROJETADO COM ESPESSURA DE 7 CM, ARMADO COM TELA, INCLINAÇÃO DE 90°, APLICAÇÃO DESCONTÍNUA, UTILIZANDO EQUIPAMENTO DE PROJEÇÃO COM 3 M³/H DE CAPACIDADE. AF_01/2016 | M2 | 126.68
91093 | EXECUÇÃO DE REVESTIMENTO DE CONCRETO PROJETADO COM ESPESSURA DE 10 CM, ARMADO COM TELA, INCLINAÇÃO DE 90°, APLICAÇÃO DESCONTÍNUA, UTILIZANDO EQUIPAMENTO DE PROJEÇÃO COM 3 M³/H DE CAPACIDADE. AF_01/2016 | M2 | 137.13
91094 | EXECUÇÃO DE REVESTIMENTO DE CONCRETO PROJETADO COM ESPESSURA DE 7 CM, ARMADO COM FIBRAS DE AÇO, INCLINAÇÃO MENOR QUE 90°, APLICAÇÃO DESCONTÍNUA, UTILIZANDO EQUIPAMENTO DE PROJEÇÃO COM 6 M³/H DE CAPACIDADE. AF_01/2016 | M2 | 89.79
91095 | EXECUÇÃO DE REVESTIMENTO DE CONCRETO PROJETADO COM ESPESSURA DE 10 CM, ARMADO COM FIBRAS DE AÇO, INCLINAÇÃO MENOR QUE 90°, APLICAÇÃO DESCONTÍNUA, UTILIZANDO EQUIPAMENTO DE PROJEÇÃO COM 6 M³/H DE CAPACIDADE. AF_01/2016 | M2 | 104.84
91096 | EXECUÇÃO DE REVESTIMENTO DE CONCRETO PROJETADO COM ESPESSURA DE 7 CM, ARMADO COM FIBRAS DE AÇO, INCLINAÇÃO DE 90°, APLICAÇÃO DESCONTÍNUA, UTILIZANDO EQUIPAMENTO DE PROJEÇÃO COM 6 M³/H DE CAPACIDADE. AF_01/2016 | M2 | 91.9
91097 | EXECUÇÃO DE REVESTIMENTO DE CONCRETO PROJETADO COM ESPESSURA DE 10 CM, ARMADO COM FIBRAS DE AÇO, INCLINAÇÃO DE 90°, APLICAÇÃO DESCONTÍNUA, UTILIZANDO EQUIPAMENTO DE PROJEÇÃO COM 6 M³/H DE CAPACIDADE. AF_01/2016 | M2 | 106.84
91098 | EXECUÇÃO DE REVESTIMENTO DE CONCRETO PROJETADO COM ESPESSURA DE 7 CM, ARMADO COM FIBRAS DE AÇO, INCLINAÇÃO MENOR QUE 90°, APLICAÇÃO DESCONTÍNUA, UTILIZANDO EQUIPAMENTO DE PROJEÇÃO COM 3 M³/H DE CAPACIDADE. AF_01/2016 | M2 | 101.53
91099 | EXECUÇÃO DE REVESTIMENTO DE CONCRETO PROJETADO COM ESPESSURA DE 10 CM, ARMADO COM FIBRAS DE AÇO, INCLINAÇÃO MENOR QUE 90°, APLICAÇÃO DESCONTÍNUA, UTILIZANDO EQUIPAMENTO DE PROJEÇÃO COM 3 M³/H DE CAPACIDADE. AF_01/2016 | M2 | 117.6
91100 | EXECUÇÃO DE REVESTIMENTO DE CONCRETO PROJETADO COM ESPESSURA DE 7 CM, ARMADO COM FIBRAS DE AÇO, INCLINAÇÃO DE 90°, APLICAÇÃO DESCONTÍNUA, UTILIZANDO EQUIPAMENTO DE PROJEÇÃO COM 3 M³/H DE CAPACIDADE. AF_01/2016 | M2 | 107.47
91101 | EXECUÇÃO DE REVESTIMENTO DE CONCRETO PROJETADO COM ESPESSURA DE 10 CM, ARMADO COM FIBRAS DE AÇO, INCLINAÇÃO DE 90°, APLICAÇÃO DESCONTÍNUA, UTILIZANDO EQUIPAMENTO DE PROJEÇÃO COM 3 M³/H DE CAPACIDADE. AF_01/2016 | M2 | 123.47
93952 | EXECUÇÃO DE GRAMPO PARA SOLO GRAMPEADO COM COMPRIMENTO MENOR OU IGUAL A 4 M, DIÂMETRO DE 10 CM, PERFURAÇÃO COM EQUIPAMENTO MANUAL E ARMADURA COM DIÂMETRO DE 16 MM. AF_05/2016 | M | 154.62
93953 | EXECUÇÃO DE GRAMPO PARA SOLO GRAMPEADO COM COMPRIMENTO MAIOR QUE 4 M E MENOR OU IGUAL A 6 M, DIÂMETRO DE 10 CM, PERFURAÇÃO COM EQUIPAMENTO MANUAL E ARMADURA COM DIÂMETRO DE 16 MM. AF_05/2016 | M | 143.69
93954 | EXECUÇÃO DE GRAMPO PARA SOLO GRAMPEADO COM COMPRIMENTO MAIOR QUE 6 M E MENOR OU IGUAL A 8 M, DIÂMETRO DE 10 CM, PERFURAÇÃO COM EQUIPAMENTO MANUAL E ARMADURA COM DIÂMETRO DE 16 MM. AF_05/2016 | M | 137.18
93955 | EXECUÇÃO DE GRAMPO PARA SOLO GRAMPEADO COM COMPRIMENTO MAIOR QUE 8 M E MENOR OU IGUAL A 10 M, DIÂMETRO DE 10 CM, PERFURAÇÃO COM EQUIPAMENTO MANUAL E ARMADURA COM DIÂMETRO DE 16 MM. AF_05/2016 | M | 132.55
93956 | EXECUÇÃO DE GRAMPO PARA SOLO GRAMPEADO COM COMPRIMENTO MAIOR QUE 10 M, DIÂMETRO DE 10 CM, PERFURAÇÃO COM EQUIPAMENTO MANUAL E ARMADURA COM DIÂMETRO DE 16 MM. AF_05/2016 | M | 128.9
93957 | EXECUÇÃO DE GRAMPO PARA SOLO GRAMPEADO COM COMPRIMENTO MENOR OU IGUAL A 4 M, DIÂMETRO DE 10 CM, PERFURAÇÃO COM EQUIPAMENTO MANUAL E ARMADURA COM DIÂMETRO DE 20 MM. AF_05/2016 | M | 163.23
93958 | EXECUÇÃO DE GRAMPO PARA SOLO GRAMPEADO COM COMPRIMENTO MAIOR QUE 4 M E MENOR OU IGUAL A 6 M, DIÂMETRO DE 10 CM, PERFURAÇÃO COM EQUIPAMENTO MANUAL E ARMADURA COM DIÂMETRO DE 20 MM. AF_05/2016 | M | 151.68
93959 | EXECUÇÃO DE GRAMPO PARA SOLO GRAMPEADO COM COMPRIMENTO MAIOR QUE 6 M E MENOR OU IGUAL A 8 M, DIÂMETRO DE 10 CM, PERFURAÇÃO COM EQUIPAMENTO MANUAL E ARMADURA COM DIÂMETRO DE 20 MM. AF_05/2016 | M | 144.86
93960 | EXECUÇÃO DE GRAMPO PARA SOLO GRAMPEADO COM COMPRIMENTO MAIOR QUE 8 M E MENOR OU IGUAL A 10 M, DIÂMETRO DE 10 CM, PERFURAÇÃO COM EQUIPAMENTO MANUAL E ARMADURA COM DIÂMETRO DE 20 MM. AF_05/2016 | M | 140.03
93961 | EXECUÇÃO DE GRAMPO PARA SOLO GRAMPEADO COM COMPRIMENTO MAIOR QUE 10 M, DIÂMETRO DE 10 CM, PERFURAÇÃO COM EQUIPAMENTO MANUAL E ARMADURA COM DIÂMETRO DE 20 MM. AF_05/2016 | M | 136.23
93962 | EXECUÇÃO DE GRAMPO PARA SOLO GRAMPEADO COM COMPRIMENTO MENOR OU IGUAL A 4 M, DIÂMETRO DE 7 CM, PERFURAÇÃO COM EQUIPAMENTO MANUAL E ARMADURA COM DIÂMETRO DE 16 MM. AF_05/2016 | M | 145.57
93963 | EXECUÇÃO DE GRAMPO PARA SOLO GRAMPEADO COM COMPRIMENTO MAIOR QUE 4 E MENOR OU IGUAL A 6 M, DIÂMETRO DE 7 CM, PERFURAÇÃO COM EQUIPAMENTO MANUAL E ARMADURA COM DIÂMETRO DE 16 MM. AF_05/2016 | M | 134.69
93964 | EXECUÇÃO DE GRAMPO PARA SOLO GRAMPEADO COM COMPRIMENTO MAIOR QUE 6 M E MENOR OU IGUAL A 8 M, DIÂMETRO DE 7 CM, PERFURAÇÃO COM EQUIPAMENTO MANUAL E ARMADURA COM DIÂMETRO DE 16 MM. AF_05/2016 | M | 128.19
93965 | EXECUÇÃO DE GRAMPO PARA SOLO GRAMPEADO COM COMPRIMENTO MAIOR QUE 8 M E MENOR OU IGUAL A 10 M, DIÂMETRO DE 7 CM, PERFURAÇÃO COM EQUIPAMENTO MANUAL E ARMADURA COM DIÂMETRO DE 16 MM. AF_05/2016 | M | 121.8
93966 | EXECUÇÃO DE GRAMPO PARA SOLO GRAMPEADO COM COMPRIMENTO MAIOR QUE 10 M, DIÂMETRO DE 7 CM, PERFURAÇÃO COM EQUIPAMENTO MANUAL E ARMADURA COM DIÂMETRO DE 16 MM. AF_05/2016 | M | 119.99
93967 | EXECUÇÃO DE GRAMPO PARA SOLO GRAMPEADO COM COMPRIMENTO MENOR OU IGUAL A 4 M, DIÂMETRO DE 7 CM, PERFURAÇÃO COM EQUIPAMENTO MANUAL E ARMADURA COM DIÂMETRO DE 20 MM. AF_05/2016 | M | 154.2
93968 | EXECUÇÃO DE GRAMPO PARA SOLO GRAMPEADO COM COMPRIMENTO MAIOR QUE 4 E MENOR OU IGUAL A 6 M, DIÂMETRO DE 7 CM, PERFURAÇÃO COM EQUIPAMENTO MANUAL E ARMADURA COM DIÂMETRO DE 20 MM. AF_05/2016 | M | 142.66
93969 | EXECUÇÃO DE GRAMPO PARA SOLO GRAMPEADO COM COMPRIMENTO MAIOR QUE 6 M E MENOR OU IGUAL A 8 M, DIÂMETRO DE 7 CM, PERFURAÇÃO COM EQUIPAMENTO MANUAL E ARMADURA COM DIÂMETRO DE 20 MM. AF_05/2016 | M | 135.85
93970 | EXECUÇÃO DE GRAMPO PARA SOLO GRAMPEADO COM COMPRIMENTO MAIOR QUE 8 MENOR OU IGUAL A 10 M, DIÂMETRO DE 7 CM, PERFURAÇÃO COM EQUIPAMENTO MANUAL E ARMADURA COM DIÂMETRO DE 20 MM. AF_05/2016 | M | 131.04
93971 | EXECUÇÃO DE GRAMPO PARA SOLO GRAMPEADO COM COMPRIMENTO MAIOR QUE 10 M, DIÂMETRO DE 7 CM, PERFURAÇÃO COM EQUIPAMENTO MANUAL E ARMADURA COM DIÂMETRO DE 20 MM. AF_05/2016 | M | 123.82
95108 | EXECUÇÃO DE PROTEÇÃO DA CABEÇA DO TIRANTE COM USO DE FÔRMAS EM CHAPA COMPENSADA PLASTIFICADA DE MADEIRA E CONCRETO FCK =15 MPA. AF_07/2016 | UN | 21.29
100332 | CONTENÇÃO EM PERFIL PRANCHADO COM PRANCHÃO DE MADEIRA, PERFIS ESPAÇADOS A 1,5 M PARA 1 SUBSOLO. AF_07/2019 | M2 | 545.84
100333 | CONTENÇÃO EM PERFIL PRANCHADO COM PRANCHÃO DE MADEIRA, PERFIS ESPAÇADOS A 1,5 M PARA 2 OU MAIS SUBSOLOS. AF_07/2019 | M2 | 359.92
100334 | CONTENÇÃO EM PERFIL PRANCHADO COM PRANCHÃO DE MADEIRA, PERFIS ESPAÇADOS A 2 M PARA 1 SUBSOLO. AF_07/2019 | M2 | 444.74
100335 | CONTENÇÃO EM PERFIL PRANCHADO COM PRANCHÃO DE MADEIRA, PERFIS ESPAÇADOS A 2 M PARA 2 OU MAIS SUBSOLOS. AF_07/2019 | M2 | 305.3
100341 | FABRICAÇÃO, MONTAGEM E DESMONTAGEM DE FÔRMA PARA CORTINA DE CONTENÇÃO, EM CHAPA DE MADEIRA COMPENSADA PLASTIFICADA, E = 18 MM, 10 UTILIZAÇÕES. AF_07/2019 | M2 | 23.49
100342 | ARMAÇÃO DE CORTINA DE CONTENÇÃO EM CONCRETO ARMADO, COM AÇO CA-50 DE 6,3 MM - MONTAGEM. AF_07/2019 | KG | 9.54
100343 | ARMAÇÃO DE CORTINA DE CONTENÇÃO EM CONCRETO ARMADO, COM AÇO CA-50 DE 8 MM - MONTAGEM. AF_07/2019 | KG | 8.81
100344 | ARMAÇÃO DE CORTINA DE CONTENÇÃO EM CONCRETO ARMADO, COM AÇO CA-50 DE 10 MM - MONTAGEM. AF_07/2019 | KG | 7.8
100345 | ARMAÇÃO DE CORTINA DE CONTENÇÃO EM CONCRETO ARMADO, COM AÇO CA-50 DE 12,5 MM - MONTAGEM. AF_07/2019 | KG | 6.56
100346 | ARMAÇÃO DE CORTINA DE CONTENÇÃO EM CONCRETO ARMADO, COM AÇO CA-50 DE 16 MM - MONTAGEM. AF_07/2019 | KG | 6.17
100347 | ARMAÇÃO DE CORTINA DE CONTENÇÃO EM CONCRETO ARMADO, COM AÇO CA-50 DE 20 MM - MONTAGEM. AF_07/2019 | KG | 6.86
100348 | ARMAÇÃO DE CORTINA DE CONTENÇÃO EM CONCRETO ARMADO, COM AÇO CA-50 DE 25 MM - MONTAGEM. AF_07/2019 | KG | 6.67
100349 | CONCRETAGEM DE CORTINA DE CONTENÇÃO, ATRAVÉS DE BOMBA  LANÇAMENTO, ADENSAMENTO E ACABAMENTO. AF_07/2019 | M3 | 371.97
73799/1 | GRELHA EM FERRO FUNDIDO SIMPLES COM REQUADRO, CARGA MÁXIMA 12,5 T, 300 X 1000 MM, E = 15 MM, FORNECIDA E ASSENTADA COM ARGAMASSA 1:4 CIMENTO:AREIA. | UN | 336.81
73856/1 | BOCA P/BUEIRO SIMPLES TUBULAR D=0,40M EM CONCRETO CICLOPICO, INCLINDO FORMAS, ESCAVACAO, REATERRO E MATERIAIS, EXCLUINDO MATERIAL REATERRO JAZIDA E TRANSPORTE | UN | 572.27
73856/2 | BOCA PARA BUEIRO SIMPLES TUBULAR, DIAMETRO =0,60M, EM CONCRETO CICLOPICO, INCLUINDO FORMAS, ESCAVACAO, REATERRO E MATERIAIS, EXCLUINDO MATERIAL REATERRO JAZIDA E TRANSPORTE. | UN | 934.84
73856/3 | BOCA PARA BUEIRO SIMPLES TUBULAR, DIAMETRO =0,80M, EM CONCRETO CICLOPICO, INCLUINDO FORMAS, ESCAVACAO, REATERRO E MATERIAIS, EXCLUINDO MATERIAL REATERRO JAZIDA E TRANSPORTE. | UN | 1397.17
73856/4 | BOCA PARA BUEIRO SIMPLES TUBULAR, DIAMETRO =1,00M, EM CONCRETO CICLOPICO, INCLUINDO FORMAS, ESCAVACAO, REATERRO E MATERIAIS, EXCLUINDO MATERIAL REATERRO JAZIDA E TRANSPORTE. | UN | 1965.5
73856/5 | BOCA PARA BUEIRO SIMPLES TUBULAR, DIAMETRO =1,20M, EM CONCRETO CICLOPICO, INCLUINDO FORMAS, ESCAVACAO, REATERRO E MATERIAIS, EXCLUINDO MATERIAL REATERRO JAZIDA E TRANSPORTE. | UN | 2644.8
73856/6 | BOCA PARA BUEIRO DUPLO TUBULAR, DIAMETRO =0,40M, EM CONCRETO CICLOPICO, INCLUINDO FORMAS, ESCAVACAO, REATERRO E MATERIAIS, EXCLUINDO MATERIAL REATERRO JAZIDA E TRANSPORTE. | UN | 805.69
73856/7 | BOCA PARA BUEIRO DUPLO TUBULAR, DIAMETRO =0,60M, EM CONCRETO CICLOPICO, INCLUINDO FORMAS, ESCAVACAO, REATERRO E MATERIAIS, EXCLUINDO MATERIAL REATERRO JAZIDA E TRANSPORTE. | UN | 1324.12
73856/8 | BOCA PARA BUEIRO DUPLO TUBULAR, DIAMETRO =0,80M, EM CONCRETO CICLOPICO, INCLUINDO FORMAS, ESCAVACAO, REATERRO E MATERIAIS, EXCLUINDO MATERIAL REATERRO JAZIDA E TRANSPORTE. | UN | 1982.96
73856/9 | BOCA PARA BUEIRO DUPLO TUBULAR, DIAMETRO =1,00M, EM CONCRETO CICLOPICO, INCLUINDO FORMAS, ESCAVACAO, REATERRO E MATERIAIS, EXCLUINDO MATERIAL REATERRO JAZIDA E TRANSPORTE. | UN | 2453.32
73856/10 | BOCA PARA BUEIRO DUPLOTUBULAR, DIAMETRO =1,20M, EM CONCRETO CICLOPICO, INCLUINDO FORMAS, ESCAVACAO, REATERRO E MATERIAIS, EXCLUINDO MATERIAL REATERRO JAZIDA E TRANSPORTE. | UN | 3749.27
73856/11 | BOCA PARA BUEIRO TRIPLO TUBULAR, DIAMETRO =0,40M, EM CONCRETO CICLOPICO, INCLUINDO FORMAS, ESCAVACAO, REATERRO E MATERIAIS, EXCLUINDO MATERIAL REATERRO JAZIDA E TRANSPORTE. | UN | 1038.66
73856/12 | BOCA PARA BUEIRO TRIPLO TUBULAR, DIAMETRO =0,60M, EM CONCRETO CICLOPICO, INCLUINDO FORMAS, ESCAVACAO, REATERRO E MATERIAIS, EXCLUINDO MATERIAL REATERRO JAZIDA E TRANSPORTE. | UN | 1712.94
73856/13 | BOCA PARA BUEIRO TRIPLO TUBULAR, DIAMETRO =0,80M, EM CONCRETO CICLOPICO, INCLUINDO FORMAS, ESCAVACAO, REATERRO E MATERIAIS, EXCLUINDO MATERIAL REATERRO JAZIDA E TRANSPORTE. | UN | 2568.4
73856/14 | BOCA PARA BUEIRO TRIPLO TUBULAR, DIAMETRO =1,00M, EM CONCRETO CICLOPICO, INCLUINDO FORMAS, ESCAVACAO, REATERRO E MATERIAIS, EXCLUINDO MATERIAL REATERRO JAZIDA E TRANSPORTE. | UN | 3612.86
73856/15 | BOCA PARA BUEIRO TRIPLO TUBULAR, DIAMETRO =1,20M, EM CONCRETO CICLOPICO, INCLUINDO FORMAS, ESCAVACAO, REATERRO E MATERIAIS, EXCLUINDO MATERIAL REATERRO JAZIDA E TRANSPORTE. | UN | 4853.86
74224/1 | POCO DE VISITA PARA DRENAGEM PLUVIAL, EM CONCRETO ESTRUTURAL, DIMENSOES INTERNAS DE 90X150X80CM (LARGXCOMPXALT), PARA REDE DE 600 MM, EXCLUSOS TAMPAO E CHAMINE. | UN | 1384.89
83659 | BOCA DE LOBO EM ALVENARIA TIJOLO MACICO, REVESTIDA C/ ARGAMASSA DE CIMENTO E AREIA 1:3, SOBRE LASTRO DE CONCRETO 10CM E TAMPA DE CONCRETO ARMADO | UN | 698.06
83716 | GRELHA FF 30X90CM, 135KG, P/ CX RALO COM ASSENTAMENTO DE ARGAMASSA CIMENTO/AREIA 1:4 - FORNECIMENTO E INSTALAÇÃO | UN | 336.09
97976 | POÇO DE INSPEÇÃO CIRCULAR PARA ESGOTO, EM ALVENARIA COM TIJOLOS CERÂMICOS MACIÇOS, DIÂMETRO INTERNO = 0,6 M, PROFUNDIDADE = 1 M, EXCLUINDO TAMPÃO. AF_05/2018 | UN | 810.86
97977 | POÇO DE INSPEÇÃO CIRCULAR PARA ESGOTO, EM ALVENARIA COM TIJOLOS CERÂMICOS MACIÇOS, DIÂMETRO INTERNO = 0,6 M, PROFUNDIDADE = 1,5 M, EXCLUINDO TAMPÃO. AF_05/2018 | UN | 1173.06
97980 | BASE PARA POÇO DE VISITA CIRCULAR PARA ESGOTO, EM ALVENARIA COM TIJOLOS CERÂMICOS MACIÇOS, DIÂMETRO INTERNO = 0,8 M, PROFUNDIDADE = 1,45 M, EXCLUINDO TAMPÃO. AF_05/2018 | UN | 1510.5
97981 | ACRÉSCIMO PARA POÇO DE VISITA CIRCULAR PARA ESGOTO, EM ALVENARIA COM TIJOLOS CERÂMICOS MACIÇOS, DIÂMETRO INTERNO = 0,8 M. AF_05/2018 | M | 885.27
97983 | ACRÉSCIMO PARA POÇO DE VISITA CIRCULAR PARA ESGOTO, EM CONCRETO PRÉ-MOLDADO, DIÂMETRO INTERNO = 1 M. AF_05/2018 | M | 324.82
97985 | ACRÉSCIMO PARA POÇO DE VISITA CIRCULAR PARA ESGOTO, EM ALVENARIA COM TIJOLOS CERÂMICOS MACIÇOS, DIÂMETRO INTERNO = 1 M. AF_05/2018 | M | 1069.13
97987 | ACRÉSCIMO PARA POÇO DE VISITA CIRCULAR PARA ESGOTO, EM CONCRETO PRÉ-MOLDADO, DIÂMETRO INTERNO = 1,2 M. AF_05/2018 | M | 364.83
97988 | BASE PARA POÇO DE VISITA CIRCULAR PARA ESGOTO, EM ALVENARIA COM TIJOLOS CERÂMICOS MACIÇOS, DIÂMETRO INTERNO = 1,2 M, PROFUNDIDADE = 1,45 M, EXCLUINDO TAMPÃO. AF_05/2018 | UN | 2189.13
97989 | ACRÉSCIMO PARA POÇO DE VISITA CIRCULAR PARA ESGOTO, EM ALVENARIA COM TIJOLOS CERÂMICOS MACIÇOS, DIÂMETRO INTERNO = 1,2 M. AF_05/2018 | M | 1252.98
97991 | ACRÉSCIMO PARA POÇO DE VISITA CIRCULAR PARA ESGOTO, EM CONCRETO PRÉ-MOLDADO, DIÂMETRO INTERNO = 1,5 M. AF_05/2018 | M | 565.74
97992 | BASE PARA POÇO DE VISITA CIRCULAR PARA ESGOTO, EM ALVENARIA COM TIJOLOS CERÂMICOS MACIÇOS, DIÂMETRO INTERNO = 1,5 M, PROFUNDIDADE = 1,45 M, EXCLUINDO TAMPÃO. AF_05/2018 | UN | 2783.14
97993 | ACRÉSCIMO PARA POÇO DE VISITA CIRCULAR PARA ESGOTO, EM ALVENARIA COM TIJOLOS CERÂMICOS MACIÇOS, DIÂMETRO INTERNO = 1,5 M. AF_05/2018 | M | 1528.78
97994 | BASE PARA POÇO DE VISITA RETANGULAR PARA ESGOTO, EM ALVENARIA COM BLOCOS DE CONCRETO, DIMENSÕES INTERNAS = 1X1 M, PROFUNDIDADE = 1,45 M, EXCLUINDO TAMPÃO. AF_05/2018 | UN | 1862.31
97995 | ACRÉSCIMO PARA POÇO DE VISITA RETANGULAR PARA ESGOTO, EM ALVENARIA COM BLOCOS DE CONCRETO, DIMENSÕES INTERNAS = 1X1 M. AF_05/2018 | M | 920.19
97996 | BASE PARA POÇO DE VISITA RETANGULAR PARA ESGOTO, EM ALVENARIA COM BLOCOS DE CONCRETO, DIMENSÕES INTERNAS = 1X1,5 M, PROFUNDIDADE = 1,45 M, EXCLUINDO TAMPÃO. AF_05/2018 | UN | 2351.99
97997 | ACRÉSCIMO PARA POÇO DE VISITA RETANGULAR PARA ESGOTO, EM ALVENARIA COM BLOCOS DE CONCRETO, DIMENSÕES INTERNAS = 1X1,5 M. AF_05/2018 | M | 1101.44
97999 | ACRÉSCIMO PARA POÇO DE VISITA RETANGULAR PARA ESGOTO, EM ALVENARIA COM BLOCOS DE CONCRETO, DIMENSÕES INTERNAS = 1X2 M. AF_05/2018 | M | 1282.71
98001 | ACRÉSCIMO PARA POÇO DE VISITA RETANGULAR PARA ESGOTO, EM ALVENARIA COM BLOCOS DE CONCRETO, DIMENSÕES INTERNAS = 1X2,5 M. AF_05/2018 | M | 1463.96
98002 | BASE PARA POÇO DE VISITA RETANGULAR PARA ESGOTO, EM ALVENARIA COM BLOCOS DE CONCRETO, DIMENSÕES INTERNAS = 1X3 M, PROFUNDIDADE = 1,45 M, EXCLUINDO TAMPÃO. AF_05/2018 | UN | 3842.19
98003 | ACRÉSCIMO PARA POÇO DE VISITA RETANGULAR PARA ESGOTO, EM ALVENARIA COM BLOCOS DE CONCRETO, DIMENSÕES INTERNAS = 1X3 M. AF_05/2018 | M | 1645.26
98005 | ACRÉSCIMO PARA POÇO DE VISITA RETANGULAR PARA ESGOTO, EM ALVENARIA COM BLOCOS DE CONCRETO, DIMENSÕES INTERNAS = 1X3,5 M. AF_05/2018 | M | 1826.52
98006 | BASE PARA POÇO DE VISITA RETANGULAR PARA ESGOTO, EM ALVENARIA COM BLOCOS DE CONCRETO, DIMENSÕES INTERNAS = 1X4 M, PROFUNDIDADE = 1,45 M, EXCLUINDO TAMPÃO. AF_05/2018 | UN | 4826.84
98007 | ACRÉSCIMO PARA POÇO DE VISITA RETANGULAR PARA ESGOTO, EM ALVENARIA COM BLOCOS DE CONCRETO, DIMENSÕES INTERNAS = 1X4 M. AF_05/2018 | M | 2007.78
98008 | BASE PARA POÇO DE VISITA RETANGULAR PARA ESGOTO, EM ALVENARIA COM BLOCOS DE CONCRETO, DIMENSÕES INTERNAS = 1,5X1,5 M, PROFUNDIDADE = 1,45 M, EXCLUINDO TAMPÃO . AF_05/2018 | UN | 2912.21
98009 | ACRÉSCIMO PARA POÇO DE VISITA RETANGULAR PARA ESGOTO, EM ALVENARIA COM BLOCOS DE CONCRETO, DIMENSÕES INTERNAS = 1,5X1,5 M. AF_05/2018 | M | 1282.71
98010 | BASE PARA POÇO DE VISITA RETANGULAR PARA ESGOTO, EM ALVENARIA COM BLOCOS DE CONCRETO, DIMENSÕES INTERNAS = 1,5X2 M, PROFUNDIDADE = 1,45 M, EXCLUINDO TAMPÃO. AF_05/2018 | UN | 3543.98
98011 | ACRÉSCIMO PARA POÇO DE VISITA RETANGULAR PARA ESGOTO, EM ALVENARIA COM BLOCOS DE CONCRETO, DIMENSÕES INTERNAS = 1,5X2 M. AF_05/2018 | M | 1463.96
98012 | BASE PARA POÇO DE VISITA RETANGULAR PARA ESGOTO, EM ALVENARIA COM BLOCOS DE CONCRETO, DIMENSÕES INTERNAS = 1,5X2,5 M, PROFUNDIDADE = 1,45 M, EXCLUINDO TAMPÃO. AF_05/2018 | UN | 4158.98
98013 | ACRÉSCIMO PARA POÇO DE VISITA RETANGULAR PARA ESGOTO, EM ALVENARIA COM BLOCOS DE CONCRETO, DIMENSÕES INTERNAS = 1,5X2,5 M. AF_05/2018 | M | 1645.26
98014 | BASE PARA POÇO DE VISITA RETANGULAR PARA ESGOTO, EM ALVENARIA COM BLOCOS DE CONCRETO, DIMENSÕES INTERNAS = 1,5X3 M, PROFUNDIDADE = 1,45 M, EXCLUINDO TAMPÃO. AF_05/2018 | UN | 4773.92
98015 | ACRÉSCIMO PARA POÇO DE VISITA RETANGULAR PARA ESGOTO, EM ALVENARIA COM BLOCOS DE CONCRETO, DIMENSÕES INTERNAS = 1,5X3 M. AF_05/2018 | M | 1826.52
98016 | BASE PARA POÇO DE VISITA RETANGULAR PARA ESGOTO, EM ALVENARIA COM BLOCOS DE CONCRETO, DIMENSÕES INTERNAS = 1,5X3,5 M, PROFUNDIDADE = 1,45 M, EXCLUINDO TAMPÃO. AF_05/2018 | UN | 5388.96
98017 | ACRÉSCIMO PARA POÇO DE VISITA RETANGULAR PARA ESGOTO, EM ALVENARIA COM BLOCOS DE CONCRETO, DIMENSÕES INTERNAS = 1,5X3,5 M. AF_05/2018 | M | 2007.78
98018 | BASE PARA POÇO DE VISITA RETANGULAR PARA ESGOTO, EM ALVENARIA COM BLOCOS DE CONCRETO, DIMENSÕES INTERNAS = 1,5X4 M, PROFUNDIDADE = 1,45 M, EXCLUINDO TAMPÃO. AF_05/2018 | UN | 6003.94
98019 | ACRÉSCIMO PARA POÇO DE VISITA RETANGULAR PARA ESGOTO, EM ALVENARIA COM BLOCOS DE CONCRETO, DIMENSÕES INTERNAS = 1,5X4 M. AF_05/2018 | M | 2216.81
98020 | BASE PARA POÇO DE VISITA RETANGULAR PARA ESGOTO, EM ALVENARIA COM BLOCOS DE CONCRETO, DIMENSÕES INTERNAS = 2X2 M, PROFUNDIDADE = 1,45 M, EXCLUINDO TAMPÃO. AF_05/2018 | UN | 4283.07
98021 | ACRÉSCIMO PARA POÇO DE VISITA RETANGULAR PARA ESGOTO, EM ALVENARIA COM BLOCOS DE CONCRETO, DIMENSÕES INTERNAS = 2X2 M. AF_05/2018 | M | 1673.01
98022 | BASE PARA POÇO DE VISITA RETANGULAR PARA ESGOTO, EM ALVENARIA COM BLOCOS DE CONCRETO, DIMENSÕES INTERNAS = 2X2,5 M, PROFUNDIDADE = 1,45 M, EXCLUINDO TAMPÃO. AF_05/2018 | UN | 5014.15
98023 | ACRÉSCIMO PARA POÇO DE VISITA RETANGULAR PARA ESGOTO, EM ALVENARIA COM BLOCOS DE CONCRETO, DIMENSÕES INTERNAS = 2X2,5 M. AF_05/2018 | M | 1854.28
98024 | BASE PARA POÇO DE VISITA RETANGULAR PARA ESGOTO, EM ALVENARIA COM BLOCOS DE CONCRETO, DIMENSÕES INTERNAS = 2X3 M, PROFUNDIDADE = 1,45 M, EXCLUINDO TAMPÃO. AF_05/2018 | UN | 5783.45
98025 | ACRÉSCIMO PARA POÇO DE VISITA RETANGULAR PARA ESGOTO, EM ALVENARIA COM BLOCOS DE CONCRETO, DIMENSÕES INTERNAS = 2X3 M. AF_05/2018 | M | 2035.54
98026 | BASE PARA POÇO DE VISITA RETANGULAR PARA ESGOTO, EM ALVENARIA COM BLOCOS DE CONCRETO, DIMENSÕES INTERNAS = 2X3,5 M, PROFUNDIDADE = 1,45 M, EXCLUINDO TAMPÃO. AF_05/2018 | UN | 6519.22
98027 | ACRÉSCIMO PARA POÇO DE VISITA RETANGULAR PARA ESGOTO, EM ALVENARIA COM BLOCOS DE CONCRETO, DIMENSÕES INTERNAS = 2X3,5 M. AF_05/2018 | M | 2216.81
98028 | BASE PARA POÇO DE VISITA RETANGULAR PARA ESGOTO, EM ALVENARIA COM BLOCOS DE CONCRETO, DIMENSÕES INTERNAS = 2X4 M, PROFUNDIDADE = 1,45 M, EXCLUINDO TAMPÃO. AF_05/2018 | UN | 7254.99
98029 | ACRÉSCIMO PARA POÇO DE VISITA RETANGULAR PARA ESGOTO, EM ALVENARIA COM BLOCOS DE CONCRETO, DIMENSÕES INTERNAS = 2X4 M. AF_05/2018 | M | 2403.79
98030 | BASE PARA POÇO DE VISITA RETANGULAR PARA ESGOTO, EM ALVENARIA COM BLOCOS DE CONCRETO, DIMENSÕES INTERNAS = 2,5X2,5 M, PROFUNDIDADE = 1,45 M, EXCLUINDO TAMPÃO. AF_05/2018 | UN | 5916.51
98031 | ACRÉSCIMO PARA POÇO DE VISITA RETANGULAR PARA ESGOTO, EM ALVENARIA COM BLOCOS DE CONCRETO, DIMENSÕES INTERNAS = 2,5X2,5 M. AF_05/2018 | M | 2041.34
98032 | BASE PARA POÇO DE VISITA RETANGULAR PARA ESGOTO, EM ALVENARIA COM BLOCOS DE CONCRETO, DIMENSÕES INTERNAS = 2,5X3 M, PROFUNDIDADE = 1,45 M, EXCLUINDO TAMPÃO. AF_05/2018 | UN | 6798.9
98033 | ACRÉSCIMO PARA POÇO DE VISITA RETANGULAR PARA ESGOTO, EM ALVENARIA COM BLOCOS DE CONCRETO, DIMENSÕES INTERNAS = 2,5X3 M. AF_05/2018 | M | 2222.61
98034 | BASE PARA POÇO DE VISITA RETANGULAR PARA ESGOTO, EM ALVENARIA COM BLOCOS DE CONCRETO, DIMENSÕES INTERNAS = 2,5X3,5 M, PROFUNDIDADE = 1,45 M, EXCLUINDO TAMPÃO. AF_05/2018 | UN | 7681.31
98035 | ACRÉSCIMO PARA POÇO DE VISITA RETANGULAR PARA ESGOTO, EM ALVENARIA COM BLOCOS DE CONCRETO, DIMENSÕES INTERNAS = 2,5X3,5 M. AF_05/2018 | M | 2403.79
98036 | BASE PARA POÇO DE VISITA RETANGULAR PARA ESGOTO, EM ALVENARIA COM BLOCOS DE CONCRETO, DIMENSÕES INTERNAS = 2,5X4 M, PROFUNDIDADE = 1,45 M, EXCLUINDO TAMPÃO. AF_05/2018 | UN | 8563.76
98037 | ACRÉSCIMO PARA POÇO DE VISITA RETANGULAR PARA ESGOTO, EM ALVENARIA COM BLOCOS DE CONCRETO, DIMENSÕES INTERNAS = 2,5X4 M. AF_05/2018 | M | 2590.84
98038 | BASE PARA POÇO DE VISITA RETANGULAR PARA ESGOTO, EM ALVENARIA COM BLOCOS DE CONCRETO, DIMENSÕES INTERNAS = 3X3 M, PROFUNDIDADE = 1,45 M, EXCLUINDO TAMPÃO. AF_05/2018 | UN | 7851.53
98039 | ACRÉSCIMO PARA POÇO DE VISITA RETANGULAR PARA ESGOTO, EM ALVENARIA COM BLOCOS DE CONCRETO, DIMENSÕES INTERNAS = 3X3 M. AF_05/2018 | M | 2409.58
98040 | BASE PARA POÇO DE VISITA RETANGULAR PARA ESGOTO, EM ALVENARIA COM BLOCOS DE CONCRETO, DIMENSÕES INTERNAS = 3X3,5 M, PROFUNDIDADE = 1,45 M, EXCLUINDO TAMPÃO. AF_05/2018 | UN | 8866.41
98041 | ACRÉSCIMO PARA POÇO DE VISITA RETANGULAR PARA ESGOTO, EM ALVENARIA COM BLOCOS DE CONCRETO, DIMENSÕES INTERNAS = 3X3,5 M. AF_05/2018 | M | 2590.84
98042 | BASE PARA POÇO DE VISITA RETANGULAR PARA ESGOTO, EM ALVENARIA COM BLOCOS DE CONCRETO, DIMENSÕES INTERNAS = 3X4 M, PROFUNDIDADE = 1,45 M, EXCLUINDO TAMPÃO. AF_05/2018 | UN | 9881.33
98043 | ACRÉSCIMO PARA POÇO DE VISITA RETANGULAR PARA ESGOTO, EM ALVENARIA COM BLOCOS DE CONCRETO, DIMENSÕES INTERNAS = 3X4 M. AF_05/2018 | M | 2777.9
98044 | BASE PARA POÇO DE VISITA RETANGULAR PARA ESGOTO, EM ALVENARIA COM BLOCOS DE CONCRETO, DIMENSÕES INTERNAS = 3,5X3,5 M, PROFUNDIDADE = 1,45 M, EXCLUINDO TAMPÃO. AF_05/2018 | UN | 10058.41
98045 | ACRÉSCIMO PARA POÇO DE VISITA RETANGULAR PARA ESGOTO, EM ALVENARIA COM BLOCOS DE CONCRETO, DIMENSÕES INTERNAS = 3,5X3,5 M. AF_05/2018 | M | 2777.9
98046 | BASE PARA POÇO DE VISITA RETANGULAR PARA ESGOTO, EM ALVENARIA COM BLOCOS DE CONCRETO, DIMENSÕES INTERNAS = 3,5X4 M, PROFUNDIDADE = 1,45 M, EXCLUINDO TAMPÃO. AF_05/2018 | UN | 11206.78
98047 | ACRÉSCIMO PARA POÇO DE VISITA RETANGULAR PARA ESGOTO, EM ALVENARIA COM BLOCOS DE CONCRETO, DIMENSÕES INTERNAS = 3,5X4 M. AF_05/2018 | M | 2964.96
98048 | BASE PARA POÇO DE VISITA RETANGULAR PARA ESGOTO, EM ALVENARIA COM BLOCOS DE CONCRETO, DIMENSÕES INTERNAS = 4X4 M, PROFUNDIDADE = 1,45 M, EXCLUINDO TAMPÃO. AF_05/2018 | UN | 12540.25
98049 | ACRÉSCIMO PARA POÇO DE VISITA RETANGULAR PARA ESGOTO, EM ALVENARIA COM BLOCOS DE CONCRETO, DIMENSÕES INTERNAS = 4X4 M. AF_05/2018 | M | 3095.34
98050 | CHAMINÉ CIRCULAR PARA POÇO DE VISITA PARA ESGOTO, EM CONCRETO PRÉ-MOLDADO, DIÂMETRO INTERNO = 0,6 M. AF_05/2018 | M | 174.47
98051 | CHAMINÉ CIRCULAR PARA POÇO DE VISITA PARA ESGOTO, EM ALVENARIA COM TIJOLOS CERÂMICOS MACIÇOS, DIÂMETRO INTERNO = 0,6 M. AF_05/2018 | M | 701.3
98405 | BASE PARA POÇO DE VISITA CIRCULAR PARA ESGOTO, EM ALVENARIA COM TIJOLOS CERÂMICOS MACIÇOS, DIÂMETRO INTERNO = 1 M, PROFUNDIDADE = 1,45 M, EXCLUINDO TAMPÃO. AF_05/2018 | UN | 1851.8
98406 | BASE PARA POÇO DE VISITA RETANGULAR PARA ESGOTO, EM ALVENARIA COM BLOCOS DE CONCRETO, DIMENSÕES INTERNAS = 1X3,5 M, PROFUNDIDADE = 1,45 M, EXCLUINDO TAMPÃO. AF_05/2018 | UN | 4334.46
98407 | BASE PARA POÇO DE VISITA RETANGULAR PARA ESGOTO, EM ALVENARIA COM BLOCOS DE CONCRETO, DIMENSÕES INTERNAS = 1X2 M, PROFUNDIDADE = 1,45 M, EXCLUINDO TAMPÃO. AF_05/2018 | UN | 2841.58
98408 | BASE PARA POÇO DE VISITA RETANGULAR PARA ESGOTO, EM ALVENARIA COM BLOCOS DE CONCRETO, DIMENSÕES INTERNAS = 1X2,5 M, PROFUNDIDADE = 1,45 M, EXCLUINDO TAMPÃO. AF_05/2018 | UN | 3331.24
98409 | ACRÉSCIMO PARA POÇO DE VISITA CIRCULAR PARA ESGOTO, EM CONCRETO PRÉ-MOLDADO, DIÂMETRO INTERNO = 0,8 M. AF_05/2018 | M | 268.09
98414 | BASE PARA POÇO DE VISITA CIRCULAR PARA ESGOTO, EM CONCRETO PRÉ-MOLDADO, DIÂMETRO INTERNO = 1 M, PROFUNDIDADE = 1,45 M, EXCLUINDO TAMPÃO. AF_05/2018_P | UN | 875.39
98415 | (COMPOSIÇÃO REPRESENTATIVA) POÇO DE VISITA CIRCULAR PARA ESGOTO, EM CONCRETO PRÉ-MOLDADO, DIÂMETRO INTERNO = 1,0 M, PROFUNDIDADE ATÉ 1,50 M, EXCLUINDO TAMPÃO. AF_04/2018 | UN | 875.39
98416 | (COMPOSIÇÃO REPRESENTATIVA) POÇO DE VISITA CIRCULAR PARA ESGOTO, EM CONCRETO PRÉ-MOLDADO, DIÂMETRO INTERNO = 1,0 M, PROFUNDIDADE DE 1,50 A 2,00 M, EXCLUINDO TAMPÃO. AF_04/2018 | UN | 1037.8
98417 | (COMPOSIÇÃO REPRESENTATIVA) POÇO DE VISITA CIRCULAR PARA ESGOTO, EM CONCRETO PRÉ-MOLDADO, DIÂMETRO INTERNO = 1,0 M, PROFUNDIDADE DE 2,00 A 2,50 M, EXCLUINDO TAMPÃO. AF_04/2018 | UN | 1200.21
98418 | (COMPOSIÇÃO REPRESENTATIVA) POÇO DE VISITA CIRCULAR PARA ESGOTO, EM CONCRETO PRÉ-MOLDADO, DIÂMETRO INTERNO = 1,0 M, PROFUNDIDADE DE 2,50 A 3,00 M, EXCLUINDO TAMPÃO. AF_04/2018 | UN | 1287.44
98419 | (COMPOSIÇÃO REPRESENTATIVA) POÇO DE VISITA CIRCULAR PARA ESGOTO, EM CONCRETO PRÉ-MOLDADO, DIÂMETRO INTERNO = 1,0 M, PROFUNDIDADE DE 3,00 A 3,50 M, EXCLUINDO TAMPÃO. AF_04/2018 | UN | 1374.68
98420 | (COMPOSIÇÃO REPRESENTATIVA) POÇO DE VISITA CIRCULAR PARA ESGOTO, EM CONCRETO PRÉ-MOLDADO, DIÂMETRO INTERNO = 1,0 M, PROFUNDIDADE ATÉ 1,50 M, INCLUINDO TAMPÃO DE FERRO FUNDIDO, DIÂMETRO DE 60 CM. AF_04/2018 | UN | 1335.8
98421 | (COMPOSIÇÃO REPRESENTATIVA) POÇO DE VISITA CIRCULAR PARA ESGOTO, EM CONCRETO PRÉ-MOLDADO, DIÂMETRO INTERNO = 1,0 M, PROFUNDIDADE DE 1,50 A 2,00 M, INCLUINDO TAMPÃO DE FERRO FUNDIDO, DIÂMETRO DE 60 CM. AF_04/2018 | UN | 1498.21
98422 | (COMPOSIÇÃO REPRESENTATIVA) POÇO DE VISITA CIRCULAR PARA ESGOTO, EM CONCRETO PRÉ-MOLDADO, DIÂMETRO INTERNO = 1,0 M, PROFUNDIDADE DE 2,00 A 2,50 M, INCLUINDO TAMPÃO DE FERRO FUNDIDO, DIÂMETRO DE 60 CM. AF_04/2018 | UN | 1660.62
98423 | (COMPOSIÇÃO REPRESENTATIVA) POÇO DE VISITA CIRCULAR PARA ESGOTO, EM CONCRETO PRÉ-MOLDADO, DIÂMETRO INTERNO = 1,0 M, PROFUNDIDADE DE 2,50 A 3,00 M, INCLUINDO TAMPÃO DE FERRO FUNDIDO, DIÂMETRO DE 60 CM. AF_04/2018 | UN | 1747.85
98424 | (COMPOSIÇÃO REPRESENTATIVA) POÇO DE VISITA CIRCULAR PARA ESGOTO, EM CONCRETO PRÉ-MOLDADO, DIÂMETRO INTERNO = 1,0 M, PROFUNDIDADE DE 3,00 A 3,50 M, INCLUINDO TAMPÃO DE FERRO FUNDIDO, DIÂMETRO DE 60 CM. AF_04/2018 | UN | 1835.09
98425 | (COMPOSIÇÃO REPRESENTATIVA) POÇO DE VISITA CIRCULAR PARA ESGOTO, EM ALVENARIA COM TIJOLOS CERÂMICOS MACIÇOS, DIÂMETRO INTERNO = 1,2 M, PROFUNDIDADE ATÉ 1,50 M, EXCLUINDO TAMPÃO. AF_04/2018 | UN | 2189.13
98426 | (COMPOSIÇÃO REPRESENTATIVA) POÇO DE VISITA CIRCULAR PARA ESGOTO, EM ALVENARIA COM TIJOLOS CERÂMICOS MACIÇOS, DIÂMETRO INTERNO = 1,2 M, PROFUNDIDADE DE 1,50 A 2,00 M, EXCLUINDO TAMPÃO. AF_04/2018 | UN | 2815.62
98427 | (COMPOSIÇÃO REPRESENTATIVA) POÇO DE VISITA CIRCULAR PARA ESGOTO, EM ALVENARIA COM TIJOLOS CERÂMICOS MACIÇOS, DIÂMETRO INTERNO = 1,2 M, PROFUNDIDADE DE 2,00 A 2,50 M, EXCLUINDO TAMPÃO. AF_04/2018 | UN | 3442.11
98428 | (COMPOSIÇÃO REPRESENTATIVA) POÇO DE VISITA CIRCULAR PARA ESGOTO, EM ALVENARIA COM TIJOLOS CERÂMICOS MACIÇOS, DIÂMETRO INTERNO = 1,2 M, PROFUNDIDADE DE 2,50 A 3,00 M, EXCLUINDO TAMPÃO. AF_04/2018 | UN | 3792.76
98429 | (COMPOSIÇÃO REPRESENTATIVA) POÇO DE VISITA CIRCULAR PARA ESGOTO, EM ALVENARIA COM TIJOLOS CERÂMICOS MACIÇOS, DIÂMETRO INTERNO = 1,2 M, PROFUNDIDADE DE 3,00 A 3,50 M, EXCLUINDO TAMPÃO. AF_04/2018 | UN | 4143.41
98430 | (COMPOSIÇÃO REPRESENTATIVA) POÇO DE VISITA CIRCULAR PARA ESGOTO, EM ALVENARIA COM TIJOLOS CERÂMICOS MACIÇOS, DIÂMETRO INTERNO = 1,2 M, PROFUNDIDADE ATÉ 1,50 M, INCLUINDO TAMPÃO DE FERRO FUNDIDO, DIÂMETRO DE 60 CM. AF_04/2018 | UN | 2649.54
98431 | (COMPOSIÇÃO REPRESENTATIVA) POÇO DE VISITA CIRCULAR PARA ESGOTO, EM ALVENARIA COM TIJOLOS CERÂMICOS MACIÇOS, DIÂMETRO INTERNO = 1,2 M, PROFUNDIDADE DE 1,50 A 2,00 M, INCLUINDO TAMPÃO DE FERRO FUNDIDO, DIÂMETRO DE 60 CM. AF_04/2018 | UN | 3276.03
98432 | (COMPOSIÇÃO REPRESENTATIVA) POÇO DE VISITA CIRCULAR PARA ESGOTO, EM ALVENARIA COM TIJOLOS CERÂMICOS MACIÇOS, DIÂMETRO INTERNO = 1,2 M, PROFUNDIDADE DE 2,00 A 2,50 M, INCLUINDO TAMPÃO DE FERRO FUNDIDO, DIÂMETRO DE 60 CM. AF_04/2018 | UN | 3902.52
98433 | (COMPOSIÇÃO REPRESENTATIVA) POÇO DE VISITA CIRCULAR PARA ESGOTO, EM ALVENARIA COM TIJOLOS CERÂMICOS MACIÇOS, DIÂMETRO INTERNO = 1,2 M, PROFUNDIDADE DE 2,50 A 3,00 M, INCLUINDO TAMPÃO DE FERRO FUNDIDO, DIÂMETRO DE 60 CM. AF_04/2018 | UN | 4253.17
98434 | (COMPOSIÇÃO REPRESENTATIVA) POÇO DE VISITA CIRCULAR PARA ESGOTO, EM ALVENARIA COM TIJOLOS CERÂMICOS MACIÇOS, DIÂMETRO INTERNO = 1,2 M, PROFUNDIDADE DE 3,00 A 3,50 M, INCLUINDO TAMPÃO DE FERRO FUNDIDO, DIÂMETRO DE 60 CM. AF_04/2018 | UN | 4603.82
99240 | ACRÉSCIMO PARA POÇO DE VISITA CIRCULAR PARA DRENAGEM, EM CONCRETO PRÉ-MOLDADO, DIÂMETRO INTERNO = 1,2 M. AF_05/2018 | M | 354.42
99241 | ACRÉSCIMO PARA POÇO DE VISITA RETANGULAR PARA DRENAGEM, EM ALVENARIA COM BLOCOS DE CONCRETO, DIMENSÕES INTERNAS = 1,5X1,5 M. AF_05/2018 | M | 1228.16
99242 | BASE PARA POÇO DE VISITA CIRCULAR PARA DRENAGEM, EM ALVENARIA COM TIJOLOS CERÂMICOS MACIÇOS, DIÂMETRO INTERNO = 1,2 M, PROFUNDIDADE = 1,45 M, EXCLUINDO TAMPÃO. AF_05/2018 | UN | 2101.46
99243 | ACRÉSCIMO PARA POÇO DE VISITA CIRCULAR PARA DRENAGEM, EM ALVENARIA COM TIJOLOS CERÂMICOS MACIÇOS, DIÂMETRO INTERNO = 1,2 M. AF_05/2018 | M | 1182.72
99244 | BASE PARA POÇO DE VISITA RETANGULAR PARA DRENAGEM, EM ALVENARIA COM BLOCOS DE CONCRETO, DIMENSÕES INTERNAS = 1,5X2 M, PROFUNDIDADE = 1,45 M, EXCLUINDO TAMPÃO. AF_05/2018 | UN | 3431.71
99246 | ACRÉSCIMO PARA POÇO DE VISITA CIRCULAR PARA DRENAGEM, EM CONCRETO PRÉ-MOLDADO, DIÂMETRO INTERNO = 1,5 M. AF_05/2018 | M | 551.54
99247 | ACRÉSCIMO PARA POÇO DE VISITA RETANGULAR PARA DRENAGEM, EM ALVENARIA COM BLOCOS DE CONCRETO, DIMENSÕES INTERNAS = 1,5X2 M. AF_05/2018 | M | 1401.39
99248 | BASE PARA POÇO DE VISITA CIRCULAR PARA DRENAGEM, EM ALVENARIA COM TIJOLOS CERÂMICOS MACIÇOS, DIÂMETRO INTERNO = 1,5 M, PROFUNDIDADE = 1,45 M, EXCLUINDO TAMPÃO. AF_05/2018 | UN | 2674.31
99249 | ACRÉSCIMO PARA POÇO DE VISITA CIRCULAR PARA DRENAGEM, EM ALVENARIA COM TIJOLOS CERÂMICOS MACIÇOS, DIÂMETRO INTERNO = 1,5 M. AF_05/2018 | M | 1447.59
99252 | BASE PARA POÇO DE VISITA RETANGULAR PARA DRENAGEM, EM ALVENARIA COM BLOCOS DE CONCRETO, DIMENSÕES INTERNAS = 1X1 M, PROFUNDIDADE = 1,45 M, EXCLUINDO TAMPÃO. AF_05/2018 | UN | 1804.76
99254 | ACRÉSCIMO PARA POÇO DE VISITA RETANGULAR PARA DRENAGEM, EM ALVENARIA COM BLOCOS DE CONCRETO, DIMENSÕES INTERNAS = 1X1 M. AF_05/2018 | M | 881.68
99256 | BASE PARA POÇO DE VISITA RETANGULAR PARA DRENAGEM, EM ALVENARIA COM BLOCOS DE CONCRETO, DIMENSÕES INTERNAS = 1,5X2,5 M, PROFUNDIDADE = 1,45 M, EXCLUINDO TAMPÃO. AF_05/2018 | UN | 4026.41
99259 | BASE PARA POÇO DE VISITA RETANGULAR PARA DRENAGEM, EM ALVENARIA COM BLOCOS DE CONCRETO, DIMENSÕES INTERNAS = 1X1,5 M, PROFUNDIDADE = 1,45 M, EXCLUINDO TAMPÃO. AF_05/2018 | UN | 2278.95
99261 | ACRÉSCIMO PARA POÇO DE VISITA RETANGULAR PARA DRENAGEM, EM ALVENARIA COM BLOCOS DE CONCRETO, DIMENSÕES INTERNAS = 1X1,5 M. AF_05/2018 | M | 1054.92
99263 | ACRÉSCIMO PARA POÇO DE VISITA RETANGULAR PARA DRENAGEM, EM ALVENARIA COM BLOCOS DE CONCRETO, DIMENSÕES INTERNAS = 1,5X2,5 M. AF_05/2018 | M | 1574.66
99265 | BASE PARA POÇO DE VISITA RETANGULAR PARA DRENAGEM, EM ALVENARIA COM BLOCOS DE CONCRETO, DIMENSÕES INTERNAS = 1X2 M, PROFUNDIDADE = 1,45 M, EXCLUINDO TAMPÃO. AF_05/2018 | UN | 2753.07
99266 | ACRÉSCIMO PARA POÇO DE VISITA RETANGULAR PARA DRENAGEM, EM ALVENARIA COM BLOCOS DE CONCRETO, DIMENSÕES INTERNAS = 1X2 M. AF_05/2018 | M | 1228.16
99267 | BASE PARA POÇO DE VISITA RETANGULAR PARA DRENAGEM, EM ALVENARIA COM BLOCOS DE CONCRETO, DIMENSÕES INTERNAS = 1X2,5 M, PROFUNDIDADE = 1,45 M, EXCLUINDO TAMPÃO. AF_05/2018 | UN | 3227.27
99269 | ACRÉSCIMO PARA POÇO DE VISITA RETANGULAR PARA DRENAGEM, EM ALVENARIA COM BLOCOS DE CONCRETO, DIMENSÕES INTERNAS = 1X2,5 M. AF_05/2018 | M | 1401.39
99271 | BASE PARA POÇO DE VISITA RETANGULAR PARA DRENAGEM, EM ALVENARIA COM BLOCOS DE CONCRETO, DIMENSÕES INTERNAS = 1,5X3 M, PROFUNDIDADE = 1,45 M, EXCLUINDO TAMPÃO. AF_05/2018 | UN | 4621.05
99272 | POÇO DE INSPEÇÃO CIRCULAR PARA DRENAGEM, EM ALVENARIA COM TIJOLOS CERÂMICOS MACIÇOS, DIÂMETRO INTERNO = 0,6 M, PROFUNDIDADE = 1 M, EXCLUINDO TAMPÃO. AF_05/2018 | UN | 773.82
99273 | POÇO DE INSPEÇÃO CIRCULAR PARA DRENAGEM, EM ALVENARIA COM TIJOLOS CERÂMICOS MACIÇOS, DIÂMETRO INTERNO = 0,6 M, PROFUNDIDADE = 1,5 M, EXCLUINDO TAMPÃO. AF_05/2018 | UN | 1110.21
99274 | BASE PARA POÇO DE VISITA RETANGULAR PARA DRENAGEM, EM ALVENARIA COM BLOCOS DE CONCRETO, DIMENSÕES INTERNAS = 1X3 M, PROFUNDIDADE = 1,45 M, EXCLUINDO TAMPÃO. AF_05/2018 | UN | 3722.73
99276 | ACRÉSCIMO PARA POÇO DE VISITA RETANGULAR PARA DRENAGEM, EM ALVENARIA COM BLOCOS DE CONCRETO, DIMENSÕES INTERNAS = 1,5X3 M. AF_05/2018 | M | 1747.9
99277 | ACRÉSCIMO PARA POÇO DE VISITA RETANGULAR PARA DRENAGEM, EM ALVENARIA COM BLOCOS DE CONCRETO, DIMENSÕES INTERNAS = 1X3 M. AF_05/2018 | M | 1574.66
99278 | ACRÉSCIMO PARA POÇO DE VISITA CIRCULAR PARA DRENAGEM, EM CONCRETO PRÉ-MOLDADO, DIÂMETRO INTERNO = 0,8 M. AF_05/2018 | M | 261.78
99279 | BASE PARA POÇO DE VISITA RETANGULAR PARA DRENAGEM, EM ALVENARIA COM BLOCOS DE CONCRETO, DIMENSÕES INTERNAS = 1X3,5 M, PROFUNDIDADE = 1,45 M, EXCLUINDO TAMPÃO. AF_05/2018 | UN | 4199.53
99280 | BASE PARA POÇO DE VISITA CIRCULAR PARA DRENAGEM, EM ALVENARIA COM TIJOLOS CERÂMICOS MACIÇOS, DIÂMETRO INTERNO = 0,8 M, PROFUNDIDADE = 1,45 M, EXCLUINDO TAMPÃO. AF_05/2018 | UN | 1443.86
99281 | ACRÉSCIMO PARA POÇO DE VISITA RETANGULAR PARA DRENAGEM, EM ALVENARIA COM BLOCOS DE CONCRETO, DIMENSÕES INTERNAS = 1X3,5 M. AF_05/2018 | M | 1747.9
99282 | ACRÉSCIMO PARA POÇO DE VISITA RETANGULAR PARA DRENAGEM, EM ALVENARIA COM BLOCOS DE CONCRETO, DIMENSÕES INTERNAS = 2,5X2,5 M. AF_05/2018 | M | 1948.87
99283 | ACRÉSCIMO PARA POÇO DE VISITA CIRCULAR PARA DRENAGEM, EM ALVENARIA COM TIJOLOS CERÂMICOS MACIÇOS, DIÂMETRO INTERNO = 0,8 M. AF_05/2018 | M | 829.58
99284 | BASE PARA POÇO DE VISITA RETANGULAR PARA DRENAGEM, EM ALVENARIA COM BLOCOS DE CONCRETO, DIMENSÕES INTERNAS = 1,5X3,5 M, PROFUNDIDADE = 1,45 M, EXCLUINDO TAMPÃO. AF_05/2018 | UN | 5215.78
99286 | BASE PARA POÇO DE VISITA RETANGULAR PARA DRENAGEM, EM ALVENARIA COM BLOCOS DE CONCRETO, DIMENSÕES INTERNAS = 1X4 M, PROFUNDIDADE = 1,45 M, EXCLUINDO TAMPÃO. AF_05/2018 | UN | 4676.44
99287 | BASE PARA POÇO DE VISITA RETANGULAR PARA DRENAGEM, EM ALVENARIA COM BLOCOS DE CONCRETO, DIMENSÕES INTERNAS = 2,5X3 M, PROFUNDIDADE = 1,45 M, EXCLUINDO TAMPÃO. AF_05/2018 | UN | 6566.7
99288 | ACRÉSCIMO PARA POÇO DE VISITA CIRCULAR PARA DRENAGEM, EM CONCRETO PRÉ-MOLDADO, DIÂMETRO INTERNO = 1 M. AF_05/2018 | M | 316.55
99289 | ACRÉSCIMO PARA POÇO DE VISITA RETANGULAR PARA DRENAGEM, EM ALVENARIA COM BLOCOS DE CONCRETO, DIMENSÕES INTERNAS = 1X4 M. AF_05/2018 | M | 1921.15
99290 | BASE PARA POÇO DE VISITA RETANGULAR PARA DRENAGEM, EM ALVENARIA COM BLOCOS DE CONCRETO, DIMENSÕES INTERNAS = 1,5X1,5 M, PROFUNDIDADE = 1,45 M, EXCLUINDO TAMPÃO. AF_05/2018 | UN | 2820.23
99291 | ACRÉSCIMO PARA POÇO DE VISITA RETANGULAR PARA DRENAGEM, EM ALVENARIA COM BLOCOS DE CONCRETO, DIMENSÕES INTERNAS = 1,5X3,5 M. AF_05/2018 | M | 1921.15
99292 | BASE PARA POÇO DE VISITA CIRCULAR PARA DRENAGEM, EM ALVENARIA COM TIJOLOS CERÂMICOS MACIÇOS, DIÂMETRO INTERNO = 1 M, PROFUNDIDADE = 1,45 M, EXCLUINDO TAMPÃO. AF_05/2018 | UN | 1774.47
99293 | ACRÉSCIMO PARA POÇO DE VISITA CIRCULAR PARA DRENAGEM, EM ALVENARIA COM TIJOLOS CERÂMICOS MACIÇOS, DIÂMETRO INTERNO = 1 M. AF_05/2018 | M | 1006.16
99294 | BASE PARA POÇO DE VISITA RETANGULAR PARA DRENAGEM, EM ALVENARIA COM BLOCOS DE CONCRETO, DIMENSÕES INTERNAS = 1,5X4 M, PROFUNDIDADE = 1,45 M, EXCLUINDO TAMPÃO. AF_05/2018 | UN | 5810.46
99296 | ACRÉSCIMO PARA POÇO DE VISITA RETANGULAR PARA DRENAGEM, EM ALVENARIA COM BLOCOS DE CONCRETO, DIMENSÕES INTERNAS = 2,5X3 M. AF_05/2018 | M | 2122.12
99297 | ACRÉSCIMO PARA POÇO DE VISITA RETANGULAR PARA DRENAGEM, EM ALVENARIA COM BLOCOS DE CONCRETO, DIMENSÕES INTERNAS = 1,5X4 M. AF_05/2018 | M | 2117.33
99298 | BASE PARA POÇO DE VISITA RETANGULAR PARA DRENAGEM, EM ALVENARIA COM BLOCOS DE CONCRETO, DIMENSÕES INTERNAS = 2,5X3,5 M, PROFUNDIDADE = 1,45 M, EXCLUINDO TAMPÃO. AF_05/2018 | UN | 7417
99299 | ACRÉSCIMO PARA POÇO DE VISITA RETANGULAR PARA DRENAGEM, EM ALVENARIA COM BLOCOS DE CONCRETO, DIMENSÕES INTERNAS = 2,5X3,5 M. AF_05/2018 | M | 2295.28
99300 | BASE PARA POÇO DE VISITA RETANGULAR PARA DRENAGEM, EM ALVENARIA COM BLOCOS DE CONCRETO, DIMENSÕES INTERNAS = 2,5X4 M, PROFUNDIDADE = 1,45 M, EXCLUINDO TAMPÃO. AF_05/2018 | UN | 8267.33
99301 | BASE PARA POÇO DE VISITA RETANGULAR PARA DRENAGEM, EM ALVENARIA COM BLOCOS DE CONCRETO, DIMENSÕES INTERNAS = 2X2 M, PROFUNDIDADE = 1,45 M, EXCLUINDO TAMPÃO. AF_05/2018 | UN | 4144.29
99302 | ACRÉSCIMO PARA POÇO DE VISITA RETANGULAR PARA DRENAGEM, EM ALVENARIA COM BLOCOS DE CONCRETO, DIMENSÕES INTERNAS = 2,5X4 M. AF_05/2018 | M | 2473.31
99303 | BASE PARA POÇO DE VISITA RETANGULAR PARA DRENAGEM, EM ALVENARIA COM BLOCOS DE CONCRETO, DIMENSÕES INTERNAS = 3X3 M, PROFUNDIDADE = 1,45 M, EXCLUINDO TAMPÃO. AF_05/2018 | UN | 7577.87
99304 | ACRÉSCIMO PARA POÇO DE VISITA RETANGULAR PARA DRENAGEM, EM ALVENARIA COM BLOCOS DE CONCRETO, DIMENSÕES INTERNAS = 3X3 M. AF_05/2018 | M | 2300.06
99305 | BASE PARA POÇO DE VISITA RETANGULAR PARA DRENAGEM, EM ALVENARIA COM BLOCOS DE CONCRETO, DIMENSÕES INTERNAS = 3X3,5 M, PROFUNDIDADE = 1,45 M, EXCLUINDO TAMPÃO. AF_05/2018 | UN | 8554.93
99306 | ACRÉSCIMO PARA POÇO DE VISITA RETANGULAR PARA DRENAGEM, EM ALVENARIA COM BLOCOS DE CONCRETO, DIMENSÕES INTERNAS = 3X3,5 M. AF_05/2018 | M | 2473.31
99307 | ACRÉSCIMO PARA POÇO DE VISITA RETANGULAR PARA DRENAGEM, EM ALVENARIA COM BLOCOS DE CONCRETO, DIMENSÕES INTERNAS = 2X2 M. AF_05/2018 | M | 1597.59
99308 | BASE PARA POÇO DE VISITA RETANGULAR PARA DRENAGEM, EM ALVENARIA COM BLOCOS DE CONCRETO, DIMENSÕES INTERNAS = 3X4 M, PROFUNDIDADE = 1,45 M, EXCLUINDO TAMPÃO. AF_05/2018 | UN | 9532.03
99309 | ACRÉSCIMO PARA POÇO DE VISITA RETANGULAR PARA DRENAGEM, EM ALVENARIA COM BLOCOS DE CONCRETO, DIMENSÕES INTERNAS = 3X4 M. AF_05/2018 | M | 2651.33
99310 | BASE PARA POÇO DE VISITA RETANGULAR PARA DRENAGEM, EM ALVENARIA COM BLOCOS DE CONCRETO, DIMENSÕES INTERNAS = 3,5X3,5 M, PROFUNDIDADE = 1,45 M, EXCLUINDO TAMPÃO. AF_05/2018 | UN | 9699.04
99311 | ACRÉSCIMO PARA POÇO DE VISITA RETANGULAR PARA DRENAGEM, EM ALVENARIA COM BLOCOS DE CONCRETO, DIMENSÕES INTERNAS = 3,5X3,5 M. AF_05/2018 | M | 2651.33
99312 | BASE PARA POÇO DE VISITA RETANGULAR PARA DRENAGEM, EM ALVENARIA COM BLOCOS DE CONCRETO, DIMENSÕES INTERNAS = 2X2,5 M, PROFUNDIDADE = 1,45 M, EXCLUINDO TAMPÃO. AF_05/2018 | UN | 4850.59
99313 | BASE PARA POÇO DE VISITA RETANGULAR PARA DRENAGEM, EM ALVENARIA COM BLOCOS DE CONCRETO, DIMENSÕES INTERNAS = 3,5X4 M, PROFUNDIDADE = 1,45 M, EXCLUINDO TAMPÃO. AF_05/2018 | UN | 10803.77
99314 | ACRÉSCIMO PARA POÇO DE VISITA RETANGULAR PARA DRENAGEM, EM ALVENARIA COM BLOCOS DE CONCRETO, DIMENSÕES INTERNAS = 3,5X4 M. AF_05/2018 | M | 2829.36
99315 | BASE PARA POÇO DE VISITA RETANGULAR PARA DRENAGEM, EM ALVENARIA COM BLOCOS DE CONCRETO, DIMENSÕES INTERNAS = 4X4 M, PROFUNDIDADE = 1,45 M, EXCLUINDO TAMPÃO. AF_05/2018 | UN | 12082.71
99317 | ACRÉSCIMO PARA POÇO DE VISITA RETANGULAR PARA DRENAGEM, EM ALVENARIA COM BLOCOS DE CONCRETO, DIMENSÕES INTERNAS = 2X2,5 M. AF_05/2018 | M | 1770.83
99318 | CHAMINÉ CIRCULAR PARA POÇO DE VISITA PARA DRENAGEM, EM CONCRETO PRÉ-MOLDADO, DIÂMETRO INTERNO = 0,6 M. AF_05/2018 | M | 171.63
99319 | CHAMINÉ CIRCULAR PARA POÇO DE VISITA PARA DRENAGEM, EM ALVENARIA COM TIJOLOS CERÂMICOS MACIÇOS, DIÂMETRO INTERNO = 0,6 M. AF_05/2018 | M | 654.72
99320 | BASE PARA POÇO DE VISITA RETANGULAR PARA DRENAGEM, EM ALVENARIA COM BLOCOS DE CONCRETO, DIMENSÕES INTERNAS = 2X3 M, PROFUNDIDADE = 1,45 M, EXCLUINDO TAMPÃO. AF_05/2018 | UN | 5595.09
99321 | ACRÉSCIMO PARA POÇO DE VISITA RETANGULAR PARA DRENAGEM, EM ALVENARIA COM BLOCOS DE CONCRETO, DIMENSÕES INTERNAS = 2X3 M. AF_05/2018 | M | 1944.08
99322 | BASE PARA POÇO DE VISITA RETANGULAR PARA DRENAGEM, EM ALVENARIA COM BLOCOS DE CONCRETO, DIMENSÕES INTERNAS = 2X3,5 M, PROFUNDIDADE = 1,45 M, EXCLUINDO TAMPÃO. AF_05/2018 | UN | 6306.08
99323 | ACRÉSCIMO PARA POÇO DE VISITA RETANGULAR PARA DRENAGEM, EM ALVENARIA COM BLOCOS DE CONCRETO, DIMENSÕES INTERNAS = 2X3,5 M. AF_05/2018 | M | 2117.33
99324 | BASE PARA POÇO DE VISITA RETANGULAR PARA DRENAGEM, EM ALVENARIA COM BLOCOS DE CONCRETO, DIMENSÕES INTERNAS = 2X4 M, PROFUNDIDADE = 1,45 M, EXCLUINDO TAMPÃO. AF_05/2018 | UN | 7017.07
99325 | ACRÉSCIMO PARA POÇO DE VISITA RETANGULAR PARA DRENAGEM, EM ALVENARIA COM BLOCOS DE CONCRETO, DIMENSÕES INTERNAS = 2X4 M. AF_05/2018 | M | 2295.28
99326 | BASE PARA POÇO DE VISITA RETANGULAR PARA DRENAGEM, EM ALVENARIA COM BLOCOS DE CONCRETO, DIMENSÕES INTERNAS = 2,5X2,5 M, PROFUNDIDADE = 1,45 M, EXCLUINDO TAMPÃO. AF_05/2018 | UN | 5716.43
99327 | ACRÉSCIMO PARA POÇO DE VISITA RETANGULAR PARA DRENAGEM, EM ALVENARIA COM BLOCOS DE CONCRETO, DIMENSÕES INTERNAS = 4X4 M. AF_05/2018 | M | 2960.56
94263 | GUIA (MEIO-FIO) CONCRETO, MOLDADA IN LOCO EM TRECHO RETO COM EXTRUSORA, 13 CM BASE X 22 CM ALTURA. AF_06/2016 | M | 21.93
94264 | GUIA (MEIO-FIO) CONCRETO, MOLDADA IN LOCO EM TRECHO CURVO COM EXTRUSORA, 13 CM BASE X 22 CM ALTURA. AF_06/2016 | M | 24.52
94265 | GUIA (MEIO-FIO) CONCRETO, MOLDADA IN LOCO EM TRECHO RETO COM EXTRUSORA, 15 CM BASE X 30 CM ALTURA. AF_06/2016 | M | 28.37
94266 | GUIA (MEIO-FIO) CONCRETO, MOLDADA IN LOCO EM TRECHO CURVO COM EXTRUSORA, 15 CM BASE X 30 CM ALTURA. AF_06/2016 | M | 31.34
94267 | GUIA (MEIO-FIO) E SARJETA CONJUGADOS DE CONCRETO, MOLDADA IN LOCO EM TRECHO RETO COM EXTRUSORA, 45 CM BASE (15 CM BASE DA GUIA + 30 CM BASE DA SARJETA) X 22 CM ALTURA. AF_06/2016 | M | 33.61
94268 | GUIA (MEIO-FIO) E SARJETA CONJUGADOS DE CONCRETO, MOLDADA IN LOCO EM TRECHO CURVO COM EXTRUSORA, 45 CM BASE (15 CM BASE DA GUIA + 30 CM BASE DA SARJETA) X 22 CM ALTURA. AF_06/2016 | M | 36.88
94269 | GUIA (MEIO-FIO) E SARJETA CONJUGADOS DE CONCRETO, MOLDADA IN LOCO EM TRECHO RETO COM EXTRUSORA, 60 CM BASE (15 CM BASE DA GUIA + 45 CM BASE DA SARJETA) X 26 CM ALTURA. AF_06/2016 | M | 47.63
94270 | GUIA (MEIO-FIO) E SARJETA CONJUGADOS DE CONCRETO, MOLDADA IN LOCO EM TRECHO CURVO COM EXTRUSORA, 60 CM BASE (15 CM BASE DA GUIA + 45 CM BASE DA SARJETA) X 26 CM ALTURA. AF_06/2016 | M | 52.18
94271 | GUIA (MEIO-FIO) E SARJETA CONJUGADOS DE CONCRETO, MOLDADA IN LOCO EM TRECHO RETO COM EXTRUSORA, 65 CM BASE (15 CM BASE DA GUIA + 50 CM BASE DA SARJETA) X 26 CM ALTURA. AF_06/2016 | M | 58.04
94272 | GUIA (MEIO-FIO) E SARJETA CONJUGADOS DE CONCRETO, MOLDADA IN LOCO EM TRECHO CURVO COM EXTRUSORA, 65 CM BASE (15 CM BASE DA GUIA + 50 CM BASE DA SARJETA) X 26 CM ALTURA. AF_06/2016 | M | 64.12
94273 | ASSENTAMENTO DE GUIA (MEIO-FIO) EM TRECHO RETO, CONFECCIONADA EM CONCRETO PRÉ-FABRICADO, DIMENSÕES 100X15X13X30 CM (COMPRIMENTO X BASE INFERIOR X BASE SUPERIOR X ALTURA), PARA VIAS URBANAS (USO VIÁRIO). AF_06/2016 | M | 30.02
94274 | ASSENTAMENTO DE GUIA (MEIO-FIO) EM TRECHO CURVO, CONFECCIONADA EM CONCRETO PRÉ-FABRICADO, DIMENSÕES 100X15X13X30 CM (COMPRIMENTO X BASE INFERIOR X BASE SUPERIOR X ALTURA), PARA VIAS URBANAS (USO VIÁRIO). AF_06/2016 | M | 32.92
94275 | ASSENTAMENTO DE GUIA (MEIO-FIO) EM TRECHO RETO, CONFECCIONADA EM CONCRETO PRÉ-FABRICADO, DIMENSÕES 100X15X13X20 CM (COMPRIMENTO X BASE INFERIOR X BASE SUPERIOR X ALTURA), PARA URBANIZAÇÃO INTERNA DE EMPREENDIMENTOS. AF_06/2016_P | M | 28.48
94276 | ASSENTAMENTO DE GUIA (MEIO-FIO) EM TRECHO CURVO, CONFECCIONADA EM CONCRETO PRÉ-FABRICADO, DIMENSÕES 100X15X13X20 CM (COMPRIMENTO X BASE INFERIOR X BASE SUPERIOR X ALTURA), PARA URBANIZAÇÃO INTERNA DE EMPREENDIMENTOS. AF_06/2016_P | M | 31.39
94281 | EXECUÇÃO DE SARJETA DE CONCRETO USINADO, MOLDADA IN LOCO EM TRECHO RETO, 30 CM BASE X 15 CM ALTURA. AF_06/2016 | M | 34.69
94282 | EXECUÇÃO DE SARJETA DE CONCRETO USINADO, MOLDADA IN LOCO EM TRECHO CURVO, 30 CM BASE X 15 CM ALTURA. AF_06/2016 | M | 43.53
94283 | EXECUÇÃO DE SARJETA DE CONCRETO USINADO, MOLDADA IN LOCO EM TRECHO RETO, 45 CM BASE X 15 CM ALTURA. AF_06/2016 | M | 44.29
94284 | EXECUÇÃO DE SARJETA DE CONCRETO USINADO, MOLDADA IN LOCO EM TRECHO CURVO, 45 CM BASE X 15 CM ALTURA. AF_06/2016 | M | 53.13
94285 | EXECUÇÃO DE SARJETA DE CONCRETO USINADO, MOLDADA IN LOCO EM TRECHO RETO, 60 CM BASE X 15 CM ALTURA. AF_06/2016 | M | 53.46
94286 | EXECUÇÃO DE SARJETA DE CONCRETO USINADO, MOLDADA IN LOCO EM TRECHO CURVO, 60 CM BASE X 15 CM ALTURA. AF_06/2016 | M | 62.3
94287 | EXECUÇÃO DE SARJETA DE CONCRETO USINADO, MOLDADA IN LOCO EM TRECHO RETO, 30 CM BASE X 10 CM ALTURA. AF_06/2016 | M | 27.4
94288 | EXECUÇÃO DE SARJETA DE CONCRETO USINADO, MOLDADA IN LOCO EM TRECHO CURVO, 30 CM BASE X 10 CM ALTURA. AF_06/2016 | M | 35.13
94289 | EXECUÇÃO DE SARJETA DE CONCRETO USINADO, MOLDADA IN LOCO EM TRECHO RETO, 45 CM BASE X 10 CM ALTURA. AF_06/2016 | M | 34.33
94290 | EXECUÇÃO DE SARJETA DE CONCRETO USINADO, MOLDADA IN LOCO EM TRECHO CURVO, 45 CM BASE X 10 CM ALTURA. AF_06/2016 | M | 42.06
94291 | EXECUÇÃO DE SARJETA DE CONCRETO USINADO, MOLDADA IN LOCO EM TRECHO RETO, 60 CM BASE X 10 CM ALTURA. AF_06/2016 | M | 40.87
94292 | EXECUÇÃO DE SARJETA DE CONCRETO USINADO, MOLDADA IN LOCO EM TRECHO CURVO, 60 CM BASE X 10 CM ALTURA. AF_06/2016 | M | 48.6
94293 | EXECUÇÃO DE SARJETÃO DE CONCRETO USINADO, MOLDADA IN LOCO EM TRECHO RETO, 100 CM BASE X 20 CM ALTURA. AF_06/2016 | M | 104.47
94294 | EXECUÇÃO DE ESCORAS DE CONCRETO PARA CONTENÇÃO DE GUIAS PRÉ-FABRICADAS. AF_06/2016 | M | 6
94037 | ESCORAMENTO DE VALA, TIPO PONTALETEAMENTO, COM PROFUNDIDADE DE 0 A 1,5 M, LARGURA MENOR QUE 1,5 M, EM LOCAL COM NÍVEL ALTO DE INTERFERÊNCIA. AF_06/2016 | M2 | 15.37
94038 | ESCORAMENTO DE VALA, TIPO PONTALETEAMENTO, COM PROFUNDIDADE DE 0 A 1,5 M, LARGURA MAIOR OU IGUAL A 1,5 M E MENOR QUE 2,5 M, EM LOCAL COM NÍVEL ALTO DE INTERFERÊNCIA. AF_06/2016 | M2 | 20.99
94039 | ESCORAMENTO DE VALA, TIPO PONTALETEAMENTO, COM PROFUNDIDADE DE 1,5 A 3,0 M, LARGURA MENOR QUE 1,5 M, EM LOCAL COM NÍVEL ALTO DE INTERFERÊNCIA. AF_06/2016 | M2 | 12.12
94040 | ESCORAMENTO DE VALA, TIPO PONTALETEAMENTO, COM PROFUNDIDADE DE 1,5 A 3,0 M, LARGURA MAIOR OU IGUAL A 1,5 M E MENOR QUE 2,5 M, EM LOCAL COM NÍVEL ALTO DE INTERFERÊNCIA. AF_06/2016 | M2 | 17.79
94041 | ESCORAMENTO DE VALA, TIPO PONTALETEAMENTO, COM PROFUNDIDADE DE 3,0 A 4,5 M, LARGURA MENOR QUE 1,5 M EM LOCAL COM NÍVEL ALTO DE INTERFERÊNCIA. AF_06/2016 | M2 | 9.31
94042 | ESCORAMENTO DE VALA, TIPO PONTALETEAMENTO, COM PROFUNDIDADE DE 3,0 A 4,5 M, LARGURA MAIOR OU IGUAL A 1,5 M E MENOR QUE 2,5 M, EM LOCAL COM NÍVEL ALTO DE INTERFERÊNCIA. AF_06/2016 | M2 | 15.08
94043 | ESCORAMENTO DE VALA, TIPO PONTALETEAMENTO, COM PROFUNDIDADE DE 0 A 1,5 M, LARGURA MENOR QUE 1,5 M, EM LOCAL COM NÍVEL BAIXO DE INTERFERÊNCIA. AF_06/2016 | M2 | 14.47
94044 | ESCORAMENTO DE VALA, TIPO PONTALETEAMENTO, COM PROFUNDIDADE DE 0 A 1,5 M, LARGURA MAIOR OU IGUAL A 1,5 M E MENOR QUE 2,5 M, EM LOCAL COM NÍVEL BAIXO DE INTERFERÊNCIA. AF_06/2016 | M2 | 20.13
94045 | ESCORAMENTO DE VALA, TIPO PONTALETEAMENTO, COM PROFUNDIDADE DE 1,5 A 3,0 M, LARGURA MENOR QUE 1,5 M, EM LOCAL COM NÍVEL BAIXO DE INTERFERÊNCIA. AF_06/2016 | M2 | 11.26
94046 | ESCORAMENTO DE VALA, TIPO PONTALETEAMENTO, COM PROFUNDIDADE DE 1,5 A 3,0 M, LARGURA MAIOR OU IGUAL A 1,5 M E MENOR QUE 2,5 M, EM LOCAL COM NÍVEL BAIXO DE INTERFERÊNCIA. AF_06/2016 | M2 | 16.88
94047 | ESCORAMENTO DE VALA, TIPO PONTALETEAMENTO, COM PROFUNDIDADE DE 3,0 A 4,5 M, LARGURA MENOR QUE 1,5 M EM LOCAL COM NÍVEL BAIXO DE INTERFERÊNCIA. AF_06/2016 | M2 | 8.43
94048 | ESCORAMENTO DE VALA, TIPO PONTALETEAMENTO, COM PROFUNDIDADE DE 3,0 A 4,5 M, LARGURA MAIOR OU IGUAL A 1,5 M E MENOR QUE 2,5 M, EM LOCAL COM NÍVEL BAIXO DE INTERFERÊNCIA. AF_06/2016 | M2 | 14.18
94049 | ESCORAMENTO DE VALA, TIPO DESCONTÍNUO, COM PROFUNDIDADE DE 0 A 1,5 M, LARGURA MENOR QUE 1,5 M, EM LOCAL COM NÍVEL ALTO DE INTERFERÊNCIA. AF_06/2016 | M2 | 26.32
94050 | ESCORAMENTO DE VALA, TIPO DESCONTÍNUO, COM PROFUNDIDADE DE 0 A 1,5 M, LARGURA MAIOR OU IGUAL A 1,5 M E MENOR QUE 2,5 M, EM LOCAL COM NÍVEL ALTO DE INTERFERÊNCIA. AF_06/2016 | M2 | 33.69
94051 | ESCORAMENTO DE VALA, TIPO DESCONTÍNUO, COM PROFUNDIDADE DE 1,5 M A 3,0 M, LARGURA MENOR QUE 1,5 M, EM LOCAL COM NÍVEL ALTO DE INTERFERÊNCIA. AF_06/2016 | M2 | 21.77
94052 | ESCORAMENTO DE VALA, TIPO DESCONTÍNUO, COM PROFUNDIDADE DE 1,5 A 3,0 M, LARGURA MAIOR OU IGUAL A 1,5 M E MENOR QUE 2,5 M, EM LOCAL COM NÍVEL ALTO DE INTERFERÊNCIA. AF_06/2016 | M2 | 28.99
94053 | ESCORAMENTO DE VALA, TIPO DESCONTÍNUO, COM PROFUNDIDADE DE 3,0 A 4,5 M, LARGURA MENOR QUE 1,5 M, EM LOCAL COM NÍVEL ALTO DE INTERFERÊNCIA. AF_06/2016 | M2 | 19.05
94054 | ESCORAMENTO DE VALA, TIPO DESCONTÍNUO, COM PROFUNDIDADE DE 3,0 A 4,5 M, LARGURA MAIOR OU IGUAL A 1,5 E MENOR QUE 2,5 M, EM LOCAL COM NÍVEL ALTO DE INTERFERÊNCIA. AF_06/2016 | M2 | 26.38
94055 | ESCORAMENTO DE VALA, TIPO DESCONTÍNUO, COM PROFUNDIDADE DE 0 A 1,5 M, LARGURA MENOR QUE 1,5 M, EM LOCAL COM NÍVEL BAIXO DE INTERFERÊNCIA. AF_06/2016 | M2 | 25.64
94056 | ESCORAMENTO DE VALA, TIPO DESCONTÍNUO, COM PROFUNDIDADE DE 0 A 1,5 M, LARGURA MAIOR OU IGUAL A 1,5 M E MENOR QUE 2,5 M, EM LOCAL COM NÍVEL BAIXO DE INTERFERÊNCIA. AF_06/2016 | M2 | 32.55
94057 | ESCORAMENTO DE VALA, TIPO DESCONTÍNUO, COM PROFUNDIDADE DE 1,5 M A 3,0 M, LARGURA MENOR QUE 1,5 M, EM LOCAL COM NÍVEL BAIXO DE INTERFERÊNCIA. AF_06/2016 | M2 | 20.63
94058 | ESCORAMENTO DE VALA, TIPO DESCONTÍNUO, COM PROFUNDIDADE DE 1,5 A 3,0 M, LARGURA MAIOR OU IGUAL A 1,5 M E MENOR QUE 2,5 M, EM LOCAL COM NÍVEL BAIXO DE INTERFERÊNCIA. AF_06/2016 | M2 | 27.83
94059 | ESCORAMENTO DE VALA, TIPO DESCONTÍNUO, COM PROFUNDIDADE DE 3,0 A 4,5 M, LARGURA MENOR QUE 1,5 M, EM LOCAL COM NÍVEL BAIXO DE INTERFERÊNCIA. AF_06/2016 | M2 | 17.9
94060 | ESCORAMENTO DE VALA, TIPO DESCONTÍNUO, COM PROFUNDIDADE DE 3,0 A 4,5 M, LARGURA MAIOR OU IGUAL A 1,5 E MENOR QUE 2,5 M, EM LOCAL COM NÍVEL BAIXO DE INTERFERÊNCIA. AF_06/2016 | M2 | 25.23
73301 | ESCORAMENTO FORMAS ATE H = 3,30M, COM MADEIRA DE 3A QUALIDADE, NAO APARELHADA, APROVEITAMENTO TABUAS 3X E PRUMOS 4X. | M3 | 10.75
83515 | ESCORAMENTO FORMAS DE H=3,30 A 3,50 M, COM MADEIRA 3A QUALIDADE, NAO APARELHADA, APROVEITAMENTO TABUAS 3X E PRUMOS 4X | M3 | 19.26
83516 | ESCORAMENTO FORMAS H=3,50 A 4,00 M, COM MADEIRA DE 3A QUALIDADE, NAO APARELHADA, APROVEITAMENTO TABUAS 3X E PRUMOS 4X. | M3 | 22.23
90788 | KIT DE PORTA-PRONTA DE MADEIRA EM ACABAMENTO MELAMÍNICO BRANCO, FOLHA LEVE OU MÉDIA, 60X210CM, EXCLUSIVE FECHADURA, FIXAÇÃO COM PREENCHIMENTO PARCIAL DE ESPUMA EXPANSIVA - FORNECIMENTO E INSTALAÇÃO. AF_12/2019 | UN | 409.5
90789 | KIT DE PORTA-PRONTA DE MADEIRA EM ACABAMENTO MELAMÍNICO BRANCO, FOLHA LEVE OU MÉDIA, 70X210CM, EXCLUSIVE FECHADURA, FIXAÇÃO COM PREENCHIMENTO PARCIAL DE ESPUMA EXPANSIVA - FORNECIMENTO E INSTALAÇÃO. AF_12/2019 | UN | 423.14
90790 | KIT DE PORTA-PRONTA DE MADEIRA EM ACABAMENTO MELAMÍNICO BRANCO, FOLHA LEVE OU MÉDIA, 80X210CM, EXCLUSIVE FECHADURA, FIXAÇÃO COM PREENCHIMENTO PARCIAL DE ESPUMA EXPANSIVA - FORNECIMENTO E INSTALAÇÃO. AF_12/2019 | UN | 426.78
90791 | KIT DE PORTA-PRONTA DE MADEIRA EM ACABAMENTO MELAMÍNICO BRANCO, FOLHA PESADA OU SUPERPESADA, 80X210CM, EXCLUSIVE FECHADURA, FIXAÇÃO COM PREENCHIMENTO PARCIAL DE ESPUMA EXPANSIVA - FORNECIMENTO E INSTALAÇÃO. AF_12/2019 | UN | 456.53
90793 | KIT DE PORTA-PRONTA DE MADEIRA EM ACABAMENTO MELAMÍNICO BRANCO, FOLHA PESADA OU SUPERPESADA, 90X210CM, EXCLUSIVE FECHADURA, FIXAÇÃO COM PREENCHIMENTO TOTAL DE ESPUMA EXPANSIVA - FORNECIMENTO E INSTALAÇÃO. AF_12/2019 | UN | 491.51
90794 | KIT DE PORTA-PRONTA DE MADEIRA EM ACABAMENTO MELAMÍNICO BRANCO, FOLHA LEVE OU MÉDIA, E BATENTE METÁLICO, 60X210CM, EXCLUSIVE FECHADURA, FIXAÇÃO COM ARGAMASSA - FORNECIMENTO E INSTALAÇÃO. AF_12/2019 | UN | 442.79
90795 | KIT DE PORTA-PRONTA DE MADEIRA EM ACABAMENTO MELAMÍNICO BRANCO, FOLHA LEVE OU MÉDIA, E BATENTE METÁLICO, 70X210CM, EXCLUSIVE FECHADURA, FIXAÇÃO COM ARGAMASSA - FORNECIMENTO E INSTALAÇÃO. AF_12/2019 | UN | 460.23
90796 | KIT DE PORTA-PRONTA DE MADEIRA EM ACABAMENTO MELAMÍNICO BRANCO, FOLHA LEVE OU MÉDIA, E BATENTE METÁLICO, 80X210CM, EXCLUSIVE FECHADURA, FIXAÇÃO COM ARGAMASSA - FORNECIMENTO E INSTALAÇÃO. AF_12/2019 | UN | 467.71
90797 | KIT DE PORTA-PRONTA DE MADEIRA EM ACABAMENTO MELAMÍNICO BRANCO, FOLHA LEVE OU MÉDIA, E BATENTE METÁLICO, 90X210CM, EXCLUSIVE FECHADURA, FIXAÇÃO COM ARGAMASSA - FORNECIMENTO E INSTALAÇÃO. AF_12/2019 | UN | 496.13
90798 | KIT DE PORTA-PRONTA DE MADEIRA EM ACABAMENTO MELAMÍNICO BRANCO, FOLHA PESADA OU SUPERPESADA, E BATENTE METÁLICO, 80X210CM, EXCLUSIVE FECHADURA, FIXAÇÃO COM ARGAMASSA - FORNECIMENTO E INSTALAÇÃO. AF_12/2019 | UN | 499.82
90799 | KIT DE PORTA-PRONTA DE MADEIRA EM ACABAMENTO MELAMÍNICO BRANCO, FOLHA PESADA OU SUPERPESADA, E BATENTE METÁLICO, 90X210CM, EXCLUSIVE FECHADURA, FIXAÇÃO COM ARGAMASSA - FORNECIMENTO E INSTALAÇÃO. AF_12/2019 | UN | 516.62
90801 | BATENTE PARA PORTA DE MADEIRA, PADRÃO MÉDIO - FORNECIMENTO E MONTAGEM. AF_12/2019 | UN | 169.77
90806 | BATENTE PARA PORTA DE MADEIRA, FIXAÇÃO COM ARGAMASSA, PADRÃO MÉDIO - FORNECIMENTO E INSTALAÇÃO. AF_12/2019_P | UN | 232.12
90820 | PORTA DE MADEIRA PARA PINTURA, SEMI-OCA (LEVE OU MÉDIA), 60X210CM, ESPESSURA DE 3,5CM, INCLUSO DOBRADIÇAS - FORNECIMENTO E INSTALAÇÃO. AF_12/2019 | UN | 259.81
90821 | PORTA DE MADEIRA PARA PINTURA, SEMI-OCA (LEVE OU MÉDIA), 70X210CM, ESPESSURA DE 3,5CM, INCLUSO DOBRADIÇAS - FORNECIMENTO E INSTALAÇÃO. AF_12/2019 | UN | 284.22
90822 | PORTA DE MADEIRA PARA PINTURA, SEMI-OCA (LEVE OU MÉDIA), 80X210CM, ESPESSURA DE 3,5CM, INCLUSO DOBRADIÇAS - FORNECIMENTO E INSTALAÇÃO. AF_12/2019 | UN | 280.59
90823 | PORTA DE MADEIRA PARA PINTURA, SEMI-OCA (LEVE OU MÉDIA), 90X210CM, ESPESSURA DE 3,5CM, INCLUSO DOBRADIÇAS - FORNECIMENTO E INSTALAÇÃO. AF_12/2019 | UN | 295.98
90824 | PORTA DE MADEIRA PARA PINTURA, SEMI-OCA (PESADA OU SUPERPESADA), 80X210CM, ESPESSURA DE 3,5CM, INCLUSO DOBRADIÇAS - FORNECIMENTO E INSTALAÇÃO. AF_12/2019 | UN | 304.19
90825 | PORTA DE MADEIRA, MACIÇA (PESADA OU SUPERPESADA), 90X210CM, ESPESSURA DE 3,5CM, INCLUSO DOBRADIÇAS - FORNECIMENTO E INSTALAÇÃO. AF_12/2019 | UN | 326.92
90830 | FECHADURA DE EMBUTIR COM CILINDRO, EXTERNA, COMPLETA, ACABAMENTO PADRÃO MÉDIO, INCLUSO EXECUÇÃO DE FURO - FORNECIMENTO E INSTALAÇÃO. AF_12/2019 | UN | 90.48
90831 | FECHADURA DE EMBUTIR PARA PORTA DE BANHEIRO, COMPLETA, ACABAMENTO PADRÃO MÉDIO, INCLUSO EXECUÇÃO DE FURO - FORNECIMENTO E INSTALAÇÃO. AF_12/2019 | UN | 70.91
90841 | KIT DE PORTA DE MADEIRA PARA PINTURA, SEMI-OCA (LEVE OU MÉDIA), PADRÃO MÉDIO, 60X210CM, ESPESSURA DE 3,5CM, ITENS INCLUSOS: DOBRADIÇAS, MONTAGEM E INSTALAÇÃO DO BATENTE, FECHADURA COM EXECUÇÃO DO FURO - FORNECIMENTO E INSTALAÇÃO. AF_12/2019 | UN | 613.72
90842 | KIT DE PORTA DE MADEIRA PARA PINTURA, SEMI-OCA (LEVE OU MÉDIA), PADRÃO MÉDIO, 70X210CM, ESPESSURA DE 3,5CM, ITENS INCLUSOS: DOBRADIÇAS, MONTAGEM E INSTALAÇÃO DO BATENTE, FECHADURA COM EXECUÇÃO DO FURO - FORNECIMENTO E INSTALAÇÃO. AF_12/2019 | UN | 645.51
90843 | KIT DE PORTA DE MADEIRA PARA PINTURA, SEMI-OCA (LEVE OU MÉDIA), PADRÃO MÉDIO, 80X210CM, ESPESSURA DE 3,5CM, ITENS INCLUSOS: DOBRADIÇAS, MONTAGEM E INSTALAÇÃO DO BATENTE, FECHADURA COM EXECUÇÃO DO FURO - FORNECIMENTO E INSTALAÇÃO. AF_12/2019 | UN | 656.19
90844 | KIT DE PORTA DE MADEIRA PARA PINTURA, SEMI-OCA (LEVE OU MÉDIA), PADRÃO MÉDIO, 90X210CM, ESPESSURA DE 3,5CM, ITENS INCLUSOS: DOBRADIÇAS, MONTAGEM E INSTALAÇÃO DO BATENTE, FECHADURA COM EXECUÇÃO DO FURO - FORNECIMENTO E INSTALAÇÃO. AF_12/2019 | UN | 672.64
90847 | KIT DE PORTA DE MADEIRA PARA PINTURA, SEMI-OCA (LEVE OU MÉDIA), PADRÃO MÉDIO, 60X210CM, ESPESSURA DE 3,5CM, ITENS INCLUSOS: DOBRADIÇAS, MONTAGEM E INSTALAÇÃO DO BATENTE, SEM FECHADURA - FORNECIMENTO E INSTALAÇÃO. AF_12/2019 | UN | 542.81
90848 | KIT DE PORTA DE MADEIRA PARA PINTURA, SEMI-OCA (LEVE OU MÉDIA), PADRÃO MÉDIO, 70X210CM, ESPESSURA DE 3,5CM, ITENS INCLUSOS: DOBRADIÇAS, MONTAGEM E INSTALAÇÃO DO BATENTE, SEM FECHADURA - FORNECIMENTO E INSTALAÇÃO. AF_12/2019 | UN | 568.28
90849 | KIT DE PORTA DE MADEIRA PARA PINTURA, SEMI-OCA (LEVE OU MÉDIA), PADRÃO MÉDIO, 80X210CM, ESPESSURA DE 3,5CM, ITENS INCLUSOS: DOBRADIÇAS, MONTAGEM E INSTALAÇÃO DO BATENTE, SEM FECHADURA - FORNECIMENTO E INSTALAÇÃO. AF_12/2019 | UN | 565.71
90850 | KIT DE PORTA DE MADEIRA PARA PINTURA, SEMI-OCA (LEVE OU MÉDIA), PADRÃO MÉDIO, 90X210CM, ESPESSURA DE 3,5CM, ITENS INCLUSOS: DOBRADIÇAS, MONTAGEM E INSTALAÇÃO DO BATENTE, SEM FECHADURA - FORNECIMENTO E INSTALAÇÃO. AF_12/2019 | UN | 582.16
91009 | PORTA DE MADEIRA PARA VERNIZ, SEMI-OCA (LEVE OU MÉDIA), 60X210CM, ESPESSURA DE 3,5CM, INCLUSO DOBRADIÇAS - FORNECIMENTO E INSTALAÇÃO. AF_12/2019 | UN | 266.4
91010 | PORTA DE MADEIRA PARA VERNIZ, SEMI-OCA (LEVE OU MÉDIA), 70X210CM, ESPESSURA DE 3,5CM, INCLUSO DOBRADIÇAS - FORNECIMENTO E INSTALAÇÃO. AF_12/2019 | UN | 211.98
91011 | PORTA DE MADEIRA PARA VERNIZ, SEMI-OCA (LEVE OU MÉDIA), 80X210CM, ESPESSURA DE 3,5CM, INCLUSO DOBRADIÇAS - FORNECIMENTO E INSTALAÇÃO. AF_12/2019 | UN | 305.28
91012 | PORTA DE MADEIRA PARA VERNIZ, SEMI-OCA (LEVE OU MÉDIA), 90X210CM, ESPESSURA DE 3,5CM, INCLUSO DOBRADIÇAS - FORNECIMENTO E INSTALAÇÃO. AF_12/2019 | UN | 290.91
91013 | KIT DE PORTA DE MADEIRA PARA VERNIZ, SEMI-OCA (LEVE OU MÉDIA), PADRÃO MÉDIO, 60X210CM, ESPESSURA DE 3,5CM, ITENS INCLUSOS: DOBRADIÇAS, MONTAGEM E INSTALAÇÃO DO BATENTE, SEM FECHADURA - FORNECIMENTO E INSTALAÇÃO. AF_12/2019 | UN | 549.4
91014 | KIT DE PORTA DE MADEIRA PARA VERNIZ, SEMI-OCA (LEVE OU MÉDIA), PADRÃO MÉDIO, 70X210CM, ESPESSURA DE 3,5CM, ITENS INCLUSOS: DOBRADIÇAS, MONTAGEM E INSTALAÇÃO DO BATENTE, SEM FECHADURA - FORNECIMENTO E INSTALAÇÃO. AF_12/2019 | UN | 496.04
91015 | KIT DE PORTA DE MADEIRA PARA VERNIZ, SEMI-OCA (LEVE OU MÉDIA), PADRÃO MÉDIO, 80X210CM, ESPESSURA DE 3,5CM, ITENS INCLUSOS: DOBRADIÇAS, MONTAGEM E INSTALAÇÃO DO BATENTE, SEM FECHADURA - FORNECIMENTO E INSTALAÇÃO. AF_12/2019 | UN | 590.4
91016 | KIT DE PORTA DE MADEIRA PARA VERNIZ, SEMI-OCA (LEVE OU MÉDIA), PADRÃO MÉDIO, 90X210CM, ESPESSURA DE 3,5CM, ITENS INCLUSOS: DOBRADIÇAS, MONTAGEM E INSTALAÇÃO DO BATENTE, SEM FECHADURA - FORNECIMENTO E INSTALAÇÃO. AF_12/2019 | UN | 577.09
91287 | BATENTE PARA PORTA DE MADEIRA, PADRÃO POPULAR - FORNECIMENTO E MONTAGEM. AF_12/2019 | UN | 136.12
91292 | BATENTE PARA PORTA DE MADEIRA, FIXAÇÃO COM ARGAMASSA, PADRÃO POPULAR. FORNECIMENTO E INSTALAÇÃO. AF_12/2019_P | UN | 198.47
91295 | PORTA DE MADEIRA FRISADA, SEMI-OCA (LEVE OU MÉDIA), 60X210CM, ESPESSURA DE 3CM, INCLUSO DOBRADIÇAS - FORNECIMENTO E INSTALAÇÃO. AF_12/2019 | UN | 248.69
91296 | PORTA DE MADEIRA FRISADA, SEMI-OCA (LEVE OU MÉDIA), 70X210CM, ESPESSURA DE 3CM, INCLUSO DOBRADIÇAS - FORNECIMENTO E INSTALAÇÃO. AF_12/2019 | UN | 264.96
91297 | PORTA DE MADEIRA FRISADA, SEMI-OCA (LEVE OU MÉDIA), 80X210CM, ESPESSURA DE 3,5CM, INCLUSO DOBRADIÇAS - FORNECIMENTO E INSTALAÇÃO. AF_12/2019 | UN | 307.09
91298 | PORTA DE MADEIRA TIPO VENEZIANA, 80X210CM, ESPESSURA DE 3CM, INCLUSO DOBRADIÇAS - FORNECIMENTO E INSTALAÇÃO. AF_12/2019 | UN | 761.69
91299 | PORTA DE MADEIRA, TIPO MEXICANA, MACIÇA (PESADA OU SUPERPESADA), 80X210CM, ESPESSURA DE 3,5CM, INCLUSO DOBRADIÇAS - FORNECIMENTO E INSTALAÇÃO. AF_12/2019 | UN | 1071.48
91304 | FECHADURA DE EMBUTIR COM CILINDRO, EXTERNA, COMPLETA, ACABAMENTO PADRÃO POPULAR, INCLUSO EXECUÇÃO DE FURO - FORNECIMENTO E INSTALAÇÃO. AF_12/2019 | UN | 68.4
91305 | FECHADURA DE EMBUTIR PARA PORTA DE BANHEIRO, COMPLETA, ACABAMENTO PADRÃO POPULAR, INCLUSO EXECUÇÃO DE FURO - FORNECIMENTO E INSTALAÇÃO. AF_12/2019 | UN | 51.62
91306 | FECHADURA DE EMBUTIR PARA PORTAS INTERNAS, COMPLETA, ACABAMENTO PADRÃO MÉDIO, COM EXECUÇÃO DE FURO - FORNECIMENTO E INSTALAÇÃO. AF_12/2019 | UN | 77.23
91307 | FECHADURA DE EMBUTIR PARA PORTAS INTERNAS, COMPLETA, ACABAMENTO PADRÃO POPULAR, COM EXECUÇÃO DE FURO - FORNECIMENTO E INSTALAÇÃO. AF_12/2019 | UN | 54.22
91312 | KIT DE PORTA DE MADEIRA PARA PINTURA, SEMI-OCA (LEVE OU MÉDIA), PADRÃO POPULAR, 60X210CM, ESPESSURA DE 3,5CM, ITENS INCLUSOS: DOBRADIÇAS, MONTAGEM E INSTALAÇÃO DO BATENTE, FECHADURA COM EXECUÇÃO DO FURO - FORNECIMENTO E INSTALAÇÃO. AF_12/2019 | UN | 552.9
91313 | KIT DE PORTA DE MADEIRA PARA PINTURA, SEMI-OCA (LEVE OU MÉDIA), PADRÃO POPULAR, 70X210CM, ESPESSURA DE 3,5CM, ITENS INCLUSOS: DOBRADIÇAS, MONTAGEM E INSTALAÇÃO DO BATENTE, FECHADURA COM EXECUÇÃO DO FURO - FORNECIMENTO E INSTALAÇÃO. AF_12/2019 | UN | 580.81
91314 | KIT DE PORTA DE MADEIRA PARA PINTURA, SEMI-OCA (LEVE OU MÉDIA), PADRÃO POPULAR, 80X210CM, ESPESSURA DE 3,5CM, ITENS INCLUSOS: DOBRADIÇAS, MONTAGEM E INSTALAÇÃO DO BATENTE, FECHADURA COM EXECUÇÃO DO FURO - FORNECIMENTO E INSTALAÇÃO. AF_12/2019 | UN | 592.26
91315 | KIT DE PORTA DE MADEIRA PARA PINTURA, SEMI-OCA (LEVE OU MÉDIA), PADRÃO POPULAR, 90X210CM, ESPESSURA DE 3,5CM, ITENS INCLUSOS: DOBRADIÇAS, MONTAGEM E INSTALAÇÃO DO BATENTE, FECHADURA COM EXECUÇÃO DO FURO - FORNECIMENTO E INSTALAÇÃO. AF_12/2019 | UN | 608.54
91318 | KIT DE PORTA DE MADEIRA PARA PINTURA, SEMI-OCA (LEVE OU MÉDIA), PADRÃO POPULAR, 60X210CM, ESPESSURA DE 3,5CM, ITENS INCLUSOS: DOBRADIÇAS, MONTAGEM E INSTALAÇÃO DO BATENTE, SEM FECHADURA - FORNECIMENTO E INSTALAÇÃO. AF_12/2019 | UN | 501.28
91319 | KIT DE PORTA DE MADEIRA PARA PINTURA, SEMI-OCA (LEVE OU MÉDIA), PADRÃO POPULAR, 70X210CM, ESPESSURA DE 3,5CM, ITENS INCLUSOS: DOBRADIÇAS, MONTAGEM E INSTALAÇÃO DO BATENTE, SEM FECHADURA - FORNECIMENTO E INSTALAÇÃO. AF_12/2019 | UN | 526.59
91320 | KIT DE PORTA DE MADEIRA PARA PINTURA, SEMI-OCA (LEVE OU MÉDIA), PADRÃO POPULAR, 80X210CM, ESPESSURA DE 3,5CM, ITENS INCLUSOS: DOBRADIÇAS, MONTAGEM E INSTALAÇÃO DO BATENTE, SEM FECHADURA - FORNECIMENTO E INSTALAÇÃO. AF_12/2019 | UN | 523.86
91321 | KIT DE PORTA DE MADEIRA PARA PINTURA, SEMI-OCA (LEVE OU MÉDIA), PADRÃO POPULAR, 90X210CM, ESPESSURA DE 3,5CM, ITENS INCLUSOS: DOBRADIÇAS, MONTAGEM E INSTALAÇÃO DO BATENTE, SEM FECHADURA - FORNECIMENTO E INSTALAÇÃO. AF_12/2019 | UN | 540.14
91324 | KIT DE PORTA DE MADEIRA PARA VERNIZ, SEMI-OCA (LEVE OU MÉDIA), PADRÃO POPULAR, 60X210CM, ESPESSURA DE 3,5CM, ITENS INCLUSOS: DOBRADIÇAS, MONTAGEM E INSTALAÇÃO DO BATENTE, SEM FECHADURA - FORNECIMENTO E INSTALAÇÃO. AF_12/2019 | UN | 507.87
91325 | KIT DE PORTA DE MADEIRA PARA VERNIZ, SEMI-OCA (LEVE OU MÉDIA), PADRÃO POPULAR, 70X210CM, ESPESSURA DE 3,5CM, ITENS INCLUSOS: DOBRADIÇAS, MONTAGEM E INSTALAÇÃO DO BATENTE, SEM FECHADURA - FORNECIMENTO E INSTALAÇÃO. AF_12/2019 | UN | 454.35
91326 | KIT DE PORTA DE MADEIRA PARA VERNIZ, SEMI-OCA (LEVE OU MÉDIA), PADRÃO POPULAR, 80X210CM, ESPESSURA DE 3,5CM, ITENS INCLUSOS: DOBRADIÇAS, MONTAGEM E INSTALAÇÃO DO BATENTE, SEM FECHADURA - FORNECIMENTO E INSTALAÇÃO. AF_12/2019 | UN | 548.55
91327 | KIT DE PORTA DE MADEIRA PARA VERNIZ, SEMI-OCA (LEVE OU MÉDIA), PADRÃO POPULAR, 90X210CM, ESPESSURA DE 3,5CM, ITENS INCLUSOS: DOBRADIÇAS, MONTAGEM E INSTALAÇÃO DO BATENTE, SEM FECHADURA - FORNECIMENTO E INSTALAÇÃO. AF_12/2019 | UN | 535.07
91328 | KIT DE PORTA DE MADEIRA FRISADA, SEMI-OCA (LEVE OU MÉDIA), PADRÃO MÉDIO 60X210CM, ESPESSURA DE 3CM, ITENS INCLUSOS: DOBRADIÇAS, MONTAGEM E INSTALAÇÃO DO BATENTE, SEM FECHADURA - FORNECIMENTO E INSTALAÇÃO. AF_12/2019 | UN | 531.69
91329 | KIT DE PORTA DE MADEIRA FRISADA, SEMI-OCA (LEVE OU MÉDIA), PADRÃO POPULAR, 60X210CM, ESPESSURA DE 3CM, ITENS INCLUSOS: DOBRADIÇAS, MONTAGEM E INSTALAÇÃO DO BATENTE, SEM FECHADURA - FORNECIMENTO E INSTALAÇÃO. AF_12/2019 | UN | 490.16
91330 | KIT DE PORTA DE MADEIRA FRISADA, SEMI-OCA (LEVE OU MÉDIA), PADRÃO MÉDIO, 70X210CM, ESPESSURA DE 3CM, ITENS INCLUSOS: DOBRADIÇAS, MONTAGEM E INSTALAÇÃO DO BATENTE, SEM FECHADURA - FORNECIMENTO E INSTALAÇÃO. AF_12/2019 | UN | 549.02
91331 | KIT DE PORTA DE MADEIRA FRISADA, SEMI-OCA (LEVE OU MÉDIA), PADRÃO POPULAR, 70X210CM, ESPESSURA DE 3CM, ITENS INCLUSOS: DOBRADIÇAS, MONTAGEM E INSTALAÇÃO DO BATENTE, SEM FECHADURA - FORNECIMENTO E INSTALAÇÃO. AF_12/2019 | UN | 507.33
91332 | KIT DE PORTA DE MADEIRA FRISADA, SEMI-OCA (LEVE OU MÉDIA), PADRÃO MÉDIO, 80X210CM, ESPESSURA DE 3,5CM, ITENS INCLUSOS: DOBRADIÇAS, MONTAGEM E INSTALAÇÃO DO BATENTE, SEM FECHADURA - FORNECIMENTO E INSTALAÇÃO. AF_12/2019 | UN | 592.21
91333 | KIT DE PORTA DE MADEIRA FRISADA, SEMI-OCA (LEVE OU MÉDIA), PADRÃO POPULAR, 80X210CM, ESPESSURA DE 3,5CM, ITENS INCLUSOS: DOBRADIÇAS, MONTAGEM E INSTALAÇÃO DO BATENTE, SEM FECHADURA - FORNECIMENTO E INSTALAÇÃO. AF_12/2019 | UN | 550.36
91334 | KIT DE PORTA DE MADEIRA TIPO VENEZIANA, PADRÃO MÉDIO, 80X210CM, ESPESSURA DE 3CM, ITENS INCLUSOS: DOBRADIÇAS, MONTAGEM E INSTALAÇÃO DO BATENTE, SEM FECHADURA - FORNECIMENTO E INSTALAÇÃO. AF_12/2019 | UN | 1046.81
91335 | KIT DE PORTA DE MADEIRA TIPO VENEZIANA, PADRÃO POPULAR, 80X210CM, ESPESSURA DE 3CM, ITENS INCLUSOS: DOBRADIÇAS, MONTAGEM E INSTALAÇÃO DO BATENTE, SEM FECHADURA - FORNECIMENTO E INSTALAÇÃO. AF_12/2019 | UN | 1004.96
91336 | KIT DE PORTA DE MADEIRA TIPO MEXICANA, MACIÇA (PESADA OU SUPERPESADA), PADRÃO MÉDIO, 80X210CM, ESPESSURA DE 3CM, ITENS INCLUSOS: DOBRADIÇAS, MONTAGEM E INSTALAÇÃO DO BATENTE, SEM FECHADURA - FORNECIMENTO E INSTALAÇÃO. AF_12/2019 | UN | 1356.6
91337 | KIT DE PORTA DE MADEIRA TIPO MEXICANA, MACIÇA (PESADA OU SUPERPESADA), PADRÃO POPULAR, 80X210CM, ESPESSURA DE 3CM, ITENS INCLUSOS: DOBRADIÇAS, MONTAGEM E INSTALAÇÃO DO BATENTE, SEM FECHADURA - FORNECIMENTO E INSTALAÇÃO. AF_12/2019 | UN | 1314.75
100659 | ALIZAR DE 5X1,5CM PARA PORTA FIXADO COM PREGOS, PADRÃO MÉDIO - FORNECIMENTO E INSTALAÇÃO. AF_12/2019 | M | 5.3
100660 | ALIZAR DE 5X1,5CM PARA PORTA FIXADO COM PREGOS, PADRÃO POPULAR - FORNECIMENTO E INSTALAÇÃO. AF_12/2019 | M | 4.48
100675 | KIT DE PORTA-PRONTA DE MADEIRA EM ACABAMENTO MELAMÍNICO BRANCO, FOLHA LEVE OU MÉDIA, 90X210, EXCLUSIVE FECHADURA, FIXAÇÃO COM PREENCHIMENTO TOTAL DE ESPUMA EXPANSIVA - FORNECIMENTO E INSTALAÇÃO. AF_12/2019 | UN | 472.7
100676 | BATENTE PARA PORTA COM BANDEIRA, FIXAÇÃO COM PARAFUSO E BUCHA. AF_12/2019 | UN | 115.02
100678 | KIT DE PORTA DE MADEIRA PARA VERNIZ, SEMI-OCA (LEVE OU MÉDIA), PADRÃO MÉDIO, 60X210CM, ESPESSURA DE 3,5CM, ITENS INCLUSOS: DOBRADIÇAS, MONTAGEM E INSTALAÇÃO DE BATENTE, FECHADURA COM EXECUÇÃO DO FURO - FORNECIMENTO E INSTALAÇÃO. AF_12/2019 | UN | 620.31
100679 | KIT DE PORTA DE MADEIRA PARA VERNIZ, SEMI-OCA (LEVE OU MÉDIA), PADRÃO POPULAR, 60X210CM, ESPESSURA DE 3,5CM, ITENS INCLUSOS: DOBRADIÇAS, MONTAGEM E INSTALAÇÃO DE BATENTE, FECHADURA COM EXECUÇÃO DO FURO - FORNECIMENTO E INSTALAÇÃO. AF_12/2019 | UN | 559.49
100680 | KIT DE PORTA DE MADEIRA PARA VERNIZ, SEMI-OCA (LEVE OU MÉDIA), PADRÃO MÉDIO, 70X210CM, ESPESSURA DE 3,5CM, ITENS INCLUSOS: DOBRADIÇAS, MONTAGEM E INSTALAÇÃO DE BATENTE, FECHADURA COM EXECUÇÃO DO FURO - FORNECIMENTO E INSTALAÇÃO. AF_12/2019 | UN | 573.27
100681 | KIT DE PORTA DE MADEIRA FRISADA, SEMI-OCA (LEVE OU MÉDIA), PADRÃO MÉDIO, 70X210CM, ESPESSURA DE 3CM, ITENS INCLUSOS: DOBRADIÇAS, MONTAGEM E INSTALAÇÃO DE BATENTE, FECHADURA COM EXECUÇÃO DO FURO - FORNECIMENTO E INSTALAÇÃO. AF_12/2019 | UN | 626.25
100682 | KIT DE PORTA DE MADEIRA FRISADA, SEMI-OCA (LEVE OU MÉDIA), PADRÃO POPULAR, 70X210CM, ESPESSURA DE 3CM, ITENS INCLUSOS: DOBRADIÇAS, MONTAGEM E INSTALAÇÃO DE BATENTE, FECHADURA COM EXECUÇÃO DO FURO - FORNECIMENTO E INSTALAÇÃO. AF_12/2019 | UN | 561.55
100683 | KIT DE PORTA DE MADEIRA PARA VERNIZ, SEMI-OCA (LEVE OU MÉDIA), PADRÃO MÉDIO, 80X210CM, ESPESSURA DE 3,5CM, ITENS INCLUSOS: DOBRADIÇAS, MONTAGEM E INSTALAÇÃO DE BATENTE, FECHADURA COM EXECUÇÃO DO FURO - FORNECIMENTO E INSTALAÇÃO. AF_12/2019 | UN | 680.88
100684 | KIT DE PORTA DE MADEIRA PARA VERNIZ, SEMI-OCA (LEVE OU MÉDIA), PADRÃO POPULAR, 80X210CM, ESPESSURA DE 3,5CM, ITENS INCLUSOS: DOBRADIÇAS, MONTAGEM E INSTALAÇÃO DE BATENTE, FECHADURA COM EXECUÇÃO DO FURO - FORNECIMENTO E INSTALAÇÃO. AF_12/2019 | UN | 616.95
100685 | KIT DE PORTA DE MADEIRA PARA VERNIZ, SEMI-OCA (LEVE OU MÉDIA), PADRÃO MÉDIO, 90X210CM, ESPESSURA DE 3,5CM, ITENS INCLUSOS: DOBRADIÇAS, MONTAGEM E INSTALAÇÃO DE BATENTE, FECHADURA COM EXECUÇÃO DO FURO - FORNECIMENTO E INSTALAÇÃO. AF_12/2019 | UN | 667.57
100686 | KIT DE PORTA DE MADEIRA PARA VERNIZ, SEMI-OCA (LEVE OU MÉDIA), PADRÃO POPULAR, 90X210CM, ESPESSURA DE 3CM, ITENS INCLUSOS: DOBRADIÇAS, MONTAGEM E INSTALAÇÃO DE BATENTE, FECHADURA COM EXECUÇÃO DO FURO - FORNECIMENTO E INSTALAÇÃO. AF_12/2019 | UN | 603.47
100687 | KIT DE PORTA DE MADEIRA FRISADA, SEMI-OCA (LEVE OU MÉDIA), PADRÃO MÉDIO, 60X210CM, ESPESSURA DE 3,5CM, ITENS INCLUSOS: DOBRADIÇAS, MONTAGEM E INSTALAÇÃO DE BATENTE, FECHADURA COM EXECUÇÃO DO FURO - FORNECIMENTO E INSTALAÇÃO. AF_12/2019 | UN | 602.6
100688 | KIT DE PORTA DE MADEIRA FRISADA, SEMI-OCA (LEVE OU MÉDIA), PADRÃO POPULAR, 60X210CM, ESPESSURA DE 3CM, ITENS INCLUSOS: DOBRADIÇAS, MONTAGEM E INSTALAÇÃO DE BATENTE, FECHADURA COM EXECUÇÃO DO FURO - FORNECIMENTO E INSTALAÇÃO. AF_12/2019 | UN | 541.78
100689 | KIT DE PORTA DE MADEIRA FRISADA, SEMI-OCA (LEVE OU MÉDIA), PADRÃO MÉDIO, 80X210CM, ESPESSURA DE 3,5CM, ITENS INCLUSOS: DOBRADIÇAS, MONTAGEM E INSTALAÇÃO DE BATENTE, FECHADURA COM EXECUÇÃO DO FURO - FORNECIMENTO E INSTALAÇÃO. AF_12/2019 | UN | 682.69
100690 | KIT DE PORTA DE MADEIRA FRISADA, SEMI-OCA (LEVE OU MÉDIA), PADRÃO POPULAR, 80X210CM, ESPESSURA DE 3,5CM, ITENS INCLUSOS: DOBRADIÇAS, MONTAGEM E INSTALAÇÃO DE BATENTE, FECHADURA COM EXECUÇÃO DO FURO - FORNECIMENTO E INSTALAÇÃO. AF_12/2019 | UN | 618.76
100691 | KIT DE PORTA DE MADEIRA TIPO VENEZIANA, 80X210CM (ESPESSURA DE 3CM), PADRÃO MÉDIO, ITENS INCLUSOS: DOBRADIÇAS, MONTAGEM E INSTALAÇÃO DE BATENTE, FECHADURA COM EXECUÇÃO DO FURO - FORNECIMENTO E INSTALAÇÃO. AF_12/2019 | UN | 1137.29
100692 | KIT DE PORTA DE MADEIRA TIPO VENEZIANA, 80X210CM (ESPESSURA DE 3CM), PADRÃO POPULAR, ITENS INCLUSOS: DOBRADIÇAS, MONTAGEM E INSTALAÇÃO DE BATENTE, FECHADURA COM EXECUÇÃO DO FURO - FORNECIMENTO E INSTALAÇÃO. AF_12/2019 | UN | 1073.36
100693 | KIT DE PORTA DE MADEIRA TIPO MEXICANA, MACIÇA (PESADA OU SUPERPESADA), PADRÃO MÉDIO, 80X210CM, ESPESSURA DE 3,5CM, ITENS INCLUSOS: DOBRADIÇAS, MONTAGEM E INSTALAÇÃO DE BATENTE, FECHADURA COM EXECUÇÃO DO FURO - FORNECIMENTO E INSTALAÇÃO. AF_12/2019 | UN | 1447.08
100694 | KIT DE PORTA DE MADEIRA TIPO MEXICANA, MACIÇA (PESADA OU SUPERPESADA), PADRÃO POPULAR, 80X210CM, ESPESSURA DE 3,5CM, ITENS INCLUSOS: DOBRADIÇAS, MONTAGEM E INSTALAÇÃO DE BATENTE, FECHADURA COM EXECUÇÃO DO FURO - FORNECIMENTO E INSTALAÇÃO. AF_12/2019 | UN | 1383.15
100695 | RECOLOCAÇÃO DE FOLHAS DE PORTA DE MADEIRA LEVE OU MÉDIA DE 60CM DE LARGURA, CONSIDERANDO REAPROVEITAMENTO DO MATERIAL. AF_12/2019 | UN | 41.17
100696 | RECOLOCAÇÃO DE FOLHAS DE PORTA DE MADEIRA LEVE OU MÉDIA DE 70CM DE LARGURA, CONSIDERANDO REAPROVEITAMENTO DO MATERIAL. AF_12/2019 | UN | 45.78
100697 | RECOLOCAÇÃO DE FOLHAS DE PORTA DE MADEIRA LEVE OU MÉDIA DE 80CM DE LARGURA, CONSIDERANDO REAPROVEITAMENTO DO MATERIAL. AF_12/2019 | UN | 50.44
100698 | RECOLOCAÇÃO DE FOLHAS DE PORTA DE MADEIRA LEVE OU MÉDIA DE 90CM DE LARGURA, CONSIDERANDO REAPROVEITAMENTO DO MATERIAL. AF_12/2019 | UN | 55.06
100699 | RECOLOCAÇÃO DE FOLHAS DE PORTA DE MADEIRA PESADA OU SUPERPESADA DE 80CM DE LARGURA, CONSIDERANDO REAPROVEITAMENTO DO MATERIAL. AF_12/2019 | UN | 65.62
100700 | PORTA DE MADEIRA COMPENSADA LISA PARA PINTURA, 120X210X3,5CM, 2 FOLHAS, INCLUSO ADUELA 2A, ALIZAR 2A E DOBRADIÇAS. AF_12/2019 | UN | 614.05
100712 | KIT DE PORTA DE MADEIRA PARA VERNIZ, SEMI-OCA (LEVE OU MÉDIA), PADRÃO POPULAR, 70X210CM, ESPESSURA DE 3,5CM, ITENS INCLUSOS: DOBRADIÇAS, MONTAGEM E INSTALAÇÃO DE BATENTE, FECHADURA COM EXECUÇÃO DO FURO - FORNECIMENTO E INSTALAÇÃO. AF_12/2019 | UN | 508.57
100665 | JANELA DE MADEIRA - CEDRINHO/ANGELIM OU EQUIVALENTE DA REGIÃO - DE ABRIR COM 4 FOLHAS (2 VENEZIANAS E 2 GUILHOTINAS PARA VIDRO), COM BATENTE, ALIZAR E FERRAGENS. EXCLUSIVE VIDROS, ACABAMENTO E CONTRAMARCO. FORNECIMENTO E INSTALAÇÃO. AF_12/2019 | M2 | 381.78
100666 | JANELA DE MADEIRA (PINUS/EUCALIPTO OU EQUIV.) DE ABRIR COM 4 FOLHAS (2 VENEZIANAS E 2 GUILHOTINAS PARA VIDRO), COM BATENTE, ALIZAR E FERRAGENS. EXCLUSIVE VIDROS, ACABAMENTO E CONTRAMARCO. FORNECIMENTO E INSTALAÇÃO. AF_12/2019 | M2 | 310.74
100667 | JANELA DE MADEIRA (IMBUIA/CEDRO OU EQUIV.) DE ABRIR COM 4 FOLHAS (2 VENEZIANAS E 2 GUILHOTINAS PARA VIDRO), COM BATENTE, ALIZAR E FERRAGENS. EXCLUSIVE VIDROS, ACABAMENTO E CONTRAMARCO. FORNECIMENTO E INSTALAÇÃO. AF_12/2019 | M2 | 482.21
100668 | JANELA DE MADEIRA (CEDRINHO/ANGELIM OU EQUIV.) TIPO MAXIM-AR, PARA VIDRO, COM BATENTE, ALIZAR E FERRAGENS. EXCLUSIVE VIDRO, ACABAMENTO E CONTRAMARCO. FORNECIMENTO E INSTALAÇÃO. AF_12/2019 | M2 | 647.46
100669 | JANELA DE MADEIRA (PINUS/EUCALIPTO OU EQUIV.) TIPO BASCULANTE COM 2 FOLHAS PARA VIDRO, COM BATENTE, ALIZAR E FERRAGENS. EXCLUSIVE VIDROS, ACABAMENTO E CONTRAMARCO. FORNECIMENTO E INSTALAÇÃO. AF_12/2019 | M2 | 360.02
100670 | JANELA DE MADEIRA (CEDRINHO/ANGELIM OU EQUIV.) DE CORRER COM 6 FOLHAS (2 VENEZ. FIXAS, 2 VENEZ. DE CORRER E 2 DE CORRER PARA VIDRO), COM BATENTE, ALIZAR E FERRAGENS. EXCLUSIVE VIDROS, ACABAMENTO E CONTRAMARCO. FORNECIMENTO E INSTALAÇÃO. AF_12/2019 | M2 | 463.17
100671 | JANELA DE MADEIRA (IMBUIA/CEDRO OU EQUIV) DE CORRER COM 6 FOLHAS (2 VENEZIANAS FIXAS, 2 VENEZIANAS DE CORRER E 2 DE CORRER PARA VIDRO), COM BATENTE, ALIZAR E FERRAGENS. EXCLUSIVE VIDROS, ACABAMENTO E CONTRAMARCO. FORNECIMENTO E INSTALAÇÃO. AF_12/2019 | M2 | 565.3
100672 | JANELA DE MADEIRA (PINUS/EUCALIPTO OU EQUIV.) DE CORRER COM 6 FOLHAS (2 VENEZ. FIXAS, 2 VENEZ. DE CORRER E 2 DE CORRER PARA VIDRO), COM BATENTE, ALIZAR E FERRAGENS. EXCLUSIVE VIDROS, ACABAMENTO E CONTRAMARCO. FORNECIMENTO EINSTALAÇÃO. AF_12/2019 | M2 | 379.05
100701 | PORTA DE FERRO, DE ABRIR, TIPO GRADE COM CHAPA, COM GUARNIÇÕES. AF_12/2019 | M2 | 319.92
94559 | JANELA DE AÇO TIPO BASCULANTE PARA VIDROS, COM BATENTE, FERRAGENS E PINTURA ANTICORROSIVA. EXCLUSIVE VIDROS, ACABAMENTO, ALIZAR E CONTRAMARCO. FORNECIMENTO E INSTALAÇÃO. AF_12/2019 | M2 | 577.34
94560 | JANELA DE AÇO DE CORRER COM 2 FOLHAS PARA VIDRO, COM VIDROS, BATENTE, FERRAGENS E PINTURAS ANTICORROSIVA E DE ACABAMENTO. EXCLUSIVE ALIZAR E CONTRAMARCO. FORNECIMENTO E INSTALAÇÃO. AF_12/2019 | M2 | 530.03
94562 | JANELA DE AÇO DE CORRER COM 4 FOLHAS PARA VIDRO, COM BATENTE, FERRAGENS E PINTURA ANTICORROSIVA. EXCLUSIVE VIDROS, ALIZAR E CONTRAMARCO. FORNECIMENTO E INSTALAÇÃO. AF_12/2019 | M2 | 555.97
94563 | JANELA DE AÇO DE CORRER COM 6 FOLHAS (4 VENEZIANAS E 2 PARA VIDRO), COM VIDROS, BATENTE, FERRAGENS E PINTURAS ANTICORROSIVA E DE ACABAMENTO. EXCLUSIVE ALIZAR E CONTRAMARCO. FORNECIMENTO E INSTALAÇÃO. AF_12/2019 | M2 | 699.33
94587 | CONTRAMARCO DE AÇO, FIXAÇÃO COM ARGAMASSA - FORNECIMENTO E INSTALAÇÃO. AF_12/2019 | M | 39.05
94588 | CONTRAMARCO DE AÇO, FIXAÇÃO COM PARAFUSO - FORNECIMENTO E INSTALAÇÃO. AF_12/2019 | M | 34.3
99837 | GUARDA-CORPO DE AÇO GALVANIZADO DE 1,10M, MONTANTES TUBULARES DE 1.1/4" ESPAÇADOS DE 1,20M, TRAVESSA SUPERIOR DE 1.1/2", GRADIL FORMADO POR TUBOS HORIZONTAIS DE 1" E VERTICAIS DE 3/4", FIXADO COM CHUMBADOR MECÂNICO. AF_04/2019_P | M | 358.46
99839 | GUARDA-CORPO DE AÇO GALVANIZADO DE 1,10M DE ALTURA, MONTANTES TUBULARES DE 1.1/2 ESPAÇADOS DE 1,20M, TRAVESSA SUPERIOR DE 2, GRADIL FORMADO POR BARRAS CHATAS EM FERRO DE 32X4,8MM, FIXADO COM CHUMBADOR MECÂNICO. AF_04/2019_P | M | 306.7
99841 | GUARDA-CORPO PANORÂMICO COM PERFIS DE ALUMÍNIO E VIDRO LAMINADO 8 MM, FIXADO COM CHUMBADOR MECÂNICO. AF_04/2019_P | M | 857.02
99855 | CORRIMÃO SIMPLES, DIÂMETRO EXTERNO = 1 1/2", EM AÇO GALVANIZADO. AF_04/2019_P | M | 67.44
99857 | CORRIMÃO SIMPLES, DIÂMETRO EXTERNO = 1 1/2", EM ALUMÍNIO. AF_04/2019_P | M | 65.06
99861 | GRADIL EM FERRO FIXADO EM VÃOS DE JANELAS, FORMADO POR BARRAS CHATAS DE 25X4,8 MM. AF_04/2019 | M2 | 392.04
99862 | GRADIL EM ALUMÍNIO FIXADO EM VÃOS DE JANELAS, FORMADO POR TUBOS DE 3/4". AF_04/2019 | M2 | 433.56
73665 | ESCADA TIPO MARINHEIRO EM ACO CA-50 9,52MM INCLUSO PINTURA COM FUNDO ANTICORROSIVO TIPO ZARCAO | M | 59.69
74194/1 | ESCADA TIPO MARINHEIRO EM TUBO ACO GALVANIZADO 1 1/2" 5 DEGRAUS | M | 234.75
90838 | PORTA CORTA-FOGO 90X210X4CM - FORNECIMENTO E INSTALAÇÃO. AF_12/2019 | UN | 733.69
91338 | PORTA DE ALUMÍNIO DE ABRIR COM LAMBRI, COM GUARNIÇÃO, FIXAÇÃO COM PARAFUSOS - FORNECIMENTO E INSTALAÇÃO. AF_12/2019 | M2 | 523.05
91341 | PORTA EM ALUMÍNIO DE ABRIR TIPO VENEZIANA COM GUARNIÇÃO, FIXAÇÃO COM PARAFUSOS - FORNECIMENTO E INSTALAÇÃO. AF_12/2019 | M2 | 383.21
94805 | PORTA DE ALUMÍNIO DE ABRIR PARA VIDRO SEM GUARNIÇÃO, 87X210CM, FIXAÇÃO COM PARAFUSOS, INCLUSIVE VIDROS - FORNECIMENTO E INSTALAÇÃO. AF_12/2019 | UN | 627.62
94806 | PORTA EM AÇO DE ABRIR PARA VIDRO SEM GUARNIÇÃO, 87X210CM, FIXAÇÃO COM PARAFUSOS, EXCLUSIVE VIDROS - FORNECIMENTO E INSTALAÇÃO. AF_12/2019 | UN | 353.8
94807 | PORTA EM AÇO DE ABRIR TIPO VENEZIANA SEM GUARNIÇÃO, 87X210CM, FIXAÇÃO COM PARAFUSOS - FORNECIMENTO E INSTALAÇÃO. AF_12/2019 | UN | 421.85
100702 | PORTA DE CORRER DE ALUMÍNIO, COM DUAS FOLHAS PARA VIDRO, INCLUSO VIDRO LISO INCOLOR, FECHADURA E PUXADOR, SEM ALIZAR. AF_12/2019 | M2 | 314.13
84885 | JOGO DE FERRAGENS CROMADAS PARA PORTA DE VIDRO TEMPERADO, UMA FOLHA COMPOSTO DE DOBRADICAS SUPERIOR E INFERIOR, TRINCO, FECHADURA, CONTRA FECHADURA COM CAPUCHINHO SEM MOLA E PUXADOR | UN | 592.32
84886 | MOLA HIDRAULICA DE PISO PARA PORTA DE VIDRO TEMPERADO | UN | 1100.64
100703 | PUXADOR CENTRAL PARA ESQUADRIA DE MADEIRA. AF_12/2019 | UN | 18.89
100704 | PORTA CADEADO ZINCADO OXIDADO PRETO COM CADEADO DE AÇO INOX, LARGURA DE *50* MM. AF_12/2019 | UN | 145.85
100705 | TARJETA TIPO LIVRE/OCUPADO PARA PORTA DE BANHEIRO. AF_12/2019 | UN | 47.14
100706 | CREMONA EM LATÃO CROMADO OU POLIDO, COMPLETA. AF_12/2019 | UN | 86.78
100707 | FECHO DE EMBUTIR TIPO UNHA 22CM. AF_12/2019 | UN | 49.04
100708 | FECHO DE EMBUTIR TIPO UNHA 40CM. AF_12/2019 | UN | 63.49
100709 | DOBRADIÇA EM AÇO/FERRO, 3" X 21/2", E=1,9 A 2MM, SEN ANEL, CROMADO OU ZINCADO, TAMPA BOLA, COM PARAFUSOS. AF_12/2019 | UN | 32.37
100710 | DOBRADIÇA TIPO VAI E VEM EM LATÃO POLIDO 3". AF_12/2019 | UN | 79.48
72116 | VIDRO LISO COMUM TRANSPARENTE, ESPESSURA 3MM | M2 | 113.41
72117 | VIDRO LISO COMUM TRANSPARENTE, ESPESSURA 4MM | M2 | 145.65
72118 | VIDRO TEMPERADO INCOLOR, ESPESSURA 6MM, FORNECIMENTO E INSTALACAO, INCLUSIVE MASSA PARA VEDACAO | M2 | 184.61
72119 | VIDRO TEMPERADO INCOLOR, ESPESSURA 8MM, FORNECIMENTO E INSTALACAO, INCLUSIVE MASSA PARA VEDACAO | M2 | 232.93
72120 | VIDRO TEMPERADO INCOLOR, ESPESSURA 10MM, FORNECIMENTO E INSTALACAO, INCLUSIVE MASSA PARA VEDACAO | M2 | 294.52
72122 | VIDRO FANTASIA TIPO CANELADO, ESPESSURA 4MM | M2 | 124.89
72123 | VIDRO ARAMADO, ESPESSURA 7MM | M2 | 334.89
73838/1 | PORTA DE VIDRO TEMPERADO, 0,9X2,10M, ESPESSURA 10MM, INCLUSIVE ACESSORIOS | UN | 1971.77
74125/1 | ESPELHO CRISTAL ESPESSURA 4MM, COM MOLDURA DE MADEIRA | M2 | 426.17
74125/2 | ESPELHO CRISTAL ESPESSURA 4MM, COM MOLDURA EM ALUMINIO E COMPENSADO 6MM PLASTIFICADO COLADO | M2 | 474.73
84957 | VIDRO LISO COMUM TRANSPARENTE, ESPESSURA 5MM | M2 | 173.75
84959 | VIDRO LISO COMUM TRANSPARENTE, ESPESSURA 6MM | M2 | 203.75
85001 | VIDRO LISO FUME, ESPESSURA 4MM | M2 | 193.75
85002 | VIDRO LISO FUME, ESPESSURA 6MM | M2 | 273.75
85004 | VIDRO FANTASIA MARTELADO 4MM | M2 | 133.74
85005 | ESPELHO CRISTAL, ESPESSURA 4MM, COM PARAFUSOS DE FIXACAO, SEM MOLDURA | M2 | 395.73
94569 | JANELA DE ALUMÍNIO TIPO MAXIM-AR, COM VIDROS, BATENTE E FERRAGENS. EXCLUSIVE ALIZAR, ACABAMENTO E CONTRAMARCO. FORNECIMENTO E INSTALAÇÃO. AF_12/2019 | M2 | 278.32
94570 | JANELA DE ALUMÍNIO DE CORRER COM 2 FOLHAS PARA VIDROS, COM VIDROS, BATENTE, ACABAMENTO COM ACETATO OU BRILHANTE E FERRAGENS. EXCLUSIVE ALIZAR E CONTRAMARCO. FORNECIMENTO E INSTALAÇÃO. AF_12/2019 | M2 | 167.29
94572 | JANELA DE ALUMÍNIO DE CORRER COM 3 FOLHAS (2 VENEZIANAS E 1 PARA VIDRO), COM VIDROS, BATENTE E FERRAGENS. EXCLUSIVE ACABAMENTO, ALIZAR E CONTRAMARCO. FORNECIMENTO E INSTALAÇÃO. AF_12/2019 | M2 | 247.28
94573 | JANELA DE ALUMÍNIO DE CORRER COM 4 FOLHAS PARA VIDROS, COM VIDROS, BATENTE, ACABAMENTO COM ACETATO OU BRILHANTE E FERRAGENS. EXCLUSIVE ALIZAR E CONTRAMARCO. FORNECIMENTO E INSTALAÇÃO. AF_12/2019 | M2 | 195.63
94580 | JANELA DE ALUMÍNIO DE CORRER COM 6 FOLHAS (2 VENEZIANAS FIXAS, 2 VENEZIANAS DE CORRER E 2 PARA VIDRO), COM VIDROS, BATENTE, ACABAMENTO COM ACETATO OU BRILHANTE E FERRAGENS. EXCLUSIVE ALIZAR E CONTRAMARCO. FORNECIMENTO E INSTALAÇÃO. AF_12/2019 | M2 | 282.42
100674 | JANELA FIXA DE ALUMÍNIO PARA VIDRO, COM VIDRO, BATENTE E FERRAGENS. EXCLUSIVE ACABAMENTO, ALIZAR E CONTRAMARCO. FORNECIMENTO E INSTALAÇÃO. AF_12/2019 | M2 | 183.6
101096 | TUBULÃO A CÉU ABERTO, DIÂMETRO DO FUSTE DE 70CM, ESCAVAÇÃO MANUAL, SEM ALARGAMENTO DE BASE, CONCRETO FEITO EM OBRA E LANÇADO COM JERICA. AF_05/2020 | M3 | 844.77
101097 | TUBULÃO A CÉU ABERTO, DIÂMETRO DO FUSTE DE 80CM, ESCAVAÇÃO MANUAL, SEM ALARGAMENTO DE BASE, CONCRETO FEITO EM OBRA E LANÇADO COM JERICA. AF_05/2020 | M3 | 798.64
101098 | TUBULÃO A CÉU ABERTO, DIÂMETRO DO FUSTE DE 100CM, ESCAVAÇÃO MANUAL, SEM ALARGAMENTO DE BASE, CONCRETO FEITO EM OBRA E LANÇADO COM JERICA. AF_05/2020 | M3 | 737.17
101099 | TUBULÃO A CÉU ABERTO, DIÂMETRO DO FUSTE DE 120CM, ESCAVAÇÃO MANUAL, SEM ALARGAMENTO DE BASE, CONCRETO FEITO EM OBRA E LANÇADO COM JERICA. AF_05/2020 | M3 | 674.08
101100 | TUBULÃO A CÉU ABERTO, DIÂMETRO DO FUSTE DE 70CM, ESCAVAÇÃO MECÂNICA, SEM ALARGAMENTO DE BASE, CONCRETO FEITO EM OBRA E LANÇADO COM JERICA. AF_05/2020 | M3 | 602.13
101101 | TUBULÃO A CÉU ABERTO, DIÂMETRO DO FUSTE DE 80CM, ESCAVAÇÃO MECÂNICA, SEM ALARGAMENTO DE BASE, CONCRETO FEITO EM OBRA E LANÇADO COM JERICA. AF_05/2020 | M3 | 588.88
101102 | TUBULÃO A CÉU ABERTO, DIÂMETRO DO FUSTE DE 100CM, ESCAVAÇÃO MECÂNICA, SEM ALARGAMENTO DE BASE, CONCRETO FEITO EM OBRA E LANÇADO COM JERICA. AF_05/2020 | M3 | 572.6
101103 | TUBULÃO A CÉU ABERTO, DIÂMETRO DO FUSTE DE 120CM, ESCAVAÇÃO MECÂNICA, SEM ALARGAMENTO DE BASE, CONCRETO FEITO EM OBRA E LANÇADO COM JERICA. AF_05/2020 | M3 | 538.81
101104 | TUBULÃO A CÉU ABERTO, DIÂMETRO DO FUSTE DE 70CM, ESCAVAÇÃO MANUAL, SEM ALARGAMENTO DE BASE, CONCRETO USINADO E LANÇADO COM BOMBA OU DIRETAMENTE DO CAMINHÃO. AF_05/2020 | M3 | 799.84
101105 | TUBULÃO A CÉU ABERTO, DIÂMETRO DO FUSTE DE 80CM, ESCAVAÇÃO MANUAL, SEM ALARGAMENTO DE BASE, CONCRETO USINADO E LANÇADO COM BOMBA OU DIRETAMENTE DO CAMINHÃO. AF_05/2020 | M3 | 754.58
101106 | TUBULÃO A CÉU ABERTO, DIÂMETRO DO FUSTE DE 100CM, ESCAVAÇÃO MANUAL, SEM ALARGAMENTO DE BASE, CONCRETO USINADO E LANÇADO COM BOMBA OU DIRETAMENTE DO CAMINHÃO. AF_05/2020 | M3 | 694.71
101107 | TUBULÃO A CÉU ABERTO, DIÂMETRO DO FUSTE DE 120CM, ESCAVAÇÃO MANUAL, SEM ALARGAMENTO DE BASE, CONCRETO USINADO E LANÇADO COM BOMBA OU DIRETAMENTE DO CAMINHÃO. AF_05/2020 | M3 | 633.36
101108 | TUBULÃO A CÉU ABERTO, DIÂMETRO DO FUSTE DE 70CM, ESCAVAÇÃO MECÂNICA, SEM ALARGAMENTO DE BASE, CONCRETO USINADO E LANÇADO COM BOMBA OU DIRETAMENTE DO CAMINHÃO. AF_05/2020 | M3 | 552.97
101109 | TUBULÃO A CÉU ABERTO, DIÂMETRO DO FUSTE DE 80CM, ESCAVAÇÃO MECÂNICA, SEM ALARGAMENTO DE BASE, CONCRETO USINADO E LANÇADO COM BOMBA OU DIRETAMENTE DO CAMINHÃO. AF_05/2020 | M3 | 540.81
101110 | TUBULÃO A CÉU ABERTO, DIÂMETRO DO FUSTE DE 100CM, ESCAVAÇÃO MECÂNICA, SEM ALARGAMENTO DE BASE, CONCRETO USINADO E LANÇADO COM BOMBA OU DIRETAMENTE DO CAMINHÃO. AF_05/2020 | M3 | 526.61
101111 | TUBULÃO A CÉU ABERTO, DIÂMETRO DO FUSTE DE 120CM, ESCAVAÇÃO MECÂNICA, SEM ALARGAMENTO DE BASE, CONCRETO USINADO E LANÇADO COM BOMBA OU DIRETAMENTE DO CAMINHÃO. AF_05/2020 | M3 | 495.05
101112 | ALARGAMENTO DE BASE DE TUBULÃO A CÉU ABERTO, ESCAVAÇÃO MANUAL, CONCRETO FEITO EM OBRA E LANÇADO COM JERICA. AF_05/2020 | M3 | 594.13
101113 | ALARGAMENTO DE BASE DE TUBULÃO A CÉU ABERTO, ESCAVAÇÃO MANUAL, CONCRETO USINADO E LANÇADO COM BOMBA OU DIRETAMENTE DO CAMINHÃO. AF_05/2020 | M3 | 551.49
95601 | ARRASAMENTO MECANICO DE ESTACA DE CONCRETO ARMADO, DIAMETROS DE ATÉ 40 CM. AF_11/2016 | UN | 15.51
95602 | ARRASAMENTO MECANICO DE ESTACA DE CONCRETO ARMADO, DIAMETROS DE 41 CM A 60 CM. AF_11/2016 | UN | 19.78
95603 | ARRASAMENTO MECANICO DE ESTACA DE CONCRETO ARMADO, DIAMETROS DE 61 CM A 80 CM. AF_11/2016 | UN | 25.96
95604 | ARRASAMENTO MECANICO DE ESTACA DE CONCRETO ARMADO, DIAMETROS DE 81 CM A 100 CM. AF_11/2016 | UN | 34.19
95605 | ARRASAMENTO MECANICO DE ESTACA DE CONCRETO ARMADO, DIAMETROS DE 101 CM A 150 CM. AF_11/2016 | UN | 53.59
95607 | ARRASAMENTO DE ESTACA METÁLICA, PERFIL LAMINADO TIPO I FAMÍLIA 250. AF_11/2016 | UN | 5.09
95608 | ARRASAMENTO DE ESTACA METÁLICA, PERFIL LAMINADO TIPO H FAMÍLIA 250. AF_11/2016 | UN | 5.87
95609 | ARRASAMENTO DE ESTACA METÁLICA, PERFIL LAMINADO TIPO H FAMÍLIA 310. AF_11/2016 | UN | 6.56
100651 | ESTACA HÉLICE CONTÍNUA, DIÂMETRO DE 30 CM, INCLUSO CONCRETO FCK=20MPA E ARMADURA MÍNIMA (EXCLUSIVE MOBILIZAÇÃO E DESMOBILIZAÇÃO). AF_12/2019 | M | 79.21
100652 | ESTACA HÉLICE CONTÍNUA , DIÂMETRO DE 50 CM, INCLUSO CONCRETO FCK=20MPA E ARMADURA MÍNIMA (EXCLUSIVE MOBILIZAÇÃO E DESMOBILIZAÇÃO). AF_12/2019 | M | 149.77
100653 | ESTACA HÉLICE CONTÍNUA, DIÂMETRO DE 70 CM, INCLUSO CONCRETO FCK=20MPA E ARMADURA MÍNIMA (EXCLUSIVE MOBILIZAÇÃO E DESMOBILIZAÇÃO). AF_12/2019 | M | 248.61
100654 | ESTACA HÉLICE CONTÍNUA, DIÂMETRO DE 80 CM, INCLUSO CONCRETO FCK=20MPA E ARMADURA MÍNIMA (EXCLUSIVE MOBILIZAÇÃO E DESMOBILIZAÇÃO). AF_12/2019. | M | 336.88
100655 | ESTACA HÉLICE CONTÍNUA, DIÂMETRO DE 90 CM, INCLUSO CONCRETO FCK=20MPA E ARMADURA MÍNIMA (EXCLUSIVE MOBILIZAÇÃO E DESMOBILIZAÇÃO). AF_12/2019. | M | 387.77
100656 | ESTACA PRÉ-MOLDADA DE CONCRETO, SEÇÃO QUADRADA, CAPACIDADE DE 25 TONELADAS, INCLUSO EMENDA (EXCLUSIVE MOBILIZAÇÃO E DESMOBILIZAÇÃO). AF_12/2019 | M | 67.68
100657 | ESTACA PRÉ-MOLDADA DE CONCRETO SEÇÃO QUADRADA, CAPACIDADE DE 50 TONELADAS, INCLUSO EMENDA (EXCLUSIVE MOBILIZAÇÃO E DESMOBILIZAÇÃO). AF_12/2019 | M | 87.15
100658 | ESTACA PRÉ-MOLDADA DE CONCRETO CENTRIFUGADO, SEÇÃO CIRCULAR, CAPACIDADE DE 100 TONELADAS, INCLUSO EMENDA (EXCLUSIVE MOBILIZAÇÃO E DESMOBILIZAÇÃO). AF_12/2019 | M | 200.16
100889 | ESTACA METÁLICA PARA FUNDAÇÃO, UTILIZANDO PERFIL LAMINADO HP250X62 (EXCLUSIVE MOBILIZAÇÃO E DESMOBILIZAÇÃO). AF_01/2020 | KG | 7.62
100890 | ESTACA METÁLICA PARA FUNDAÇÃO, UTILIZANDO PERFIL LAMINADO HP310X79 (EXCLUSIVE MOBILIZAÇÃO E DESMOBILIZAÇÃO). AF_01/2020 | KG | 7.5
100892 | ESTACA METÁLICA PARA CONTENÇÃO, UTILIZANDO PERFIL LAMINADO W250X32,7 (EXCLUSIVE MOBILIZAÇÃO E DESMOBILIZAÇÃO). AF_01/2020 | KG | 7.31
100893 | ESTACA METÁLICA PARA CONTENÇÃO, UTILIZANDO PERFIL LAMINADO W250X38,5 (EXCLUSIVE MOBILIZAÇÃO E DESMOBILIZAÇÃO). AF_01/2020 | KG | 7.2
100894 | ESTACA METÁLICA PARA CONTENÇÃO, UTILIZANDO PERFIL LAMINADO W250X44,8 (EXCLUSIVE MOBILIZAÇÃO E DESMOBILIZAÇÃO). AF_01/2020 | KG | 7.11
100896 | ESTACA ESCAVADA MECANICAMENTE, SEM FLUIDO ESTABILIZANTE, COM 25CM DE DIÂMETRO, CONCRETO LANÇADO POR CAMINHÃO BETONEIRA (EXCLUSIVE MOBILIZAÇÃO E DESMOBILIZAÇÃO). AF_01/2020 | M | 35.83
100897 | ESTACA ESCAVADA MECANICAMENTE, SEM FLUIDO ESTABILIZANTE, COM 40CM DE DIÂMETRO, CONCRETO LANÇADO POR CAMINHÃO BETONEIRA (EXCLUSIVE MOBILIZAÇÃO E DESMOBILIZAÇÃO). AF_01/2020 | M | 68.99
100898 | ESTACA ESCAVADA MECANICAMENTE, SEM FLUIDO ESTABILIZANTE, COM 60CM DE DIÂMETRO, CONCRETO LANÇADO POR CAMINHÃO BETONEIRA (EXCLUSIVE MOBILIZAÇÃO E DESMOBILIZAÇÃO). AF_01/2020 | M | 132.14
100899 | ESTACA ESCAVADA MECANICAMENTE, SEM FLUIDO ESTABILIZANTE, COM 25CM DE DIÂMETRO, CONCRETO LANÇADO MANUALMENTE (EXCLUSIVE MOBILIZAÇÃO E DESMOBILIZAÇÃO). AF_01/2020 | M | 52.08
100900 | ESTACA ESCAVADA MECANICAMENTE, SEM FLUIDO ESTABILIZANTE, COM 60CM DE DIÂMETRO, CONCRETO LANÇADO POR BOMBA LANÇA (EXCLUSIVE MOBILIZAÇÃO E DESMOBILIZAÇÃO). AF_01/2020 | M | 152.09
100929 | ESTACA RAÍZ, DIÂMETRO DE 20CM, SEM PRESENÇA DE ROCHA (EXCLUSIVE MOBILIZAÇÃO E DESMOBILIZAÇÃO). AF_03/2020 | M | 165.58
100930 | ESTACA RAÍZ, DIÂMETRO DE 31CM, SEM PRESENÇA DE ROCHA (EXCLUSIVE MOBILIZAÇÃO E DESMOBILIZAÇÃO). AF_03/2020 | M | 245.11
100931 | ESTACA RAÍZ, DIÂMETRO DE 40CM, SEM PRESENÇA DE ROCHA (EXCLUSIVE MOBILIZAÇÃO E DESMOBILIZAÇÃO). AF_03/2020 | M | 313.69
100932 | ESTACA RAÍZ, DIÂMETRO DE 45CM, SEM PRESENÇA DE ROCHA (EXCLUSIVE MOBILIZAÇÃO E DESMOBILIZAÇÃO). AF_03/2020 | M | 419.72
100933 | ESTACA RAÍZ, DIÂMETRO DE 20CM, PERFURADA EM ROCHA (EXCLUSIVE MOBILIZAÇÃO E DESMOBILIZAÇÃO). AF_03/2020 | M | 211.4
100934 | ESTACA RAÍZ, DIÂMETRO DE 31CM, PERFURADA EM ROCHA (EXCLUSIVE MOBILIZAÇÃO E DESMOBILIZAÇÃO). AF_03/2020 | M | 302.36
100935 | ESTACA RAÍZ, DIÂMETRO DE 40CM, PERFURADA EM ROCHA (EXCLUSIVE MOBILIZAÇÃO E DESMOBILIZAÇÃO). AF_03/2020 | M | 385.68
100936 | ESTACA RAÍZ, DIÂMETRO DE 45CM, PERFURADA EM ROCHA (EXCLUSIVE MOBILIZAÇÃO E DESMOBILIZAÇÃO). AF_03/2020 | M | 503.68
101173 | ESTACA BROCA DE CONCRETO, DIÂMETRO DE 20CM, ESCAVAÇÃO MANUAL COM TRADO CONCHA, COM ARMADURA DE ARRANQUE. AF_05/2020 | M | 39.69
101174 | ESTACA BROCA DE CONCRETO, DIÂMETRO DE 25CM, ESCAVAÇÃO MANUAL COM TRADO CONCHA, COM ARMADURA DE ARRANQUE. AF_05/2020 | M | 55.83
101175 | ESTACA BROCA DE CONCRETO, DIÂMETRO DE 30CM, ESCAVAÇÃO MANUAL COM TRADO CONCHA, COM ARMADURA DE ARRANQUE. AF_05/2020 | M | 76.23
101176 | ESTACA BROCA DE CONCRETO, DIÂMETRO DE 30CM, ESCAVAÇÃO MANUAL COM TRADO CONCHA, INTEIRAMENTE ARMADA. AF_05/2020 | M | 97.82
95240 | LASTRO DE CONCRETO MAGRO, APLICADO EM PISOS OU RADIERS, ESPESSURA DE 3 CM. AF_07/2016 | M2 | 12.19
95241 | LASTRO DE CONCRETO MAGRO, APLICADO EM PISOS OU RADIERS, ESPESSURA DE 5 CM. AF_07/2016 | M2 | 20.32
96616 | LASTRO DE CONCRETO MAGRO, APLICADO EM BLOCOS DE COROAMENTO OU SAPATAS. AF_08/2017 | M3 | 424.01
96617 | LASTRO DE CONCRETO MAGRO, APLICADO EM BLOCOS DE COROAMENTO OU SAPATAS, ESPESSURA DE 3 CM. AF_08/2017 | M2 | 12.71
96619 | LASTRO DE CONCRETO MAGRO, APLICADO EM BLOCOS DE COROAMENTO OU SAPATAS, ESPESSURA DE 5 CM. AF_08/2017 | M2 | 21.19
96620 | LASTRO DE CONCRETO MAGRO, APLICADO EM PISOS OU RADIERS. AF_08/2017 | M3 | 406.8
96621 | LASTRO COM MATERIAL GRANULAR, APLICAÇÃO EM BLOCOS DE COROAMENTO, ESPESSURA DE *5 CM*. AF_08/2017 | M3 | 155.31
96622 | LASTRO COM MATERIAL GRANULAR, APLICAÇÃO EM PISOS OU RADIERS, ESPESSURA DE *5 CM*. AF_08/2017 | M3 | 104.72
96623 | LASTRO COM MATERIAL GRANULAR, APLICADO EM BLOCOS DE COROAMENTO, ESPESSURA DE *10 CM*. AF_08/2017 | M3 | 143.54
96624 | LASTRO COM MATERIAL GRANULAR (PEDRA BRITADA N.2), APLICADO EM PISOS OU RADIERS, ESPESSURA DE *10 CM*. AF_08/2017 | M3 | 100.56
97082 | ESCAVAÇÃO MANUAL DE VIGA DE BORDA PARA RADIER. AF_09/2017 | M3 | 41.52
97083 | COMPACTAÇÃO MECÂNICA DE SOLO PARA EXECUÇÃO DE RADIER, COM COMPACTADOR DE SOLOS A PERCUSSÃO. AF_09/2017 | M2 | 2.22
97084 | COMPACTAÇÃO MECÂNICA DE SOLO PARA EXECUÇÃO DE RADIER, COM COMPACTADOR DE SOLOS TIPO PLACA VIBRATÓRIA. AF_09/2017 | M2 | 0.46
97086 | FABRICAÇÃO, MONTAGEM E DESMONTAGEM DE FORMA PARA RADIER, EM MADEIRA SERRADA, 4 UTILIZAÇÕES. AF_09/2017 | M2 | 81.9
97094 | CONCRETAGEM DE RADIER, PISO OU LAJE SOBRE SOLO, FCK 30 MPA, PARA ESPESSURA DE 10 CM - LANÇAMENTO, ADENSAMENTO E ACABAMENTO. AF_09/2017 | M3 | 387.56
97095 | CONCRETAGEM DE RADIER, PISO OU LAJE SOBRE SOLO, FCK 30 MPA, PARA ESPESSURA DE 15 CM - LANÇAMENTO, ADENSAMENTO E ACABAMENTO. AF_09/2017 | M3 | 363.84
97096 | CONCRETAGEM DE RADIER, PISO OU LAJE SOBRE SOLO, FCK 30 MPA, PARA ESPESSURA DE 20 CM - LANÇAMENTO, ADENSAMENTO E ACABAMENTO. AF_09/2017 | M3 | 351.65
97097 | ACABAMENTO POLIDO PARA PISO DE CONCRETO ARMADO DE ALTA RESISTÊNCIA. AF_09/2017 | M2 | 28.93
100322 | LASTRO COM MATERIAL GRANULAR (PEDRA BRITADA N.3), APLICADO EM PISOS OU RADIERS, ESPESSURA DE *10 CM*. AF_07/2019 | M3 | 100.56
100323 | LASTRO COM MATERIAL GRANULAR (AREIA MÉDIA), APLICADO EM PISOS OU RADIERS, ESPESSURA DE *10 CM*. AF_07/2019 | M3 | 103.06
100324 | LASTRO COM MATERIAL GRANULAR (PEDRA BRITADA N.1 E PEDRA BRITADA N.2), APLICADO EM PISOS OU RADIERS, ESPESSURA DE *10 CM*. AF_07/2019 | M3 | 100.56
90996 | FORMAS MANUSEÁVEIS PARA PAREDES DE CONCRETO MOLDADAS IN LOCO, DE EDIFICAÇÕES DE MULTIPLOS PAVIMENTO, EM PLATIBANDA. AF_06/2015 | M2 | 11.36
90997 | FORMAS MANUSEÁVEIS PARA PAREDES DE CONCRETO MOLDADAS IN LOCO, DE EDIFICAÇÕES DE MULTIPLOS PAVIMENTOS, EM FACES INTERNAS DE PAREDES. AF_06/2015 | M2 | 15.39
90998 | FORMAS MANUSEÁVEIS PARA PAREDES DE CONCRETO MOLDADAS IN LOCO, DE EDIFICAÇÕES DE MULTIPLOS PAVIMENTOS, EM LAJES. AF_06/2015 | M2 | 18.55
91000 | FORMAS MANUSEÁVEIS PARA PAREDES DE CONCRETO MOLDADAS IN LOCO, DE EDIFICAÇÕES DE MULTIPLOS PAVIMENTOS, EM PANOS DE FACHADA COM VÃOS. AF_06/2015 | M2 | 14.19
91002 | FORMAS MANUSEÁVEIS PARA PAREDES DE CONCRETO MOLDADAS IN LOCO, DE EDIFICAÇÕES DE MULTIPLOS PAVIMENTOS, EM PANOS DE FACHADA SEM VÃOS. AF_06/2015 | M2 | 13.07
91003 | FORMAS MANUSEÁVEIS PARA PAREDES DE CONCRETO MOLDADAS IN LOCO, DE EDIFICAÇÕES DE MULTIPLOS PAVIMENTOS, EM PANOS DE FACHADA COM VARANDAS. AF_06/2015 | M2 | 15.1
91004 | FORMAS MANUSEÁVEIS PARA PAREDES DE CONCRETO MOLDADAS IN LOCO, DE EDIFICAÇÕES DE PAVIMENTO ÚNICO, EM FACES INTERNAS DE PAREDES. AF_06/2015 | M2 | 11.98
91005 | FORMAS MANUSEÁVEIS PARA PAREDES DE CONCRETO MOLDADAS IN LOCO, DE EDIFICAÇÕES DE PAVIMENTO ÚNICO, EM LAJES. AF_06/2015 | M2 | 14.34
91006 | FORMAS MANUSEÁVEIS PARA PAREDES DE CONCRETO MOLDADAS IN LOCO, DE EDIFICAÇÕES DE PAVIMENTO ÚNICO, EM PANOS DE FACHADA COM VÃOS. AF_06/2015 | M2 | 11.08
91007 | FORMAS MANUSEÁVEIS PARA PAREDES DE CONCRETO MOLDADAS IN LOCO, DE EDIFICAÇÕES DE PAVIMENTO ÚNICO, EM PANOS DE FACHADA SEM VÃOS. AF_06/2015 | M2 | 9.95
91008 | FORMAS MANUSEÁVEIS PARA PAREDES DE CONCRETO MOLDADAS IN LOCO, DE EDIFICAÇÕES DE PAVIMENTO ÚNICO, EM PANOS DE FACHADA COM VARANDA. AF_06/2015 | M2 | 11.99
92263 | FABRICAÇÃO DE FÔRMA PARA PILARES E ESTRUTURAS SIMILARES, EM CHAPA DE MADEIRA COMPENSADA RESINADA, E = 17 MM. AF_12/2015 | M2 | 118.68
92264 | FABRICAÇÃO DE FÔRMA PARA PILARES E ESTRUTURAS SIMILARES, EM CHAPA DE MADEIRA COMPENSADA PLASTIFICADA, E = 18 MM. AF_12/2015 | M2 | 140.96
92265 | FABRICAÇÃO DE FÔRMA PARA VIGAS, EM CHAPA DE MADEIRA COMPENSADA RESINADA, E = 17 MM. AF_12/2015 | M2 | 90.17
92266 | FABRICAÇÃO DE FÔRMA PARA VIGAS, EM CHAPA DE MADEIRA COMPENSADA PLASTIFICADA, E = 18 MM. AF_12/2015 | M2 | 110.04
92267 | FABRICAÇÃO DE FÔRMA PARA LAJES, EM CHAPA DE MADEIRA COMPENSADA RESINADA, E = 17 MM. AF_12/2015 | M2 | 36.28
92268 | FABRICAÇÃO DE FÔRMA PARA LAJES, EM CHAPA DE MADEIRA COMPENSADA PLASTIFICADA, E = 18 MM. AF_12/2015 | M2 | 53.8
92269 | FABRICAÇÃO DE FÔRMA PARA PILARES E ESTRUTURAS SIMILARES, EM MADEIRA SERRADA, E=25 MM. AF_12/2015 | M2 | 90.31
92270 | FABRICAÇÃO DE FÔRMA PARA VIGAS, COM MADEIRA SERRADA, E = 25 MM. AF_12/2015 | M2 | 72.38
92271 | FABRICAÇÃO DE FÔRMA PARA LAJES, EM MADEIRA SERRADA, E=25 MM. AF_12/2015 | M2 | 50.6
92272 | FABRICAÇÃO DE ESCORAS DE VIGA DO TIPO GARFO, EM MADEIRA. AF_12/2015 | M | 26.51
92273 | FABRICAÇÃO DE ESCORAS DO TIPO PONTALETE, EM MADEIRA. AF_12/2015 | M | 11.96
92408 | MONTAGEM E DESMONTAGEM DE FÔRMA DE PILARES RETANGULARES E ESTRUTURAS SIMILARES COM ÁREA MÉDIA DAS SEÇÕES MENOR OU IGUAL A 0,25 M², PÉ-DIREITO SIMPLES, EM MADEIRA SERRADA, 1 UTILIZAÇÃO. AF_12/2015 | M2 | 164.35
92409 | MONTAGEM E DESMONTAGEM DE FÔRMA DE PILARES RETANGULARES E ESTRUTURAS SIMILARES COM ÁREA MÉDIA DAS SEÇÕES MAIOR QUE 0,25 M², PÉ-DIREITO SIMPLES, EM MADEIRA SERRADA, 1 UTILIZAÇÃO. AF_12/2015 | M2 | 155.96
92410 | MONTAGEM E DESMONTAGEM DE FÔRMA DE PILARES RETANGULARES E ESTRUTURAS SIMILARES COM ÁREA MÉDIA DAS SEÇÕES MENOR OU IGUAL A 0,25 M², PÉ-DIREITO SIMPLES, EM MADEIRA SERRADA, 2 UTILIZAÇÕES. AF_12/2015 | M2 | 111.68
92411 | MONTAGEM E DESMONTAGEM DE FÔRMA DE PILARES RETANGULARES E ESTRUTURAS SIMILARES COM ÁREA MÉDIA DAS SEÇÕES MAIOR QUE 0,25 M², PÉ-DIREITO SIMPLES, EM MADEIRA SERRADA, 2 UTILIZAÇÕES. AF_12/2015 | M2 | 104.28
92412 | MONTAGEM E DESMONTAGEM DE FÔRMA DE PILARES RETANGULARES E ESTRUTURAS SIMILARES COM ÁREA MÉDIA DAS SEÇÕES MENOR OU IGUAL A 0,25 M², PÉ-DIREITO SIMPLES, EM MADEIRA SERRADA, 4 UTILIZAÇÕES. AF_12/2015 | M2 | 74.04
92413 | MONTAGEM E DESMONTAGEM DE FÔRMA DE PILARES RETANGULARES E ESTRUTURAS SIMILARES COM ÁREA MÉDIA DAS SEÇÕES MAIOR QUE 0,25 M², PÉ-DIREITO SIMPLES, EM MADEIRA SERRADA, 4 UTILIZAÇÕES. AF_12/2015 | M2 | 68.33
92414 | MONTAGEM E DESMONTAGEM DE FÔRMA DE PILARES RETANGULARES E ESTRUTURAS SIMILARES COM ÁREA MÉDIA DAS SEÇÕES MENOR OU IGUAL A 0,25 M², PÉ-DIREITO SIMPLES, EM CHAPA DE MADEIRA COMPENSADA RESINADA, 2 UTILIZAÇÕES. AF_12/2015 | M2 | 100.05
92415 | MONTAGEM E DESMONTAGEM DE FÔRMA DE PILARES RETANGULARES E ESTRUTURAS SIMILARES COM ÁREA MÉDIA DAS SEÇÕES MAIOR QUE 0,25 M², PÉ-DIREITO SIMPLES, EM CHAPA DE MADEIRA COMPENSADA RESINADA, 2 UTILIZAÇÕES. AF_12/2015 | M2 | 92.64
92416 | MONTAGEM E DESMONTAGEM DE FÔRMA DE PILARES RETANGULARES E ESTRUTURAS SIMILARES COM ÁREA MÉDIA DAS SEÇÕES MENOR OU IGUAL A 0,25 M², PÉ-DIREITO DUPLO, EM CHAPA DE MADEIRA COMPENSADA RESINADA, 2 UTILIZAÇÕES. AF_12/2015 | M2 | 115.26
92417 | MONTAGEM E DESMONTAGEM DE FÔRMA DE PILARES RETANGULARES E ESTRUTURAS SIMILARES COM ÁREA MÉDIA DAS SEÇÕES MAIOR QUE 0,25 M², PÉ-DIREITO DUPLO, EM CHAPA DE MADEIRA COMPENSADA RESINADA, 2 UTILIZAÇÕES. AF_12/2015 | M2 | 107.89
92418 | MONTAGEM E DESMONTAGEM DE FÔRMA DE PILARES RETANGULARES E ESTRUTURAS SIMILARES COM ÁREA MÉDIA DAS SEÇÕES MENOR OU IGUAL A 0,25 M², PÉ-DIREITO SIMPLES, EM CHAPA DE MADEIRA COMPENSADA RESINADA, 4 UTILIZAÇÕES. AF_12/2015 | M2 | 61.8
92419 | MONTAGEM E DESMONTAGEM DE FÔRMA DE PILARES RETANGULARES E ESTRUTURAS SIMILARES COM ÁREA MÉDIA DAS SEÇÕES MAIOR QUE 0,25 M², PÉ-DIREITO SIMPLES, EM CHAPA DE MADEIRA COMPENSADA RESINADA, 4 UTILIZAÇÕES. AF_12/2015 | M2 | 56.13
92420 | MONTAGEM E DESMONTAGEM DE FÔRMA DE PILARES RETANGULARES E ESTRUTURAS SIMILARES COM ÁREA MÉDIA DAS SEÇÕES MENOR OU IGUAL A 0,25 M², PÉ-DIREITO DUPLO, EM CHAPA DE MADEIRA COMPENSADA RESINADA, 4 UTILIZAÇÕES. AF_12/2015 | M2 | 73.51
92421 | MONTAGEM E DESMONTAGEM DE FÔRMA DE PILARES RETANGULARES E ESTRUTURAS SIMILARES COM ÁREA MÉDIA DAS SEÇÕES MAIOR QUE 0,25 M², PÉ-DIREITO DUPLO, EM CHAPA DE MADEIRA COMPENSADA RESINADA, 4 UTILIZAÇÕES. AF_12/2015 | M2 | 67.82
92422 | MONTAGEM E DESMONTAGEM DE FÔRMA DE PILARES RETANGULARES E ESTRUTURAS SIMILARES COM ÁREA MÉDIA DAS SEÇÕES MENOR OU IGUAL A 0,25 M², PÉ-DIREITO SIMPLES, EM CHAPA DE MADEIRA COMPENSADA RESINADA, 6 UTILIZAÇÕES. AF_12/2015 | M2 | 49.76
92423 | MONTAGEM E DESMONTAGEM DE FÔRMA DE PILARES RETANGULARES E ESTRUTURAS SIMILARES COM ÁREA MÉDIA DAS SEÇÕES MAIOR QUE 0,25 M², PÉ-DIREITO SIMPLES, EM CHAPA DE MADEIRA COMPENSADA RESINADA, 6 UTILIZAÇÕES. AF_12/2015 | M2 | 44.84
92424 | MONTAGEM E DESMONTAGEM DE FÔRMA DE PILARES RETANGULARES E ESTRUTURAS SIMILARES COM ÁREA MÉDIA DAS SEÇÕES MENOR OU IGUAL A 0,25 M², PÉ-DIREITO DUPLO, EM CHAPA DE MADEIRA COMPENSADA RESINADA, 6 UTILIZAÇÕES. AF_12/2015 | M2 | 59.94
92425 | MONTAGEM E DESMONTAGEM DE FÔRMA DE PILARES RETANGULARES E ESTRUTURAS SIMILARES COM ÁREA MÉDIA DAS SEÇÕES MAIOR QUE 0,25 M², PÉ-DIREITO DUPLO, EM CHAPA DE MADEIRA COMPENSADA RESINADA, 6 UTILIZAÇÕES. AF_12/2015 | M2 | 55
92426 | MONTAGEM E DESMONTAGEM DE FÔRMA DE PILARES RETANGULARES E ESTRUTURAS SIMILARES COM ÁREA MÉDIA DAS SEÇÕES MENOR OU IGUAL A 0,25 M², PÉ-DIREITO SIMPLES, EM CHAPA DE MADEIRA COMPENSADA RESINADA, 8 UTILIZAÇÕES. AF_12/2015 | M2 | 43.69
92427 | MONTAGEM E DESMONTAGEM DE FÔRMA DE PILARES RETANGULARES E ESTRUTURAS SIMILARES COM ÁREA MÉDIA DAS SEÇÕES MAIOR QUE 0,25 M², PÉ-DIREITO SIMPLES, EM CHAPA DE MADEIRA COMPENSADA RESINADA, 8 UTILIZAÇÕES. AF_12/2015 | M2 | 39.12
92428 | MONTAGEM E DESMONTAGEM DE FÔRMA DE PILARES RETANGULARES E ESTRUTURAS SIMILARES COM ÁREA MÉDIA DAS SEÇÕES MENOR OU IGUAL A 0,25 M², PÉ-DIREITO DUPLO, EM CHAPA DE MADEIRA COMPENSADA RESINADA, 8 UTILIZAÇÕES. AF_12/2015 | M2 | 53.12
92429 | MONTAGEM E DESMONTAGEM DE FÔRMA DE PILARES RETANGULARES E ESTRUTURAS SIMILARES COM ÁREA MÉDIA DAS SEÇÕES MAIOR QUE 0,25 M², PÉ-DIREITO DUPLO, EM CHAPA DE MADEIRA COMPENSADA RESINADA, 8 UTILIZAÇÕES. AF_12/2015 | M2 | 48.54
92430 | MONTAGEM E DESMONTAGEM DE FÔRMA DE PILARES RETANGULARES E ESTRUTURAS SIMILARES COM ÁREA MÉDIA DAS SEÇÕES MENOR OU IGUAL A 0,25 M², PÉ-DIREITO SIMPLES, EM CHAPA DE MADEIRA COMPENSADA PLASTIFICADA, 10 UTILIZAÇÕES. AF_12/2015 | M2 | 39.73
92431 | MONTAGEM E DESMONTAGEM DE FÔRMA DE PILARES RETANGULARES E ESTRUTURAS SIMILARES COM ÁREA MÉDIA DAS SEÇÕES MAIOR QUE 0,25 M², PÉ-DIREITO SIMPLES, EM CHAPA DE MADEIRA COMPENSADA PLASTIFICADA, 10 UTILIZAÇÕES. AF_12/2015 | M2 | 35.38
92432 | MONTAGEM E DESMONTAGEM DE FÔRMA DE PILARES RETANGULARES E ESTRUTURAS SIMILARES COM ÁREA MÉDIA DAS SEÇÕES MENOR OU IGUAL A 0,25 M², PÉ-DIREITO DUPLO, EM CHAPA DE MADEIRA COMPENSADA PLASTIFICADA, 10 UTILIZAÇÕES. AF_12/2015 | M2 | 48.67
92433 | MONTAGEM E DESMONTAGEM DE FÔRMA DE PILARES RETANGULARES E ESTRUTURAS SIMILARES COM ÁREA MÉDIA DAS SEÇÕES MAIOR QUE 0,25 M², PÉ-DIREITO DUPLO, EM CHAPA DE MADEIRA COMPENSADA PLASTIFICADA, 10 UTILIZAÇÕES. AF_12/2015 | M2 | 44.33
92434 | MONTAGEM E DESMONTAGEM DE FÔRMA DE PILARES RETANGULARES E ESTRUTURAS SIMILARES COM ÁREA MÉDIA DAS SEÇÕES MENOR OU IGUAL A 0,25 M², PÉ-DIREITO SIMPLES, EM CHAPA DE MADEIRA COMPENSADA PLASTIFICADA, 12 UTILIZAÇÕES. AF_12/2015 | M2 | 37.55
92435 | MONTAGEM E DESMONTAGEM DE FÔRMA DE PILARES RETANGULARES E ESTRUTURAS SIMILARES COM ÁREA MÉDIA DAS SEÇÕES MAIOR QUE 0,25 M², PÉ-DIREITO SIMPLES, EM CHAPA DE MADEIRA COMPENSADA PLASTIFICADA, 12 UTILIZAÇÕES. AF_12/2015 | M2 | 33.35
92436 | MONTAGEM E DESMONTAGEM DE FÔRMA DE PILARES RETANGULARES E ESTRUTURAS SIMILARES COM ÁREA MÉDIA DAS SEÇÕES MENOR OU IGUAL A 0,25 M², PÉ-DIREITO DUPLO, EM CHAPA DE MADEIRA COMPENSADA PLASTIFICADA, 12 UTILIZAÇÕES. AF_12/2015 | M2 | 46.18
92437 | MONTAGEM E DESMONTAGEM DE FÔRMA DE PILARES RETANGULARES E ESTRUTURAS SIMILARES COM ÁREA MÉDIA DAS SEÇÕES MAIOR QUE 0,25 M², PÉ-DIREITO DUPLO, EM CHAPA DE MADEIRA COMPENSADA PLASTIFICADA, 12 UTILIZAÇÕES. AF_12/2015 | M2 | 41.99
92438 | MONTAGEM E DESMONTAGEM DE FÔRMA DE PILARES RETANGULARES E ESTRUTURAS SIMILARES COM ÁREA MÉDIA DAS SEÇÕES MENOR OU IGUAL A 0,25 M², PÉ-DIREITO SIMPLES, EM CHAPA DE MADEIRA COMPENSADA PLASTIFICADA, 14 UTILIZAÇÕES. AF_12/2015 | M2 | 35.98
92439 | MONTAGEM E DESMONTAGEM DE FÔRMA DE PILARES RETANGULARES E ESTRUTURAS SIMILARES COM ÁREA MÉDIA DAS SEÇÕES MAIOR QUE 0,25 M², PÉ-DIREITO SIMPLES, EM CHAPA DE MADEIRA COMPENSADA PLASTIFICADA, 14 UTILIZAÇÕES. AF_12/2015 | M2 | 31.89
92440 | MONTAGEM E DESMONTAGEM DE FÔRMA DE PILARES RETANGULARES E ESTRUTURAS SIMILARES COM ÁREA MÉDIA DAS SEÇÕES MENOR OU IGUAL A 0,25 M², PÉ-DIREITO DUPLO, EM CHAPA DE MADEIRA COMPENSADA PLASTIFICADA, 14 UTILIZAÇÕES. AF_12/2015 | M2 | 44.38
92441 | MONTAGEM E DESMONTAGEM DE FÔRMA DE PILARES RETANGULARES E ESTRUTURAS SIMILARES COM ÁREA MÉDIA DAS SEÇÕES MAIOR QUE 0,25 M², PÉ-DIREITO DUPLO, EM CHAPA DE MADEIRA COMPENSADA PLASTIFICADA, 14 UTILIZAÇÕES. AF_12/2015 | M2 | 40.32
92442 | MONTAGEM E DESMONTAGEM DE FÔRMA DE PILARES RETANGULARES E ESTRUTURAS SIMILARES COM ÁREA MÉDIA DAS SEÇÕES MENOR OU IGUAL A 0,25 M², PÉ-DIREITO SIMPLES, EM CHAPA DE MADEIRA COMPENSADA PLASTIFICADA, 18 UTILIZAÇÕES. AF_12/2015 | M2 | 32.7
92443 | MONTAGEM E DESMONTAGEM DE FÔRMA DE PILARES RETANGULARES E ESTRUTURAS SIMILARES COM ÁREA MÉDIA DAS SEÇÕES MAIOR QUE 0,25 M², PÉ-DIREITO SIMPLES, EM CHAPA DE MADEIRA COMPENSADA PLASTIFICADA, 18 UTILIZAÇÕES. AF_12/2015 | M2 | 28.74
92444 | MONTAGEM E DESMONTAGEM DE FÔRMA DE PILARES RETANGULARES E ESTRUTURAS SIMILARES COM ÁREA MÉDIA DAS SEÇÕES MENOR OU IGUAL A 0,25 M², PÉ-DIREITO DUPLO, EM CHAPA DE MADEIRA COMPENSADA PLASTIFICADA, 18 UTILIZAÇÕES. AF_12/2015 | M2 | 40.82
92445 | MONTAGEM E DESMONTAGEM DE FÔRMA DE PILARES RETANGULARES E ESTRUTURAS SIMILARES COM ÁREA MÉDIA DAS SEÇÕES MAIOR QUE 0,25 M², PÉ-DIREITO DUPLO, EM CHAPA DE MADEIRA COMPENSADA PLASTIFICADA, 18 UTILIZAÇÕES. AF_12/2015 | M2 | 36.88
92446 | MONTAGEM E DESMONTAGEM DE FÔRMA DE VIGA, ESCORAMENTO COM PONTALETE DE MADEIRA, PÉ-DIREITO SIMPLES, EM MADEIRA SERRADA, 1 UTILIZAÇÃO. AF_12/2015 | M2 | 155.57
92447 | MONTAGEM E DESMONTAGEM DE FÔRMA DE VIGA, ESCORAMENTO COM PONTALETE DE MADEIRA, PÉ-DIREITO SIMPLES, EM MADEIRA SERRADA, 2 UTILIZAÇÕES. AF_12/2015 | M2 | 112.42
92448 | MONTAGEM E DESMONTAGEM DE FÔRMA DE VIGA, ESCORAMENTO COM PONTALETE DE MADEIRA, PÉ-DIREITO SIMPLES, EM MADEIRA SERRADA, 4 UTILIZAÇÕES. AF_12/2015 | M2 | 92.29
92449 | MONTAGEM E DESMONTAGEM DE FÔRMA DE VIGA, ESCORAMENTO COM GARFO DE MADEIRA, PÉ-DIREITO DUPLO, EM CHAPA DE MADEIRA RESINADA, 2 UTILIZAÇÕES. AF_12/2015 | M2 | 194.3
92450 | MONTAGEM E DESMONTAGEM DE FÔRMA DE VIGA, ESCORAMENTO METÁLICO, PÉ-DIREITO DUPLO, EM CHAPA DE MADEIRA RESINADA, 2 UTILIZAÇÕES. AF_12/2015 | M2 | 184.81
92451 | MONTAGEM E DESMONTAGEM DE FÔRMA DE VIGA, ESCORAMENTO COM GARFO DE MADEIRA, PÉ-DIREITO SIMPLES, EM CHAPA DE MADEIRA RESINADA, 2 UTILIZAÇÕES. AF_12/2015 | M2 | 132.83
92452 | MONTAGEM E DESMONTAGEM DE FÔRMA DE VIGA, ESCORAMENTO METÁLICO, PÉ-DIREITO SIMPLES, EM CHAPA DE MADEIRA RESINADA, 2 UTILIZAÇÕES. AF_12/2015 | M2 | 110.41
92453 | MONTAGEM E DESMONTAGEM DE FÔRMA DE VIGA, ESCORAMENTO COM GARFO DE MADEIRA, PÉ-DIREITO DUPLO, EM CHAPA DE MADEIRA RESINADA, 4 UTILIZAÇÕES. AF_12/2015 | M2 | 166.42
92454 | MONTAGEM E DESMONTAGEM DE FÔRMA DE VIGA, ESCORAMENTO METÁLICO, PÉ-DIREITO DUPLO, EM CHAPA DE MADEIRA RESINADA, 4 UTILIZAÇÕES. AF_12/2015 | M2 | 162.43
92455 | MONTAGEM E DESMONTAGEM DE FÔRMA DE VIGA, ESCORAMENTO COM GARFO DE MADEIRA, PÉ-DIREITO SIMPLES, EM CHAPA DE MADEIRA RESINADA, 4 UTILIZAÇÕES. AF_12/2015 | M2 | 108.71
92456 | MONTAGEM E DESMONTAGEM DE FÔRMA DE VIGA, ESCORAMENTO METÁLICO, PÉ-DIREITO SIMPLES, EM CHAPA DE MADEIRA RESINADA, 4 UTILIZAÇÕES. AF_12/2015 | M2 | 87.53
92457 | MONTAGEM E DESMONTAGEM DE FÔRMA DE VIGA, ESCORAMENTO COM GARFO DE MADEIRA, PÉ-DIREITO DUPLO, EM CHAPA DE MADEIRA RESINADA, 6 UTILIZAÇÕES. AF_12/2015 | M2 | 143.99
92458 | MONTAGEM E DESMONTAGEM DE FÔRMA DE VIGA, ESCORAMENTO METÁLICO, PÉ-DIREITO DUPLO, EM CHAPA DE MADEIRA RESINADA, 6 UTILIZAÇÕES. AF_12/2015 | M2 | 148.41
92459 | MONTAGEM E DESMONTAGEM DE FÔRMA DE VIGA, ESCORAMENTO COM GARFO DE MADEIRA, PÉ-DIREITO SIMPLES, EM CHAPA DE MADEIRA RESINADA, 6 UTILIZAÇÕES. AF_12/2015 | M2 | 91.79
92460 | MONTAGEM E DESMONTAGEM DE FÔRMA DE VIGA, ESCORAMENTO METÁLICO, PÉ-DIREITO SIMPLES, EM CHAPA DE MADEIRA RESINADA, 6 UTILIZAÇÕES. AF_12/2015 | M2 | 70.96
92461 | MONTAGEM E DESMONTAGEM DE FÔRMA DE VIGA, ESCORAMENTO COM GARFO DE MADEIRA, PÉ-DIREITO DUPLO, EM CHAPA DE MADEIRA RESINADA, 8 UTILIZAÇÕES. AF_12/2015 | M2 | 132.59
92462 | MONTAGEM E DESMONTAGEM DE FÔRMA DE VIGA, ESCORAMENTO METÁLICO, PÉ-DIREITO DUPLO, EM CHAPA DE MADEIRA RESINADA, 8 UTILIZAÇÕES. AF_12/2015 | M2 | 139.7
92463 | MONTAGEM E DESMONTAGEM DE FÔRMA DE VIGA, ESCORAMENTO COM GARFO DE MADEIRA, PÉ-DIREITO SIMPLES, EM CHAPA DE MADEIRA RESINADA, 8 UTILIZAÇÕES. AF_12/2015 | M2 | 82.94
92464 | MONTAGEM E DESMONTAGEM DE FÔRMA DE VIGA, ESCORAMENTO METÁLICO, PÉ-DIREITO SIMPLES, EM CHAPA DE MADEIRA RESINADA, 8 UTILIZAÇÕES. AF_12/2015 | M2 | 64.94
92465 | MONTAGEM E DESMONTAGEM DE FÔRMA DE VIGA, ESCORAMENTO COM GARFO DE MADEIRA, PÉ-DIREITO DUPLO, EM CHAPA DE MADEIRA PLASTIFICADA, 10 UTILIZAÇÕES. AF_12/2015 | M2 | 103.78
92466 | MONTAGEM E DESMONTAGEM DE FÔRMA DE VIGA, ESCORAMENTO METÁLICO, PÉ-DIREITO DUPLO, EM CHAPA DE MADEIRA PLASTIFICADA, 10 UTILIZAÇÕES. AF_12/2015 | M2 | 133.59
92467 | MONTAGEM E DESMONTAGEM DE FÔRMA DE VIGA, ESCORAMENTO COM GARFO DE MADEIRA, PÉ-DIREITO SIMPLES, EM CHAPA DE MADEIRA PLASTIFICADA, 10 UTILIZAÇÕES. AF_12/2015 | M2 | 66.61
92468 | MONTAGEM E DESMONTAGEM DE FÔRMA DE VIGA, ESCORAMENTO METÁLICO, PÉ-DIREITO SIMPLES, EM CHAPA DE MADEIRA PLASTIFICADA, 10 UTILIZAÇÕES. AF_12/2015 | M2 | 58.96
92469 | MONTAGEM E DESMONTAGEM DE FÔRMA DE VIGA, ESCORAMENTO COM GARFO DE MADEIRA, PÉ-DIREITO DUPLO, EM CHAPA DE MADEIRA PLASTIFICADA, 12 UTILIZAÇÕES. AF_12/2015 | M2 | 94.32
92470 | MONTAGEM E DESMONTAGEM DE FÔRMA DE VIGA, ESCORAMENTO METÁLICO, PÉ-DIREITO DUPLO, EM CHAPA DE MADEIRA PLASTIFICADA, 12 UTILIZAÇÕES. AF_12/2015 | M2 | 129
92471 | MONTAGEM E DESMONTAGEM DE FÔRMA DE VIGA, ESCORAMENTO COM GARFO DE MADEIRA, PÉ-DIREITO SIMPLES, EM CHAPA DE MADEIRA PLASTIFICADA, 12 UTILIZAÇÕES. AF_12/2015 | M2 | 60.62
92472 | MONTAGEM E DESMONTAGEM DE FÔRMA DE VIGA, ESCORAMENTO METÁLICO, PÉ-DIREITO SIMPLES, EM CHAPA DE MADEIRA PLASTIFICADA, 12 UTILIZAÇÕES. AF_12/2015 | M2 | 54.88
92473 | MONTAGEM E DESMONTAGEM DE FÔRMA DE VIGA, ESCORAMENTO COM GARFO DE MADEIRA, PÉ-DIREITO DUPLO, EM CHAPA DE MADEIRA PLASTIFICADA, 14 UTILIZAÇÕES. AF_12/2015 | M2 | 86.67
92474 | MONTAGEM E DESMONTAGEM DE FÔRMA DE VIGA, ESCORAMENTO METÁLICO, PÉ-DIREITO DUPLO, EM CHAPA DE MADEIRA PLASTIFICADA, 14 UTILIZAÇÕES. AF_12/2015 | M2 | 125.05
92475 | MONTAGEM E DESMONTAGEM DE FÔRMA DE VIGA, ESCORAMENTO COM GARFO DE MADEIRA, PÉ-DIREITO SIMPLES, EM CHAPA DE MADEIRA PLASTIFICADA, 14 UTILIZAÇÕES. AF_12/2015 | M2 | 55.75
92476 | MONTAGEM E DESMONTAGEM DE FÔRMA DE VIGA, ESCORAMENTO METÁLICO, PÉ-DIREITO SIMPLES, EM CHAPA DE MADEIRA PLASTIFICADA, 14 UTILIZAÇÕES. AF_12/2015 | M2 | 51.44
92477 | MONTAGEM E DESMONTAGEM DE FÔRMA DE VIGA, ESCORAMENTO COM GARFO DE MADEIRA, PÉ-DIREITO DUPLO, EM CHAPA DE MADEIRA PLASTIFICADA, 18 UTILIZAÇÕES. AF_12/2015 | M2 | 70.27
92478 | MONTAGEM E DESMONTAGEM DE FÔRMA DE VIGA, ESCORAMENTO METÁLICO, PÉ-DIREITO DUPLO, EM CHAPA DE MADEIRA PLASTIFICADA, 18 UTILIZAÇÕES. AF_12/2015 | M2 | 117.24
92479 | MONTAGEM E DESMONTAGEM DE FÔRMA DE VIGA, ESCORAMENTO COM GARFO DE MADEIRA, PÉ-DIREITO SIMPLES, EM CHAPA DE MADEIRA PLASTIFICADA, 18 UTILIZAÇÕES. AF_12/2015 | M2 | 45.33
92480 | MONTAGEM E DESMONTAGEM DE FÔRMA DE VIGA, ESCORAMENTO METÁLICO, PÉ-DIREITO SIMPLES, EM CHAPA DE MADEIRA PLASTIFICADA, 18 UTILIZAÇÕES. AF_12/2015 | M2 | 44.52
92481 | MONTAGEM E DESMONTAGEM DE FÔRMA DE LAJE MACIÇA COM ÁREA MÉDIA MENOR OU IGUAL A 20 M², PÉ-DIREITO SIMPLES, EM MADEIRA SERRADA, 1 UTILIZAÇÃO. AF_12/2015 | M2 | 191.14
92482 | MONTAGEM E DESMONTAGEM DE FÔRMA DE LAJE MACIÇA COM ÁREA MÉDIA MAIOR QUE 20 M², PÉ-DIREITO SIMPLES, EM MADEIRA SERRADA, 1 UTILIZAÇÃO. AF_12/2015 | M2 | 181.37
92483 | MONTAGEM E DESMONTAGEM DE FÔRMA DE LAJE MACIÇA COM ÁREA MÉDIA MENOR OU IGUAL A 20 M², PÉ-DIREITO SIMPLES, EM MADEIRA SERRADA, 2 UTILIZAÇÕES. AF_12/2015 | M2 | 144.41
92484 | MONTAGEM E DESMONTAGEM DE FÔRMA DE LAJE MACIÇA COM ÁREA MÉDIA MAIOR QUE 20 M², PÉ-DIREITO SIMPLES, EM MADEIRA SERRADA, 2 UTILIZAÇÕES. AF_12/2015 | M2 | 135.79
92485 | MONTAGEM E DESMONTAGEM DE FÔRMA DE LAJE MACIÇA COM ÁREA MÉDIA MENOR OU IGUAL A 20 M², PÉ-DIREITO SIMPLES, EM MADEIRA SERRADA, 4 UTILIZAÇÕES. AF_12/2015 | M2 | 103.74
92486 | MONTAGEM E DESMONTAGEM DE FÔRMA DE LAJE MACIÇA COM ÁREA MÉDIA MAIOR QUE 20 M², PÉ-DIREITO SIMPLES, EM MADEIRA SERRADA, 4 UTILIZAÇÕES. AF_12/2015 | M2 | 97.12
92487 | MONTAGEM E DESMONTAGEM DE FÔRMA DE LAJE NERVURADA COM CUBETA E ASSOALHO COM ÁREA MÉDIA MENOR OU IGUAL A 20 M², PÉ-DIREITO DUPLO, EM CHAPA DE MADEIRA COMPENSADA RESINADA, 8 UTILIZAÇÕES. AF_12/2015 | M2 | 57.47
92488 | MONTAGEM E DESMONTAGEM DE FÔRMA DE LAJE NERVURADA COM CUBETA E ASSOALHO COM ÁREA MÉDIA MAIOR QUE 20 M², PÉ-DIREITO DUPLO, EM CHAPA DE MADEIRA COMPENSADA RESINADA, 8 UTILIZAÇÕES. AF_12/2015 | M2 | 55.19
92489 | MONTAGEM E DESMONTAGEM DE FÔRMA DE LAJE NERVURADA COM CUBETA E ASSOALHO COM ÁREA MÉDIA MENOR OU IGUAL A 20 M², PÉ-DIREITO SIMPLES, EM CHAPA DE MADEIRA COMPENSADA RESINADA, 8 UTILIZAÇÕES. AF_12/2015 | M2 | 36.02
92490 | MONTAGEM E DESMONTAGEM DE FÔRMA DE LAJE NERVURADA COM CUBETA E ASSOALHO COM ÁREA MÉDIA MAIOR QUE 20 M², PÉ-DIREITO SIMPLES, EM CHAPA DE MADEIRA COMPENSADA RESINADA, 8 UTILIZAÇÕES. AF_12/2015 | M2 | 33.92
92491 | MONTAGEM E DESMONTAGEM DE FÔRMA DE LAJE NERVURADA COM CUBETA E ASSOALHO COM ÁREA MÉDIA MENOR OU IGUAL A 20 M², PÉ-DIREITO DUPLO, EM CHAPA DE MADEIRA COMPENSADA RESINADA, 10 UTILIZAÇÕES. AF_12/2015 | M2 | 54.83
92492 | MONTAGEM E DESMONTAGEM DE FÔRMA DE LAJE NERVURADA COM CUBETA E ASSOALHO COM ÁREA MÉDIA MAIOR QUE 20 M², PÉ-DIREITO DUPLO, EM CHAPA DE MADEIRA COMPENSADA RESINADA, 10 UTILIZAÇÕES. AF_12/2015 | M2 | 52.65
92493 | MONTAGEM E DESMONTAGEM DE FÔRMA DE LAJE NERVURADA COM CUBETA E ASSOALHO COM ÁREA MÉDIA MENOR OU IGUAL A 20 M², PÉ-DIREITO SIMPLES, EM CHAPA DE MADEIRA COMPENSADA RESINADA, 10 UTILIZAÇÕES. AF_12/2015 | M2 | 32.31
92494 | MONTAGEM E DESMONTAGEM DE FÔRMA DE LAJE NERVURADA COM CUBETA E ASSOALHO COM ÁREA MÉDIA MAIOR QUE 20 M², PÉ-DIREITO SIMPLES, EM CHAPA DE MADEIRA COMPENSADA RESINADA, 10 UTILIZAÇÕES. AF_12/2015 | M2 | 31.72
92495 | MONTAGEM E DESMONTAGEM DE FÔRMA DE LAJE NERVURADA COM CUBETA E ASSOALHO COM ÁREA MÉDIA MENOR OU IGUAL A 20 M², PÉ-DIREITO DUPLO, EM CHAPA DE MADEIRA COMPENSADA RESINADA, 12 UTILIZAÇÕES. AF_12/2015 | M2 | 53.02
92496 | MONTAGEM E DESMONTAGEM DE FÔRMA DE LAJE NERVURADA COM CUBETA E ASSOALHO COM ÁREA MÉDIA MAIOR QUE 20 M², PÉ-DIREITO DUPLO, EM CHAPA DE MADEIRA COMPENSADA RESINADA, 12 UTILIZAÇÕES. AF_12/2015 | M2 | 50.93
92497 | MONTAGEM E DESMONTAGEM DE FÔRMA DE LAJE NERVURADA COM CUBETA E ASSOALHO COM ÁREA MÉDIA MENOR OU IGUAL A 20 M², PÉ-DIREITO SIMPLES, EM CHAPA DE MADEIRA COMPENSADA RESINADA, 12 UTILIZAÇÕES. AF_12/2015 | M2 | 32.17
92498 | MONTAGEM E DESMONTAGEM DE FÔRMA DE LAJE NERVURADA COM CUBETA E ASSOALHO COM ÁREA MÉDIA MAIOR QUE 20 M², PÉ-DIREITO SIMPLES, EM CHAPA DE MADEIRA COMPENSADA RESINADA, 12 UTILIZAÇÕES. AF_12/2015 | M2 | 30.23
92499 | MONTAGEM E DESMONTAGEM DE FÔRMA DE LAJE NERVURADA COM CUBETA E ASSOALHO COM ÁREA MÉDIA MENOR OU IGUAL A 20 M², PÉ-DIREITO DUPLO, EM CHAPA DE MADEIRA COMPENSADA RESINADA, 14 UTILIZAÇÕES. AF_12/2015 | M2 | 51.97
92500 | MONTAGEM E DESMONTAGEM DE FÔRMA DE LAJE NERVURADA COM CUBETA E ASSOALHO COM ÁREA MÉDIA MAIOR QUE 20 M², PÉ-DIREITO DUPLO, EM CHAPA DE MADEIRA COMPENSADA RESINADA, 14 UTILIZAÇÕES. AF_12/2015 | M2 | 49.94
92501 | MONTAGEM E DESMONTAGEM DE FÔRMA DE LAJE NERVURADA COM CUBETA E ASSOALHO COM ÁREA MÉDIA MENOR OU IGUAL A 20 M², PÉ-DIREITO SIMPLES, EM CHAPA DE MADEIRA COMPENSADA RESINADA, 14 UTILIZAÇÕES. AF_12/2015 | M2 | 31.29
92502 | MONTAGEM E DESMONTAGEM DE FÔRMA DE LAJE NERVURADA COM CUBETA E ASSOALHO COM ÁREA MÉDIA MAIOR QUE 20 M², PÉ-DIREITO SIMPLES, EM CHAPA DE MADEIRA COMPENSADA RESINADA, 14 UTILIZAÇÕES. AF_12/2015 | M2 | 29.4
92503 | MONTAGEM E DESMONTAGEM DE FÔRMA DE LAJE NERVURADA COM CUBETA E ASSOALHO COM ÁREA MÉDIA MENOR OU IGUAL A 20 M², PÉ-DIREITO DUPLO, EM CHAPA DE MADEIRA COMPENSADA RESINADA, 18 UTILIZAÇÕES. AF_12/2015 | M2 | 50.24
92504 | MONTAGEM E DESMONTAGEM DE FÔRMA DE LAJE NERVURADA COM CUBETA E ASSOALHO COM ÁREA MÉDIA MAIOR QUE 20 M², PÉ-DIREITO DUPLO, EM CHAPA DE MADEIRA COMPENSADA RESINADA, 18 UTILIZAÇÕES. AF_12/2015 | M2 | 34.14
92505 | MONTAGEM E DESMONTAGEM DE FÔRMA DE LAJE NERVURADA COM CUBETA E ASSOALHO COM ÁREA MÉDIA MENOR OU IGUAL A 20 M², PÉ-DIREITO SIMPLES, EM CHAPA DE MADEIRA COMPENSADA RESINADA, 18 UTILIZAÇÕES. AF_12/2015 | M2 | 29.78
92506 | MONTAGEM E DESMONTAGEM DE FÔRMA DE LAJE NERVURADA COM CUBETA E ASSOALHO COM ÁREA MÉDIA MAIOR QUE 20 M², PÉ-DIREITO SIMPLES, EM CHAPA DE MADEIRA COMPENSADA RESINADA, 18 UTILIZAÇÕES. AF_12/2015 | M2 | 27.96
92507 | MONTAGEM E DESMONTAGEM DE FÔRMA DE LAJE MACIÇA COM ÁREA MÉDIA MENOR OU IGUAL A 20 M², PÉ-DIREITO DUPLO, EM CHAPA DE MADEIRA COMPENSADA RESINADA, 2 UTILIZAÇÕES. AF_12/2015 | M2 | 64.86
92508 | MONTAGEM E DESMONTAGEM DE FÔRMA DE LAJE MACIÇA COM ÁREA MÉDIA MAIOR QUE 20 M², PÉ-DIREITO DUPLO, EM CHAPA DE MADEIRA COMPENSADA RESINADA, 2 UTILIZAÇÕES. AF_12/2015 | M2 | 63.03
92509 | MONTAGEM E DESMONTAGEM DE FÔRMA DE LAJE MACIÇA COM ÁREA MÉDIA MENOR OU IGUAL A 20 M², PÉ-DIREITO SIMPLES, EM CHAPA DE MADEIRA COMPENSADA RESINADA, 2 UTILIZAÇÕES. AF_12/2015 | M2 | 40.16
92510 | MONTAGEM E DESMONTAGEM DE FÔRMA DE LAJE MACIÇA COM ÁREA MÉDIA MAIOR QUE 20 M², PÉ-DIREITO SIMPLES, EM CHAPA DE MADEIRA COMPENSADA RESINADA, 2 UTILIZAÇÕES. AF_12/2015 | M2 | 38.47
92511 | MONTAGEM E DESMONTAGEM DE FÔRMA DE LAJE MACIÇA COM ÁREA MÉDIA MENOR OU IGUAL A 20 M², PÉ-DIREITO DUPLO, EM CHAPA DE MADEIRA COMPENSADA RESINADA, 4 UTILIZAÇÕES. AF_12/2015 | M2 | 50.14
92512 | MONTAGEM E DESMONTAGEM DE FÔRMA DE LAJE MACIÇA COM ÁREA MÉDIA MAIOR QUE 20 M², PÉ-DIREITO DUPLO, EM CHAPA DE MADEIRA COMPENSADA RESINADA, 4 UTILIZAÇÕES. AF_12/2015 | M2 | 48.74
92513 | MONTAGEM E DESMONTAGEM DE FÔRMA DE LAJE MACIÇA COM ÁREA MÉDIA MENOR OU IGUAL A 20 M², PÉ-DIREITO SIMPLES, EM CHAPA DE MADEIRA COMPENSADA RESINADA, 4 UTILIZAÇÕES. AF_12/2015 | M2 | 27.87
92514 | MONTAGEM E DESMONTAGEM DE FÔRMA DE LAJE MACIÇA COM ÁREA MÉDIA MAIOR QUE 20 M², PÉ-DIREITO SIMPLES, EM CHAPA DE MADEIRA COMPENSADA RESINADA, 4 UTILIZAÇÕES. AF_12/2015 | M2 | 26.58
92515 | MONTAGEM E DESMONTAGEM DE FÔRMA DE LAJE MACIÇA COM ÁREA MÉDIA MAIOR QUE 20 M², PÉ-DIREITO DUPLO, EM CHAPA DE MADEIRA COMPENSADA RESINADA, 6 UTILIZAÇÕES. AF_12/2015 | M2 | 43.93
92516 | MONTAGEM E DESMONTAGEM DE FÔRMA DE LAJE MACIÇA COM ÁREA MÉDIA MENOR OU IGUAL A 20 M², PÉ-DIREITO DUPLO, EM CHAPA DE MADEIRA COMPENSADA RESINADA, 6 UTILIZAÇÕES. AF_12/2015 | M2 | 42.73
92517 | MONTAGEM E DESMONTAGEM DE FÔRMA DE LAJE MACIÇA COM ÁREA MÉDIA MENOR OU IGUAL A 20 M², PÉ-DIREITO SIMPLES, EM CHAPA DE MADEIRA COMPENSADA RESINADA, 6 UTILIZAÇÕES. AF_12/2015 | M2 | 22.77
92518 | MONTAGEM E DESMONTAGEM DE FÔRMA DE LAJE MACIÇA COM ÁREA MÉDIA MAIOR QUE 20 M², PÉ-DIREITO SIMPLES, EM CHAPA DE MADEIRA COMPENSADA RESINADA, 6 UTILIZAÇÕES. AF_12/2015 | M2 | 21.64
92519 | MONTAGEM E DESMONTAGEM DE FÔRMA DE LAJE MACIÇA COM ÁREA MÉDIA MENOR OU IGUAL A 20 M², PÉ-DIREITO DUPLO, EM CHAPA DE MADEIRA COMPENSADA RESINADA, 8 UTILIZAÇÕES. AF_12/2015 | M2 | 40.78
92520 | MONTAGEM E DESMONTAGEM DE FÔRMA DE LAJE MACIÇA COM ÁREA MÉDIA MAIOR QUE 20 M², PÉ-DIREITO DUPLO, EM CHAPA DE MADEIRA COMPENSADA RESINADA, 8 UTILIZAÇÕES. AF_12/2015 | M2 | 39.66
92521 | MONTAGEM E DESMONTAGEM DE FÔRMA DE LAJE MACIÇA COM ÁREA MÉDIA MENOR OU IGUAL A 20 M², PÉ-DIREITO SIMPLES, EM CHAPA DE MADEIRA COMPENSADA RESINADA, 8 UTILIZAÇÕES. AF_12/2015 | M2 | 20.15
92522 | MONTAGEM E DESMONTAGEM DE FÔRMA DE LAJE MACIÇA COM ÁREA MÉDIA MAIOR QUE 20 M², PÉ-DIREITO SIMPLES, EM CHAPA DE MADEIRA COMPENSADA RESINADA, 8 UTILIZAÇÕES. AF_12/2015 | M2 | 19.1
92523 | MONTAGEM E DESMONTAGEM DE FÔRMA DE LAJE MACIÇA COM ÁREA MÉDIA MENOR OU IGUAL A 20 M², PÉ-DIREITO DUPLO, EM CHAPA DE MADEIRA COMPENSADA PLASTIFICADA, 10 UTILIZAÇÕES. AF_12/2015 | M2 | 40.17
92524 | MONTAGEM E DESMONTAGEM DE FÔRMA DE LAJE MACIÇA COM ÁREA MÉDIA MAIOR QUE 20 M², PÉ-DIREITO DUPLO, EM CHAPA DE MADEIRA COMPENSADA PLASTIFICADA, 10 UTILIZAÇÕES. AF_12/2015 | M2 | 39.11
92525 | MONTAGEM E DESMONTAGEM DE FÔRMA DE LAJE MACIÇA COM ÁREA MÉDIA MENOR OU IGUAL A 20 M², PÉ-DIREITO SIMPLES, EM CHAPA DE MADEIRA COMPENSADA PLASTIFICADA, 10 UTILIZAÇÕES. AF_12/2015 | M2 | 19.87
92526 | MONTAGEM E DESMONTAGEM DE FÔRMA DE LAJE MACIÇA COM ÁREA MÉDIA MAIOR QUE 20 M², PÉ-DIREITO SIMPLES, EM CHAPA DE MADEIRA COMPENSADA PLASTIFICADA, 10 UTILIZAÇÕES. AF_12/2015 | M2 | 18.87
92527 | MONTAGEM E DESMONTAGEM DE FÔRMA DE LAJE MACIÇA COM ÁREA MÉDIA MENOR OU IGUAL A 20 M², PÉ-DIREITO DUPLO, EM CHAPA DE MADEIRA COMPENSADA PLASTIFICADA, 12 UTILIZAÇÕES. AF_12/2015 | M2 | 38.89
92528 | MONTAGEM E DESMONTAGEM DE FÔRMA DE LAJE MACIÇA COM ÁREA MÉDIA MAIOR QUE 20 M², PÉ-DIREITO DUPLO, EM CHAPA DE MADEIRA COMPENSADA PLASTIFICADA, 12 UTILIZAÇÕES. AF_12/2015 | M2 | 37.87
92529 | MONTAGEM E DESMONTAGEM DE FÔRMA DE LAJE MACIÇA COM ÁREA MÉDIA MENOR OU IGUAL A 20 M², PÉ-DIREITO SIMPLES, EM CHAPA DE MADEIRA COMPENSADA PLASTIFICADA, 12 UTILIZAÇÕES. AF_12/2015 | M2 | 18.79
92530 | MONTAGEM E DESMONTAGEM DE FÔRMA DE LAJE MACIÇA COM ÁREA MÉDIA MAIOR QUE 20 M², PÉ-DIREITO SIMPLES, EM CHAPA DE MADEIRA COMPENSADA PLASTIFICADA, 12 UTILIZAÇÕES. AF_12/2015 | M2 | 17.82
92531 | MONTAGEM E DESMONTAGEM DE FÔRMA DE LAJE MACIÇA COM ÁREA MÉDIA MENOR OU IGUAL A 20 M², PÉ-DIREITO DUPLO, EM CHAPA DE MADEIRA COMPENSADA PLASTIFICADA, 14 UTILIZAÇÕES. AF_12/2015 | M2 | 37.91
92532 | MONTAGEM E DESMONTAGEM DE FÔRMA DE LAJE MACIÇA COM ÁREA MÉDIA MAIOR QUE 20 M², PÉ-DIREITO DUPLO, EM CHAPA DE MADEIRA COMPENSADA PLASTIFICADA, 14 UTILIZAÇÕES. AF_12/2015 | M2 | 36.91
92533 | MONTAGEM E DESMONTAGEM DE FÔRMA DE LAJE MACIÇA COM ÁREA MÉDIA MENOR OU IGUAL A 20 M², PÉ-DIREITO SIMPLES, EM CHAPA DE MADEIRA COMPENSADA PLASTIFICADA, 14 UTILIZAÇÕES. AF_12/2015 | M2 | 17.97
92534 | MONTAGEM E DESMONTAGEM DE FÔRMA DE LAJE MACIÇA COM ÁREA MÉDIA MAIOR QUE 20 M², PÉ-DIREITO SIMPLES, EM CHAPA DE MADEIRA COMPENSADA PLASTIFICADA, 14 UTILIZAÇÕES. AF_12/2015 | M2 | 17.05
92535 | MONTAGEM E DESMONTAGEM DE FÔRMA DE LAJE MACIÇA COM ÁREA MÉDIA MENOR OU IGUAL A 20 M², PÉ-DIREITO DUPLO, EM CHAPA DE MADEIRA COMPENSADA PLASTIFICADA, 18 UTILIZAÇÕES. AF_12/2015 | M2 | 36.11
92536 | MONTAGEM E DESMONTAGEM DE FÔRMA DE LAJE MACIÇA COM ÁREA MÉDIA MAIOR QUE 20 M², PÉ-DIREITO DUPLO, EM CHAPA DE MADEIRA COMPENSADA PLASTIFICADA, 18 UTILIZAÇÕES. AF_12/2015 | M2 | 35.14
92537 | MONTAGEM E DESMONTAGEM DE FÔRMA DE LAJE MACIÇA COM ÁREA MÉDIA MENOR OU IGUAL A 20 M², PÉ-DIREITO SIMPLES, EM CHAPA DE MADEIRA COMPENSADA PLASTIFICADA, 18 UTILIZAÇÕES. AF_12/2015 | M2 | 16.36
92538 | MONTAGEM E DESMONTAGEM DE FÔRMA DE LAJE MACIÇA COM ÁREA MÉDIA MAIOR QUE 20 M², PÉ-DIREITO SIMPLES, EM CHAPA DE MADEIRA COMPENSADA PLASTIFICADA, 18 UTILIZAÇÕES. AF_12/2015 | M2 | 15.46
95934 | FABRICAÇÃO DE FÔRMA PARA ESCADAS, COM 2 LANCES, EM CHAPA DE MADEIRA COMPENSADA PLASTIFICADA, E=18 MM. AF_01/2017 | M2 | 141.4
95935 | FABRICAÇÃO DE FÔRMA PARA ESCADAS, COM 2 LANCES, EM CHAPA DE MADEIRA COMPENSADA RESINADA, E= 17 MM. AF_01/2017 | M2 | 118.95
95936 | FABRICAÇÃO DE FÔRMA PARA ESCADAS, COM 2 LANCES, EM MADEIRA SERRADA, E=25 MM. AF_01/2017 | M2 | 121.37
95937 | MONTAGEM E DESMONTAGEM DE FÔRMA PARA ESCADAS, COM 2 LANCES, EM MADEIRA SERRADA, 1 UTILIZAÇÃO. AF_01/2017 | M2 | 280.73
95938 | MONTAGEM E DESMONTAGEM DE FÔRMA PARA ESCADAS, COM 2 LANCES, EM MADEIRA SERRADA, 2 UTILIZAÇÕES. AF_01/2017 | M2 | 237.59
95939 | MONTAGEM E DESMONTAGEM DE FÔRMA PARA ESCADAS, COM 2 LANCES, EM CHAPA DE MADEIRA COMPENSADA RESINADA, 4 UTILIZAÇÕES. AF_01/2017 | M2 | 165.89
95940 | MONTAGEM E DESMONTAGEM DE FÔRMA PARA ESCADAS, COM 2 LANCES, EM CHAPA DE MADEIRA COMPENSADA PLASTIFICADA, 6 UTILIZAÇÕES. AF_01/2017 | M2 | 132.11
95941 | MONTAGEM E DESMONTAGEM DE FÔRMA PARA ESCADAS, COM 2 LANCES, EM CHAPA DE MADEIRA COMPENSADA PLASTIFICADA, 8 UTILIZAÇÕES. AF_01/2017 | M2 | 114.61
95942 | MONTAGEM E DESMONTAGEM DE FÔRMA PARA ESCADAS, COM 2 LANCES, EM CHAPA DE MADEIRA COMPENSADA PLASTIFICADA, 10 UTILIZAÇÕES. AF_01/2017 | M2 | 103.65
96252 | FABRICAÇÃO DE FÔRMA PARA PILARES CIRCULARES, EM CHAPA DE MADEIRA COMPENSADA RESINADA. AF_06/2017 | M2 | 183.12
96257 | MONTAGEM E DESMONTAGEM DE FÔRMA DE PILARES CIRCULARES, COM ÁREA MÉDIA DAS SEÇÕES MENOR OU IGUAL A 0,28 M², PÉ-DIREITO SIMPLES, EM MADEIRA, 2 UTILIZAÇÕES. AF_06/2017 | M2 | 143.65
96258 | MONTAGEM E DESMONTAGEM DE FÔRMA DE PILARES CIRCULARES, COM ÁREA MÉDIA DAS SEÇÕES MAIOR QUE 0,28 M², PÉ-DIREITO SIMPLES, EM MADEIRA, 2 UTILIZAÇÕES. AF_06/2017 | M2 | 135.76
96259 | MONTAGEM E DESMONTAGEM DE FÔRMA DE PILARES CIRCULARES, COM ÁREA MÉDIA DAS SEÇÕES MENOR OU IGUAL A 0,28 M², PÉ-DIREITO DUPLO, EM MADEIRA, 2 UTILIZAÇÕES. AF_06/2017 | M2 | 160.25
96529 | FABRICAÇÃO, MONTAGEM E DESMONTAGEM DE FÔRMA PARA SAPATA, EM MADEIRA SERRADA, E=25 MM, 1 UTILIZAÇÃO. AF_06/2017 | M2 | 220.03
96530 | FABRICAÇÃO, MONTAGEM E DESMONTAGEM DE FÔRMA PARA VIGA BALDRAME, EM MADEIRA SERRADA, E=25 MM, 1 UTILIZAÇÃO. AF_06/2017 | M2 | 112.82
96531 | FABRICAÇÃO, MONTAGEM E DESMONTAGEM DE FÔRMA PARA BLOCO DE COROAMENTO, EM MADEIRA SERRADA, E=25 MM, 2 UTILIZAÇÕES. AF_06/2017 | M2 | 80.76
96532 | FABRICAÇÃO, MONTAGEM E DESMONTAGEM DE FÔRMA PARA SAPATA, EM MADEIRA SERRADA, E=25 MM, 2 UTILIZAÇÕES. AF_06/2017 | M2 | 140.51
96533 | FABRICAÇÃO, MONTAGEM E DESMONTAGEM DE FÔRMA PARA VIGA BALDRAME, EM MADEIRA SERRADA, E=25 MM, 2 UTILIZAÇÕES. AF_06/2017 | M2 | 70.74
96534 | FABRICAÇÃO, MONTAGEM E DESMONTAGEM DE FÔRMA PARA BLOCO DE COROAMENTO, EM MADEIRA SERRADA, E=25 MM, 4 UTILIZAÇÕES. AF_06/2017 | M2 | 57.24
96535 | FABRICAÇÃO, MONTAGEM E DESMONTAGEM DE FÔRMA PARA SAPATA, EM MADEIRA SERRADA, E=25 MM, 4 UTILIZAÇÕES. AF_06/2017 | M2 | 99.11
96536 | FABRICAÇÃO, MONTAGEM E DESMONTAGEM DE FÔRMA PARA VIGA BALDRAME, EM MADEIRA SERRADA, E=25 MM, 4 UTILIZAÇÕES. AF_06/2017 | M2 | 48.83
96537 | FABRICAÇÃO, MONTAGEM E DESMONTAGEM DE FÔRMA PARA BLOCO DE COROAMENTO, EM CHAPA DE MADEIRA COMPENSADA RESINADA, E=17 MM, 2 UTILIZAÇÕES. AF_06/2017 | M2 | 130.77
96538 | FABRICAÇÃO, MONTAGEM E DESMONTAGEM DE FÔRMA PARA SAPATA, EM CHAPA DE MADEIRA COMPENSADA RESINADA, E=17 MM, 2 UTILIZAÇÕES. AF_06/2017 | M2 | 194.98
96539 | FABRICAÇÃO, MONTAGEM E DESMONTAGEM DE FÔRMA PARA VIGA BALDRAME, EM CHAPA DE MADEIRA COMPENSADA RESINADA, E=17 MM, 2 UTILIZAÇÕES. AF_06/2017 | M2 | 88.31
96540 | FABRICAÇÃO, MONTAGEM E DESMONTAGEM DE FÔRMA PARA BLOCO DE COROAMENTO, EM CHAPA DE MADEIRA COMPENSADA RESINADA, E=17 MM, 4 UTILIZAÇÕES. AF_06/2017 | M2 | 90.6
96541 | FABRICAÇÃO, MONTAGEM E DESMONTAGEM DE FÔRMA PARA SAPATA, EM CHAPA DE MADEIRA COMPENSADA RESINADA, E=17 MM, 4 UTILIZAÇÕES. AF_06/2017 | M2 | 135.55
96542 | FABRICAÇÃO, MONTAGEM E DESMONTAGEM DE FÔRMA PARA VIGA BALDRAME, EM CHAPA DE MADEIRA COMPENSADA RESINADA, E=17 MM, 4 UTILIZAÇÕES. AF_06/2017 | M2 | 64.92
96543 | ARMAÇÃO DE BLOCO, VIGA BALDRAME E SAPATA UTILIZANDO AÇO CA-60 DE 5 MM - MONTAGEM. AF_06/2017 | KG | 11.96
97747 | MONTAGEM E DESMONTAGEM DE FÔRMA DE PILARES CIRCULARES, COM ÁREA MÉDIA DAS SEÇÕES MAIOR QUE 0,28 M², PÉ-DIREITO DUPLO, EM MADEIRA, 2 UTILIZAÇÕES. AF_06/2017 | M2 | 149.93
89996 | ARMAÇÃO VERTICAL DE ALVENARIA ESTRUTURAL; DIÂMETRO DE 10,0 MM. AF_01/2015 | KG | 7.12
89997 | ARMAÇÃO VERTICAL DE ALVENARIA ESTRUTURAL; DIÂMETRO DE 12,5 MM. AF_01/2015 | KG | 5.77
89998 | ARMAÇÃO DE CINTA DE ALVENARIA ESTRUTURAL; DIÂMETRO DE 10,0 MM. AF_01/2015 | KG | 6.74
89999 | ARMAÇÃO DE VERGA E CONTRAVERGA DE ALVENARIA ESTRUTURAL; DIÂMETRO DE 8,0 MM. AF_01/2015 | KG | 9.98
90000 | ARMAÇÃO DE VERGA E CONTRAVERGA DE ALVENARIA ESTRUTURAL; DIÂMETRO DE 10,0 MM. AF_01/2015 | KG | 8.1
91593 | ARMAÇÃO DO SISTEMA DE PAREDES DE CONCRETO, EXECUTADA EM PAREDES DE EDIFICAÇÕES DE MÚLTIPLOS PAVIMENTOS, TELA Q-138. AF_06/2019 | KG | 7.17
91594 | ARMAÇÃO DO SISTEMA DE PAREDES DE CONCRETO, EXECUTADA EM PAREDES DE EDIFICAÇÕES TÉRREAS OU DE MÚLTIPLOS PAVIMENTOS, TELA Q-92. AF_06/2019 | KG | 7.45
91595 | ARMAÇÃO DO SISTEMA DE PAREDES DE CONCRETO, EXECUTADA EM PAREDES DE EDIFICAÇÕES TÉRREAS, TELA Q-61. AF_06/2019 | KG | 7.92
91596 | ARMAÇÃO DO SISTEMA DE PAREDES DE CONCRETO, EXECUTADA COMO ARMADURA POSITIVA DE LAJES, TELA Q-138. AF_06/2019 | KG | 7.38
91597 | ARMAÇÃO DO SISTEMA DE PAREDES DE CONCRETO, EXECUTADA COMO ARMADURA NEGATIVA DE LAJES, TELA T-196. AF_06/2019 | KG | 5.27
91598 | ARMAÇÃO DO SISTEMA DE PAREDES DE CONCRETO, EXECUTADA COMO ARMADURA POSITIVA DE LAJES, TELA Q-113. AF_06/2019 | KG | 7.25
91599 | ARMAÇÃO DO SISTEMA DE PAREDES DE CONCRETO, EXECUTADA COMO ARMADURA NEGATIVA DE LAJES, TELA L-159. AF_06/2019 | KG | 5.52
91600 | ARMAÇÃO DO SISTEMA DE PAREDES DE CONCRETO, EXECUTADA EM PLATIBANDAS, TELA Q-92. AF_06/2019 | KG | 9.11
91601 | ARMAÇÃO DO SISTEMA DE PAREDES DE CONCRETO, EXECUTADA COMO REFORÇO, VERGALHÃO DE 6,3 MM DE DIÂMETRO. AF_06/2019 | KG | 8.16
91602 | ARMAÇÃO DO SISTEMA DE PAREDES DE CONCRETO, EXECUTADA COMO REFORÇO, VERGALHÃO DE 8,0 MM DE DIÂMETRO. AF_06/2019 | KG | 7.49
91603 | ARMAÇÃO DO SISTEMA DE PAREDES DE CONCRETO, EXECUTADA COMO REFORÇO, VERGALHÃO DE 10,0 MM DE DIÂMETRO. AF_06/2019 | KG | 7.07
92759 | ARMAÇÃO DE PILAR OU VIGA DE UMA ESTRUTURA CONVENCIONAL DE CONCRETO ARMADO EM UM EDIFÍCIO DE MÚLTIPLOS PAVIMENTOS UTILIZANDO AÇO CA-60 DE 5,0 MM - MONTAGEM. AF_12/2015 | KG | 9.98
92760 | ARMAÇÃO DE PILAR OU VIGA DE UMA ESTRUTURA CONVENCIONAL DE CONCRETO ARMADO EM UM EDIFÍCIO DE MÚLTIPLOS PAVIMENTOS UTILIZANDO AÇO CA-50 DE 6,3 MM - MONTAGEM. AF_12/2015 | KG | 9.26
92761 | ARMAÇÃO DE PILAR OU VIGA DE UMA ESTRUTURA CONVENCIONAL DE CONCRETO ARMADO EM UM EDIFÍCIO DE MÚLTIPLOS PAVIMENTOS UTILIZANDO AÇO CA-50 DE 8,0 MM - MONTAGEM. AF_12/2015 | KG | 8.59
92762 | ARMAÇÃO DE PILAR OU VIGA DE UMA ESTRUTURA CONVENCIONAL DE CONCRETO ARMADO EM UM EDIFÍCIO DE MÚLTIPLOS PAVIMENTOS UTILIZANDO AÇO CA-50 DE 10,0 MM - MONTAGEM. AF_12/2015 | KG | 7.64
92763 | ARMAÇÃO DE PILAR OU VIGA DE UMA ESTRUTURA CONVENCIONAL DE CONCRETO ARMADO EM UM EDIFÍCIO DE MÚLTIPLOS PAVIMENTOS UTILIZANDO AÇO CA-50 DE 12,5 MM - MONTAGEM. AF_12/2015 | KG | 6.43
92764 | ARMAÇÃO DE PILAR OU VIGA DE UMA ESTRUTURA CONVENCIONAL DE CONCRETO ARMADO EM UM EDIFÍCIO DE MÚLTIPLOS PAVIMENTOS UTILIZANDO AÇO CA-50 DE 16,0 MM - MONTAGEM. AF_12/2015 | KG | 6.08
92765 | ARMAÇÃO DE PILAR OU VIGA DE UMA ESTRUTURA CONVENCIONAL DE CONCRETO ARMADO EM UM EDIFÍCIO DE MÚLTIPLOS PAVIMENTOS UTILIZANDO AÇO CA-50 DE 20,0 MM - MONTAGEM. AF_12/2015 | KG | 6.8
92766 | ARMAÇÃO DE PILAR OU VIGA DE UMA ESTRUTURA CONVENCIONAL DE CONCRETO ARMADO EM UM EDIFÍCIO DE MÚLTIPLOS PAVIMENTOS UTILIZANDO AÇO CA-50 DE 25,0 MM - MONTAGEM. AF_12/2015 | KG | 6.64
92767 | ARMAÇÃO DE LAJE DE UMA ESTRUTURA CONVENCIONAL DE CONCRETO ARMADO EM UM EDIFÍCIO DE MÚLTIPLOS PAVIMENTOS UTILIZANDO AÇO CA-60 DE 4,2 MM - MONTAGEM. AF_12/2015 | KG | 10.11
92768 | ARMAÇÃO DE LAJE DE UMA ESTRUTURA CONVENCIONAL DE CONCRETO ARMADO EM UM EDIFÍCIO DE MÚLTIPLOS PAVIMENTOS UTILIZANDO AÇO CA-60 DE 5,0 MM - MONTAGEM. AF_12/2015 | KG | 8.92
92769 | ARMAÇÃO DE LAJE DE UMA ESTRUTURA CONVENCIONAL DE CONCRETO ARMADO EM UM EDIFÍCIO DE MÚLTIPLOS PAVIMENTOS UTILIZANDO AÇO CA-50 DE 6,3 MM - MONTAGEM. AF_12/2015 | KG | 8.47
92770 | ARMAÇÃO DE LAJE DE UMA ESTRUTURA CONVENCIONAL DE CONCRETO ARMADO EM UM EDIFÍCIO DE MÚLTIPLOS PAVIMENTOS UTILIZANDO AÇO CA-50 DE 8,0 MM - MONTAGEM. AF_12/2015 | KG | 8
92771 | ARMAÇÃO DE LAJE DE UMA ESTRUTURA CONVENCIONAL DE CONCRETO ARMADO EM UM EDIFÍCIO DE MÚLTIPLOS PAVIMENTOS UTILIZANDO AÇO CA-50 DE 10,0 MM - MONTAGEM. AF_12/2015 | KG | 7.17
92772 | ARMAÇÃO DE LAJE DE UMA ESTRUTURA CONVENCIONAL DE CONCRETO ARMADO EM UM EDIFÍCIO DE MÚLTIPLOS PAVIMENTOS UTILIZANDO AÇO CA-50 DE 12,5 MM - MONTAGEM. AF_12/2015 | KG | 6.07
92773 | ARMAÇÃO DE LAJE DE UMA ESTRUTURA CONVENCIONAL DE CONCRETO ARMADO EM UM EDIFÍCIO DE MÚLTIPLOS PAVIMENTOS UTILIZANDO AÇO CA-50 DE 16,0 MM - MONTAGEM. AF_12/2015 | KG | 5.83
92774 | ARMAÇÃO DE LAJE DE UMA ESTRUTURA CONVENCIONAL DE CONCRETO ARMADO EM UM EDIFÍCIO DE MÚLTIPLOS PAVIMENTOS UTILIZANDO AÇO CA-50 DE 20,0 MM - MONTAGEM. AF_12/2015 | KG | 6.63
92775 | ARMAÇÃO DE PILAR OU VIGA DE UMA ESTRUTURA CONVENCIONAL DE CONCRETO ARMADO EM UMA EDIFICAÇÃO TÉRREA OU SOBRADO UTILIZANDO AÇO CA-60 DE 5,0 MM - MONTAGEM. AF_12/2015 | KG | 12.03
92776 | ARMAÇÃO DE PILAR OU VIGA DE UMA ESTRUTURA CONVENCIONAL DE CONCRETO ARMADO EM UMA EDIFICAÇÃO TÉRREA OU SOBRADO UTILIZANDO AÇO CA-50 DE 6,3 MM - MONTAGEM. AF_12/2015 | KG | 10.83
92777 | ARMAÇÃO DE PILAR OU VIGA DE UMA ESTRUTURA CONVENCIONAL DE CONCRETO ARMADO EM UMA EDIFICAÇÃO TÉRREA OU SOBRADO UTILIZANDO AÇO CA-50 DE 8,0 MM - MONTAGEM. AF_12/2015 | KG | 9.77
92778 | ARMAÇÃO DE PILAR OU VIGA DE UMA ESTRUTURA CONVENCIONAL DE CONCRETO ARMADO EM UMA EDIFICAÇÃO TÉRREA OU SOBRADO UTILIZANDO AÇO CA-50 DE 10,0 MM - MONTAGEM. AF_12/2015 | KG | 8.52
92779 | ARMAÇÃO DE PILAR OU VIGA DE UMA ESTRUTURA CONVENCIONAL DE CONCRETO ARMADO EM UMA EDIFICAÇÃO TÉRREA OU SOBRADO UTILIZANDO AÇO CA-50 DE 12,5 MM - MONTAGEM. AF_12/2015 | KG | 7.07
92780 | ARMAÇÃO DE PILAR OU VIGA DE UMA ESTRUTURA CONVENCIONAL DE CONCRETO ARMADO EM UMA EDIFICAÇÃO TÉRREA OU SOBRADO UTILIZANDO AÇO CA-50 DE 16,0 MM - MONTAGEM. AF_12/2015 | KG | 6.52
92781 | ARMAÇÃO DE PILAR OU VIGA DE UMA ESTRUTURA CONVENCIONAL DE CONCRETO ARMADO EM UMA EDIFICAÇÃO TÉRREA OU SOBRADO UTILIZANDO AÇO CA-50 DE 20,0 MM - MONTAGEM. AF_12/2015 | KG | 7.09
92782 | ARMAÇÃO DE PILAR OU VIGA DE UMA ESTRUTURA CONVENCIONAL DE CONCRETO ARMADO EM UMA EDIFICAÇÃO TÉRREA OU SOBRADO UTILIZANDO AÇO CA-50 DE 25,0 MM - MONTAGEM. AF_12/2015 | KG | 6.81
92783 | ARMAÇÃO DE LAJE DE UMA ESTRUTURA CONVENCIONAL DE CONCRETO ARMADO EM UMA EDIFICAÇÃO TÉRREA OU SOBRADO UTILIZANDO AÇO CA-60 DE 4,2 MM - MONTAGEM. AF_12/2015 | KG | 11.86
92784 | ARMAÇÃO DE LAJE DE UMA ESTRUTURA CONVENCIONAL DE CONCRETO ARMADO EM UMA EDIFICAÇÃO TÉRREA OU SOBRADO UTILIZANDO AÇO CA-60 DE 5,0 MM - MONTAGEM. AF_12/2015 | KG | 10.34
92785 | ARMAÇÃO DE LAJE DE UMA ESTRUTURA CONVENCIONAL DE CONCRETO ARMADO EM UMA EDIFICAÇÃO TÉRREA OU SOBRADO UTILIZANDO AÇO CA-50 DE 6,3 MM - MONTAGEM. AF_12/2015 | KG | 9.54
92786 | ARMAÇÃO DE LAJE DE UMA ESTRUTURA CONVENCIONAL DE CONCRETO ARMADO EM UMA EDIFICAÇÃO TÉRREA OU SOBRADO UTILIZANDO AÇO CA-50 DE 8,0 MM - MONTAGEM. AF_12/2015 | KG | 8.79
92787 | ARMAÇÃO DE LAJE DE UMA ESTRUTURA CONVENCIONAL DE CONCRETO ARMADO EM UMA EDIFICAÇÃO TÉRREA OU SOBRADO UTILIZANDO AÇO CA-50 DE 10,0 MM - MONTAGEM. AF_12/2015 | KG | 7.75
92788 | ARMAÇÃO DE LAJE DE UMA ESTRUTURA CONVENCIONAL DE CONCRETO ARMADO EM UMA EDIFICAÇÃO TÉRREA OU SOBRADO UTILIZANDO AÇO CA-50 DE 12,5 MM - MONTAGEM. AF_12/2015 | KG | 6.48
92789 | ARMAÇÃO DE LAJE DE UMA ESTRUTURA CONVENCIONAL DE CONCRETO ARMADO EM UMA EDIFICAÇÃO TÉRREA OU SOBRADO UTILIZANDO AÇO CA-50 DE 16,0 MM - MONTAGEM. AF_12/2015 | KG | 6.09
92790 | ARMAÇÃO DE LAJE DE UMA ESTRUTURA CONVENCIONAL DE CONCRETO ARMADO EM UMA EDIFICAÇÃO TÉRREA OU SOBRADO UTILIZANDO AÇO CA-50 DE 20,0 MM - MONTAGEM. AF_12/2015 | KG | 6.78
92791 | CORTE E DOBRA DE AÇO CA-60, DIÂMETRO DE 5,0 MM, UTILIZADO EM ESTRUTURAS DIVERSAS, EXCETO LAJES. AF_12/2015 | KG | 6.96
92792 | CORTE E DOBRA DE AÇO CA-50, DIÂMETRO DE 6,3 MM, UTILIZADO EM ESTRUTURAS DIVERSAS, EXCETO LAJES. AF_12/2015 | KG | 6.88
92793 | CORTE E DOBRA DE AÇO CA-50, DIÂMETRO DE 8,0 MM, UTILIZADO EM ESTRUTURAS DIVERSAS, EXCETO LAJES. AF_12/2015 | KG | 6.74
92794 | CORTE E DOBRA DE AÇO CA-50, DIÂMETRO DE 10,0 MM, UTILIZADO EM ESTRUTURAS DIVERSAS, EXCETO LAJES. AF_12/2015 | KG | 6.17
92795 | CORTE E DOBRA DE AÇO CA-50, DIÂMETRO DE 12,5 MM, UTILIZADO EM ESTRUTURAS DIVERSAS, EXCETO LAJES. AF_12/2015 | KG | 5.28
92796 | CORTE E DOBRA DE AÇO CA-50, DIÂMETRO DE 16,0 MM, UTILIZADO EM ESTRUTURAS DIVERSAS, EXCETO LAJES. AF_12/2015 | KG | 5.21
92797 | CORTE E DOBRA DE AÇO CA-50, DIÂMETRO DE 20,0 MM, UTILIZADO EM ESTRUTURAS DIVERSAS, EXCETO LAJES. AF_12/2015 | KG | 6.12
92798 | CORTE E DOBRA DE AÇO CA-50, DIÂMETRO DE 25,0 MM, UTILIZADO EM ESTRUTURAS DIVERSAS, EXCETO LAJES. AF_12/2015 | KG | 6.11
92799 | CORTE E DOBRA DE AÇO CA-60, DIÂMETRO DE 4,2 MM, UTILIZADO EM LAJE. AF_12/2015 | KG | 7.29
92800 | CORTE E DOBRA DE AÇO CA-60, DIÂMETRO DE 5,0 MM, UTILIZADO EM LAJE. AF_12/2015 | KG | 6.58
92801 | CORTE E DOBRA DE AÇO CA-50, DIÂMETRO DE 6,3 MM, UTILIZADO EM LAJE. AF_12/2015 | KG | 6.66
92802 | CORTE E DOBRA DE AÇO CA-50, DIÂMETRO DE 8,0 MM, UTILIZADO EM LAJE. AF_12/2015 | KG | 6.62
92803 | CORTE E DOBRA DE AÇO CA-50, DIÂMETRO DE 10,0 MM, UTILIZADO EM LAJE. AF_12/2015 | KG | 6.1
92804 | CORTE E DOBRA DE AÇO CA-50, DIÂMETRO DE 12,5 MM, UTILIZADO EM LAJE. AF_12/2015 | KG | 5.23
92805 | CORTE E DOBRA DE AÇO CA-50, DIÂMETRO DE 16,0 MM, UTILIZADO EM LAJE. AF_12/2015 | KG | 5.19
92806 | CORTE E DOBRA DE AÇO CA-50, DIÂMETRO DE 20,0 MM, UTILIZADO EM LAJE. AF_12/2015 | KG | 6.11
92875 | CORTE E DOBRA DE AÇO CA-25, DIÂMETRO DE 6,3 MM. AF_12/2015 | KG | 6.33
92876 | CORTE E DOBRA DE AÇO CA-25, DIÂMETRO DE 8,0 MM. AF_12/2015 | KG | 6.14
92877 | CORTE E DOBRA DE AÇO CA-25, DIÂMETRO DE 10,0 MM. AF_12/2015 | KG | 6.62
92878 | CORTE E DOBRA DE AÇO CA-25, DIÂMETRO DE 12,5 MM. AF_12/2015 | KG | 6.51
92879 | CORTE E DOBRA DE AÇO CA-25, DIÂMETRO DE 16,0 MM. AF_12/2015 | KG | 6.44
92880 | CORTE E DOBRA DE AÇO CA-25, DIÂMETRO DE 20,0 MM. AF_12/2015 | KG | 6.58
92881 | CORTE E DOBRA DE AÇO CA-25, DIÂMETRO DE 25,0 MM. AF_12/2015 | KG | 6.57
92882 | ARMAÇÃO UTILIZANDO AÇO CA-25 DE 6,3 MM - MONTAGEM. AF_12/2015 | KG | 8.71
92883 | ARMAÇÃO UTILIZANDO AÇO CA-25 DE 8,0 MM - MONTAGEM. AF_12/2015 | KG | 7.99
92884 | ARMAÇÃO UTILIZANDO AÇO CA-25 DE 10,0 MM - MONTAGEM. AF_12/2015 | KG | 8.09
92885 | ARMAÇÃO UTILIZANDO AÇO CA-25 DE 12,5 MM - MONTAGEM. AF_12/2015 | KG | 7.66
92886 | ARMAÇÃO UTILIZANDO AÇO CA-25 DE 16,0 MM - MONTAGEM. AF_12/2015 | KG | 7.31
92887 | ARMAÇÃO UTILIZANDO AÇO CA-25 DE 20,0 MM - MONTAGEM. AF_12/2015 | KG | 7.26
92888 | ARMAÇÃO UTILIZANDO AÇO CA-25 DE 25,0 MM - MONTAGEM. AF_12/2015 | KG | 7.1
92915 | ARMAÇÃO DE ESTRUTURAS DE CONCRETO ARMADO, EXCETO VIGAS, PILARES, LAJES E FUNDAÇÕES, UTILIZANDO AÇO CA-60 DE 5,0 MM - MONTAGEM. AF_12/2015 | KG | 11
92916 | ARMAÇÃO DE ESTRUTURAS DE CONCRETO ARMADO, EXCETO VIGAS, PILARES, LAJES E FUNDAÇÕES, UTILIZANDO AÇO CA-50 DE 6,3 MM - MONTAGEM. AF_12/2015 | KG | 10.05
92917 | ARMAÇÃO DE ESTRUTURAS DE CONCRETO ARMADO, EXCETO VIGAS, PILARES, LAJES E FUNDAÇÕES, UTILIZANDO AÇO CA-50 DE 8,0 MM - MONTAGEM. AF_12/2015 | KG | 9.18
92919 | ARMAÇÃO DE ESTRUTURAS DE CONCRETO ARMADO, EXCETO VIGAS, PILARES, LAJES E FUNDAÇÕES, UTILIZANDO AÇO CA-50 DE 10,0 MM - MONTAGEM. AF_12/2015 | KG | 8.08
92921 | ARMAÇÃO DE ESTRUTURAS DE CONCRETO ARMADO, EXCETO VIGAS, PILARES, LAJES E FUNDAÇÕES, UTILIZANDO AÇO CA-50 DE 12,5 MM - MONTAGEM. AF_12/2015 | KG | 6.75
92922 | ARMAÇÃO DE ESTRUTURAS DE CONCRETO ARMADO, EXCETO VIGAS, PILARES, LAJES E FUNDAÇÕES, UTILIZANDO AÇO CA-50 DE 16,0 MM - MONTAGEM. AF_12/2015 | KG | 6.3
92923 | ARMAÇÃO DE ESTRUTURAS DE CONCRETO ARMADO, EXCETO VIGAS, PILARES, LAJES E FUNDAÇÕES, UTILIZANDO AÇO CA-50 DE 20,0 MM - MONTAGEM. AF_12/2015 | KG | 6.95
92924 | ARMAÇÃO DE ESTRUTURAS DE CONCRETO ARMADO, EXCETO VIGAS, PILARES, LAJES E FUNDAÇÕES, UTILIZANDO AÇO CA-50 DE 25,0 MM - MONTAGEM. AF_12/2015 | KG | 6.72
95445 | CORTE E DOBRA DE AÇO CA-60, DIÂMETRO DE 5,0 MM, UTILIZADO EM ESTRIBO CONTÍNUO HELICOIDAL. AF_10/2016 | KG | 5.58
95446 | CORTE E DOBRA DE AÇO CA-50, DIÂMETRO DE 6,3 MM, UTILIZADO EM ESTRIBO CONTÍNUO HELICOIDAL. AF_10/2016 | KG | 6.02
95448 | CORTE E DOBRA DE AÇO CA-50, DIÂMERO DE 32 MM, UTILIZADO EM ESTRUTURAS DIVERSAS, EXCETO LAJE. AF_10/2016 | KG | 6.72
95576 | MONTAGEM DE ARMADURA LONGITUDINAL/TRANSVERSAL DE ESTACAS DE SEÇÃO CIRCULAR, DIÂMETRO = 8,0 MM. AF_11/2016 | KG | 8.71
95577 | MONTAGEM DE ARMADURA LONGITUDINAL DE ESTACAS DE SEÇÃO CIRCULAR, DIÂMETRO = 10,0 MM. AF_11/2016 | KG | 7.81
95578 | MONTAGEM DE ARMADURA LONGITUDINAL/TRANSVERSAL DE ESTACAS DE SEÇÃO CIRCULAR, DIÂMETRO = 12,5 MM. AF_11/2016 | KG | 6.65
95579 | MONTAGEM DE ARMADURA LONGITUDINAL DE ESTACAS DE SEÇÃO CIRCULAR, DIÂMETRO = 16,0 MM. AF_11/2016 | KG | 6.33
95580 | MONTAGEM DE ARMADURA LONGITUDINAL DE ESTACAS DE SEÇÃO CIRCULAR, DIÂMETRO = 20,0 MM. AF_11/2016 | KG | 7.08
95581 | MONTAGEM DE ARMADURA LONGITUDINAL DE ESTACAS DE SEÇÃO CIRCULAR, DIÂMETRO = 25,0 MM. AF_11/2016 | KG | 6.93
95582 | MONTAGEM DE ARMADURA LONGITUDINAL DE ESTACAS DE SEÇÃO CIRCULAR, DIÂMETRO = 32,0 MM. AF_11/2016 | KG | 7.43
95583 | MONTAGEM DE ARMADURA TRANSVERSAL DE ESTACAS DE SEÇÃO CIRCULAR, DIÂMETRO = 5,0 MM. AF_11/2016 | KG | 11.35
95584 | MONTAGEM DE ARMADURA TRANSVERSAL DE ESTACAS DE SEÇÃO CIRCULAR, DIÂMETRO = 6,3 MM. AF_11/2016 | KG | 9.71
95585 | MONTAGEM DE ARMADURA LONGITUDINAL/TRANSVERSAL DE ESTACAS DE SEÇÃO RETANGULAR (BARRETE), DIÂMETRO = 8,0 MM. AF_11/2016 | KG | 9.07
95586 | MONTAGEM DE ARMADURA LONGITUDINAL DE ESTACAS DE SEÇÃO RETANGULAR (BARRETE), DIÂMETRO = 10,0 MM. AF_11/2016 | KG | 8.08
95587 | MONTAGEM DE ARMADURA LONGITUDINAL/TRANSVERSAL DE ESTACAS DE SEÇÃO RETANGULAR (BARRETE), DIÂMETRO = 12,5 MM. AF_11/2016 | KG | 6.88
95588 | MONTAGEM DE ARMADURA LONGITUDINAL DE ESTACAS DE SEÇÃO RETANGULAR (BARRETE), DIÂMETRO = 16,0 MM. AF_11/2016 | KG | 6.51
95589 | MONTAGEM DE ARMADURA LONGITUDINAL DE ESTACAS DE SEÇÃO RETANGULAR (BARRETE), DIÂMETRO = 20,0 MM. AF_11/2016 | KG | 7.22
95590 | MONTAGEM DE ARMADURA LONGITUDINAL DE ESTACAS DE SEÇÃO RETANGULAR (BARRETE), DIÂMETRO = 25,0 MM. AF_11/2016 | KG | 7.05
95591 | MONTAGEM DE ARMADURA LONGITUDINAL DE ESTACAS DE SEÇÃO RETANGULAR (BARRETE), DIÂMETRO = 32,0 MM. AF_11/2016 | KG | 7.51
95592 | MONTAGEM DE ARMADURA TRANSVERSAL DE ESTACAS DE SEÇÃO RETANGULAR (BARRETE), DIÂMETRO = 5,0 MM. AF_11/2016 | KG | 13.83
95593 | MONTAGEM DE ARMADURA TRANSVERSAL DE ESTACAS DE SEÇÃO RETANGULAR (BARRETE), DIÂMETRO = 6,3 MM. AF_11/2016 | KG | 11.23
95943 | ARMAÇÃO DE ESCADA, COM 2 LANCES, DE UMA ESTRUTURA CONVENCIONAL DE CONCRETO ARMADO UTILIZANDO AÇO CA-60 DE 5,0 MM - MONTAGEM. AF_01/2017 | KG | 14.5
95944 | ARMAÇÃO DE ESCADA, COM 2 LANCES, DE UMA ESTRUTURA CONVENCIONAL DE CONCRETO ARMADO UTILIZANDO AÇO CA-50 DE 6,3 MM - MONTAGEM. AF_01/2017 | KG | 13.15
95945 | ARMAÇÃO DE ESCADA, COM 2 LANCES, DE UMA ESTRUTURA CONVENCIONAL DE CONCRETO ARMADO UTILIZANDO AÇO CA-50 DE 8,0 MM - MONTAGEM. AF_01/2017 | KG | 10.58
95946 | ARMAÇÃO DE ESCADA, COM 2 LANCES, DE UMA ESTRUTURA CONVENCIONAL DE CONCRETO ARMADO UTILIZANDO AÇO CA-50 DE 10,0 MM - MONTAGEM. AF_01/2017 | KG | 8.39
95947 | ARMAÇÃO DE ESCADA, COM 2 LANCES, DE UMA ESTRUTURA CONVENCIONAL DE CONCRETO ARMADO UTILIZANDO AÇO CA-50 DE 12,5 MM - MONTAGEM. AF_01/2017 | KG | 6.44
95948 | ARMAÇÃO DE ESCADA, COM 2 LANCES, DE UMA ESTRUTURA CONVENCIONAL DE CONCRETO ARMADO UTILIZANDO AÇO CA-50 DE 16,0 MM - MONTAGEM. AF_01/2017 | KG | 5.66
96544 | ARMAÇÃO DE BLOCO, VIGA BALDRAME OU SAPATA UTILIZANDO AÇO CA-50 DE 6,3 MM - MONTAGEM. AF_06/2017 | KG | 10.79
96545 | ARMAÇÃO DE BLOCO, VIGA BALDRAME OU SAPATA UTILIZANDO AÇO CA-50 DE 8 MM - MONTAGEM. AF_06/2017 | KG | 9.78
96546 | ARMAÇÃO DE BLOCO, VIGA BALDRAME OU SAPATA UTILIZANDO AÇO CA-50 DE 10 MM - MONTAGEM. AF_06/2017 | KG | 8.58
96547 | ARMAÇÃO DE BLOCO, VIGA BALDRAME OU SAPATA UTILIZANDO AÇO CA-50 DE 12,5 MM - MONTAGEM. AF_06/2017 | KG | 7.17
96548 | ARMAÇÃO DE BLOCO, VIGA BALDRAME OU SAPATA UTILIZANDO AÇO CA-50 DE 16 MM - MONTAGEM. AF_06/2017 | KG | 6.68
96549 | ARMAÇÃO DE BLOCO, VIGA BALDRAME OU SAPATA UTILIZANDO AÇO CA-50 DE 20 MM - MONTAGEM. AF_06/2017 | KG | 7.28
96550 | ARMAÇÃO DE BLOCO, VIGA BALDRAME OU SAPATA UTILIZANDO AÇO CA-50 DE 25 MM - MONTAGEM. AF_06/2017 | KG | 7.03
100066 | ARMAÇÃO DO SISTEMA DE PAREDES DE CONCRETO, EXECUTADA COMO ARMADURA POSITIVA DE LAJES, TELA Q-196. AF_06/2019 | KG | 7.28
100067 | ARMAÇÃO DO SISTEMA DE PAREDES DE CONCRETO, EXECUTADA COMO REFORÇO, VERGALHÃO DE 5,0 MM DE DIÂMETRO. AF_06/2019 | KG | 7.95
100068 | ARMAÇÃO DO SISTEMA DE PAREDES DE CONCRETO, EXECUTADA COMO REFORÇO, VERGALHÃO DE 12,5 MM DE DIÂMETRO. AF_06/2019 | KG | 6.06
89993 | GRAUTEAMENTO VERTICAL EM ALVENARIA ESTRUTURAL. AF_01/2015 | M3 | 604.23
89994 | GRAUTEAMENTO DE CINTA INTERMEDIÁRIA OU DE CONTRAVERGA EM ALVENARIA ESTRUTURAL. AF_01/2015 | M3 | 508.49
89995 | GRAUTEAMENTO DE CINTA SUPERIOR OU DE VERGA EM ALVENARIA ESTRUTURAL. AF_01/2015 | M3 | 579.75
90278 | GRAUTE FGK=15 MPA; TRAÇO 1:0,04:2,0:2,4 (CIMENTO/ CAL/ AREIA GROSSA/ BRITA 0) - PREPARO MECÂNICO COM BETONEIRA 400 L. AF_02/2015 | M3 | 293.72
90279 | GRAUTE FGK=20 MPA; TRAÇO 1:0,04:1,6:1,9 (CIMENTO/ CAL/ AREIA GROSSA/ BRITA 0) - PREPARO MECÂNICO COM BETONEIRA 400 L. AF_02/2015 | M3 | 310.9
90280 | GRAUTE FGK=25 MPA; TRAÇO 1:0,02:1,2:1,5 (CIMENTO/ CAL/ AREIA GROSSA/ BRITA 0) - PREPARO MECÂNICO COM BETONEIRA 400 L. AF_02/2015 | M3 | 344.2
90281 | GRAUTE FGK=30 MPA; TRAÇO 1:0,02:0,8:1,1 (CIMENTO/ CAL/ AREIA GROSSA/ BRITA 0) - PREPARO MECÂNICO COM BETONEIRA 400 L. AF_02/2015 | M3 | 390.39
90282 | GRAUTE FGK=15 MPA; TRAÇO 1:2,0:2,4 (CIMENTO/ AREIA GROSSA/ BRITA 0/ ADITIVO) - PREPARO MECÂNICO COM BETONEIRA 400 L. AF_02/2015 | M3 | 298.04
90283 | GRAUTE FGK=20 MPA; TRAÇO 1:1,6:1,9 (CIMENTO/ AREIA GROSSA/ BRITA 0/ ADITIVO) - PREPARO MECÂNICO COM BETONEIRA 400 L. AF_02/2015 | M3 | 316.47
90284 | GRAUTE FGK=25 MPA; TRAÇO 1:1,2:1,5 (CIMENTO/ AREIA GROSSA/ BRITA 0/ ADITIVO) - PREPARO MECÂNICO COM BETONEIRA 400 L. AF_02/2015 | M3 | 350.96
90285 | GRAUTE FGK=30 MPA; TRAÇO 1:0,8:1,1 (CIMENTO/ AREIA GROSSA/ BRITA 0/ ADITIVO) - PREPARO MECÂNICO COM BETONEIRA 400 L. AF_02/2015 | M3 | 399.96
90853 | CONCRETAGEM DE LAJES EM EDIFICAÇÕES UNIFAMILIARES FEITAS COM SISTEMA DE FÔRMAS MANUSEÁVEIS, COM CONCRETO USINADO BOMBEÁVEL FCK 20 MPA - LANÇAMENTO, ADENSAMENTO E ACABAMENTO. AF_06/2015 | M3 | 391.19
90854 | CONCRETAGEM DE PAREDES EM EDIFICAÇÕES UNIFAMILIARES FEITAS COM SISTEMA DE FÔRMAS MANUSEÁVEIS, COM CONCRETO USINADO BOMBEÁVEL FCK 20 MPA - LANÇAMENTO, ADENSAMENTO E ACABAMENTO. AF_06/2015 | M3 | 379.22
90855 | CONCRETAGEM DE PLATIBANDA EM EDIFICAÇÕES UNIFAMILIARES FEITAS COM SISTEMA DE FÔRMAS MANUSEÁVEIS, COM CONCRETO USINADO BOMBEÁVEL FCK 20 MPA - LANÇAMENTO, ADENSAMENTO E ACABAMENTO. AF_06/2015 | M3 | 415.13
90856 | CONCRETAGEM DE LAJES EM EDIFICAÇÕES MULTIFAMILIARES FEITAS COM SISTEMA DE FÔRMAS MANUSEÁVEIS, COM CONCRETO USINADO BOMBEÁVEL FCK 20 MPA - LANÇAMENTO, ADENSAMENTO E ACABAMENTO. AF_06/2015 | M3 | 394.47
90857 | CONCRETAGEM DE PAREDES EM EDIFICAÇÕES MULTIFAMILIARES FEITAS COM SISTEMA DE FÔRMAS MANUSEÁVEIS, COM CONCRETO USINADO BOMBEÁVEL FCK 20 MPA - LANÇAMENTO, ADENSAMENTO E ACABAMENTO. AF_06/2015 | M3 | 381.4
90858 | CONCRETAGEM DE PLATIBANDA EM EDIFICAÇÕES MULTIFAMILIARES FEITAS COM SISTEMA DE FÔRMAS MANUSEÁVEIS, COM CONCRETO USINADO BOMBEÁVEL FCK 20 MPA - LANÇAMENTO, ADENSAMENTO E ACABAMENTO. AF_06/2015 | M3 | 430.17
90859 | CONCRETAGEM DE PLATIBANDA EM EDIFICAÇÕES UNIFAMILIARES FEITAS COM SISTEMA DE FÔRMAS MANUSEÁVEIS, COM CONCRETO USINADO AUTOADENSÁVEL FCK 20 MPA - LANÇAMENTO E ACABAMENTO. AF_06/2015 | M3 | 392.42
90860 | CONCRETAGEM DE PLATIBANDA EM EDIFICAÇÕES MULTIFAMILIARES FEITAS COM SISTEMA DE FÔRMAS MANUSEÁVEIS, COM CONCRETO USINADO AUTOADENSÁVEL FCK 20 MPA - LANÇAMENTO E ACABAMENTO. AF_06/2015 | M3 | 396.95
90861 | CONCRETAGEM DE EDIFICAÇÕES (PAREDES E LAJES) FEITAS COM SISTEMA DE FÔRMAS MANUSEÁVEIS, COM CONCRETO USINADO BOMBEÁVEL FCK 20 MPA - LANÇAMENTO, ADENSAMENTO E ACABAMENTO. AF_06/2015 | M3 | 385.04
90862 | CONCRETAGEM DE EDIFICAÇÕES (PAREDES E LAJES) FEITAS COM SISTEMA DE FÔRMAS MANUSEÁVEIS, COM CONCRETO USINADO AUTOADENSÁVEL FCK 20 MPA - LANÇAMENTO E ACABAMENTO. AF_06/2015 | M3 | 368.87
92718 | CONCRETAGEM DE PILARES, FCK = 25 MPA, COM USO DE BALDES EM EDIFICAÇÃO COM SEÇÃO MÉDIA DE PILARES MENOR OU IGUAL A 0,25 M² - LANÇAMENTO, ADENSAMENTO E ACABAMENTO. AF_12/2015 | M3 | 463.02
92719 | CONCRETAGEM DE PILARES, FCK = 25 MPA, COM USO DE GRUA EM EDIFICAÇÃO COM SEÇÃO MÉDIA DE PILARES MENOR OU IGUAL A 0,25 M² - LANÇAMENTO, ADENSAMENTO E ACABAMENTO. AF_12/2015 | M3 | 343.41
92720 | CONCRETAGEM DE PILARES, FCK = 25 MPA, COM USO DE BOMBA EM EDIFICAÇÃO COM SEÇÃO MÉDIA DE PILARES MENOR OU IGUAL A 0,25 M² - LANÇAMENTO, ADENSAMENTO E ACABAMENTO. AF_12/2015 | M3 | 365.82
92721 | CONCRETAGEM DE PILARES, FCK = 25 MPA, COM USO DE GRUA EM EDIFICAÇÃO COM SEÇÃO MÉDIA DE PILARES MAIOR QUE 0,25 M² - LANÇAMENTO, ADENSAMENTO E ACABAMENTO. AF_12/2015 | M3 | 336.08
92722 | CONCRETAGEM DE PILARES, FCK = 25 MPA, COM USO DE BOMBA EM EDIFICAÇÃO COM SEÇÃO MÉDIA DE PILARES MAIOR QUE 0,25 M² - LANÇAMENTO, ADENSAMENTO E ACABAMENTO. AF_12/2015 | M3 | 362.79
92723 | CONCRETAGEM DE VIGAS E LAJES, FCK=20 MPA, PARA LAJES PREMOLDADAS COM USO DE BOMBA EM EDIFICAÇÃO COM ÁREA MÉDIA DE LAJES MENOR OU IGUAL A 20 M² - LANÇAMENTO, ADENSAMENTO E ACABAMENTO. AF_12/2015 | M3 | 355.97
92724 | CONCRETAGEM DE VIGAS E LAJES, FCK=20 MPA, PARA LAJES PREMOLDADAS COM USO DE BOMBA EM EDIFICAÇÃO COM ÁREA MÉDIA DE LAJES MAIOR QUE 20 M² - LANÇAMENTO, ADENSAMENTO E ACABAMENTO. AF_12/2015 | M3 | 353.31
92725 | CONCRETAGEM DE VIGAS E LAJES, FCK=20 MPA, PARA LAJES MACIÇAS OU NERVURADAS COM USO DE BOMBA EM EDIFICAÇÃO COM ÁREA MÉDIA DE LAJES MENOR OU IGUAL A 20 M² - LANÇAMENTO, ADENSAMENTO E ACABAMENTO. AF_12/2015 | M3 | 352.17
92726 | CONCRETAGEM DE VIGAS E LAJES, FCK=20 MPA, PARA LAJES MACIÇAS OU NERVURADAS COM USO DE BOMBA EM EDIFICAÇÃO COM ÁREA MÉDIA DE LAJES MAIOR QUE 20 M² - LANÇAMENTO, ADENSAMENTO E ACABAMENTO. AF_12/2015 | M3 | 350.27
92727 | CONCRETAGEM DE VIGAS E LAJES, FCK=20 MPA, PARA LAJES PREMOLDADAS COM JERICAS EM ELEVADOR DE CABO EM EDIFICAÇÃO DE MULTIPAVIMENTOS ATÉ 16 ANDARES, COM ÁREA MÉDIA DE LAJES MENOR OU IGUAL A 20 M² - LANÇAMENTO, ADENSAMENTO E ACABAMENTO. AF_12/2015 | M3 | 410.19
92728 | CONCRETAGEM DE VIGAS E LAJES, FCK=20 MPA, PARA LAJES PREMOLDADAS COM JERICAS EM ELEVADOR DE CABO EM EDIFICAÇÃO DE MULTIPAVIMENTOS ATÉ 16 ANDARES, COM ÁREA MÉDIA DE LAJES MAIOR QUE 20 M² - LANÇAMENTO, ADENSAMENTO E ACABAMENTO. AF_12/2015 | M3 | 391.15
92729 | CONCRETAGEM DE VIGAS E LAJES, FCK=20 MPA, PARA LAJES MACIÇAS OU NERVURADAS COM JERICAS EM ELEVADOR DE CABO EM EDIFICAÇÃO DE ATÉ 16 ANDARES, COM ÁREA MÉDIA DE LAJES MENOR OU IGUAL A 20 M² - LANÇAMENTO, ADENSAMENTO E ACABAMENTO. AF_12/2015 | M3 | 383.09
92730 | CONCRETAGEM DE VIGAS E LAJES, FCK=20 MPA, PARA LAJES MACIÇAS OU NERVURADAS COM JERICAS EM ELEVADOR DE CABO EM EDIFICAÇÃO DE MULTIPAVIMENTOS ATÉ 16 ANDARES, COM ÁREA MÉDIA DE LAJES MAIOR QUE 20 M² - LANÇAMENTO, ADENSAMENTO E ACABAMENTO. AF_12/2015 | M3 | 369.64
92731 | CONCRETAGEM DE VIGAS E LAJES, FCK=20 MPA, PARA LAJES PREMOLDADAS COM JERICAS EM CREMALHEIRA EM EDIFICAÇÃO DE MULTIPAVIMENTOS ATÉ 16 ANDARES, COM ÁREA MÉDIA DE LAJES MENOR OU IGUAL A 20 M² - LANÇAMENTO, ADENSAMENTO E ACABAMENTO. AF_12/2015 | M3 | 385.18
92732 | CONCRETAGEM DE VIGAS E LAJES, FCK=20 MPA, PARA LAJES PREMOLDADAS COM JERICAS EM CREMALHEIRA EM EDIFICAÇÃO DE MULTIPAVIMENTOS ATÉ 16 ANDARES, COM ÁREA MÉDIA DE LAJES MAIOR QUE 20 M² - LANÇAMENTO, ADENSAMENTO E ACABAMENTO. AF_12/2015 | M3 | 372.12
92733 | CONCRETAGEM DE VIGAS E LAJES, FCK=20 MPA, PARA LAJES MACIÇAS OU NERVURADAS COM JERICAS EM CREMALHEIRA EM EDIFICAÇÃO DE MULTIPAVIMENTOS ATÉ 16 ANDARES, COM ÁREA MÉDIA DE LAJES MENOR OU IGUAL A 20 M² - LANÇAMENTO, ADENSAMENTO E ACABAMENTO. AF_12/2015 | M3 | 366.58
92734 | CONCRETAGEM DE VIGAS E LAJES, FCK=20 MPA, PARA LAJES MACIÇAS OU NERVURADAS COM JERICAS EM CREMALHEIRA EM EDIFICAÇÃO DE MULTIPAVIMENTOS ATÉ 16 ANDARES, COM ÁREA MÉDIA DE LAJES MAIOR QUE 20 M² - LANÇAMENTO, ADENSAMENTO E ACABAMENTO. AF_12/2015 | M3 | 357.37
92735 | CONCRETAGEM DE VIGAS E LAJES, FCK=20 MPA, PARA LAJES PREMOLDADAS COM GRUA DE CAÇAMBA DE 350 L EM EDIFICAÇÃO DE MULTIPAVIMENTOS ATÉ 16 ANDARES, COM ÁREA MÉDIA DE LAJES MENOR OU IGUAL A 20 M² - LANÇAMENTO, ADENSAMENTO E ACABAMENTO. AF_12/2015 | M3 | 363
92736 | CONCRETAGEM DE VIGAS E LAJES, FCK=20 MPA, PARA LAJES PREMOLDADAS COM GRUA DE CAÇAMBA DE 350 L EM EDIFICAÇÃO DE MULTIPAVIMENTOS ATÉ 16 ANDARES, COM ÁREA MÉDIA DE LAJES MAIOR QUE 20 M² - LANÇAMENTO, ADENSAMENTO E ACABAMENTO. AF_12/2015 | M3 | 352.98
92739 | CONCRETAGEM DE VIGAS E LAJES, FCK=20 MPA, PARA LAJES MACIÇAS OU NERVURADAS COM GRUA DE CAÇAMBA DE 500 L EM EDIFICAÇÃO DE MULTIPAVIMENTOS ATÉ 16 ANDARES, COM ÁREA MÉDIA DE LAJES MENOR OU IGUAL A 20 M² - LANÇAMENTO, ADENSAMENTO E ACABAMENTO. AF_12/2015 | M3 | 338.47
92740 | CONCRETAGEM DE VIGAS E LAJES, FCK=20 MPA, PARA LAJES MACIÇAS OU NERVURADAS COM GRUA DE CAÇAMBA DE 500 L EM EDIFICAÇÃO DE MULTIPAVIMENTOS ATÉ 16 ANDARES, COM ÁREA MÉDIA DE LAJES MAIOR QUE 20 M² - LANÇAMENTO, ADENSAMENTO E ACABAMENTO. AF_12/2015 | M3 | 333.52
92741 | CONCRETAGEM DE VIGAS E LAJES, FCK=20 MPA, PARA QUALQUER TIPO DE LAJE COM BALDES EM EDIFICAÇÃO TÉRREA, COM ÁREA MÉDIA DE LAJES MENOR OU IGUAL A 20 M² - LANÇAMENTO, ADENSAMENTO E ACABAMENTO. AF_12/2015 | M3 | 514.81
92742 | CONCRETAGEM DE VIGAS E LAJES, FCK=20 MPA, PARA QUALQUER TIPO DE LAJE COM BALDES EM EDIFICAÇÃO DE MULTIPAVIMENTOS ATÉ 04 ANDARES, COM ÁREA MÉDIA DE LAJES MENOR OU IGUAL A 20 M² - LANÇAMENTO, ADENSAMENTO E ACABAMENTO. AF_12/2015 | M3 | 705.52
92873 | LANÇAMENTO COM USO DE BALDES, ADENSAMENTO E ACABAMENTO DE CONCRETO EM ESTRUTURAS. AF_12/2015 | M3 | 147.89
92874 | LANÇAMENTO COM USO DE BOMBA, ADENSAMENTO E ACABAMENTO DE CONCRETO EM ESTRUTURAS. AF_12/2015 | M3 | 24.42
94962 | CONCRETO MAGRO PARA LASTRO, TRAÇO 1:4,5:4,5 (CIMENTO/ AREIA MÉDIA/ BRITA 1) - PREPARO MECÂNICO COM BETONEIRA 400 L. AF_07/2016 | M3 | 255.32
94963 | CONCRETO FCK = 15MPA, TRAÇO 1:3,4:3,5 (CIMENTO/ AREIA MÉDIA/ BRITA 1) - PREPARO MECÂNICO COM BETONEIRA 400 L. AF_07/2016 | M3 | 282.85
94964 | CONCRETO FCK = 20MPA, TRAÇO 1:2,7:3 (CIMENTO/ AREIA MÉDIA/ BRITA 1) - PREPARO MECÂNICO COM BETONEIRA 400 L. AF_07/2016 | M3 | 308.8
94965 | CONCRETO FCK = 25MPA, TRAÇO 1:2,3:2,7 (CIMENTO/ AREIA MÉDIA/ BRITA 1) - PREPARO MECÂNICO COM BETONEIRA 400 L. AF_07/2016 | M3 | 320.63
94966 | CONCRETO FCK = 30MPA, TRAÇO 1:2,1:2,5 (CIMENTO/ AREIA MÉDIA/ BRITA 1) - PREPARO MECÂNICO COM BETONEIRA 400 L. AF_07/2016 | M3 | 331.61
94967 | CONCRETO FCK = 40MPA, TRAÇO 1:1,6:1,9 (CIMENTO/ AREIA MÉDIA/ BRITA 1) - PREPARO MECÂNICO COM BETONEIRA 400 L. AF_07/2016 | M3 | 377.81
94968 | CONCRETO MAGRO PARA LASTRO, TRAÇO 1:4,5:4,5 (CIMENTO/ AREIA MÉDIA/ BRITA 1) - PREPARO MECÂNICO COM BETONEIRA 600 L. AF_07/2016 | M3 | 253.15
94969 | CONCRETO FCK = 15MPA, TRAÇO 1:3,4:3,5 (CIMENTO/ AREIA MÉDIA/ BRITA 1) - PREPARO MECÂNICO COM BETONEIRA 600 L. AF_07/2016 | M3 | 278.45
94970 | CONCRETO FCK = 20MPA, TRAÇO 1:2,7:3 (CIMENTO/ AREIA MÉDIA/ BRITA 1) - PREPARO MECÂNICO COM BETONEIRA 600 L. AF_07/2016 | M3 | 300.37
94971 | CONCRETO FCK = 25MPA, TRAÇO 1:2,3:2,7 (CIMENTO/ AREIA MÉDIA/ BRITA 1) - PREPARO MECÂNICO COM BETONEIRA 600 L. AF_07/2016 | M3 | 316.27
94972 | CONCRETO FCK = 30MPA, TRAÇO 1:2,1:2,5 (CIMENTO/ AREIA MÉDIA/ BRITA 1) - PREPARO MECÂNICO COM BETONEIRA 600 L. AF_07/2016 | M3 | 327.07
94973 | CONCRETO FCK = 40MPA, TRAÇO 1:1,6:1,9 (CIMENTO/ AREIA MÉDIA/ BRITA 1) - PREPARO MECÂNICO COM BETONEIRA 600 L. AF_07/2016 | M3 | 372.23
94974 | CONCRETO MAGRO PARA LASTRO, TRAÇO 1:4,5:4,5 (CIMENTO/ AREIA MÉDIA/ BRITA 1) - PREPARO MANUAL. AF_07/2016 | M3 | 348.06
94975 | CONCRETO FCK = 15MPA, TRAÇO 1:3,4:3,5 (CIMENTO/ AREIA MÉDIA/ BRITA 1) - PREPARO MANUAL. AF_07/2016 | M3 | 373.76
96555 | CONCRETAGEM DE BLOCOS DE COROAMENTO E VIGAS BALDRAME, FCK 30 MPA, COM USO DE JERICA  LANÇAMENTO, ADENSAMENTO E ACABAMENTO. AF_06/2017 | M3 | 455.57
96556 | CONCRETAGEM DE SAPATAS, FCK 30 MPA, COM USO DE JERICA  LANÇAMENTO, ADENSAMENTO E ACABAMENTO. AF_06/2017 | M3 | 514.06
96557 | CONCRETAGEM DE BLOCOS DE COROAMENTO E VIGAS BALDRAMES, FCK 30 MPA, COM USO DE BOMBA  LANÇAMENTO, ADENSAMENTO E ACABAMENTO. AF_06/2017 | M3 | 381.45
96558 | CONCRETAGEM DE SAPATAS, FCK 30 MPA, COM USO DE BOMBA  LANÇAMENTO, ADENSAMENTO E ACABAMENTO. AF_11/2016 | M3 | 386.69
99235 | CONCRETAGEM DE EDIFICAÇÕES (PAREDES E LAJES) FEITAS COM SISTEMA DE FÔRMAS MANUSEÁVEIS, COM CONCRETO USINADO AUTOADENSÁVEL FCK 25 MPA - LANÇAMENTO E ACABAMENTO. AF_06/2015 | M3 | 372.85
99431 | CONCRETAGEM DE LAJES EM EDIFICAÇÕES UNIFAMILIARES FEITAS COM SISTEMA DE FÔRMAS MANUSEÁVEIS, COM CONCRETO USINADO BOMBEÁVEL FCK 25 MPA - LANÇAMENTO, ADENSAMENTO E ACABAMENTO (EXCLUSIVE BOMBA LANÇA). AF_06/2015 | M3 | 389.6
99432 | CONCRETAGEM DE PAREDES EM EDIFICAÇÕES UNIFAMILIARES FEITAS COM SISTEMA DE FÔRMAS MANUSEÁVEIS, COM CONCRETO USINADO BOMBEÁVEL FCK 25 MPA - LANÇAMENTO, ADENSAMENTO E ACABAMENTO (EXCLUSIVE BOMBA LANÇA). AF_06/2015 | M3 | 368.22
99433 | CONCRETAGEM DE PLATIBANDA EM EDIFICAÇÕES UNIFAMILIARES FEITAS COM SISTEMA DE FÔRMAS MANUSEÁVEIS, COM CONCRETO USINADO BOMBEÁVEL FCK 25 MPA, - LANÇAMENTO, ADENSAMENTO E ACABAMENTO (EXCLUSIVE BOMBA LANÇA). AF_06/2015 | M3 | 413.49
99434 | CONCRETAGEM DE LAJES EM EDIFICAÇÕES MULTIFAMILIARES FEITAS COM SISTEMA DE FÔRMAS MANUSEÁVEIS, COM CONCRETO USINADO BOMBEÁVEL FCK 25 MPA - LANÇAMENTO, ADENSAMENTO E ACABAMENTO (EXCLUSIVE BOMBA LANÇA). AF_06/2015 | M3 | 392.88
99435 | CONCRETAGEM DE PAREDES EM EDIFICAÇÕES MULTIFAMILIARES FEITAS COM SISTEMA DE FÔRMAS MANUSEÁVEIS, COM CONCRETO USINADO BOMBEÁVEL FCK 25 MPA - LANÇAMENTO, ADENSAMENTO E ACABAMENTO (EXCLUSIVE BOMBA LANÇA). AF_06/2015 | M3 | 379.86
99436 | CONCRETAGEM DE PLATIBANDA EM EDIFICAÇÕES MULTIFAMILIARES FEITAS COM SISTEMA DE FÔRMAS MANUSEÁVEIS, COM CONCRETO USINADO BOMBEÁVEL FCK 25 MPA - LANÇAMENTO, ADENSAMENTO E ACABAMENTO (EXCLUSIVE BOMBA LANÇA). AF_06/2015 | M3 | 428.53
99437 | CONCRETAGEM DE PLATIBANDA EM EDIFICAÇÕES UNIFAMILIARES FEITAS COM SISTEMA DE FÔRMAS MANUSEÁVEIS, COM CONCRETO USINADO AUTOADENSÁVEL FCK 25 MPA - LANÇAMENTO E ACABAMENTO. AF_06/2015 | M3 | 396.62
99438 | CONCRETAGEM DE PLATIBANDA EM EDIFICAÇÕES MULTIFAMILIARES FEITAS COM SISTEMA DE FÔRMAS MANUSEÁVEIS, COM CONCRETO USINADO AUTOADENSÁVEL FCK 25 MPA - LANÇAMENTO E ACABAMENTO. AF_06/2015 | M3 | 401.15
99439 | CONCRETAGEM DE EDIFICAÇÕES (PAREDES E LAJES) FEITAS COM SISTEMA DE FÔRMAS MANUSEÁVEIS, COM CONCRETO USINADO BOMBEÁVEL FCK 25 MPA - LANÇAMENTO, ADENSAMENTO E ACABAMENTO (EXCLUSIVE BOMBA LANÇA). AF_06/2015 | M3 | 383.48
74141/1 | LAJE PRE-MOLD BETA 11 P/1KN/M2 VAOS 4,40M/INCL VIGOTAS TIJOLOS ARMADURA NEGATIVA CAPEAMENTO 3CM CONCRETO 20MPA ESCORAMENTO MATERIAL E MAO DE OBRA. | M2 | 80.94
74141/2 | LAJE PRE-MOLD BETA 12 P/3,5KN/M2 VAO 4,1M INCL VIGOTAS TIJOLOS ARMADU-RA NEGATIVA CAPEAMENTO 3CM CONCRETO 15MPA ESCORAMENTO MATERIAIS E MAO DE OBRA. | M2 | 89.04
74141/3 | LAJE PRE-MOLD BETA 16 P/3,5KN/M2 VAO 5,2M INCL VIGOTAS TIJOLOS ARMADU-RA NEGATIVA CAPEAMENTO 3CM CONCRETO 15MPA ESCORAMENTO MATERIAL E MAO DE OBRA. | M2 | 106.05
74141/4 | LAJE PRE-MOLD BETA 20 P/3,5KN/M2 VAO 6,2M INCL VIGOTAS TIJOLOS ARMADU-RA NEGATIVA CAPEAMENTO 3CM CONCRETO 15MPA ESCORAMENTO MATERIAL E MAO DE OBRA. | M2 | 121.72
74202/1 | LAJE PRE-MOLDADA P/FORRO, SOBRECARGA 100KG/M2, VAOS ATE 3,50M/E=8CM, C/LAJOTAS E CAP.C/CONC FCK=20MPA, 3CM, INTER-EIXO 38CM, C/ESCORAMENTO (REAPR.3X) E FERRAGEM NEGATIVA | M2 | 70.92
74202/2 | LAJE PRE-MOLDADA P/PISO, SOBRECARGA 200KG/M2, VAOS ATE 3,50M/E=8CM, C/LAJOTAS E CAP.C/CONC FCK=20MPA, 4CM, INTER-EIXO 38CM, C/ESCORAMENTO (REAPR.3X) E FERRAGEM NEGATIVA | M2 | 77.64
101165 | ALVENARIA DE EMBASAMENTO COM BLOCO ESTRUTURAL DE CONCRETO, DE 14X19X29CM E ARGAMASSA DE ASSENTAMENTO COM PREPARO EM BETONEIRA. AF_05/2020 | M3 | 547.78
101166 | ALVENARIA DE EMBASAMENTO COM BLOCO ESTRUTURAL DE CERÂMICA, DE 14X19X29CM E ARGAMASSA DE ASSENTAMENTO COM PREPARO EM BETONEIRA. AF_05/2020 | M3 | 420.66
98576 | TRATAMENTO DE JUNTA DE DILATAÇÃO COM MANTA ASFÁLTICA ADERIDA COM MAÇARICO. AF_06/2018 | M | 16.49
93182 | VERGA PRÉ-MOLDADA PARA JANELAS COM ATÉ 1,5 M DE VÃO. AF_03/2016 | M | 25.51
93183 | VERGA PRÉ-MOLDADA PARA JANELAS COM MAIS DE 1,5 M DE VÃO. AF_03/2016 | M | 32.26
93184 | VERGA PRÉ-MOLDADA PARA PORTAS COM ATÉ 1,5 M DE VÃO. AF_03/2016 | M | 19.27
93185 | VERGA PRÉ-MOLDADA PARA PORTAS COM MAIS DE 1,5 M DE VÃO. AF_03/2016 | M | 31.74
93186 | VERGA MOLDADA IN LOCO EM CONCRETO PARA JANELAS COM ATÉ 1,5 M DE VÃO. AF_03/2016 | M | 46.89
93187 | VERGA MOLDADA IN LOCO EM CONCRETO PARA JANELAS COM MAIS DE 1,5 M DE VÃO. AF_03/2016 | M | 52.95
93188 | VERGA MOLDADA IN LOCO EM CONCRETO PARA PORTAS COM ATÉ 1,5 M DE VÃO. AF_03/2016 | M | 46.49
93189 | VERGA MOLDADA IN LOCO EM CONCRETO PARA PORTAS COM MAIS DE 1,5 M DE VÃO. AF_03/2016 | M | 53.79
93190 | VERGA MOLDADA IN LOCO COM UTILIZAÇÃO DE BLOCOS CANALETA PARA JANELAS COM ATÉ 1,5 M DE VÃO. AF_03/2016 | M | 27.8
93191 | VERGA MOLDADA IN LOCO COM UTILIZAÇÃO DE BLOCOS CANALETA PARA JANELAS COM MAIS DE 1,5 M DE VÃO. AF_03/2016 | M | 28.51
93192 | VERGA MOLDADA IN LOCO COM UTILIZAÇÃO DE BLOCOS CANALETA PARA PORTAS COM ATÉ 1,5 M DE VÃO. AF_03/2016 | M | 32.79
93193 | VERGA MOLDADA IN LOCO COM UTILIZAÇÃO DE BLOCOS CANALETA PARA PORTAS COM MAIS DE 1,5 M DE VÃO. AF_03/2016 | M | 29.42
93194 | CONTRAVERGA PRÉ-MOLDADA PARA VÃOS DE ATÉ 1,5 M DE COMPRIMENTO. AF_03/2016 | M | 25.08
93195 | CONTRAVERGA PRÉ-MOLDADA PARA VÃOS DE MAIS DE 1,5 M DE COMPRIMENTO. AF_03/2016 | M | 30.02
93196 | CONTRAVERGA MOLDADA IN LOCO EM CONCRETO PARA VÃOS DE ATÉ 1,5 M DE COMPRIMENTO. AF_03/2016 | M | 44.47
93197 | CONTRAVERGA MOLDADA IN LOCO EM CONCRETO PARA VÃOS DE MAIS DE 1,5 M DE COMPRIMENTO. AF_03/2016 | M | 49.49
93198 | CONTRAVERGA MOLDADA IN LOCO COM UTILIZAÇÃO DE BLOCOS CANALETA PARA VÃOS DE ATÉ 1,5 M DE COMPRIMENTO. AF_03/2016 | M | 23.74
93199 | CONTRAVERGA MOLDADA IN LOCO COM UTILIZAÇÃO DE BLOCOS CANALETA PARA VÃOS DE MAIS DE 1,5 M DE COMPRIMENTO. AF_03/2016 | M | 23.34
93200 | FIXAÇÃO (ENCUNHAMENTO) DE ALVENARIA DE VEDAÇÃO COM ARGAMASSA APLICADA COM BISNAGA. AF_03/2016 | M | 2.1
93201 | FIXAÇÃO (ENCUNHAMENTO) DE ALVENARIA DE VEDAÇÃO COM ARGAMASSA APLICADA COM COLHER. AF_03/2016 | M | 4.36
93202 | FIXAÇÃO (ENCUNHAMENTO) DE ALVENARIA DE VEDAÇÃO COM TIJOLO MACIÇO. AF_03/2016 | M | 16.33
93203 | FIXAÇÃO (ENCUNHAMENTO) DE ALVENARIA DE VEDAÇÃO COM ESPUMA DE POLIURETANO EXPANSIVA. AF_03/2016 | M | 11.86
93204 | CINTA DE AMARRAÇÃO DE ALVENARIA MOLDADA IN LOCO EM CONCRETO. AF_03/2016 | M | 34.36
93205 | CINTA DE AMARRAÇÃO DE ALVENARIA MOLDADA IN LOCO COM UTILIZAÇÃO DE BLOCOS CANALETA. AF_03/2016 | M | 22.92
85233 | ESCADA EM CONCRETO ARMADO, FCK = 15 MPA, MOLDADA IN LOCO | M3 | 2312.31
95952 | (COMPOSIÇÃO REPRESENTATIVA) EXECUÇÃO DE ESTRUTURAS DE CONCRETO ARMADO CONVENCIONAL, PARA EDIFICAÇÃO HABITACIONAL MULTIFAMILIAR (PRÉDIO), FCK = 25 MPA. AF_01/2017 | M3 | 1442.1
95953 | (COMPOSIÇÃO REPRESENTATIVA) EXECUÇÃO DE ESTRUTURAS DE CONCRETO ARMADO, PARA EDIFICAÇÃO HABITACIONAL UNIFAMILIAR COM DOIS PAVIMENTOS (CASA ISOLADA), FCK = 25 MPA. AF_01/2017 | M3 | 2474.75
95954 | (COMPOSIÇÃO REPRESENTATIVA) EXECUÇÃO DE ESTRUTURAS DE CONCRETO ARMADO, PARA EDIFICAÇÃO HABITACIONAL UNIFAMILIAR COM DOIS PAVIMENTOS (CASA EM EMPREENDIMENTOS), FCK = 25 MPA. AF_01/2017 | M3 | 1659.5
95955 | (COMPOSIÇÃO REPRESENTATIVA) EXECUÇÃO DE ESTRUTURAS DE CONCRETO ARMADO, PARA EDIFICAÇÃO HABITACIONAL UNIFAMILIAR TÉRREA (CASA ISOLADA), FCK = 25 MPA. AF_01/2017 | M3 | 2148.45
95956 | (COMPOSIÇÃO REPRESENTATIVA) EXECUÇÃO DE ESTRUTURAS DE CONCRETO ARMADO, PARA EDIFICAÇÃO HABITACIONAL UNIFAMILIAR TÉRREA (CASA EM EMPREENDIMENTOS), FCK = 25 MPA. AF_01/2017 | M3 | 1610.05
95957 | (COMPOSIÇÃO REPRESENTATIVA) EXECUÇÃO DE ESTRUTURAS DE CONCRETO ARMADO, PARA EDIFICAÇÃO INSTITUCIONAL TÉRREA, FCK = 25 MPA. AF_01/2017 | M3 | 2114.68
95969 | (COMPOSIÇÃO REPRESENTATIVA) EXECUÇÃO DE ESCADA EM CONCRETO ARMADO, MOLDADA IN LOCO, FCK = 25 MPA. AF_02/2017 | M3 | 2068.38
97733 | PEÇA RETANGULAR PRÉ-MOLDADA, VOLUME DE CONCRETO DE ATÉ 10 LITROS, TAXA DE AÇO APROXIMADA DE 30KG/M³. AF_01/2018 | M3 | 2287.68
97734 | PEÇA RETANGULAR PRÉ-MOLDADA, VOLUME DE CONCRETO DE 10 A 30 LITROS, TAXA DE AÇO APROXIMADA DE 30KG/M³. AF_01/2018 | M3 | 1989.55
97735 | PEÇA RETANGULAR PRÉ-MOLDADA, VOLUME DE CONCRETO DE 30 A 100 LITROS, TAXA DE AÇO APROXIMADA DE 30KG/M³. AF_01/2018 | M3 | 1644.42
97736 | PEÇA RETANGULAR PRÉ-MOLDADA, VOLUME DE CONCRETO ACIMA DE 100 LITROS, TAXA DE AÇO APROXIMADA DE 30KG/M³. AF_01/2018 | M3 | 1023.06
97737 | PEÇA RETANGULAR PRÉ-MOLDADA, VOLUME DE CONCRETO DE 30 A 70 LITROS , TAXA DE AÇO APROXIMADA DE 70KG/M³. AF_01/2018 | M3 | 2269.55
97738 | PEÇA CIRCULAR PRÉ-MOLDADA, VOLUME DE CONCRETO DE 10 A 30 LITROS, TAXA DE FIBRA DE POLIPROPILENO APROXIMADA DE 6 KG/M³. AF_01/2018_P | M3 | 3340.47
97739 | PEÇA CIRCULAR PRÉ-MOLDADA, VOLUME DE CONCRETO DE 30 A 100 LITROS, TAXA DE AÇO APROXIMADA DE 30KG/M³. AF_01/2018 | M3 | 1944.03
97740 | PEÇA CIRCULAR PRÉ-MOLDADA, VOLUME DE CONCRETO ACIMA DE 100 LITROS, TAXA DE AÇO APROXIMADA DE 30KG/M³. AF_01/2018 | M3 | 1408.01
98615 | CONTENÇÃO EM CORTINA COM ESTACAS ESPAÇADAS COM 30 CM DE DIÂMETRO E PROFUNDIDADE MENOR OU IGUAL A 10 M. AF_06/2018 | M2 | 81.69
98616 | CONTENÇÃO EM CORTINA COM ESTACAS ESPAÇADAS COM 30 CM DE DIÂMETRO E PROFUNDIDADE MAIOR QUE 10 M E MENOR OU IGUAL A 15 M. AF_06/2018 | M2 | 64.51
98617 | CONTENÇÃO EM CORTINA COM ESTACAS ESPAÇADAS COM 30 CM DE DIÂMETRO E PROFUNDIDADE MAIOR QUE 15 M. AF_06/2018 | M2 | 59.6
98618 | CONTENÇÃO EM CORTINA COM ESTACAS ESPAÇADAS COM 40 CM DE DIÂMETRO E PROFUNDIDADE MENOR OU IGUAL A 10 M. AF_06/2018 | M2 | 81.83
98619 | CONTENÇÃO EM CORTINA COM ESTACAS ESPAÇADAS COM 40 CM DE DIÂMETRO E PROFUNDIDADE MAIOR QUE 10 M E MENOR OU IGUAL A 15 M. AF_06/2018 | M2 | 74.43
98620 | CONTENÇÃO EM CORTINA COM ESTACAS ESPAÇADAS COM 40 CM DE DIÂMETRO E PROFUNDIDADE MAIOR QUE 15 M. AF_06/2018 | M2 | 70.71
98621 | CONTENÇÃO EM CORTINA COM ESTACAS ESPAÇADAS COM 50 CM DE DIÂMETRO E PROFUNDIDADE MENOR OU IGUAL A 10 M. AF_06/2018 | M2 | 92.69
98622 | CONTENÇÃO EM CORTINA COM ESTACAS ESPAÇADAS COM 50 CM DE DIÂMETRO E PROFUNDIDADE MAIOR QUE 10 M E MENOR OU IGUAL A 15 M. AF_06/2018 | M2 | 86.75
98623 | CONTENÇÃO EM CORTINA COM ESTACAS ESPAÇADAS COM 50 CM DE DIÂMETRO E PROFUNDIDADE MAIOR QUE 15 M. AF_06/2018 | M2 | 83.71
98624 | CONTENÇÃO EM CORTINA COM ESTACAS ESPAÇADAS COM 60 CM DE DIÂMETRO E PROFUNDIDADE MENOR OU IGUAL A 10 M. AF_06/2018 | M2 | 104.58
98625 | CONTENÇÃO EM CORTINA COM ESTACAS ESPAÇADAS COM 60 CM DE DIÂMETRO E PROFUNDIDADE MAIOR QUE 10 M E MENOR OU IGUAL A 15 M. AF_06/2018 | M2 | 99.55
98626 | CONTENÇÃO EM CORTINA COM ESTACAS ESPAÇADAS COM 60 CM DE DIÂMETRO E PROFUNDIDADE MAIOR QUE 15 M. AF_06/2018 | M2 | 96.97
98655 | EXECUÇÃO DE MURETA GUIA PARA CONTENÇÃO/ FUNDAÇÃO COM 30 CM DE ESPESSURA. AF_06/2018 | M | 422.51
98656 | EXECUÇÃO DE MURETA GUIA PARA CONTENÇÃO/ FUNDAÇÃO COM 40 CM DE ESPESSURA. AF_06/2018 | M | 429.03
98657 | EXECUÇÃO DE MURETA GUIA PARA CONTENÇÃO/ FUNDAÇÃO COM 50 CM DE ESPESSURA. AF_06/2018 | M | 435.56
98658 | EXECUÇÃO DE MURETA GUIA PARA CONTENÇÃO/ FUNDAÇÃO COM 60 CM DE ESPESSURA. AF_06/2018 | M | 442.08
98659 | EXECUÇÃO DE MURETA GUIA PARA CONTENÇÃO/ FUNDAÇÃO COM 80 CM DE ESPESSURA. AF_06/2018 | M | 455.12
98746 | SOLDA DE TOPO EM CHAPA/PERFIL/TUBO DE AÇO CHANFRADO, ESPESSURA=1/4''. AF_06/2018 | M | 46.6
98749 | SOLDA DE TOPO EM CHAPA/PERFIL/TUBO DE AÇO CHANFRADO, ESPESSURA=5/16''. AF_06/2018 | M | 54.93
98750 | SOLDA DE TOPO EM CHAPA/PERFIL/TUBO DE AÇO CHANFRADO, ESPESSURA=3/8''. AF_06/2018 | M | 64.94
98751 | SOLDA DE TOPO EM CHAPA/PERFIL/TUBO DE AÇO CHANFRADO, ESPESSURA=1/2''. AF_06/2018 | M | 91.03
98752 | SOLDA DE TOPO EM CHAPA/PERFIL/TUBO DE AÇO CHANFRADO, ESPESSURA=5/8''. AF_06/2018 | M | 122.35
98753 | SOLDA DE TOPO EM CHAPA/PERFIL/TUBO DE AÇO CHANFRADO, ESPESSURA=3/4''. AF_06/2018 | M | 161.19
100763 | VIGA METÁLICA EM PERFIL LAMINADO OU SOLDADO EM AÇO ESTRUTURAL, COM CONEXÕES PARAFUSADAS, INCLUSOS MÃO DE OBRA, TRANSPORTE E IÇAMENTO UTILIZANDO GUINDASTE - FORNECIMENTO E INSTALAÇÃO. AF_01/2020_P | KG | 9.34
100764 | VIGA METÁLICA EM PERFIL LAMINADO OU SOLDADO EM AÇO ESTRUTURAL, COM CONEXÕES SOLDADAS, INCLUSOS MÃO DE OBRA, TRANSPORTE E IÇAMENTO UTILIZANDO GUINDASTE - FORNECIMENTO E INSTALAÇÃO. AF_01/2020_P | KG | 9.27
100765 | PILAR METÁLICO PERFIL LAMINADO/SOLDADO EM AÇO ESTRUTURAL, COM CONEXÕES PARAFUSADAS, INCLUSOS MÃO DE OBRA, TRANSPORTE E IÇAMENTO UTILIZANDO GUINDASTE - FORNECIMENTO E INSTALAÇÃO. AF_01/2020_P | KG | 8.38
100766 | PILAR METÁLICO PERFIL LAMINADO OU SOLDADO EM AÇO ESTRUTURAL, COM CONEXÕES SOLDADAS, INCLUSOS MÃO DE OBRA, TRANSPORTE E IÇAMENTO UTILIZANDO GUINDASTE - FORNECIMENTO E INSTALAÇÃO. AF_01/2020 | KG | 8.6
100767 | CONTRAVENTAMENTO COM CANTONEIRAS DE AÇO, ABAS IGUAIS, COM CONEXÕES PARAFUSADAS, INCLUSOS MÃO DE OBRA, TRANSPORTE E IÇAMENTO UTILIZANDO TALHA MANUAL, PARA EDIFÍCIOS DE ATÉ 2 PAVIMENTOS - FORNECIMENTO E INSTALAÇÃO. AF_01/2020_P | KG | 9.24
100768 | CONTRAVENTAMENTO COM CANTONEIRAS DE AÇO, ABAS IGUAIS, COM CONEXÕES SOLDADAS, INCLUSOS MÃO DE OBRA, TRANSPORTE E IÇAMENTO UTILIZANDO TALHA MANUAL, PARA EDIFÍCIOS DE ATÉ 2 PAVIMENTOS - FORNECIMENTO E INSTALAÇÃO. AF_01/2020 | KG | 13.86
100769 | CONTRAVENTAMENTO COM CANTONEIRAS DE AÇO, ABAS IGUAIS, COM CONEXÕES PARAFUSADAS, INCLUSOS MÃO DE OBRA, TRANSPORTE E IÇAMENTO UTILIZANDO GUINDASTE, PARA EDIFÍCIOS DE 3 A 5 PAVIMENTOS - FORNECIMENTO E INSTALAÇÃO. AF_01/2020_P | KG | 14.01
100770 | CONTRAVENTAMENTO COM CANTONEIRAS DE AÇO, ABAS IGUAIS, COM CONEXÕES SOLDADAS, INCLUSOS MÃO DE OBRA, TRANSPORTE E IÇAMENTO UTILIZANDO GUINDASTE, PARA EDIFÍCIOS DE 3 A 5 PAVIMENTOS - FORNECIMENTO E INSTALAÇÃO. AF_01/2020 | KG | 13.6
100771 | CONTRAVENTAMENTO COM CANTONEIRAS DE AÇO, ABAS IGUAIS, COM CONEXÕES PARAFUSADAS, INCLUSOS MÃO DE OBRA, TRANSPORTE E IÇAMENTO UTILIZANDO GRUA, PARA EDIFÍCIOS DE 6 A 10 PAVIMENTOS - FORNECIMENTO E INSTALAÇÃO. AF_01/2020_P | KG | 15.68
100772 | CONTRAVENTAMENTO COM CANTONEIRAS DE AÇO, ABAS IGUAIS, COM CONEXÕES SOLDADAS, INCLUSOS MÃO DE OBRA, TRANSPORTE E IÇAMENTO UTILIZANDO GRUA, PARA EDIFÍCIOS DE 6 A 10 PAVIMENTOS - FORNECIMENTO E INSTALAÇÃO. AF_01/2020 | KG | 9.11
100773 | ESTRUTURA TRELIÇADA DE COBERTURA, TIPO ARCO, COM LIGAÇÕES SOLDADAS, INCLUSOS PERFIS METÁLICOS, CHAPAS METÁLICAS, MÃO DE OBRA E TRANSPORTE COM GUINDASTE - FORNECIMENTO E INSTALAÇÃO. AF_01/2020_P | KG | 12.44
100774 | ESTRUTURA TRELIÇADA DE COBERTURA, TIPO SHED, COM LIGAÇÕES SOLDADAS, INCLUSOS PERFIS METÁLICOS, CHAPAS METÁLICAS, MÃO DE OBRA E TRANSPORTE COM GUINDASTE - FORNECIMENTO E INSTALAÇÃO. AF_01/2020_P | KG | 6.58
100775 | ESTRUTURA TRELIÇADA DE COBERTURA, TIPO FINK, COM LIGAÇÕES SOLDADAS, INCLUSOS PERFIS METÁLICOS, CHAPAS METÁLICAS, MÃO DE OBRA E TRANSPORTE COM GUINDASTE - FORNECIMENTO E INSTALAÇÃO. AF_01/2020_P | KG | 8.06
100776 | ESTRUTURA TRELIÇADA DE COBERTURA, TIPO ARCO, COM LIGAÇÕES PARAFUSADAS, INCLUSOS PERFIS METÁLICOS, CHAPAS METÁLICAS, MÃO DE OBRA E TRANSPORTE COM GUINDASTE - FORNECIMENTO E INSTALAÇÃO. AF_01/2020_P | KG | 12.47
100777 | ESTRUTURA TRELIÇADA DE COBERTURA, TIPO SHED, COM LIGAÇÕES PARAFUSADAS, INCLUSOS PERFIS METÁLICOS, CHAPAS METÁLICAS, MÃO DE OBRA E TRANSPORTE COM GUINDASTE - FORNECIMENTO E INSTALAÇÃO. AF_01/2020_P | KG | 8.69
100778 | ESTRUTURA TRELIÇADA DE COBERTURA, TIPO FINK, COM LIGAÇÕES PARAFUSADAS, INCLUSOS PERFIS METÁLICOS, CHAPAS METÁLICAS, MÃO DE OBRA E TRANSPORTE COM GUINDASTE - FORNECIMENTO E INSTALAÇÃO. AF_01/2020_P | KG | 5.43
98560 | IMPERMEABILIZAÇÃO DE PISO COM ARGAMASSA DE CIMENTO E AREIA, COM ADITIVO IMPERMEABILIZANTE, E = 2CM. AF_06/2018 | M2 | 32.99
98561 | IMPERMEABILIZAÇÃO DE PAREDES COM ARGAMASSA DE CIMENTO E AREIA, COM ADITIVO IMPERMEABILIZANTE, E = 2CM. AF_06/2018 | M2 | 29.66
98562 | IMPERMEABILIZAÇÃO DE FLOREIRA OU VIGA BALDRAME COM ARGAMASSA DE CIMENTO E AREIA, COM ADITIVO IMPERMEABILIZANTE, E = 2 CM. AF_06/2018 | M2 | 29.34
98555 | IMPERMEABILIZAÇÃO DE SUPERFÍCIE COM ARGAMASSA POLIMÉRICA / MEMBRANA ACRÍLICA, 3 DEMÃOS. AF_06/2018 | M2 | 20.27
98556 | IMPERMEABILIZAÇÃO DE SUPERFÍCIE COM ARGAMASSA POLIMÉRICA / MEMBRANA ACRÍLICA, 4 DEMÃOS, REFORÇADA COM VÉU DE POLIÉSTER (MAV). AF_06/2018 | M2 | 37.8
98558 | TRATAMENTO DE RALO OU PONTO EMERGENTE COM ARGAMASSA POLIMÉRICA / MEMBRANA ACRÍLICA REFORÇADO COM VÉU DE POLIÉSTER (MAV). AF_06/2018 | UN | 5.8
98559 | TRATAMENTO DE RODAPÉ COM VÉU DE POLIÉSTER. AF_06/2018 | M | 3.4
98546 | IMPERMEABILIZAÇÃO DE SUPERFÍCIE COM MANTA ASFÁLTICA, UMA CAMADA, INCLUSIVE APLICAÇÃO DE PRIMER ASFÁLTICO, E=3MM. AF_06/2018 | M2 | 77.28
98547 | IMPERMEABILIZAÇÃO DE SUPERFÍCIE COM MANTA ASFÁLTICA, DUAS CAMADAS, INCLUSIVE APLICAÇÃO DE PRIMER ASFÁLTICO, E=3MM E E=4MM. AF_06/2018 | M2 | 143.13
98553 | IMPERMEABILIZAÇÃO DE SUPERFÍCIE COM MEMBRANA À BASE DE POLIURETANO, 2 DEMÃOS. AF_06/2018 | M2 | 103.03
98554 | IMPERMEABILIZAÇÃO DE SUPERFÍCIE COM MEMBRANA À BASE DE RESINA ACRÍLICA, 3 DEMÃOS. AF_06/2018 | M2 | 34.6
98557 | IMPERMEABILIZAÇÃO DE SUPERFÍCIE COM EMULSÃO ASFÁLTICA, 2 DEMÃOS AF_06/2018 | M2 | 33.55
98563 | PROTEÇÃO MECÂNICA DE SUPERFÍCIE HORIZONTAL COM ARGAMASSA DE CIMENTO E AREIA, TRAÇO 1:3, E=2CM. AF_06/2018 | M2 | 23.58
98564 | PROTEÇÃO MECÂNICA DE SUPERFÍCIE VERTICAL COM ARGAMASSA DE CIMENTO E AREIA, TRAÇO 1:3, E=2CM. AF_06/2018 | M2 | 31.9
98565 | PROTEÇÃO MECÂNICA DE SUPERFICIE HORIZONTAL COM ARGAMASSA DE CIMENTO E AREIA, TRAÇO 1:3, E=3CM. AF_06/2018 | M2 | 33.91
98566 | PROTEÇÃO MECÂNICA DE SUPERFÍCIE VERTICAL COM ARGAMASSA DE CIMENTO E AREIA, TRAÇO 1:3, E=3CM. AF_06/2018 | M2 | 42.22
98567 | PROTEÇÃO MECÂNICA DE SUPERFICIE HORIZONTAL COM ARGAMASSA DE CIMENTO E AREIA, TRAÇO 1:3, E=4CM. AF_06/2018 | M2 | 43.73
98568 | PROTEÇÃO MECÂNICA DE SUPERFÍCIE VERTICAL COM ARGAMASSA DE CIMENTO E AREIA, TRAÇO 1:3, E=4CM. AF_06/2018 | M2 | 52.03
98569 | PROTEÇÃO MECÂNICA DE SUPERFICIE HORIZONTAL COM ARGAMASSA DE CIMENTO E AREIA, TRAÇO 1:3, E=5CM. AF_06/2018 | M2 | 54.02
98570 | PROTEÇÃO MECÂNICA DE SUPERFÍCIE VERTICAL COM ARGAMASSA DE CIMENTO E AREIA, TRAÇO 1:3, E=5CM. AF_06/2018 | M2 | 62.36
98571 | PROTEÇÃO MECÂNICA DE SUPERFICIE HORIZONTAL COM CONCRETO 15 MPA, E=4CM. AF_06/2018 | M2 | 26.82
98572 | PROTEÇÃO MECÂNICA DE SUPERFICIE HORIZONTAL COM CONCRETO 15 MPA, E=5CM. AF_06/2018 | M2 | 33.04
98573 | PROTEÇÃO MECÂNICA DE SUPERFÍCIE VERTICAL COM CONCRETO 15 MPA, E=5CM. AF_06/2018 | M2 | 41.08
91831 | ELETRODUTO FLEXÍVEL CORRUGADO, PVC, DN 20 MM (1/2"), PARA CIRCUITOS TERMINAIS, INSTALADO EM FORRO - FORNECIMENTO E INSTALAÇÃO. AF_12/2015 | M | 5.8
91833 | ELETRODUTO FLEXÍVEL CORRUGADO REFORÇADO, PVC, DN 20 MM (1/2"), PARA CIRCUITOS TERMINAIS, INSTALADO EM FORRO - FORNECIMENTO E INSTALAÇÃO. AF_12/2015 | M | 6.12
91834 | ELETRODUTO FLEXÍVEL CORRUGADO, PVC, DN 25 MM (3/4"), PARA CIRCUITOS TERMINAIS, INSTALADO EM FORRO - FORNECIMENTO E INSTALAÇÃO. AF_12/2015 | M | 6.51
91835 | ELETRODUTO FLEXÍVEL CORRUGADO REFORÇADO, PVC, DN 25 MM (3/4"), PARA CIRCUITOS TERMINAIS, INSTALADO EM FORRO - FORNECIMENTO E INSTALAÇÃO. AF_12/2015 | M | 7.32
91836 | ELETRODUTO FLEXÍVEL CORRUGADO, PVC, DN 32 MM (1"), PARA CIRCUITOS TERMINAIS, INSTALADO EM FORRO - FORNECIMENTO E INSTALAÇÃO. AF_12/2015 | M | 8.4
91837 | ELETRODUTO FLEXÍVEL CORRUGADO REFORÇADO, PVC, DN 32 MM (1"), PARA CIRCUITOS TERMINAIS, INSTALADO EM FORRO - FORNECIMENTO E INSTALAÇÃO. AF_12/2015 | M | 10.3
91839 | ELETRODUTO FLEXÍVEL LISO, PEAD, DN 32 MM (1"), PARA CIRCUITOS TERMINAIS, INSTALADO EM FORRO - FORNECIMENTO E INSTALAÇÃO. AF_12/2015 | M | 8.02
91840 | ELETRODUTO FLEXÍVEL CORRUGADO, PEAD, DN 40 MM (1 1/4"), PARA CIRCUITOS TERMINAIS, INSTALADO EM FORRO - FORNECIMENTO E INSTALAÇÃO. AF_12/2015 | M | 10.1
91841 | ELETRODUTO FLEXÍVEL LISO, PEAD, DN 40 MM (1 1/4"), PARA CIRCUITOS TERMINAIS, INSTALADO EM FORRO - FORNECIMENTO E INSTALAÇÃO. AF_12/2015 | M | 9.57
91842 | ELETRODUTO FLEXÍVEL CORRUGADO, PVC, DN 20 MM (1/2"), PARA CIRCUITOS TERMINAIS, INSTALADO EM LAJE - FORNECIMENTO E INSTALAÇÃO. AF_12/2015 | M | 4.27
91843 | ELETRODUTO FLEXÍVEL CORRUGADO REFORÇADO, PVC, DN 20 MM (1/2"), PARA CIRCUITOS TERMINAIS, INSTALADO EM LAJE - FORNECIMENTO E INSTALAÇÃO. AF_12/2015 | M | 4.59
91844 | ELETRODUTO FLEXÍVEL CORRUGADO, PVC, DN 25 MM (3/4"), PARA CIRCUITOS TERMINAIS, INSTALADO EM LAJE - FORNECIMENTO E INSTALAÇÃO. AF_12/2015 | M | 4.98
91845 | ELETRODUTO FLEXÍVEL CORRUGADO REFORÇADO, PVC, DN 25 MM (3/4"), PARA CIRCUITOS TERMINAIS, INSTALADO EM LAJE - FORNECIMENTO E INSTALAÇÃO. AF_12/2015 | M | 5.79
91846 | ELETRODUTO FLEXÍVEL CORRUGADO, PVC, DN 32 MM (1"), PARA CIRCUITOS TERMINAIS, INSTALADO EM LAJE - FORNECIMENTO E INSTALAÇÃO. AF_12/2015 | M | 6.87
91847 | ELETRODUTO FLEXÍVEL CORRUGADO REFORÇADO, PVC, DN 32 MM (1"), PARA CIRCUITOS TERMINAIS, INSTALADO EM LAJE - FORNECIMENTO E INSTALAÇÃO. AF_12/2015 | M | 8.77
91849 | ELETRODUTO FLEXÍVEL LISO, PEAD, DN 32 MM (1"), PARA CIRCUITOS TERMINAIS, INSTALADO EM LAJE - FORNECIMENTO E INSTALAÇÃO. AF_12/2015 | M | 6.49
91850 | ELETRODUTO FLEXÍVEL CORRUGADO, PEAD, DN 40 MM (1 1/4"), PARA CIRCUITOS TERMINAIS, INSTALADO EM LAJE - FORNECIMENTO E INSTALAÇÃO. AF_12/2015 | M | 8.62
91851 | ELETRODUTO FLEXÍVEL LISO, PEAD, DN 40 MM (1 1/4"), PARA CIRCUITOS TERMINAIS, INSTALADO EM LAJE - FORNECIMENTO E INSTALAÇÃO. AF_12/2015 | M | 8.09
91852 | ELETRODUTO FLEXÍVEL CORRUGADO, PVC, DN 20 MM (1/2"), PARA CIRCUITOS TERMINAIS, INSTALADO EM PAREDE - FORNECIMENTO E INSTALAÇÃO. AF_12/2015 | M | 6.37
91853 | ELETRODUTO FLEXÍVEL CORRUGADO REFORÇADO, PVC, DN 20 MM (1/2"), PARA CIRCUITOS TERMINAIS, INSTALADO EM PAREDE - FORNECIMENTO E INSTALAÇÃO. AF_12/2015 | M | 6.66
91854 | ELETRODUTO FLEXÍVEL CORRUGADO, PVC, DN 25 MM (3/4"), PARA CIRCUITOS TERMINAIS, INSTALADO EM PAREDE - FORNECIMENTO E INSTALAÇÃO. AF_12/2015 | M | 7.07
91855 | ELETRODUTO FLEXÍVEL CORRUGADO REFORÇADO, PVC, DN 25 MM (3/4"), PARA CIRCUITOS TERMINAIS, INSTALADO EM PAREDE - FORNECIMENTO E INSTALAÇÃO. AF_12/2015 | M | 7.82
91856 | ELETRODUTO FLEXÍVEL CORRUGADO, PVC, DN 32 MM (1"), PARA CIRCUITOS TERMINAIS, INSTALADO EM PAREDE - FORNECIMENTO E INSTALAÇÃO. AF_12/2015 | M | 8.88
91857 | ELETRODUTO FLEXÍVEL CORRUGADO REFORÇADO, PVC, DN 32 MM (1"), PARA CIRCUITOS TERMINAIS, INSTALADO EM PAREDE - FORNECIMENTO E INSTALAÇÃO. AF_12/2015 | M | 10.64
91859 | ELETRODUTO FLEXÍVEL LISO, PEAD, DN 32 MM (1"), PARA CIRCUITOS TERMINAIS, INSTALADO EM PAREDE - FORNECIMENTO E INSTALAÇÃO. AF_12/2015 | M | 8.53
91860 | ELETRODUTO FLEXÍVEL CORRUGADO, PEAD, DN 40 MM (1 1/4"), PARA CIRCUITOS TERMINAIS, INSTALADO EM PAREDE - FORNECIMENTO E INSTALAÇÃO. AF_12/2015 | M | 10.56
91861 | ELETRODUTO FLEXÍVEL LISO, PEAD, DN 40 MM (1 1/4"), PARA CIRCUITOS TERMINAIS, INSTALADO EM PAREDE - FORNECIMENTO E INSTALAÇÃO. AF_12/2015 | M | 10.07
91862 | ELETRODUTO RÍGIDO ROSCÁVEL, PVC, DN 20 MM (1/2"), PARA CIRCUITOS TERMINAIS, INSTALADO EM FORRO - FORNECIMENTO E INSTALAÇÃO. AF_12/2015 | M | 6.95
91863 | ELETRODUTO RÍGIDO ROSCÁVEL, PVC, DN 25 MM (3/4"), PARA CIRCUITOS TERMINAIS, INSTALADO EM FORRO - FORNECIMENTO E INSTALAÇÃO. AF_12/2015 | M | 8.16
91864 | ELETRODUTO RÍGIDO ROSCÁVEL, PVC, DN 32 MM (1"), PARA CIRCUITOS TERMINAIS, INSTALADO EM FORRO - FORNECIMENTO E INSTALAÇÃO. AF_12/2015 | M | 10.65
91865 | ELETRODUTO RÍGIDO ROSCÁVEL, PVC, DN 40 MM (1 1/4"), PARA CIRCUITOS TERMINAIS, INSTALADO EM FORRO - FORNECIMENTO E INSTALAÇÃO. AF_12/2015 | M | 13.16
91866 | ELETRODUTO RÍGIDO ROSCÁVEL, PVC, DN 20 MM (1/2"), PARA CIRCUITOS TERMINAIS, INSTALADO EM LAJE - FORNECIMENTO E INSTALAÇÃO. AF_12/2015 | M | 5.54
91867 | ELETRODUTO RÍGIDO ROSCÁVEL, PVC, DN 25 MM (3/4"), PARA CIRCUITOS TERMINAIS, INSTALADO EM LAJE - FORNECIMENTO E INSTALAÇÃO. AF_12/2015 | M | 6.74
91868 | ELETRODUTO RÍGIDO ROSCÁVEL, PVC, DN 32 MM (1"), PARA CIRCUITOS TERMINAIS, INSTALADO EM LAJE - FORNECIMENTO E INSTALAÇÃO. AF_12/2015 | M | 9.23
91869 | ELETRODUTO RÍGIDO ROSCÁVEL, PVC, DN 40 MM (1 1/4"), PARA CIRCUITOS TERMINAIS, INSTALADO EM LAJE - FORNECIMENTO E INSTALAÇÃO. AF_12/2015 | M | 11.76
91870 | ELETRODUTO RÍGIDO ROSCÁVEL, PVC, DN 20 MM (1/2"), PARA CIRCUITOS TERMINAIS, INSTALADO EM PAREDE - FORNECIMENTO E INSTALAÇÃO. AF_12/2015 | M | 8.14
91871 | ELETRODUTO RÍGIDO ROSCÁVEL, PVC, DN 25 MM (3/4"), PARA CIRCUITOS TERMINAIS, INSTALADO EM PAREDE - FORNECIMENTO E INSTALAÇÃO. AF_12/2015 | M | 9.39
91872 | ELETRODUTO RÍGIDO ROSCÁVEL, PVC, DN 32 MM (1"), PARA CIRCUITOS TERMINAIS, INSTALADO EM PAREDE - FORNECIMENTO E INSTALAÇÃO. AF_12/2015 | M | 11.87
91873 | ELETRODUTO RÍGIDO ROSCÁVEL, PVC, DN 40 MM (1 1/4"), PARA CIRCUITOS TERMINAIS, INSTALADO EM PAREDE - FORNECIMENTO E INSTALAÇÃO. AF_12/2015 | M | 14.35
93008 | ELETRODUTO RÍGIDO ROSCÁVEL, PVC, DN 50 MM (1 1/2") - FORNECIMENTO E INSTALAÇÃO. AF_12/2015 | M | 11.16
93009 | ELETRODUTO RÍGIDO ROSCÁVEL, PVC, DN 60 MM (2") - FORNECIMENTO E INSTALAÇÃO. AF_12/2015 | M | 16.13
93010 | ELETRODUTO RÍGIDO ROSCÁVEL, PVC, DN 75 MM (2 1/2") - FORNECIMENTO E INSTALAÇÃO. AF_12/2015 | M | 22.22
93011 | ELETRODUTO RÍGIDO ROSCÁVEL, PVC, DN 85 MM (3") - FORNECIMENTO E INSTALAÇÃO. AF_12/2015 | M | 27
93012 | ELETRODUTO RÍGIDO ROSCÁVEL, PVC, DN 110 MM (4") - FORNECIMENTO E INSTALAÇÃO. AF_12/2015 | M | 40.34
95726 | ELETRODUTO RÍGIDO SOLDÁVEL, PVC, DN 20 MM (½), APARENTE, INSTALADO EM TETO - FORNECIMENTO E INSTALAÇÃO. AF_11/2016_P | M | 4.74
95727 | ELETRODUTO RÍGIDO SOLDÁVEL, PVC, DN 25 MM (3/4), APARENTE, INSTALADO EM TETO - FORNECIMENTO E INSTALAÇÃO. AF_11/2016_P | M | 5.39
95728 | ELETRODUTO RÍGIDO SOLDÁVEL, PVC, DN 32 MM (1), APARENTE, INSTALADO EM TETO - FORNECIMENTO E INSTALAÇÃO. AF_11/2016_P | M | 6.73
95729 | ELETRODUTO RÍGIDO SOLDÁVEL, PVC, DN 20 MM (½), APARENTE, INSTALADO EM PAREDE - FORNECIMENTO E INSTALAÇÃO. AF_11/2016_P | M | 6.4
95730 | ELETRODUTO RÍGIDO SOLDÁVEL, PVC, DN 25 MM (3/4), APARENTE, INSTALADO EM PAREDE - FORNECIMENTO E INSTALAÇÃO. AF_11/2016_P | M | 7.05
95731 | ELETRODUTO RÍGIDO SOLDÁVEL, PVC, DN 32 MM (1), APARENTE, INSTALADO EM PAREDE - FORNECIMENTO E INSTALAÇÃO. AF_11/2016_P | M | 8.4
95732 | LUVA PARA ELETRODUTO, PVC, SOLDÁVEL, DN 20 MM (1/2), APARENTE, INSTALADA EM TETO - FORNECIMENTO E INSTALAÇÃO. AF_11/2016_P | UN | 3.28
95745 | ELETRODUTO DE AÇO GALVANIZADO, CLASSE LEVE, DN 20 MM (3/4), APARENTE, INSTALADO EM TETO - FORNECIMENTO E INSTALAÇÃO. AF_11/2016_P | M | 17.08
95746 | ELETRODUTO DE AÇO GALVANIZADO, CLASSE LEVE, DN 25 MM (1), APARENTE, INSTALADO EM TETO - FORNECIMENTO E INSTALAÇÃO. AF_11/2016_P | M | 21.25
95747 | ELETRODUTO DE AÇO GALVANIZADO, CLASSE SEMI PESADO, DN 32 MM (1 1/4), APARENTE, INSTALADO EM TETO - FORNECIMENTO E INSTALAÇÃO. AF_11/2016_P | M | 35.12
95748 | ELETRODUTO DE AÇO GALVANIZADO, CLASSE SEMI PESADO, DN 40 MM (1 1/2 ), APARENTE, INSTALADO EM TETO - FORNECIMENTO E INSTALAÇÃO. AF_11/2016_P | M | 38
95749 | ELETRODUTO DE AÇO GALVANIZADO, CLASSE LEVE, DN 20 MM (3/4), APARENTE, INSTALADO EM PAREDE - FORNECIMENTO E INSTALAÇÃO. AF_11/2016_P | M | 22.49
95750 | ELETRODUTO DE AÇO GALVANIZADO, CLASSE LEVE, DN 25 MM (1), APARENTE, INSTALADO EM PAREDE - FORNECIMENTO E INSTALAÇÃO. AF_11/2016_P | M | 26.54
95751 | ELETRODUTO DE AÇO GALVANIZADO, CLASSE SEMI PESADO, DN 32 MM (1 1/4), APARENTE, INSTALADO EM PAREDE - FORNECIMENTO E INSTALAÇÃO. AF_11/2016_P | M | 40.24
95752 | ELETRODUTO DE AÇO GALVANIZADO, CLASSE SEMI PESADO, DN 40 MM (1 1/2 ), APARENTE, INSTALADO EM PAREDE - FORNECIMENTO E INSTALAÇÃO. AF_11/2016_P | M | 42.94
97667 | ELETRODUTO FLEXÍVEL CORRUGADO, PEAD, DN 50 (1 ½) - FORNECIMENTO E INSTALAÇÃO. AF_04/2016 | M | 6.41
97668 | ELETRODUTO FLEXÍVEL CORRUGADO, PEAD, DN 63 (2") - FORNECIMENTO E INSTALAÇÃO. AF_04/2016 | M | 9.83
97669 | ELETRODUTO FLEXÍVEL CORRUGADO, PEAD, DN 90 (3) - FORNECIMENTO E INSTALAÇÃO. AF_04/2016 | M | 15.7
97670 | ELETRODUTO FLEXÍVEL CORRUGADO, PEAD, DN 100 (4) - FORNECIMENTO E INSTALAÇÃO. AF_04/2016 | M | 20.17
91874 | LUVA PARA ELETRODUTO, PVC, ROSCÁVEL, DN 20 MM (1/2"), PARA CIRCUITOS TERMINAIS, INSTALADA EM FORRO - FORNECIMENTO E INSTALAÇÃO. AF_12/2015 | UN | 3.83
91875 | LUVA PARA ELETRODUTO, PVC, ROSCÁVEL, DN 25 MM (3/4"), PARA CIRCUITOS TERMINAIS, INSTALADA EM FORRO - FORNECIMENTO E INSTALAÇÃO. AF_12/2015 | UN | 5.06
91876 | LUVA PARA ELETRODUTO, PVC, ROSCÁVEL, DN 32 MM (1"), PARA CIRCUITOS TERMINAIS, INSTALADA EM FORRO - FORNECIMENTO E INSTALAÇÃO. AF_12/2015 | UN | 6.65
91877 | LUVA PARA ELETRODUTO, PVC, ROSCÁVEL, DN 40 MM (1 1/4"), PARA CIRCUITOS TERMINAIS, INSTALADA EM FORRO - FORNECIMENTO E INSTALAÇÃO. AF_12/2015 | UN | 8.78
91878 | LUVA PARA ELETRODUTO, PVC, ROSCÁVEL, DN 20 MM (1/2"), PARA CIRCUITOS TERMINAIS, INSTALADA EM LAJE - FORNECIMENTO E INSTALAÇÃO. AF_12/2015 | UN | 4.96
91879 | LUVA PARA ELETRODUTO, PVC, ROSCÁVEL, DN 25 MM (3/4"), PARA CIRCUITOS TERMINAIS, INSTALADA EM LAJE - FORNECIMENTO E INSTALAÇÃO. AF_12/2015 | UN | 6.16
91880 | LUVA PARA ELETRODUTO, PVC, ROSCÁVEL, DN 32 MM (1"), PARA CIRCUITOS TERMINAIS, INSTALADA EM LAJE - FORNECIMENTO E INSTALAÇÃO. AF_12/2015 | UN | 7.79
91881 | LUVA PARA ELETRODUTO, PVC, ROSCÁVEL, DN 40 MM (1 1/4"), PARA CIRCUITOS TERMINAIS, INSTALADA EM LAJE - FORNECIMENTO E INSTALAÇÃO. AF_12/2015 | UN | 9.92
91882 | LUVA PARA ELETRODUTO, PVC, ROSCÁVEL, DN 20 MM (1/2"), PARA CIRCUITOS TERMINAIS, INSTALADA EM PAREDE - FORNECIMENTO E INSTALAÇÃO. AF_12/2015 | UN | 6.17
91884 | LUVA PARA ELETRODUTO, PVC, ROSCÁVEL, DN 25 MM (3/4"), PARA CIRCUITOS TERMINAIS, INSTALADA EM PAREDE - FORNECIMENTO E INSTALAÇÃO. AF_12/2015 | UN | 7.09
91885 | LUVA PARA ELETRODUTO, PVC, ROSCÁVEL, DN 32 MM (1"), PARA CIRCUITOS TERMINAIS, INSTALADA EM PAREDE - FORNECIMENTO E INSTALAÇÃO. AF_12/2015 | UN | 8.33
91886 | LUVA PARA ELETRODUTO, PVC, ROSCÁVEL, DN 40 MM (1 1/4"), PARA CIRCUITOS TERMINAIS, INSTALADA EM PAREDE - FORNECIMENTO E INSTALAÇÃO. AF_12/2015 | UN | 10.03
91887 | CURVA 90 GRAUS PARA ELETRODUTO, PVC, ROSCÁVEL, DN 20 MM (1/2"), PARA CIRCUITOS TERMINAIS, INSTALADA EM FORRO - FORNECIMENTO E INSTALAÇÃO. AF_12/2015 | UN | 6.88
91889 | CURVA 180 GRAUS PARA ELETRODUTO, PVC, ROSCÁVEL, DN 20 MM (1/2"), PARA CIRCUITOS TERMINAIS, INSTALADA EM FORRO - FORNECIMENTO E INSTALAÇÃO. AF_12/2015 | UN | 6.66
91890 | CURVA 90 GRAUS PARA ELETRODUTO, PVC, ROSCÁVEL, DN 25 MM (3/4"), PARA CIRCUITOS TERMINAIS, INSTALADA EM FORRO - FORNECIMENTO E INSTALAÇÃO. AF_12/2015 | UN | 8.27
91892 | CURVA 180 GRAUS PARA ELETRODUTO, PVC, ROSCÁVEL, DN 25 MM (3/4"), PARA CIRCUITOS TERMINAIS, INSTALADA EM FORRO - FORNECIMENTO E INSTALAÇÃO. AF_12/2015 | UN | 9.72
91893 | CURVA 90 GRAUS PARA ELETRODUTO, PVC, ROSCÁVEL, DN 32 MM (1"), PARA CIRCUITOS TERMINAIS, INSTALADA EM FORRO - FORNECIMENTO E INSTALAÇÃO. AF_12/2015 | UN | 11.25
91895 | CURVA 180 GRAUS PARA ELETRODUTO, PVC, ROSCÁVEL, DN 32 MM (1"), PARA CIRCUITOS TERMINAIS, INSTALADA EM FORRO - FORNECIMENTO E INSTALAÇÃO. AF_12/2015 | UN | 12.72
91896 | CURVA 90 GRAUS PARA ELETRODUTO, PVC, ROSCÁVEL, DN 40 MM (1 1/4"), PARA CIRCUITOS TERMINAIS, INSTALADA EM FORRO - FORNECIMENTO E INSTALAÇÃO. AF_12/2015 | UN | 13.78
91898 | CURVA 180 GRAUS PARA ELETRODUTO, PVC, ROSCÁVEL, DN 40 MM (1 1/4"), PARA CIRCUITOS TERMINAIS, INSTALADA EM FORRO - FORNECIMENTO E INSTALAÇÃO. AF_12/2015 | UN | 15.36
91899 | CURVA 90 GRAUS PARA ELETRODUTO, PVC, ROSCÁVEL, DN 20 MM (1/2"), PARA CIRCUITOS TERMINAIS, INSTALADA EM LAJE - FORNECIMENTO E INSTALAÇÃO. AF_12/2015 | UN | 8.53
91901 | CURVA 180 GRAUS PARA ELETRODUTO, PVC, ROSCÁVEL, DN 20 MM (1/2"), PARA CIRCUITOS TERMINAIS, INSTALADA EM LAJE - FORNECIMENTO E INSTALAÇÃO. AF_12/2015 | UN | 8.31
91902 | CURVA 90 GRAUS PARA ELETRODUTO, PVC, ROSCÁVEL, DN 25 MM (3/4"), PARA CIRCUITOS TERMINAIS, INSTALADA EM LAJE - FORNECIMENTO E INSTALAÇÃO. AF_12/2015 | UN | 9.92
91904 | CURVA 180 GRAUS PARA ELETRODUTO, PVC, ROSCÁVEL, DN 25 MM (3/4"), PARA CIRCUITOS TERMINAIS, INSTALADA EM LAJE - FORNECIMENTO E INSTALAÇÃO. AF_12/2015 | UN | 11.37
91905 | CURVA 90 GRAUS PARA ELETRODUTO, PVC, ROSCÁVEL, DN 32 MM (1"), PARA CIRCUITOS TERMINAIS, INSTALADA EM LAJE - FORNECIMENTO E INSTALAÇÃO. AF_12/2015 | UN | 12.88
91907 | CURVA 180 GRAUS PARA ELETRODUTO, PVC, ROSCÁVEL, DN 32 MM (1), PARA CIRCUITOS TERMINAIS, INSTALADA EM LAJE - FORNECIMENTO E INSTALAÇÃO. AF_12/2015 | UN | 14.35
91908 | CURVA 90 GRAUS PARA ELETRODUTO, PVC, ROSCÁVEL, DN 40 MM (1 1/4"), PARA CIRCUITOS TERMINAIS, INSTALADA EM LAJE - FORNECIMENTO E INSTALAÇÃO. AF_12/2015 | UN | 15.47
91910 | CURVA 180 GRAUS PARA ELETRODUTO, PVC, ROSCÁVEL, DN 40 MM (1 1/4"), PARA CIRCUITOS TERMINAIS, INSTALADA EM LAJE - FORNECIMENTO E INSTALAÇÃO. AF_12/2015 | UN | 17.05
91911 | CURVA 90 GRAUS PARA ELETRODUTO, PVC, ROSCÁVEL, DN 20 MM (1/2"), PARA CIRCUITOS TERMINAIS, INSTALADA EM PAREDE - FORNECIMENTO E INSTALAÇÃO. AF_12/2015 | UN | 10.41
91913 | CURVA 180 GRAUS PARA ELETRODUTO, PVC, ROSCÁVEL, DN 20 MM (1/2"), PARA CIRCUITOS TERMINAIS, INSTALADA EM PAREDE - FORNECIMENTO E INSTALAÇÃO. AF_12/2015 | UN | 10.19
91914 | CURVA 90 GRAUS PARA ELETRODUTO, PVC, ROSCÁVEL, DN 25 MM (3/4"), PARA CIRCUITOS TERMINAIS, INSTALADA EM PAREDE - FORNECIMENTO E INSTALAÇÃO. AF_12/2015 | UN | 11.36
91916 | CURVA 180 GRAUS PARA ELETRODUTO, PVC, ROSCÁVEL, DN 25 MM (3/4"), PARA CIRCUITOS TERMINAIS, INSTALADA EM PAREDE - FORNECIMENTO E INSTALAÇÃO. AF_12/2015 | UN | 12.81
91917 | CURVA 90 GRAUS PARA ELETRODUTO, PVC, ROSCÁVEL, DN 32 MM (1"), PARA CIRCUITOS TERMINAIS, INSTALADA EM PAREDE - FORNECIMENTO E INSTALAÇÃO. AF_12/2015 | UN | 13.75
91919 | CURVA 180 GRAUS PARA ELETRODUTO, PVC, ROSCÁVEL, DN 32 MM (1), PARA CIRCUITOS TERMINAIS, INSTALADA EM PAREDE - FORNECIMENTO E INSTALAÇÃO. AF_12/2015 | UN | 15.22
91920 | CURVA 90 GRAUS PARA ELETRODUTO, PVC, ROSCÁVEL, DN 40 MM (1 1/4"), PARA CIRCUITOS TERMINAIS, INSTALADA EM PAREDE - FORNECIMENTO E INSTALAÇÃO. AF_12/2015 | UN | 15.66
91922 | CURVA 180 GRAUS PARA ELETRODUTO, PVC, ROSCÁVEL, DN 40 MM (1 1/4"), PARA CIRCUITOS TERMINAIS, INSTALADA EM PAREDE - FORNECIMENTO E INSTALAÇÃO. AF_12/2015 | UN | 17.24
93013 | LUVA PARA ELETRODUTO, PVC, ROSCÁVEL, DN 50 MM (1 1/2") - FORNECIMENTO E INSTALAÇÃO. AF_12/2015 | UN | 11.38
93014 | LUVA PARA ELETRODUTO, PVC, ROSCÁVEL, DN 60 MM (2") - FORNECIMENTO E INSTALAÇÃO. AF_12/2015 | UN | 13.88
93015 | LUVA PARA ELETRODUTO, PVC, ROSCÁVEL, DN 75 MM (2 1/2") - FORNECIMENTO E INSTALAÇÃO. AF_12/2015 | UN | 20.46
93016 | LUVA PARA ELETRODUTO, PVC, ROSCÁVEL, DN 85 MM (3") - FORNECIMENTO E INSTALAÇÃO. AF_12/2015 | UN | 24.69
93017 | LUVA PARA ELETRODUTO, PVC, ROSCÁVEL, DN 110 MM (4") - FORNECIMENTO E INSTALAÇÃO. AF_12/2015 | UN | 36.54
93018 | CURVA 90 GRAUS PARA ELETRODUTO, PVC, ROSCÁVEL, DN 50 MM (1 1/2") - FORNECIMENTO E INSTALAÇÃO. AF_12/2015 | UN | 17.34
93020 | CURVA 90 GRAUS PARA ELETRODUTO, PVC, ROSCÁVEL, DN 60 MM (2") - FORNECIMENTO E INSTALAÇÃO. AF_12/2015 | UN | 21.96
93022 | CURVA 90 GRAUS PARA ELETRODUTO, PVC, ROSCÁVEL, DN 75 MM (2 1/2") - FORNECIMENTO E INSTALAÇÃO. AF_12/2015 | UN | 35.51
93024 | CURVA 90 GRAUS PARA ELETRODUTO, PVC, ROSCÁVEL, DN 85 MM (3") - FORNECIMENTO E INSTALAÇÃO. AF_12/2015 | UN | 37.48
93026 | CURVA 90 GRAUS PARA ELETRODUTO, PVC, ROSCÁVEL, DN 110 MM (4") - FORNECIMENTO E INSTALAÇÃO. AF_12/2015 | UN | 59.98
95733 | LUVA PARA ELETRODUTO, PVC, SOLDÁVEL, DN 25 MM (3/4), APARENTE, INSTALADA EM TETO - FORNECIMENTO E INSTALAÇÃO. AF_11/2016_P | UN | 4.31
95734 | LUVA PARA ELETRODUTO, PVC, SOLDÁVEL, DN 32 MM (1), APARENTE, INSTALADA EM TETO - FORNECIMENTO E INSTALAÇÃO. AF_11/2016_P | UN | 5.72
95735 | LUVA PARA ELETRODUTO, PVC, SOLDÁVEL, DN 20 MM (1/2), APARENTE, INSTALADA EM PAREDE - FORNECIMENTO E INSTALAÇÃO. AF_11/2016_P | UN | 5.02
95736 | LUVA PARA ELETRODUTO, PVC, SOLDÁVEL, DN 25 MM (3/4), APARENTE, INSTALADA EM PAREDE - FORNECIMENTO E INSTALAÇÃO. AF_11/2016_P | UN | 5.84
95738 | LUVA PARA ELETRODUTO, PVC, SOLDÁVEL, DN 32 MM (1), APARENTE, INSTALADA EM PAREDE - FORNECIMENTO E INSTALAÇÃO. AF_11/2016_P | UN | 6.96
95753 | LUVA DE EMENDA PARA ELETRODUTO, AÇO GALVANIZADO, DN 20 MM (3/4 ), APARENTE, INSTALADA EM TETO - FORNECIMENTO E INSTALAÇÃO. AF_11/2016_P | UN | 5.83
95754 | LUVA DE EMENDA PARA ELETRODUTO, AÇO GALVANIZADO, DN 25 MM (1''), APARENTE, INSTALADA EM TETO - FORNECIMENTO E INSTALAÇÃO. AF_11/2016_P | UN | 7.27
95755 | LUVA DE EMENDA PARA ELETRODUTO, AÇO GALVANIZADO, DN 32 MM (1 1/4''), APARENTE, INSTALADA EM TETO - FORNECIMENTO E INSTALAÇÃO. AF_11/2016_P | UN | 10.43
95756 | LUVA DE EMENDA PARA ELETRODUTO, AÇO GALVANIZADO, DN 40 MM (1 1/2''), APARENTE, INSTALADA EM TETO - FORNECIMENTO E INSTALAÇÃO. AF_11/2016_P | UN | 13.86
95757 | LUVA DE EMENDA PARA ELETRODUTO, AÇO GALVANIZADO, DN 20 MM (3/4''), APARENTE, INSTALADA EM PAREDE - FORNECIMENTO E INSTALAÇÃO. AF_11/2016_P | UN | 8.84
95758 | LUVA DE EMENDA PARA ELETRODUTO, AÇO GALVANIZADO, DN 25 MM (1''), APARENTE, INSTALADA EM PAREDE - FORNECIMENTO E INSTALAÇÃO. AF_11/2016_P | UN | 9.93
95759 | LUVA DE EMENDA PARA ELETRODUTO, AÇO GALVANIZADO, DN 32 MM (1 1/4''), APARENTE, INSTALADA EM PAREDE - FORNECIMENTO E INSTALAÇÃO. AF_11/2016_P | UN | 12.59
95760 | LUVA DE EMENDA PARA ELETRODUTO, AÇO GALVANIZADO, DN 40 MM (1 1/2''), APARENTE, INSTALADA EM PAREDE - FORNECIMENTO E INSTALAÇÃO. AF_11/2016_P | UN | 15.45
97559 | CURVA 135 GRAUS PARA ELETRODUTO, PVC, ROSCÁVEL, DN 25 MM (3/4), PARA CIRCUITOS TERMINAIS, INSTALADA EM FORRO - FORNECIMENTO E INSTALAÇÃO. AF_12/2015 | UN | 8.11
97562 | CURVA 135 GRAUS PARA ELETRODUTO, PVC, ROSCÁVEL, DN 25 MM (3/4), PARA CIRCUITOS TERMINAIS, INSTALADA EM LAJE - FORNECIMENTO E INSTALAÇÃO. AF_12/2015 | UN | 9.76
97564 | CURVA 135 GRAUS PARA ELETRODUTO, PVC, ROSCÁVEL, DN 25 MM (3/4), PARA CIRCUITOS TERMINAIS, INSTALADA EM PAREDE - FORNECIMENTO E INSTALAÇÃO. AF_12/2015 | UN | 11.2
91924 | CABO DE COBRE FLEXÍVEL ISOLADO, 1,5 MM², ANTI-CHAMA 450/750 V, PARA CIRCUITOS TERMINAIS - FORNECIMENTO E INSTALAÇÃO. AF_12/2015 | M | 1.89
91925 | CABO DE COBRE FLEXÍVEL ISOLADO, 1,5 MM², ANTI-CHAMA 0,6/1,0 KV, PARA CIRCUITOS TERMINAIS - FORNECIMENTO E INSTALAÇÃO. AF_12/2015 | M | 2.55
91926 | CABO DE COBRE FLEXÍVEL ISOLADO, 2,5 MM², ANTI-CHAMA 450/750 V, PARA CIRCUITOS TERMINAIS - FORNECIMENTO E INSTALAÇÃO. AF_12/2015 | M | 2.67
91927 | CABO DE COBRE FLEXÍVEL ISOLADO, 2,5 MM², ANTI-CHAMA 0,6/1,0 KV, PARA CIRCUITOS TERMINAIS - FORNECIMENTO E INSTALAÇÃO. AF_12/2015 | M | 3.41
91928 | CABO DE COBRE FLEXÍVEL ISOLADO, 4 MM², ANTI-CHAMA 450/750 V, PARA CIRCUITOS TERMINAIS - FORNECIMENTO E INSTALAÇÃO. AF_12/2015 | M | 4.26
91929 | CABO DE COBRE FLEXÍVEL ISOLADO, 4 MM², ANTI-CHAMA 0,6/1,0 KV, PARA CIRCUITOS TERMINAIS - FORNECIMENTO E INSTALAÇÃO. AF_12/2015 | M | 4.79
91930 | CABO DE COBRE FLEXÍVEL ISOLADO, 6 MM², ANTI-CHAMA 450/750 V, PARA CIRCUITOS TERMINAIS - FORNECIMENTO E INSTALAÇÃO. AF_12/2015 | M | 5.81
91931 | CABO DE COBRE FLEXÍVEL ISOLADO, 6 MM², ANTI-CHAMA 0,6/1,0 KV, PARA CIRCUITOS TERMINAIS - FORNECIMENTO E INSTALAÇÃO. AF_12/2015 | M | 6.41
91932 | CABO DE COBRE FLEXÍVEL ISOLADO, 10 MM², ANTI-CHAMA 450/750 V, PARA CIRCUITOS TERMINAIS - FORNECIMENTO E INSTALAÇÃO. AF_12/2015 | M | 9.46
91933 | CABO DE COBRE FLEXÍVEL ISOLADO, 10 MM², ANTI-CHAMA 0,6/1,0 KV, PARA CIRCUITOS TERMINAIS - FORNECIMENTO E INSTALAÇÃO. AF_12/2015 | M | 10.05
91934 | CABO DE COBRE FLEXÍVEL ISOLADO, 16 MM², ANTI-CHAMA 450/750 V, PARA CIRCUITOS TERMINAIS - FORNECIMENTO E INSTALAÇÃO. AF_12/2015 | M | 14.44
91935 | CABO DE COBRE FLEXÍVEL ISOLADO, 16 MM², ANTI-CHAMA 0,6/1,0 KV, PARA CIRCUITOS TERMINAIS - FORNECIMENTO E INSTALAÇÃO. AF_12/2015 | M | 15.29
92979 | CABO DE COBRE FLEXÍVEL ISOLADO, 10 MM², ANTI-CHAMA 450/750 V, PARA DISTRIBUIÇÃO - FORNECIMENTO E INSTALAÇÃO. AF_12/2015 | M | 5.93
92980 | CABO DE COBRE FLEXÍVEL ISOLADO, 10 MM², ANTI-CHAMA 0,6/1,0 KV, PARA DISTRIBUIÇÃO - FORNECIMENTO E INSTALAÇÃO. AF_12/2015 | M | 6.43
92981 | CABO DE COBRE FLEXÍVEL ISOLADO, 16 MM², ANTI-CHAMA 450/750 V, PARA DISTRIBUIÇÃO - FORNECIMENTO E INSTALAÇÃO. AF_12/2015 | M | 9.08
92982 | CABO DE COBRE FLEXÍVEL ISOLADO, 16 MM², ANTI-CHAMA 0,6/1,0 KV, PARA DISTRIBUIÇÃO - FORNECIMENTO E INSTALAÇÃO. AF_12/2015 | M | 9.81
92983 | CABO DE COBRE FLEXÍVEL ISOLADO, 25 MM², ANTI-CHAMA 450/750 V, PARA DISTRIBUIÇÃO - FORNECIMENTO E INSTALAÇÃO. AF_12/2015 | M | 16.1
92984 | CABO DE COBRE FLEXÍVEL ISOLADO, 25 MM², ANTI-CHAMA 0,6/1,0 KV, PARA DISTRIBUIÇÃO - FORNECIMENTO E INSTALAÇÃO. AF_12/2015 | M | 16.5
92985 | CABO DE COBRE FLEXÍVEL ISOLADO, 35 MM², ANTI-CHAMA 450/750 V, PARA DISTRIBUIÇÃO - FORNECIMENTO E INSTALAÇÃO. AF_12/2015 | M | 21.55
92986 | CABO DE COBRE FLEXÍVEL ISOLADO, 35 MM², ANTI-CHAMA 0,6/1,0 KV, PARA DISTRIBUIÇÃO - FORNECIMENTO E INSTALAÇÃO. AF_12/2015 | M | 22.16
92987 | CABO DE COBRE FLEXÍVEL ISOLADO, 50 MM², ANTI-CHAMA 450/750 V, PARA DISTRIBUIÇÃO - FORNECIMENTO E INSTALAÇÃO. AF_12/2015 | M | 30.85
92988 | CABO DE COBRE FLEXÍVEL ISOLADO, 50 MM², ANTI-CHAMA 0,6/1,0 KV, PARA DISTRIBUIÇÃO - FORNECIMENTO E INSTALAÇÃO. AF_12/2015 | M | 30.92
92989 | CABO DE COBRE FLEXÍVEL ISOLADO, 70 MM², ANTI-CHAMA 450/750 V, PARA DISTRIBUIÇÃO - FORNECIMENTO E INSTALAÇÃO. AF_12/2015 | M | 42.7
92990 | CABO DE COBRE FLEXÍVEL ISOLADO, 70 MM², ANTI-CHAMA 0,6/1,0 KV, PARA DISTRIBUIÇÃO - FORNECIMENTO E INSTALAÇÃO. AF_12/2015 | M | 42.22
92991 | CABO DE COBRE FLEXÍVEL ISOLADO, 95 MM², ANTI-CHAMA 450/750 V, PARA DISTRIBUIÇÃO - FORNECIMENTO E INSTALAÇÃO. AF_12/2015 | M | 55.59
92992 | CABO DE COBRE FLEXÍVEL ISOLADO, 95 MM², ANTI-CHAMA 0,6/1,0 KV, PARA DISTRIBUIÇÃO - FORNECIMENTO E INSTALAÇÃO. AF_12/2015 | M | 55.63
92993 | CABO DE COBRE FLEXÍVEL ISOLADO, 120 MM², ANTI-CHAMA 450/750 V, PARA DISTRIBUIÇÃO - FORNECIMENTO E INSTALAÇÃO. AF_12/2015 | M | 71.16
92994 | CABO DE COBRE FLEXÍVEL ISOLADO, 120 MM², ANTI-CHAMA 0,6/1,0 KV, PARA DISTRIBUIÇÃO - FORNECIMENTO E INSTALAÇÃO. AF_12/2015 | M | 71.85
92995 | CABO DE COBRE FLEXÍVEL ISOLADO, 150 MM², ANTI-CHAMA 450/750 V, PARA DISTRIBUIÇÃO - FORNECIMENTO E INSTALAÇÃO. AF_12/2015 | M | 88.42
92996 | CABO DE COBRE FLEXÍVEL ISOLADO, 150 MM², ANTI-CHAMA 0,6/1,0 KV, PARA DISTRIBUIÇÃO - FORNECIMENTO E INSTALAÇÃO. AF_12/2015 | M | 88.66
92997 | CABO DE COBRE FLEXÍVEL ISOLADO, 185 MM², ANTI-CHAMA 450/750 V, PARA DISTRIBUIÇÃO - FORNECIMENTO E INSTALAÇÃO. AF_12/2015 | M | 107.38
92998 | CABO DE COBRE FLEXÍVEL ISOLADO, 185 MM², ANTI-CHAMA 0,6/1,0 KV, PARA DISTRIBUIÇÃO - FORNECIMENTO E INSTALAÇÃO. AF_12/2015 | M | 108.38
92999 | CABO DE COBRE FLEXÍVEL ISOLADO, 240 MM², ANTI-CHAMA 450/750 V, PARA DISTRIBUIÇÃO - FORNECIMENTO E INSTALAÇÃO. AF_12/2015 | M | 141.25
93000 | CABO DE COBRE FLEXÍVEL ISOLADO, 240 MM², ANTI-CHAMA 0,6/1,0 KV, PARA DISTRIBUIÇÃO - FORNECIMENTO E INSTALAÇÃO. AF_12/2015 | M | 142.09
93001 | CABO DE COBRE RÍGIDO ISOLADO, 300 MM², ANTI-CHAMA 450/750 V, PARA DISTRIBUIÇÃO - FORNECIMENTO E INSTALAÇÃO. AF_12/2015 | M | 172.4
93002 | CABO DE COBRE FLEXÍVEL ISOLADO, 300 MM², ANTI-CHAMA 0,6/1,0 KV, PARA DISTRIBUIÇÃO - FORNECIMENTO E INSTALAÇÃO. AF_12/2015 | M | 177.11
83446 | CAIXA DE PASSAGEM 30X30X40 COM TAMPA E DRENO BRITA | UN | 144.14
91936 | CAIXA OCTOGONAL 4" X 4", PVC, INSTALADA EM LAJE - FORNECIMENTO E INSTALAÇÃO. AF_12/2015 | UN | 10.1
91937 | CAIXA OCTOGONAL 3" X 3", PVC, INSTALADA EM LAJE - FORNECIMENTO E INSTALAÇÃO. AF_12/2015 | UN | 8.71
91939 | CAIXA RETANGULAR 4" X 2" ALTA (2,00 M DO PISO), PVC, INSTALADA EM PAREDE - FORNECIMENTO E INSTALAÇÃO. AF_12/2015 | UN | 22.44
91940 | CAIXA RETANGULAR 4" X 2" MÉDIA (1,30 M DO PISO), PVC, INSTALADA EM PAREDE - FORNECIMENTO E INSTALAÇÃO. AF_12/2015 | UN | 11.79
91941 | CAIXA RETANGULAR 4" X 2" BAIXA (0,30 M DO PISO), PVC, INSTALADA EM PAREDE - FORNECIMENTO E INSTALAÇÃO. AF_12/2015 | UN | 7.8
91942 | CAIXA RETANGULAR 4" X 4" ALTA (2,00 M DO PISO), PVC, INSTALADA EM PAREDE - FORNECIMENTO E INSTALAÇÃO. AF_12/2015 | UN | 27.31
91943 | CAIXA RETANGULAR 4" X 4" MÉDIA (1,30 M DO PISO), PVC, INSTALADA EM PAREDE - FORNECIMENTO E INSTALAÇÃO. AF_12/2015 | UN | 15.05
91944 | CAIXA RETANGULAR 4" X 4" BAIXA (0,30 M DO PISO), PVC, INSTALADA EM PAREDE - FORNECIMENTO E INSTALAÇÃO. AF_12/2015 | UN | 10.47
92865 | CAIXA OCTOGONAL 4" X 4", METÁLICA, INSTALADA EM LAJE - FORNECIMENTO E INSTALAÇÃO. AF_12/2015 | UN | 7.43
92866 | CAIXA SEXTAVADA 3" X 3", METÁLICA, INSTALADA EM LAJE - FORNECIMENTO E INSTALAÇÃO. AF_12/2015 | UN | 6.43
92867 | CAIXA RETANGULAR 4" X 2" ALTA (2,00 M DO PISO), METÁLICA, INSTALADA EM PAREDE - FORNECIMENTO E INSTALAÇÃO. AF_12/2015 | UN | 21.57
92868 | CAIXA RETANGULAR 4" X 2" MÉDIA (1,30 M DO PISO), METÁLICA, INSTALADA EM PAREDE - FORNECIMENTO E INSTALAÇÃO. AF_12/2015 | UN | 10.92
92869 | CAIXA RETANGULAR 4" X 2" BAIXA (0,30 M DO PISO), METÁLICA, INSTALADA EM PAREDE - FORNECIMENTO E INSTALAÇÃO. AF_12/2015 | UN | 6.93
92870 | CAIXA RETANGULAR 4" X 4" ALTA (2,00 M DO PISO), METÁLICA, INSTALADA EM PAREDE - FORNECIMENTO E INSTALAÇÃO. AF_12/2015 | UN | 25.69
92871 | CAIXA RETANGULAR 4" X 4" MÉDIA (1,30 M DO PISO), METÁLICA, INSTALADA EM PAREDE - FORNECIMENTO E INSTALAÇÃO. AF_12/2015 | UN | 13.43
92872 | CAIXA RETANGULAR 4" X 4" BAIXA (0,30 M DO PISO), METÁLICA, INSTALADA EM PAREDE - FORNECIMENTO E INSTALAÇÃO. AF_12/2015 | UN | 8.85
95777 | CONDULETE DE ALUMÍNIO, TIPO B, PARA ELETRODUTO DE AÇO GALVANIZADO DN 20 MM (3/4''), APARENTE - FORNECIMENTO E INSTALAÇÃO. AF_11/2016_P | UN | 23.71
95778 | CONDULETE DE ALUMÍNIO, TIPO C, PARA ELETRODUTO DE AÇO GALVANIZADO DN 20 MM (3/4''), APARENTE - FORNECIMENTO E INSTALAÇÃO. AF_11/2016_P | UN | 24.3
95779 | CONDULETE DE ALUMÍNIO, TIPO E, PARA ELETRODUTO DE AÇO GALVANIZADO DN 20 MM (3/4''), APARENTE - FORNECIMENTO E INSTALAÇÃO. AF_11/2016_P | UN | 22.31
95780 | CONDULETE DE ALUMÍNIO, TIPO B, PARA ELETRODUTO DE AÇO GALVANIZADO DN 25 MM (1''), APARENTE - FORNECIMENTO E INSTALAÇÃO. AF_11/2016_P | UN | 27.02
95781 | CONDULETE DE ALUMÍNIO, TIPO C, PARA ELETRODUTO DE AÇO GALVANIZADO DN 25 MM (1''), APARENTE - FORNECIMENTO E INSTALAÇÃO. AF_11/2016_P | UN | 27.46
95782 | CONDULETE DE ALUMÍNIO, TIPO E, ELETRODUTO DE AÇO GALVANIZADO DN 25 MM (1''), APARENTE - FORNECIMENTO E INSTALAÇÃO. AF_11/2016_P | UN | 28.61
95785 | CONDULETE DE ALUMÍNIO, TIPO E, PARA ELETRODUTO DE AÇO GALVANIZADO DN 32 MM (1 1/4''), APARENTE - FORNECIMENTO E INSTALAÇÃO. AF_11/2016_P | UN | 32.57
95787 | CONDULETE DE ALUMÍNIO, TIPO LR, PARA ELETRODUTO DE AÇO GALVANIZADO DN 20 MM (3/4''), APARENTE - FORNECIMENTO E INSTALAÇÃO. AF_11/2016_P | UN | 23.91
95789 | CONDULETE DE ALUMÍNIO, TIPO LR, PARA ELETRODUTO DE AÇO GALVANIZADO DN 25 MM (1''), APARENTE - FORNECIMENTO E INSTALAÇÃO. AF_11/2016_P | UN | 29.74
95791 | CONDULETE DE ALUMÍNIO, TIPO LR, PARA ELETRODUTO DE AÇO GALVANIZADO DN 32 MM (1 1/4''), APARENTE - FORNECIMENTO E INSTALAÇÃO. AF_11/2016_P | UN | 38.43
95795 | CONDULETE DE ALUMÍNIO, TIPO T, PARA ELETRODUTO DE AÇO GALVANIZADO DN 20 MM (3/4''), APARENTE - FORNECIMENTO E INSTALAÇÃO. AF_11/2016_P | UN | 27.6
95796 | CONDULETE DE ALUMÍNIO, TIPO T, PARA ELETRODUTO DE AÇO GALVANIZADO DN 25 MM (1''), APARENTE - FORNECIMENTO E INSTALAÇÃO. AF_11/2016_P | UN | 34.99
95797 | CONDULETE DE ALUMÍNIO, TIPO T, PARA ELETRODUTO DE AÇO GALVANIZADO DN 32 MM (1 1/4''), APARENTE - FORNECIMENTO E INSTALAÇÃO. AF_11/2016_P | UN | 44.61
95801 | CONDULETE DE ALUMÍNIO, TIPO X, PARA ELETRODUTO DE AÇO GALVANIZADO DN 20 MM (3/4''), APARENTE - FORNECIMENTO E INSTALAÇÃO. AF_11/2016_P | UN | 33.17
95802 | CONDULETE DE ALUMÍNIO, TIPO X, PARA ELETRODUTO DE AÇO GALVANIZADO DN 25 MM (1''), APARENTE - FORNECIMENTO E INSTALAÇÃO. AF_11/2016_P | UN | 37.05
95803 | CONDULETE DE ALUMÍNIO, TIPO X, PARA ELETRODUTO DE AÇO GALVANIZADO DN 32 MM (1 1/4''), APARENTE - FORNECIMENTO E INSTALAÇÃO. AF_11/2016_P | UN | 49.34
95804 | CONDULETE DE PVC, TIPO B, PARA ELETRODUTO DE PVC SOLDÁVEL DN 20 MM (1/2''), APARENTE - FORNECIMENTO E INSTALAÇÃO. AF_11/2016 | UN | 18.86
95805 | CONDULETE DE PVC, TIPO B, PARA ELETRODUTO DE PVC SOLDÁVEL DN 25 MM (3/4''), APARENTE - FORNECIMENTO E INSTALAÇÃO. AF_11/2016 | UN | 19.05
95806 | CONDULETE DE PVC, TIPO B, PARA ELETRODUTO DE PVC SOLDÁVEL DN 32 MM (1''), APARENTE - FORNECIMENTO E INSTALAÇÃO. AF_11/2016 | UN | 19.63
95807 | CONDULETE DE PVC, TIPO LL, PARA ELETRODUTO DE PVC SOLDÁVEL DN 20 MM (1/2''), APARENTE - FORNECIMENTO E INSTALAÇÃO. AF_11/2016 | UN | 21.72
95808 | CONDULETE DE PVC, TIPO LL, PARA ELETRODUTO DE PVC SOLDÁVEL DN 25 MM (3/4''), APARENTE - FORNECIMENTO E INSTALAÇÃO. AF_11/2016 | UN | 22.27
95809 | CONDULETE DE PVC, TIPO LL, PARA ELETRODUTO DE PVC SOLDÁVEL DN 32 MM (1''), APARENTE - FORNECIMENTO E INSTALAÇÃO. AF_11/2016 | UN | 24.39
95810 | CONDULETE DE PVC, TIPO LB, PARA ELETRODUTO DE PVC SOLDÁVEL DN 20 MM (1/2''), APARENTE - FORNECIMENTO E INSTALAÇÃO. AF_11/2016 | UN | 11.25
95811 | CONDULETE DE PVC, TIPO LB, PARA ELETRODUTO DE PVC SOLDÁVEL DN 25 MM (3/4''), APARENTE - FORNECIMENTO E INSTALAÇÃO. AF_11/2016 | UN | 11.81
95812 | CONDULETE DE PVC, TIPO LB, PARA ELETRODUTO DE PVC SOLDÁVEL DN 32 MM (1''), APARENTE - FORNECIMENTO E INSTALAÇÃO. AF_11/2016 | UN | 13.91
95813 | CONDULETE DE PVC, TIPO TB, PARA ELETRODUTO DE PVC SOLDÁVEL DN 20 MM (1/2''), APARENTE - FORNECIMENTO E INSTALAÇÃO. AF_11/2016 | UN | 13.68
95814 | CONDULETE DE PVC, TIPO TB, PARA ELETRODUTO DE PVC SOLDÁVEL DN 25 MM (3/4''), APARENTE - FORNECIMENTO E INSTALAÇÃO. AF_11/2016 | UN | 14.51
95815 | CONDULETE DE PVC, TIPO TB, PARA ELETRODUTO DE PVC SOLDÁVEL DN 32 MM (1''), APARENTE - FORNECIMENTO E INSTALAÇÃO. AF_11/2016 | UN | 18.51
95816 | CONDULETE DE PVC, TIPO X, PARA ELETRODUTO DE PVC SOLDÁVEL DN 20 MM (1/2''), APARENTE - FORNECIMENTO E INSTALAÇÃO. AF_11/2016 | UN | 26.75
95817 | CONDULETE DE PVC, TIPO X, PARA ELETRODUTO DE PVC SOLDÁVEL DN 25 MM (3/4''), APARENTE - FORNECIMENTO E INSTALAÇÃO. AF_11/2016 | UN | 27.53
95818 | CONDULETE DE PVC, TIPO X, PARA ELETRODUTO DE PVC SOLDÁVEL DN 32 MM (1''), APARENTE - FORNECIMENTO E INSTALAÇÃO. AF_11/2016 | UN | 32.92
97886 | CAIXA ENTERRADA ELÉTRICA RETANGULAR, EM ALVENARIA COM TIJOLOS CERÂMICOS MACIÇOS, FUNDO COM BRITA, DIMENSÕES INTERNAS: 0,3X0,3X0,3 M. AF_05/2018 | UN | 116.78
97887 | CAIXA ENTERRADA ELÉTRICA RETANGULAR, EM ALVENARIA COM TIJOLOS CERÂMICOS MACIÇOS, FUNDO COM BRITA, DIMENSÕES INTERNAS: 0,4X0,4X0,4 M. AF_05/2018 | UN | 184.15
97888 | CAIXA ENTERRADA ELÉTRICA RETANGULAR, EM ALVENARIA COM TIJOLOS CERÂMICOS MACIÇOS, FUNDO COM BRITA, DIMENSÕES INTERNAS: 0,6X0,6X0,6 M. AF_05/2018 | UN | 354.21
97889 | CAIXA ENTERRADA ELÉTRICA RETANGULAR, EM ALVENARIA COM TIJOLOS CERÂMICOS MACIÇOS, FUNDO COM BRITA, DIMENSÕES INTERNAS: 0,8X0,8X0,6 M. AF_05/2018 | UN | 475.49
97890 | CAIXA ENTERRADA ELÉTRICA RETANGULAR, EM ALVENARIA COM TIJOLOS CERÂMICOS MACIÇOS, FUNDO COM BRITA, DIMENSÕES INTERNAS: 1X1X0,6 M. AF_05/2018 | UN | 545.82
97891 | CAIXA ENTERRADA ELÉTRICA RETANGULAR, EM ALVENARIA COM BLOCOS DE CONCRETO, FUNDO COM BRITA, DIMENSÕES INTERNAS: 0,4X0,4X0,4 M. AF_05/2018 | UN | 138.92
97892 | CAIXA ENTERRADA ELÉTRICA RETANGULAR, EM ALVENARIA COM BLOCOS DE CONCRETO, FUNDO COM BRITA, DIMENSÕES INTERNAS: 0,6X0,6X0,6 M. AF_05/2018 | UN | 258.56
97893 | CAIXA ENTERRADA ELÉTRICA RETANGULAR, EM ALVENARIA COM BLOCOS DE CONCRETO, FUNDO COM BRITA, DIMENSÕES INTERNAS: 0,8X0,8X0,6 M. AF_05/2018 | UN | 353.53
97894 | CAIXA ENTERRADA ELÉTRICA RETANGULAR, EM ALVENARIA COM BLOCOS DE CONCRETO, FUNDO COM BRITA, DIMENSÕES INTERNAS: 1X1X0,6 M. AF_05/2018 | UN | 398.03
68066 | CAIXA DE PROTECAO PARA MEDIDOR MONOFASICO, FORNECIMENTO E INSTALACAO | UN | 89.29
72319 | DISJUNTOR BAIXA TENSAO TRIPOLAR A SECO 800A/600V, INCLUSIVE ELETROTÉCNICO | UN | 5258.89
72341 | CONTATOR TRIPOLAR I NOMINAL 12A - FORNECIMENTO E INSTALACAO INCLUSIVE ELETROTÉCNICO | UN | 233.07
72343 | CONTATOR TRIPOLAR I NOMINAL 22A - FORNECIMENTO E INSTALACAO INCLUSIVE ELETROTÉCNICO | UN | 275.69
72344 | CONTATOR TRIPOLAR I NOMINAL 36A - FORNECIMENTO E INSTALACAO INCLUSIVE ELETROTÉCNICO | UN | 425.76
72345 | CONTATOR TRIPOLAR I NOMIMAL 94A - FORNECIMENTO E INSTALACAO INCLUSIVE ELETROTÉCNICO | UN | 1191.43
74130/1 | DISJUNTOR TERMOMAGNETICO MONOPOLAR PADRAO NEMA (AMERICANO) 10 A 30A 240V, FORNECIMENTO E INSTALACAO | UN | 15.46
74130/2 | DISJUNTOR TERMOMAGNETICO MONOPOLAR PADRAO NEMA (AMERICANO) 35 A 50A 240V, FORNECIMENTO E INSTALACAO | UN | 24.05
74130/3 | DISJUNTOR TERMOMAGNETICO BIPOLAR PADRAO NEMA (AMERICANO) 10 A 50A 240V, FORNECIMENTO E INSTALACAO | UN | 71.58
74130/4 | DISJUNTOR TERMOMAGNETICO TRIPOLAR PADRAO NEMA (AMERICANO) 10 A 50A 240V, FORNECIMENTO E INSTALACAO | UN | 100.78
74130/5 | DISJUNTOR TERMOMAGNETICO TRIPOLAR PADRAO NEMA (AMERICANO) 60 A 100A 240V, FORNECIMENTO E INSTALACAO | UN | 135.58
74130/6 | DISJUNTOR TERMOMAGNETICO TRIPOLAR PADRAO NEMA (AMERICANO) 125 A 150A 240V, FORNECIMENTO E INSTALACAO | UN | 390.7
74130/7 | DISJUNTOR TERMOMAGNETICO TRIPOLAR EM CAIXA MOLDADA 250A 600V, FORNECIMENTO E INSTALACAO | UN | 1015.6
74130/8 | DISJUNTOR TERMOMAGNETICO TRIPOLAR EM CAIXA MOLDADA 300 A 400A 600V, FORNECIMENTO E INSTALACAO | UN | 1389.21
74130/9 | DISJUNTOR TERMOMAGNETICO TRIPOLAR EM CAIXA MOLDADA 500 A 600A 600V, FORNECIMENTO E INSTALACAO | UN | 2277.9
74130/10 | DISJUNTOR TERMOMAGNETICO TRIPOLAR EM CAIXA MOLDADA 175 A 225A 240V, FORNECIMENTO E INSTALACAO | UN | 612.77
74131/1 | QUADRO DE DISTRIBUICAO DE ENERGIA DE EMBUTIR, EM CHAPA METALICA, PARA 3 DISJUNTORES TERMOMAGNETICOS MONOPOLARES SEM BARRAMENTO FORNECIMENTO E INSTALACAO | UN | 59.12
74131/4 | QUADRO DE DISTRIBUICAO DE ENERGIA DE EMBUTIR, EM CHAPA METALICA, PARA 18 DISJUNTORES TERMOMAGNETICOS MONOPOLARES, COM BARRAMENTO TRIFASICO E NEUTRO, FORNECIMENTO E INSTALACAO | UN | 355.99
74131/5 | QUADRO DE DISTRIBUICAO DE ENERGIA DE EMBUTIR, EM CHAPA METALICA, PARA 24 DISJUNTORES TERMOMAGNETICOS MONOPOLARES, COM BARRAMENTO TRIFASICO E NEUTRO, FORNECIMENTO E INSTALACAO | UN | 410.53
74131/6 | QUADRO DE DISTRIBUICAO DE ENERGIA DE EMBUTIR, EM CHAPA METALICA, PARA 32 DISJUNTORES TERMOMAGNETICOS MONOPOLARES, COM BARRAMENTO TRIFASICO E NEUTRO, FORNECIMENTO E INSTALACAO | UN | 473.13
74131/7 | QUADRO DE DISTRIBUICAO DE ENERGIA DE EMBUTIR, EM CHAPA METALICA, PARA 40 DISJUNTORES TERMOMAGNETICOS MONOPOLARES, COM BARRAMENTO TRIFASICO E NEUTRO, FORNECIMENTO E INSTALACAO | UN | 649.79
74131/8 | QUADRO DE DISTRIBUICAO DE ENERGIA DE EMBUTIR, EM CHAPA METALICA, PARA 50 DISJUNTORES TERMOMAGNETICOS MONOPOLARES, COM BARRAMENTO TRIFASICO E NEUTRO, FORNECIMENTO E INSTALACAO | UN | 944.55
83463 | QUADRO DE DISTRIBUICAO DE ENERGIA EM CHAPA DE ACO GALVANIZADO, PARA 12 DISJUNTORES TERMOMAGNETICOS MONOPOLARES, COM BARRAMENTO TRIFASICO E NEUTRO - FORNECIMENTO E INSTALACAO | UN | 277.31
84402 | QUADRO DE DISTRIBUICAO DE ENERGIA P/ 6 DISJUNTORES TERMOMAGNETICOS MONOPOLARES SEM BARRAMENTO, DE EMBUTIR, EM CHAPA METALICA - FORNECIMENTO E INSTALACAO | UN | 70.7
93653 | DISJUNTOR MONOPOLAR TIPO DIN, CORRENTE NOMINAL DE 10A - FORNECIMENTO E INSTALAÇÃO. AF_04/2016 | UN | 11.73
93654 | DISJUNTOR MONOPOLAR TIPO DIN, CORRENTE NOMINAL DE 16A - FORNECIMENTO E INSTALAÇÃO. AF_04/2016 | UN | 12.24
93655 | DISJUNTOR MONOPOLAR TIPO DIN, CORRENTE NOMINAL DE 20A - FORNECIMENTO E INSTALAÇÃO. AF_04/2016 | UN | 13.12
93656 | DISJUNTOR MONOPOLAR TIPO DIN, CORRENTE NOMINAL DE 25A - FORNECIMENTO E INSTALAÇÃO. AF_04/2016 | UN | 13.12
93657 | DISJUNTOR MONOPOLAR TIPO DIN, CORRENTE NOMINAL DE 32A - FORNECIMENTO E INSTALAÇÃO. AF_04/2016 | UN | 14.24
93658 | DISJUNTOR MONOPOLAR TIPO DIN, CORRENTE NOMINAL DE 40A - FORNECIMENTO E INSTALAÇÃO. AF_04/2016 | UN | 20.77
93659 | DISJUNTOR MONOPOLAR TIPO DIN, CORRENTE NOMINAL DE 50A - FORNECIMENTO E INSTALAÇÃO. AF_04/2016 | UN | 23.06
93660 | DISJUNTOR BIPOLAR TIPO DIN, CORRENTE NOMINAL DE 10A - FORNECIMENTO E INSTALAÇÃO. AF_04/2016 | UN | 60.01
93661 | DISJUNTOR BIPOLAR TIPO DIN, CORRENTE NOMINAL DE 16A - FORNECIMENTO E INSTALAÇÃO. AF_04/2016 | UN | 60.99
93662 | DISJUNTOR BIPOLAR TIPO DIN, CORRENTE NOMINAL DE 20A - FORNECIMENTO E INSTALAÇÃO. AF_04/2016 | UN | 62.82
93663 | DISJUNTOR BIPOLAR TIPO DIN, CORRENTE NOMINAL DE 25A - FORNECIMENTO E INSTALAÇÃO. AF_04/2016 | UN | 62.82
93664 | DISJUNTOR BIPOLAR TIPO DIN, CORRENTE NOMINAL DE 32A - FORNECIMENTO E INSTALAÇÃO. AF_04/2016 | UN | 65.03
93665 | DISJUNTOR BIPOLAR TIPO DIN, CORRENTE NOMINAL DE 40A - FORNECIMENTO E INSTALAÇÃO. AF_04/2016 | UN | 67.76
93666 | DISJUNTOR BIPOLAR TIPO DIN, CORRENTE NOMINAL DE 50A - FORNECIMENTO E INSTALAÇÃO. AF_04/2016 | UN | 72.34
93667 | DISJUNTOR TRIPOLAR TIPO DIN, CORRENTE NOMINAL DE 10A - FORNECIMENTO E INSTALAÇÃO. AF_04/2016 | UN | 74.6
93668 | DISJUNTOR TRIPOLAR TIPO DIN, CORRENTE NOMINAL DE 16A - FORNECIMENTO E INSTALAÇÃO. AF_04/2016 | UN | 76.08
93669 | DISJUNTOR TRIPOLAR TIPO DIN, CORRENTE NOMINAL DE 20A - FORNECIMENTO E INSTALAÇÃO. AF_04/2016 | UN | 78.79
93670 | DISJUNTOR TRIPOLAR TIPO DIN, CORRENTE NOMINAL DE 25A - FORNECIMENTO E INSTALAÇÃO. AF_04/2016 | UN | 78.79
93671 | DISJUNTOR TRIPOLAR TIPO DIN, CORRENTE NOMINAL DE 32A - FORNECIMENTO E INSTALAÇÃO. AF_04/2016 | UN | 82.14
93672 | DISJUNTOR TRIPOLAR TIPO DIN, CORRENTE NOMINAL DE 40A - FORNECIMENTO E INSTALAÇÃO. AF_04/2016 | UN | 87.56
93673 | DISJUNTOR TRIPOLAR TIPO DIN, CORRENTE NOMINAL DE 50A - FORNECIMENTO E INSTALAÇÃO. AF_04/2016 | UN | 94.44
97359 | QUADRO DE MEDIÇÃO GERAL DE ENERGIA COM 8 MEDIDORES - FORNECIMENTO E INSTALAÇÃO. AF_04/2016 | UN | 1887.18
97360 | QUADRO DE MEDIÇÃO GERAL DE ENERGIA COM 12 MEDIDORES - FORNECIMENTO E INSTALAÇÃO. AF_04/2016 | UN | 3615.54
97361 | QUADRO DE MEDIÇÃO GERAL DE ENERGIA COM 16 MEDIDORES - FORNECIMENTO E INSTALAÇÃO. AF_04/2016 | UN | 4820.73
91945 | SUPORTE PARAFUSADO COM PLACA DE ENCAIXE 4" X 2" ALTO (2,00 M DO PISO) PARA PONTO ELÉTRICO - FORNECIMENTO E INSTALAÇÃO. AF_12/2015 | UN | 8.16
91946 | SUPORTE PARAFUSADO COM PLACA DE ENCAIXE 4" X 2" MÉDIO (1,30 M DO PISO) PARA PONTO ELÉTRICO - FORNECIMENTO E INSTALAÇÃO. AF_12/2015 | UN | 6.87
91947 | SUPORTE PARAFUSADO COM PLACA DE ENCAIXE 4" X 2" BAIXO (0,30 M DO PISO) PARA PONTO ELÉTRICO - FORNECIMENTO E INSTALAÇÃO. AF_12/2015 | UN | 6.07
91949 | SUPORTE PARAFUSADO COM PLACA DE ENCAIXE 4" X 4" ALTO (2,00 M DO PISO) PARA PONTO ELÉTRICO - FORNECIMENTO E INSTALAÇÃO. AF_12/2015 | UN | 12.61
91950 | SUPORTE PARAFUSADO COM PLACA DE ENCAIXE 4" X 4" MÉDIO (1,30 M DO PISO) PARA PONTO ELÉTRICO - FORNECIMENTO E INSTALAÇÃO. AF_12/2015 | UN | 11.05
91951 | SUPORTE PARAFUSADO COM PLACA DE ENCAIXE 4" X 4" BAIXO (0,30 M DO PISO) PARA PONTO ELÉTRICO - FORNECIMENTO E INSTALAÇÃO. AF_12/2015 | UN | 10.11
91952 | INTERRUPTOR SIMPLES (1 MÓDULO), 10A/250V, SEM SUPORTE E SEM PLACA - FORNECIMENTO E INSTALAÇÃO. AF_12/2015 | UN | 15.19
91953 | INTERRUPTOR SIMPLES (1 MÓDULO), 10A/250V, INCLUINDO SUPORTE E PLACA - FORNECIMENTO E INSTALAÇÃO. AF_12/2015 | UN | 22.06
91954 | INTERRUPTOR PARALELO (1 MÓDULO), 10A/250V, SEM SUPORTE E SEM PLACA - FORNECIMENTO E INSTALAÇÃO. AF_12/2015 | UN | 20.37
91955 | INTERRUPTOR PARALELO (1 MÓDULO), 10A/250V, INCLUINDO SUPORTE E PLACA - FORNECIMENTO E INSTALAÇÃO. AF_12/2015 | UN | 27.24
91956 | INTERRUPTOR SIMPLES (1 MÓDULO) COM INTERRUPTOR PARALELO (1 MÓDULO), 10A/250V, SEM SUPORTE E SEM PLACA - FORNECIMENTO E INSTALAÇÃO. AF_12/2015 | UN | 33.19
91957 | INTERRUPTOR SIMPLES (1 MÓDULO) COM INTERRUPTOR PARALELO (1 MÓDULO), 10A/250V, INCLUINDO SUPORTE E PLACA - FORNECIMENTO E INSTALAÇÃO. AF_12/2015 | UN | 40.06
91958 | INTERRUPTOR SIMPLES (2 MÓDULOS), 10A/250V, SEM SUPORTE E SEM PLACA - FORNECIMENTO E INSTALAÇÃO. AF_12/2015 | UN | 28.04
91959 | INTERRUPTOR SIMPLES (2 MÓDULOS), 10A/250V, INCLUINDO SUPORTE E PLACA - FORNECIMENTO E INSTALAÇÃO. AF_12/2015 | UN | 34.91
91960 | INTERRUPTOR PARALELO (2 MÓDULOS), 10A/250V, SEM SUPORTE E SEM PLACA - FORNECIMENTO E INSTALAÇÃO. AF_12/2015 | UN | 38.38
91961 | INTERRUPTOR PARALELO (2 MÓDULOS), 10A/250V, INCLUINDO SUPORTE E PLACA - FORNECIMENTO E INSTALAÇÃO. AF_12/2015 | UN | 45.25
91962 | INTERRUPTOR SIMPLES (1 MÓDULO) COM INTERRUPTOR PARALELO (2 MÓDULOS), 10A/250V, SEM SUPORTE E SEM PLACA - FORNECIMENTO E INSTALAÇÃO. AF_12/2015 | UN | 51.23
91963 | INTERRUPTOR SIMPLES (1 MÓDULO) COM INTERRUPTOR PARALELO (2 MÓDULOS), 10A/250V, INCLUINDO SUPORTE E PLACA - FORNECIMENTO E INSTALAÇÃO. AF_12/2015 | UN | 58.1
91964 | INTERRUPTOR SIMPLES (2 MÓDULOS) COM INTERRUPTOR PARALELO (1 MÓDULO), 10A/250V, SEM SUPORTE E SEM PLACA - FORNECIMENTO E INSTALAÇÃO. AF_12/2015 | UN | 46.04
91965 | INTERRUPTOR SIMPLES (2 MÓDULOS) COM INTERRUPTOR PARALELO (1 MÓDULO), 10A/250V, INCLUINDO SUPORTE E PLACA - FORNECIMENTO E INSTALAÇÃO. AF_12/2015 | UN | 52.91
91966 | INTERRUPTOR SIMPLES (3 MÓDULOS), 10A/250V, SEM SUPORTE E SEM PLACA - FORNECIMENTO E INSTALAÇÃO. AF_12/2015 | UN | 40.89
91967 | INTERRUPTOR SIMPLES (3 MÓDULOS), 10A/250V, INCLUINDO SUPORTE E PLACA - FORNECIMENTO E INSTALAÇÃO. AF_12/2015 | UN | 47.76
91968 | INTERRUPTOR PARALELO (3 MÓDULOS), 10A/250V, SEM SUPORTE E SEM PLACA - FORNECIMENTO E INSTALAÇÃO. AF_12/2015 | UN | 56.38
91969 | INTERRUPTOR PARALELO (3 MÓDULOS), 10A/250V, INCLUINDO SUPORTE E PLACA - FORNECIMENTO E INSTALAÇÃO. AF_12/2015 | UN | 63.25
91970 | INTERRUPTOR SIMPLES (3 MÓDULOS) COM INTERRUPTOR PARALELO (1 MÓDULO), 10A/250V, SEM SUPORTE E SEM PLACA - FORNECIMENTO E INSTALAÇÃO. AF_12/2015 | UN | 59.17
91971 | INTERRUPTOR SIMPLES (3 MÓDULOS) COM INTERRUPTOR PARALELO (1 MÓDULO), 10A/250V, INCLUINDO SUPORTE E PLACA - FORNECIMENTO E INSTALAÇÃO. AF_12/2015 | UN | 70.22
91972 | INTERRUPTOR SIMPLES (2 MÓDULOS) COM INTERRUPTOR PARALELO (2 MÓDULOS), 10A/250V, SEM SUPORTE E SEM PLACA - FORNECIMENTO E INSTALAÇÃO. AF_12/2015 | UN | 64.36
91973 | INTERRUPTOR SIMPLES (2 MÓDULOS) COM INTERRUPTOR PARALELO (2 MÓDULOS), 10A/250V, INCLUINDO SUPORTE E PLACA - FORNECIMENTO E INSTALAÇÃO. AF_12/2015 | UN | 75.41
91974 | INTERRUPTOR SIMPLES (4 MÓDULOS), 10A/250V, SEM SUPORTE E SEM PLACA - FORNECIMENTO E INSTALAÇÃO. AF_12/2015 | UN | 53.97
91975 | INTERRUPTOR SIMPLES (4 MÓDULOS), 10A/250V, INCLUINDO SUPORTE E PLACA - FORNECIMENTO E INSTALAÇÃO. AF_12/2015 | UN | 65.02
91976 | INTERRUPTOR SIMPLES (6 MÓDULOS), 10A/250V, SEM SUPORTE E SEM PLACA - FORNECIMENTO E INSTALAÇÃO. AF_12/2015 | UN | 79.75
91977 | INTERRUPTOR SIMPLES (6 MÓDULOS), 10A/250V, INCLUINDO SUPORTE E PLACA - FORNECIMENTO E INSTALAÇÃO. AF_12/2015 | UN | 90.8
91978 | INTERRUPTOR INTERMEDIÁRIO (1 MÓDULO), 10A/250V, SEM SUPORTE E SEM PLACA - FORNECIMENTO E INSTALAÇÃO. AF_09/2017 | UN | 32.95
91979 | INTERRUPTOR INTERMEDIÁRIO (1 MÓDULO), 10A/250V, INCLUINDO SUPORTE E PLACA - FORNECIMENTO E INSTALAÇÃO. AF_09/2017 | UN | 39.82
91980 | INTERRUPTOR BIPOLAR (1 MÓDULO), 10A/250V, SEM SUPORTE E SEM PLACA - FORNECIMENTO E INSTALAÇÃO. AF_09/2017 | UN | 31.82
91981 | INTERRUPTOR BIPOLAR (1 MÓDULO), 10A/250V, INCLUINDO SUPORTE E PLACA - FORNECIMENTO E INSTALAÇÃO. AF_09/2017 | UN | 38.69
91982 | DIMMER ROTATIVO (1 MÓDULO), 220V/600W, SEM SUPORTE E SEM PLACA - FORNECIMENTO E INSTALAÇÃO. AF_09/2017 | UN | 79.96
91983 | DIMMER ROTATIVO (1 MÓDULO), 220V/600W, INCLUINDO SUPORTE E PLACA - FORNECIMENTO E INSTALAÇÃO. AF_09/2017 | UN | 86.83
91984 | INTERRUPTOR PULSADOR CAMPAINHA (1 MÓDULO), 10A/250V, SEM SUPORTE E SEM PLACA - FORNECIMENTO E INSTALAÇÃO. AF_09/2017 | UN | 14.15
91985 | INTERRUPTOR PULSADOR CAMPAINHA (1 MÓDULO), 10A/250V, INCLUINDO SUPORTE E PLACA - FORNECIMENTO E INSTALAÇÃO. AF_09/2017 | UN | 21.02
91986 | CAMPAINHA CIGARRA (1 MÓDULO), 10A/250V, SEM SUPORTE E SEM PLACA - FORNECIMENTO E INSTALAÇÃO. AF_09/2017 | UN | 30.86
91987 | CAMPAINHA CIGARRA (1 MÓDULO), 10A/250V, INCLUINDO SUPORTE E PLACA - FORNECIMENTO E INSTALAÇÃO. AF_09/2017 | UN | 37.73
91988 | INTERRUPTOR PULSADOR MINUTERIA (1 MÓDULO), 10A/250V, SEM SUPORTE E SEM PLACA - FORNECIMENTO E INSTALAÇÃO. AF_09/2017 | UN | 17.92
91989 | INTERRUPTOR PULSADOR MINUTERIA (1 MÓDULO), 10A/250V, INCLUINDO SUPORTE E PLACA - FORNECIMENTO E INSTALAÇÃO. AF_09/2017 | UN | 24.79
91990 | TOMADA ALTA DE EMBUTIR (1 MÓDULO), 2P+T 10 A, SEM SUPORTE E SEM PLACA - FORNECIMENTO E INSTALAÇÃO. AF_12/2015 | UN | 26.68
91991 | TOMADA ALTA DE EMBUTIR (1 MÓDULO), 2P+T 20 A, SEM SUPORTE E SEM PLACA - FORNECIMENTO E INSTALAÇÃO. AF_12/2015 | UN | 28.72
91992 | TOMADA ALTA DE EMBUTIR (1 MÓDULO), 2P+T 10 A, INCLUINDO SUPORTE E PLACA - FORNECIMENTO E INSTALAÇÃO. AF_12/2015 | UN | 33.55
91993 | TOMADA ALTA DE EMBUTIR (1 MÓDULO), 2P+T 20 A, INCLUINDO SUPORTE E PLACA - FORNECIMENTO E INSTALAÇÃO. AF_12/2015 | UN | 35.59
91994 | TOMADA MÉDIA DE EMBUTIR (1 MÓDULO), 2P+T 10 A, SEM SUPORTE E SEM PLACA - FORNECIMENTO E INSTALAÇÃO. AF_12/2015 | UN | 19.31
91995 | TOMADA MÉDIA DE EMBUTIR (1 MÓDULO), 2P+T 20 A, SEM SUPORTE E SEM PLACA - FORNECIMENTO E INSTALAÇÃO. AF_12/2015 | UN | 21.35
91996 | TOMADA MÉDIA DE EMBUTIR (1 MÓDULO), 2P+T 10 A, INCLUINDO SUPORTE E PLACA - FORNECIMENTO E INSTALAÇÃO. AF_12/2015 | UN | 26.18
91997 | TOMADA MÉDIA DE EMBUTIR (1 MÓDULO), 2P+T 20 A, INCLUINDO SUPORTE E PLACA - FORNECIMENTO E INSTALAÇÃO. AF_12/2015 | UN | 28.22
91998 | TOMADA BAIXA DE EMBUTIR (1 MÓDULO), 2P+T 10 A, SEM SUPORTE E SEM PLACA - FORNECIMENTO E INSTALAÇÃO. AF_12/2015 | UN | 16.46
91999 | TOMADA BAIXA DE EMBUTIR (1 MÓDULO), 2P+T 20 A, SEM SUPORTE E SEM PLACA - FORNECIMENTO E INSTALAÇÃO. AF_12/2015 | UN | 18.5
92000 | TOMADA BAIXA DE EMBUTIR (1 MÓDULO), 2P+T 10 A, INCLUINDO SUPORTE E PLACA - FORNECIMENTO E INSTALAÇÃO. AF_12/2015 | UN | 23.33
92001 | TOMADA BAIXA DE EMBUTIR (1 MÓDULO), 2P+T 20 A, INCLUINDO SUPORTE E PLACA - FORNECIMENTO E INSTALAÇÃO. AF_12/2015 | UN | 25.37
92002 | TOMADA MÉDIA DE EMBUTIR (2 MÓDULOS), 2P+T 10 A, SEM SUPORTE E SEM PLACA - FORNECIMENTO E INSTALAÇÃO. AF_12/2015 | UN | 36.26
92003 | TOMADA MÉDIA DE EMBUTIR (2 MÓDULOS), 2P+T 20 A, SEM SUPORTE E SEM PLACA - FORNECIMENTO E INSTALAÇÃO. AF_12/2015 | UN | 40.34
92004 | TOMADA MÉDIA DE EMBUTIR (2 MÓDULOS), 2P+T 10 A, INCLUINDO SUPORTE E PLACA - FORNECIMENTO E INSTALAÇÃO. AF_12/2015 | UN | 43.13
92005 | TOMADA MÉDIA DE EMBUTIR (2 MÓDULOS), 2P+T 20 A, INCLUINDO SUPORTE E PLACA - FORNECIMENTO E INSTALAÇÃO. AF_12/2015 | UN | 47.21
92006 | TOMADA BAIXA DE EMBUTIR (2 MÓDULOS), 2P+T 10 A, SEM SUPORTE E SEM PLACA - FORNECIMENTO E INSTALAÇÃO. AF_12/2015 | UN | 30.55
92007 | TOMADA BAIXA DE EMBUTIR (2 MÓDULOS), 2P+T 20 A, SEM SUPORTE E SEM PLACA - FORNECIMENTO E INSTALAÇÃO. AF_12/2015 | UN | 34.63
92008 | TOMADA BAIXA DE EMBUTIR (2 MÓDULOS), 2P+T 10 A, INCLUINDO SUPORTE E PLACA - FORNECIMENTO E INSTALAÇÃO. AF_12/2015 | UN | 37.42
92009 | TOMADA BAIXA DE EMBUTIR (2 MÓDULOS), 2P+T 20 A, INCLUINDO SUPORTE E PLACA - FORNECIMENTO E INSTALAÇÃO. AF_12/2015 | UN | 41.5
92010 | TOMADA MÉDIA DE EMBUTIR (3 MÓDULOS), 2P+T 10 A, SEM SUPORTE E SEM PLACA - FORNECIMENTO E INSTALAÇÃO. AF_12/2015 | UN | 53.2
92011 | TOMADA MÉDIA DE EMBUTIR (3 MÓDULOS), 2P+T 20 A, SEM SUPORTE E SEM PLACA - FORNECIMENTO E INSTALAÇÃO. AF_12/2015 | UN | 59.32
92012 | TOMADA MÉDIA DE EMBUTIR (3 MÓDULOS), 2P+T 10 A, INCLUINDO SUPORTE E PLACA - FORNECIMENTO E INSTALAÇÃO. AF_12/2015 | UN | 60.07
92013 | TOMADA MÉDIA DE EMBUTIR (3 MÓDULOS), 2P+T 20 A, INCLUINDO SUPORTE E PLACA - FORNECIMENTO E INSTALAÇÃO. AF_12/2015 | UN | 66.19
92014 | TOMADA BAIXA DE EMBUTIR (3 MÓDULOS), 2P+T 10 A, SEM SUPORTE E SEM PLACA - FORNECIMENTO E INSTALAÇÃO. AF_12/2015 | UN | 44.63
92015 | TOMADA BAIXA DE EMBUTIR (3 MÓDULOS), 2P+T 20 A, SEM SUPORTE E SEM PLACA - FORNECIMENTO E INSTALAÇÃO. AF_12/2015 | UN | 50.75
92016 | TOMADA BAIXA DE EMBUTIR (3 MÓDULOS), 2P+T 10 A, INCLUINDO SUPORTE E PLACA - FORNECIMENTO E INSTALAÇÃO. AF_12/2015 | UN | 51.5
92017 | TOMADA BAIXA DE EMBUTIR (3 MÓDULOS), 2P+T 20 A, INCLUINDO SUPORTE E PLACA - FORNECIMENTO E INSTALAÇÃO. AF_12/2015 | UN | 57.62
92018 | TOMADA BAIXA DE EMBUTIR (4 MÓDULOS), 2P+T 10 A, SEM SUPORTE E SEM PLACA - FORNECIMENTO E INSTALAÇÃO. AF_12/2015 | UN | 59.1
92019 | TOMADA BAIXA DE EMBUTIR (4 MÓDULOS), 2P+T 10 A, INCLUINDO SUPORTE E PLACA - FORNECIMENTO E INSTALAÇÃO. AF_12/2015 | UN | 70.15
92020 | TOMADA BAIXA DE EMBUTIR (6 MÓDULOS), 2P+T 10 A, SEM SUPORTE E SEM PLACA - FORNECIMENTO E INSTALAÇÃO. AF_12/2015 | UN | 87.46
92021 | TOMADA BAIXA DE EMBUTIR (6 MÓDULOS), 2P+T 10 A, INCLUINDO SUPORTE E PLACA - FORNECIMENTO E INSTALAÇÃO. AF_12/2015 | UN | 98.51
92022 | INTERRUPTOR SIMPLES (1 MÓDULO) COM 1 TOMADA DE EMBUTIR 2P+T 10 A, SEM SUPORTE E SEM PLACA - FORNECIMENTO E INSTALAÇÃO. AF_12/2015 | UN | 32.13
92023 | INTERRUPTOR SIMPLES (1 MÓDULO) COM 1 TOMADA DE EMBUTIR 2P+T 10 A, INCLUINDO SUPORTE E PLACA - FORNECIMENTO E INSTALAÇÃO. AF_12/2015 | UN | 39
92024 | INTERRUPTOR SIMPLES (1 MÓDULO) COM 2 TOMADAS DE EMBUTIR 2P+T 10 A, SEM SUPORTE E SEM PLACA - FORNECIMENTO E INSTALAÇÃO. AF_12/2015 | UN | 49.11
92025 | INTERRUPTOR SIMPLES (1 MÓDULO) COM 2 TOMADAS DE EMBUTIR 2P+T 10 A, INCLUINDO SUPORTE E PLACA - FORNECIMENTO E INSTALAÇÃO. AF_12/2015 | UN | 55.98
92026 | INTERRUPTOR SIMPLES (2 MÓDULOS) COM 1 TOMADA DE EMBUTIR 2P+T 10 A, SEM SUPORTE E SEM PLACA - FORNECIMENTO E INSTALAÇÃO. AF_12/2015 | UN | 44.98
92027 | INTERRUPTOR SIMPLES (2 MÓDULOS) COM 1 TOMADA DE EMBUTIR 2P+T 10 A, INCLUINDO SUPORTE E PLACA - FORNECIMENTO E INSTALAÇÃO. AF_12/2015 | UN | 51.85
92028 | INTERRUPTOR PARALELO (1 MÓDULO) COM 1 TOMADA DE EMBUTIR 2P+T 10 A, SEM SUPORTE E SEM PLACA - FORNECIMENTO E INSTALAÇÃO. AF_12/2015 | UN | 37.32
92029 | INTERRUPTOR PARALELO (1 MÓDULO) COM 1 TOMADA DE EMBUTIR 2P+T 10 A, INCLUINDO SUPORTE E PLACA - FORNECIMENTO E INSTALAÇÃO. AF_12/2015 | UN | 44.19
92030 | INTERRUPTOR PARALELO (1 MÓDULO) COM 2 TOMADAS DE EMBUTIR 2P+T 10 A, SEM SUPORTE E SEM PLACA - FORNECIMENTO E INSTALAÇÃO. AF_12/2015 | UN | 54.26
92031 | INTERRUPTOR PARALELO (1 MÓDULO) COM 2 TOMADAS DE EMBUTIR 2P+T 10 A, INCLUINDO SUPORTE E PLACA - FORNECIMENTO E INSTALAÇÃO. AF_12/2015 | UN | 61.13
92032 | INTERRUPTOR PARALELO (2 MÓDULOS) COM 1 TOMADA DE EMBUTIR 2P+T 10 A, SEM SUPORTE E SEM PLACA - FORNECIMENTO E INSTALAÇÃO. AF_12/2015 | UN | 55.32
92033 | INTERRUPTOR PARALELO (2 MÓDULOS) COM 1 TOMADA DE EMBUTIR 2P+T 10 A, INCLUINDO SUPORTE E PLACA - FORNECIMENTO E INSTALAÇÃO. AF_12/2015 | UN | 62.19
92034 | INTERRUPTOR SIMPLES (1 MÓDULO), INTERRUPTOR PARALELO (1 MÓDULO) E 1 TOMADA DE EMBUTIR 2P+T 10 A, SEM SUPORTE E SEM PLACA - FORNECIMENTO E INSTALAÇÃO. AF_12/2015 | UN | 50.17
92035 | INTERRUPTOR SIMPLES (1 MÓDULO), INTERRUPTOR PARALELO (1 MÓDULO) E 1 TOMADA DE EMBUTIR 2P+T 10 A, INCLUINDO SUPORTE E PLACA - FORNECIMENTO E INSTALAÇÃO. AF_12/2015 | UN | 57.04
72278 | LAMPADA VAPOR METALICO 400W - FORNECIMENTO E INSTALACAO | UN | 87.99
72280 | IGNITOR PARA PARTIDA LÂMPADA VAPOR SÓDIO ALTA PRESSÃO ATÉ 400W | UN | 41.07
97583 | LUMINÁRIA TIPO CALHA, DE SOBREPOR, COM 1 LÂMPADA TUBULAR FLUORESCENTE DE 18 W, COM REATOR DE PARTIDA RÁPIDA - FORNECIMENTO E INSTALAÇÃO. AF_02/2020 | UN | 44.44
97584 | LUMINÁRIA TIPO CALHA, DE SOBREPOR, COM 1 LÂMPADA TUBULAR FLUORESCENTE DE 36 W, COM REATOR DE PARTIDA RÁPIDA - FORNECIMENTO E INSTALAÇÃO. AF_02/2020 | UN | 60.5
97585 | LUMINÁRIA TIPO CALHA, DE SOBREPOR, COM 2 LÂMPADAS TUBULARES FLUORESCENTES DE 18 W, COM REATOR DE PARTIDA RÁPIDA - FORNECIMENTO E INSTALAÇÃO. AF_02/2020 | UN | 58.94
97586 | LUMINÁRIA TIPO CALHA, DE SOBREPOR, COM 2 LÂMPADAS TUBULARES FLUORESCENTES DE 36 W, COM REATOR DE PARTIDA RÁPIDA - FORNECIMENTO E INSTALAÇÃO. AF_02/2020 | UN | 78.33
97587 | LUMINÁRIA TIPO CALHA, DE EMBUTIR, COM 2 LÂMPADAS FLUORESCENTES DE 14 W, COM REATOR DE PARTIDA RÁPIDA - FORNECIMENTO E INSTALAÇÃO. AF_02/2020 | UN | 138.31
97589 | LUMINÁRIA TIPO PLAFON EM PLÁSTICO, DE SOBREPOR, COM 1 LÂMPADA FLUORESCENTE DE 15 W, SEM REATOR - FORNECIMENTO E INSTALAÇÃO. AF_02/2020 | UN | 30.67
97590 | LUMINÁRIA TIPO PLAFON REDONDO COM VIDRO FOSCO, DE SOBREPOR, COM 1 LÂMPADA FLUORESCENTE DE 15 W, SEM REATOR - FORNECIMENTO E INSTALAÇÃO. AF_02/2020 | UN | 57.47
97591 | LUMINÁRIA TIPO PLAFON REDONDO COM VIDRO FOSCO, DE SOBREPOR, COM 2 LÂMPADAS FLUORESCENTES DE 15 W, SEM REATOR - FORNECIMENTO E INSTALAÇÃO. AF_02/2020 | UN | 78.6
97592 | LUMINÁRIA TIPO PLAFON, DE SOBREPOR, COM 1 LÂMPADA LED DE 12/13 W, SEM REATOR - FORNECIMENTO E INSTALAÇÃO. AF_02/2020 | UN | 37.86
97593 | LUMINÁRIA TIPO SPOT, DE SOBREPOR, COM 1 LÂMPADA FLUORESCENTE DE 15 W, SEM REATOR - FORNECIMENTO E INSTALAÇÃO. AF_02/2020 | UN | 77.01
97594 | LUMINÁRIA TIPO SPOT, DE SOBREPOR, COM 2 LÂMPADAS FLUORESCENTES DE 15 W, SEM REATOR - FORNECIMENTO E INSTALAÇÃO. AF_02/2020 | UN | 77.62
97595 | SENSOR DE PRESENÇA COM FOTOCÉLULA, FIXAÇÃO EM PAREDE - FORNECIMENTO E INSTALAÇÃO. AF_02/2020 | UN | 54.47
97596 | SENSOR DE PRESENÇA SEM FOTOCÉLULA, FIXAÇÃO EM PAREDE - FORNECIMENTO E INSTALAÇÃO. AF_02/2020 | UN | 40
97597 | SENSOR DE PRESENÇA COM FOTOCÉLULA, FIXAÇÃO EM TETO - FORNECIMENTO E INSTALAÇÃO. AF_02/2020 | UN | 37.41
97598 | SENSOR DE PRESENÇA SEM FOTOCÉLULA, FIXAÇÃO EM TETO - FORNECIMENTO E INSTALAÇÃO. AF_02/2020 | UN | 35.56
97599 | LUMINÁRIA DE EMERGÊNCIA, COM 30 LÂMPADAS LED DE 2 W, SEM REATOR - FORNECIMENTO E INSTALAÇÃO. AF_02/2020 | UN | 29.5
97609 | LÂMPADA COMPACTA DE LED 6 W, BASE E27 - FORNECIMENTO E INSTALAÇÃO. AF_02/2020 | UN | 15.44
97610 | LÂMPADA COMPACTA DE LED 10 W, BASE E27 - FORNECIMENTO E INSTALAÇÃO. AF_02/2020 | UN | 16.71
97611 | LÂMPADA COMPACTA FLUORESCENTE DE 15 W, BASE E27 - FORNECIMENTO E INSTALAÇÃO. AF_02/2020 | UN | 18.87
97612 | LÂMPADA COMPACTA FLUORESCENTE DE 20 W, BASE E27 - FORNECIMENTO E INSTALAÇÃO. AF_02/2020 | UN | 20.53
97613 | LÂMPADA COMPACTA DE VAPOR MERCURIO 125 W, BASE E27 - FORNECIMENTO E INSTALAÇÃO. AF_02/2020 | UN | 26.06
97614 | LÂMPADA COMPACTA DE VAPOR METÁLICO OVOIDE 150 W, BASE E27 - FORNECIMENTO E INSTALAÇÃO. AF_02/2020 | UN | 46.02
97615 | LÂMPADA TUBULAR FLUORESCENTE T8 DE 16/18 W, BASE G13 - FORNECIMENTO E INSTALAÇÃO. AF_02/2020_P | UN | 32.61
97616 | LÂMPADA TUBULAR FLUORESCENTE T8 DE 32/36 W, BASE G13 - FORNECIMENTO E INSTALAÇÃO. AF_02/2020_P | UN | 36.49
97617 | LÂMPADA TUBULAR FLUORESCENTE T10 DE 20/40 W, BASE G13 - FORNECIMENTO E INSTALAÇÃO. AF_02/2020_P | UN | 36.23
97618 | LÂMPADA TUBULAR FLUORESCENTE T5 DE 14 W, BASE G13 - FORNECIMENTO E INSTALAÇÃO. AF_02/2020_P | UN | 34.95
100902 | LÂMPADA TUBULAR LED DE 9/10 W, BASE G13 - FORNECIMENTO E INSTALAÇÃO. AF_02/2020_P | UN | 24.58
100903 | LÂMPADA TUBULAR LED DE 18/20 W, BASE G13 - FORNECIMENTO E INSTALAÇÃO. AF_02/2020_P | UN | 30.18
100904 | LUMINÁRIA TIPO CALHA, DE SOBREPOR, COM 1 LÂMPADA TUBULAR FLUORESCENTE DE 20 W, COM REATOR DE PARTIDA CONVENCIONAL - FORNECIMENTO E INSTALAÇÃO. AF_02/2020 | UN | 44.44
100905 | LUMINÁRIA DUPLA TIPO CALHA, DE SOBREPOR, COM 4 LÂMPADAS TUBULARES FLUORESCENTES DE 18 W,COM REATORES DE PARTIDA RÁPIDA - FORNECIMENTO E INSTALAÇÃO. AF_02/2020 | UN | 117.89
100906 | LUMINÁRIA DUPLA TIPO CALHA, DE SOBREPOR, COM 4 LÂMPADAS TUBULARES FLUORESCENTES DE 36 W, COM REATORES DE PARTIDA RÁPIDA -FORNECIMENTO E INSTALAÇÃO. AF_02/2020 | UN | 156.67
100919 | LÂMPADA FLUORESCENTE ESPIRAL BRANCA 45 W, BASE E27 - FORNECIMENTO E INSTALAÇÃO. AF_02/2020 | UN | 52.55
100920 | LÂMPADA FLUORESCENTE ESPIRAL BRANCA 65 W, BASE E27 - FORNECIMENTO E INSTALAÇÃO. AF_02/2020 | UN | 89.37
100921 | REATOR DE PARTIDA RÁPIDA PARA LÂMPADA FLUORESCENTE 2X40W - FORNECIMENTO E INSTALAÇÃO. AF_02/2020 | UN | 39.04
100922 | REATOR DE PARTIDA RÁPIDA PARA LÂMPADA FLUORESCENTE 1X20W - FORNECIMENTO E INSTALAÇÃO. AF_02/2020 | UN | 27.79
100923 | REATOR DE PARTIDA RÁPIDA PARA LÂMPADA FLUORESCENTE 1X40W - FORNECIMENTO E INSTALAÇÃO. AF_02/2020 | UN | 31.25
72941 | APARELHO SINALIZADOR DE SAIDA DE GARAGEM, COM CELULA FOTOELETRICA - FORNECIMENTO E INSTALACAO | UN | 165.4
73624 | SUPORTE PARA TRANSFORMADOR EM POSTE DE CONCRETO CIRCULAR | UN | 82.91
73767/1 | GRAMPO PARALELO EM ALUMINIO FUNDIDO OU ESTRUDADO DE 2 PARAFUSOS, PARA CABO DE 6 A 50 MM2, PASTA ANTIOXIDANTE. FORNEC E INSTALAÇÃO. | UN | 9.63
73767/2 | ALCA PRE-FORMADA DISTRIBUIÇÃO EM ACO RECOBERTO COM ALUMINIO PARA CABO 25MM2, ENCAPADO. FORNECIMENTO E INSTALAÇÃO. | UN | 10.27
73767/3 | LACO DE ROLDANA PRE-FORMADO ACO RECOBERTO DE ALUMINIO PARA CABO DE ALUMINIO NU BITOLA 25MM2 - FORNECIMENTO E COLOCACAO | UN | 7.43
73767/4 | ALCA PRE-FORMADA DISTRIBUICAO EM ACO RECOBERTO COM ALUMINIO NU PARA CABO 25MM2, ENCAPADO. FORNECIMENTO E INSTALACAO. | UN | 4.85
73767/5 | ALCA PRE-FORMADA SERV DE ACO RECOB C/ALUM NU ENCAPADO 25MM2 (BITOLA) CONF PROJ A4-148-CP RIOLUZ FORNECIMENTO E COLOCACAO | UN | 4.44
73781/2 | ISOLADOR DE PINO TP HI-POT CILINDRICO CLASSE 15KV. FORNECIMENTO E INSTALACAO. | UN | 26.94
73781/3 | ISOLADOR DE SUSPENSAO (DISCO) TP CAVILHA CLASSE 15KV - 6''. FORNECIMENTO E INSTALACAO. | UN | 82.39
88543 | ARMACAO SECUNDARIA OU REX COMPLETA PARA TRESLINHAS-FORNECIMENTO E INSTALACAO. | UN | 138.15
88544 | ARMACAO SECUNDARIA OU REX COMPLETA PARA DUAS LINHAS-FORNECIMENTO E INSTALACAO. | UN | 87.28
88545 | ARMACAO SECUNDARIA OU REX COMPLETA PARA QUATRO LINHAS-FORNECIMENTO E INSTALACAO. | UN | 160.56
100578 | ASSENTAMENTO DE POSTE DE CONCRETO COM COMPRIMENTO NOMINAL DE 9 M, CARGA NOMINAL MENOR OU IGUAL A 1000 DAN, ENGASTAMENTO SIMPLES COM 1,5 M DE SOLO (NÃO INCLUI FORNECIMENTO). AF_11/2019 | UN | 327.66
100579 | ASSENTAMENTO DE POSTE DE CONCRETO COM COMPRIMENTO NOMINAL DE 10 M, CARGA NOMINAL MENOR OU IGUAL A 1000 DAN, ENGASTAMENTO SIMPLES COM 1,6 M DE SOLO (NÃO INCLUI FORNECIMENTO). AF_11/2019 | UN | 359.19
100580 | ASSENTAMENTO DE POSTE DE CONCRETO COM COMPRIMENTO NOMINAL DE 10 M, CARGA NOMINAL MAIOR QUE 1000 DAN, ENGASTAMENTO SIMPLES COM 1,6 M DE SOLO (NÃO INCLUI FORNECIMENTO). AF_11/2019 | UN | 396.78
100581 | ASSENTAMENTO DE POSTE DE CONCRETO COM COMPRIMENTO NOMINAL DE 10,5 M, CARGA NOMINAL MENOR OU IGUAL A 1000 DAN, ENGASTAMENTO SIMPLES COM 1,65 M DE SOLO (NÃO INCLUI FORNECIMENTO). AF_11/2019 | UN | 374.84
100582 | ASSENTAMENTO DE POSTE DE CONCRETO COM COMPRIMENTO NOMINAL DE 10,5 M, CARGA NOMINAL MAIOR QUE 1000 DAN, ENGASTAMENTO SIMPLES COM 1,65 M DE SOLO (NÃO INCLUI FORNECIMENTO). AF_11/2019 | UN | 442.69
100583 | ASSENTAMENTO DE POSTE DE CONCRETO COM COMPRIMENTO NOMINAL DE 11 M, CARGA NOMINAL MENOR OU IGUAL A 1000 DAN, ENGASTAMENTO SIMPLES COM 1,7 M DE SOLO (NÃO INCLUI FORNECIMENTO). AF_11/2019 | UN | 391.66
100584 | ASSENTAMENTO DE POSTE DE CONCRETO COM COMPRIMENTO NOMINAL DE 11 M, CARGA NOMINAL MAIOR QUE 1000 DAN, ENGASTAMENTO SIMPLES COM 1,7 M DE SOLO (NÃO INCLUI FORNECIMENTO). AF_11/2019 | UN | 432.38
100585 | ASSENTAMENTO DE POSTE DE CONCRETO COM COMPRIMENTO NOMINAL DE 12 M, CARGA NOMINAL MENOR OU IGUAL A 1000 DAN, ENGASTAMENTO SIMPLES COM 1,8 M DE SOLO (NÃO INCLUI FORNECIMENTO). AF_11/2019 | UN | 424.31
100586 | ASSENTAMENTO DE POSTE DE CONCRETO COM COMPRIMENTO NOMINAL DE 12 M, CARGA NOMINAL MAIOR QUE 1000 DAN, ENGASTAMENTO SIMPLES COM 1,8 M DE SOLO (NÃO INCLUI FORNECIMENTO). AF_11/2019 | UN | 489.1
100587 | ASSENTAMENTO DE POSTE DE CONCRETO COM COMPRIMENTO NOMINAL DE 13 M, CARGA NOMINAL MENOR OU IGUAL A 1000 DAN, ENGASTAMENTO SIMPLES COM 1,9 M DE SOLO (NÃO INCLUI FORNECIMENTO). AF_11/2019 | UN | 458.27
100588 | ASSENTAMENTO DE POSTE DE CONCRETO COM COMPRIMENTO NOMINAL DE 13 M, CARGA NOMINAL MAIOR QUE 1000 DAN, ENGASTAMENTO SIMPLES COM 1,9 M DE SOLO (NÃO INCLUI FORNECIMENTO). AF_11/2019 | UN | 508.61
100589 | ASSENTAMENTO DE POSTE DE CONCRETO COM COMPRIMENTO NOMINAL DE 13,5 M, CARGA NOMINAL MENOR OU IGUAL A 1000 DAN, ENGASTAMENTO SIMPLES COM 1,95 M DE SOLO (NÃO INCLUI FORNECIMENTO). AF_11/2019 | UN | 510.47
100590 | ASSENTAMENTO DE POSTE DE CONCRETO COM COMPRIMENTO NOMINAL DE 13,5 M, CARGA NOMINAL MAIOR QUE 1000 DAN, ENGASTAMENTO SIMPLES COM 1,95 M DE SOLO (NÃO INCLUI FORNECIMENTO). AF_11/2019 | UN | 560.47
100591 | ASSENTAMENTO DE POSTE DE CONCRETO COM COMPRIMENTO NOMINAL DE 14 M, CARGA NOMINAL MENOR OU IGUAL A 1000 DAN, ENGASTAMENTO SIMPLES COM 2 M DE SOLO (NÃO INCLUI FORNECIMENTO). AF_11/2019 | UN | 505.28
100592 | ASSENTAMENTO DE POSTE DE CONCRETO COM COMPRIMENTO NOMINAL DE 14 M, CARGA NOMINAL MAIOR QUE 1000 DAN, ENGASTAMENTO SIMPLES COM 2 M DE SOLO (NÃO INCLUI FORNECIMENTO). AF_11/2019 | UN | 546.67
100593 | ASSENTAMENTO DE POSTE DE CONCRETO COM COMPRIMENTO NOMINAL DE 15 M, CARGA NOMINAL MENOR OU IGUAL A 1000 DAN, ENGASTAMENTO SIMPLES COM 2,1 M DE SOLO (NÃO INCLUI FORNECIMENTO). AF_11/2019 | UN | 541.48
100594 | ASSENTAMENTO DE POSTE DE CONCRETO COM COMPRIMENTO NOMINAL DE 15 M, CARGA NOMINAL MAIOR QUE 1000 DAN, ENGASTAMENTO SIMPLES COM 2,1 M DE SOLO (NÃO INCLUI FORNECIMENTO). AF_11/2019 | UN | 611.44
100595 | ASSENTAMENTO DE POSTE DE CONCRETO COM COMPRIMENTO NOMINAL DE 18 M, CARGA NOMINAL MENOR OU IGUAL A 1000 DAN, ENGASTAMENTO SIMPLES COM 2,4 M DE SOLO (NÃO INCLUI FORNECIMENTO). AF_11/2019 | UN | 650.17
100596 | ASSENTAMENTO DE POSTE DE CONCRETO COM COMPRIMENTO NOMINAL DE 18 M, CARGA NOMINAL MAIOR QUE 1000 DAN, ENGASTAMENTO SIMPLES COM 2,4 M DE SOLO (NÃO INCLUI FORNECIMENTO). AF_11/2019 | UN | 744.36
100597 | ASSENTAMENTO DE POSTE DE CONCRETO COM COMPRIMENTO NOMINAL DE 20 M, CARGA NOMINAL MENOR OU IGUAL A 1000 DAN, ENGASTAMENTO SIMPLES COM 2,6 M DE SOLO (NÃO INCLUI FORNECIMENTO). AF_11/2019 | UN | 754.73
100598 | ASSENTAMENTO DE POSTE DE CONCRETO COM COMPRIMENTO NOMINAL DE 20 M, CARGA NOMINAL MAIOR QUE 1000, ENGASTAMENTO SIMPLES COM 2,6 M DE SOLO (NÃO INCLUI FORNECIMENTO). AF_11/2019 | UN | 832.37
100599 | ASSENTAMENTO DE POSTE DE CONCRETO COM COMPRIMENTO NOMINAL DE 9 M, CARGA NOMINAL DE 150 DAN, ENGASTAMENTO BASE CONCRETADA COM 1 M DE CONCRETO E 0,5 M DE SOLO (NÃO INCLUI FORNECIMENTO). AF_11/2019 | UN | 336.78
100600 | ASSENTAMENTO DE POSTE DE CONCRETO COM COMPRIMENTO NOMINAL DE 9 M, CARGA NOMINAL DE 300 DAN, ENGASTAMENTO BASE CONCRETADA COM 1 M DE CONCRETO E 0,5 M DE SOLO (NÃO INCLUI FORNECIMENTO). AF_11/2019 | UN | 404.05
100601 | ASSENTAMENTO DE POSTE DE CONCRETO COM COMPRIMENTO NOMINAL DE 9 M, CARGA NOMINAL DE 400 DAN, ENGASTAMENTO BASE CONCRETADA COM 1 M DE CONCRETO E 0,5 M DE SOLO (NÃO INCLUI FORNECIMENTO). AF_11/2019 | UN | 516.9
100602 | ASSENTAMENTO DE POSTE DE CONCRETO COM COMPRIMENTO NOMINAL DE 9 M, CARGA NOMINAL DE 600 DAN, ENGASTAMENTO BASE CONCRETADA COM 1 M DE CONCRETO E 0,5 M DE SOLO (NÃO INCLUI FORNECIMENTO). AF_11/2019 | UN | 657.68
100603 | ASSENTAMENTO DE POSTE DE CONCRETO COM COMPRIMENTO NOMINAL DE 9 M, CARGA NOMINAL DE 1000 DAN, ENGASTAMENTO BASE CONCRETADA COM 1 M DE CONCRETO E 0,5 M DE SOLO (NÃO INCLUI FORNECIMENTO). AF_11/2019 | UN | 1020.05
100604 | ASSENTAMENTO DE POSTE DE CONCRETO COM COMPRIMENTO NOMINAL DE 10 M, CARGA NOMINAL DE 300 DAN, ENGASTAMENTO BASE CONCRETADA COM 1 M DE CONCRETO E 0,6 M DE SOLO (NÃO INCLUI FORNECIMENTO). AF_11/2019 | UN | 428.71
100605 | ASSENTAMENTO DE POSTE DE CONCRETO COM COMPRIMENTO NOMINAL DE 10 M, CARGA NOMINAL DE 600 DAN, ENGASTAMENTO BASE CONCRETADA COM 1 M DE CONCRETO E 0,6 M DE SOLO (NÃO INCLUI FORNECIMENTO). AF_11/2019 | UN | 689.35
100606 | ASSENTAMENTO DE POSTE DE CONCRETO COM COMPRIMENTO NOMINAL DE 10 M, CARGA NOMINAL DE 1000 DAN, ENGASTAMENTO BASE CONCRETADA COM 1 M DE CONCRETO E 0,6 M DE SOLO (NÃO INCLUI FORNECIMENTO). AF_11/2019 | UN | 1060.85
100607 | ASSENTAMENTO DE POSTE DE CONCRETO COM COMPRIMENTO NOMINAL DE 10,5 M, CARGA NOMINAL DE 300 DAN, ENGASTAMENTO BASE CONCRETADA COM 1 M DE CONCRETO E 0,65 M DE SOLO (NÃO INCLUI FORNECIMENTO). AF_11/2019 | UN | 440.47
100608 | ASSENTAMENTO DE POSTE DE CONCRETO COM COMPRIMENTO NOMINAL DE 10,5 M, CARGA NOMINAL DE 600 DAN, ENGASTAMENTO BASE CONCRETADA COM 1 M DE CONCRETO E 0,65 M DE SOLO (NÃO INCLUI FORNECIMENTO). AF_11/2019 | UN | 705
100609 | ASSENTAMENTO DE POSTE DE CONCRETO COM COMPRIMENTO NOMINAL DE 10,5 M, CARGA NOMINAL DE 1000 DAN, ENGASTAMENTO BASE CONCRETADA COM 1 M DE CONCRETO E 0,65 M DE SOLO (NÃO INCLUI FORNECIMENTO). AF_11/2019 | UN | 1082.66
100610 | ASSENTAMENTO DE POSTE DE CONCRETO COM COMPRIMENTO NOMINAL DE 11 M, CARGA NOMINAL DE 300 DAN, ENGASTAMENTO BASE CONCRETADA COM 1 M DE CONCRETO E 0,7 M DE SOLO (NÃO INCLUI FORNECIMENTO). AF_11/2019 | UN | 452.13
100611 | ASSENTAMENTO DE POSTE DE CONCRETO COM COMPRIMENTO NOMINAL DE 11 M, CARGA NOMINAL DE 400 DAN, ENGASTAMENTO BASE CONCRETADA COM 1 M DE CONCRETO E 0,7 M DE SOLO (NÃO INCLUI FORNECIMENTO). AF_11/2019 | UN | 571.17
100612 | ASSENTAMENTO DE POSTE DE CONCRETO COM COMPRIMENTO NOMINAL DE 11 M, CARGA NOMINAL DE 600 DAN, ENGASTAMENTO BASE CONCRETADA COM 1 M DE CONCRETO E 0,7 M DE SOLO (NÃO INCLUI FORNECIMENTO). AF_11/2019 | UN | 720.31
100613 | ASSENTAMENTO DE POSTE DE CONCRETO COM COMPRIMENTO NOMINAL DE 11 M, CARGA NOMINAL DE 1000 DAN, ENGASTAMENTO BASE CONCRETADA COM 1 M DE CONCRETO E 0,7 M DE SOLO (NÃO INCLUI FORNECIMENTO). AF_11/2019 | UN | 1104.04
100614 | ASSENTAMENTO DE POSTE DE CONCRETO COM COMPRIMENTO NOMINAL DE 12 M, CARGA NOMINAL DE 400 DAN, ENGASTAMENTO BASE CONCRETADA COM 1 M DE CONCRETO E 0,8 M DE SOLO (NÃO INCLUI FORNECIMENTO). AF_11/2019 | UN | 597.77
100615 | ASSENTAMENTO DE POSTE DE CONCRETO COM COMPRIMENTO NOMINAL DE 12 M, CARGA NOMINAL DE 600 DAN, ENGASTAMENTO BASE CONCRETADA COM 1 M DE CONCRETO E 0,8 M DE SOLO (NÃO INCLUI FORNECIMENTO). AF_11/2019 | UN | 750.68
100616 | ASSENTAMENTO DE POSTE DE CONCRETO COM COMPRIMENTO NOMINAL DE 12 M, CARGA NOMINAL DE 1000 DAN, ENGASTAMENTO BASE CONCRETADA COM 1 M DE CONCRETO E 0,8 M DE SOLO (NÃO INCLUI FORNECIMENTO). AF_11/2019 | UN | 1148.96
100617 | ASSENTAMENTO DE POSTE DE CONCRETO COM COMPRIMENTO NOMINAL DE 13 M, CARGA NOMINAL DE 600 DAN, ENGASTAMENTO BASE CONCRETADA COM 1 M DE CONCRETO E 0,9 M DE SOLO (NÃO INCLUI FORNECIMENTO). AF_11/2019 | UN | 780.93
100618 | ASSENTAMENTO DE POSTE DE CONCRETO COM COMPRIMENTO NOMINAL DE 13 M, CARGA NOMINAL DE 1000 DAN, ENGASTAMENTO BASE CONCRETADA COM 1 M DE CONCRETO E 0,9 M DE SOLO - SOMENTE INSTALAÇÃO, SEM FORNECIMENTO. AF_11/2019 | UN | 1197.13
100619 | POSTE DECORATIVO PARA JARDIM EM AÇO TUBULAR, H = *2,5* M, SEM LUMINÁRIA - FORNECIMENTO E INSTALAÇÃO. AF_11/2019 | UN | 333.69
100620 | POSTE DE AÇO CONICO CONTÍNUO CURVO SIMPLES, FLANGEADO, H=9M, INCLUSIVE LUMINÁRIA, SEM LÂMPADA - FORNECIMENTO E INSTALACAO. AF_11/2019 | UN | 1833.66
100621 | POSTE DE AÇO CONICO CONTÍNUO CURVO DUPLO, FLANGEADO, H=9M, INCLUSIVE LUMINÁRIAS, SEM LÂMPADAS - FORNECIMENTO E INSTALACAO. AF_11/2019 | UN | 2064.14
100622 | POSTE DE AÇO CONICO CONTÍNUO CURVO SIMPLES, ENGASTADO, H=9M, INCLUSIVE LUMINÁRIA, SEM LÂMPADA - FORNECIMENTO E INSTALACAO. AF_11/2019 | UN | 1288.97
100623 | POSTE DE AÇO CONICO CONTÍNUO CURVO DUPLO, ENGASTADO, H=9M, INCLUSIVE LUMINÁRIAS, SEM LÂMPADAS - FORNECIMENTO E INSTALACAO. AF_11/2019 | UN | 1387.24
72281 | REATOR PARA LAMPADA VAPOR DE MERCURIO USO EXTERNO 220V/400W | UN | 105.96
72282 | REATOR PARA LAMPADA VAPOR DE SODIO ALTA PRESSAO - 220V/250W - USO EXTERNO | UN | 142.03
73831/2 | LAMPADA DE VAPOR DE MERCURIO DE 250W - FORNECIMENTO E INSTALACAO | UN | 38.33
73831/3 | LAMPADA DE VAPOR DE MERCURIO DE 400W/250V - FORNECIMENTO E INSTALACAO | UN | 50.68
73831/4 | LAMPADA MISTA DE 160W - FORNECIMENTO E INSTALACAO | UN | 24.65
73831/5 | LAMPADA MISTA DE 250W - FORNECIMENTO E INSTALACAO | UN | 31.99
73831/6 | LAMPADA MISTA DE 500W - FORNECIMENTO E INSTALACAO | UN | 56.88
73831/7 | LAMPADA DE VAPOR DE SODIO DE 150WX220V - FORNECIMENTO E INSTALACAO | UN | 45.62
73831/8 | LAMPADA DE VAPOR DE SODIO DE 250WX220V - FORNECIMENTO E INSTALACAO | UN | 52.05
73831/9 | LAMPADA DE VAPOR DE SODIO DE 400WX220V - FORNECIMENTO E INSTALACAO | UN | 59.96
74231/1 | LUMINARIA ABERTA PARA ILUMINACAO PUBLICA, PARA LAMPADA A VAPOR DE MERCURIO ATE 400W E MISTA ATE 500W, COM BRACO EM TUBO DE ACO GALV D=50MM PROJ HOR=2.500MM E PROJ VERT= 2.200MM, FORNECIMENTO E INSTALACAO | UN | 132.55
74246/1 | REFLETOR RETANGULAR FECHADO COM LAMPADA VAPOR METALICO 400 W | UN | 281.48
83399 | RELE FOTOELETRICO P/ COMANDO DE ILUMINACAO EXTERNA 220V/1000W - FORNECIMENTO E INSTALACAO | UN | 29.97
83400 | BRACO P/ ILUMINACAO DE RUAS EM TUBO ACO GALV 1" COMP = 1,20M E INCLINACAO 25GRAUS EM RELACAO AO PLANO VERTICAL P/ FIXACAO EM POSTE OU PAREDE - FORNECIMENTO E INSTALACAO | UN | 91.87
83401 | BRACO P/ LUMINARIA PUBLICA 1 X 1,50 M, EM TUBO ACO GALV 3/4, P/ FIXACAO EM POSTE OU PAREDE - FORNECIMENTO E INSTALACAO | UN | 91.87
83402 | ABRACADEIRA DE FIXACAO DE BRACOS DE LUMINARIAS DE 4" - FORNECIMENTO E INSTALACAO | UN | 47.26
83475 | LUMINARIA FECHADA PARA ILUMINACAO PUBLICA COM REATOR DE PARTIDA RAPIDA COM LAMPADA A VAPOR DE MERCURIO 250W - FORNECIMENTO E INSTALACAO | UN | 368.71
83478 | LUMINARIA FECHADA PARA ILUMINACAO PUBLICA - LAMPADAS DE 250/500W - FORNECIMENTO E INSTALACAO (EXCLUINDO LAMPADAS) | UN | 262.41
83479 | LUMINARIA ESTANQUE - PROTECAO CONTRA AGUA, POEIRA OU IMPACTOS - TIPO AQUATIC PIAL OU EQUIVALENTE | UN | 108.2
83480 | REATOR PARA LAMPADA VAPOR DE MERCURIO 125W USO EXTERNO | UN | 85.65
83481 | REATOR PARA LAMPADA VAPOR DE MERCURIO 250W USO EXTERNO | UN | 96.11
97600 | REFLETOR EM ALUMÍNIO, DE SUPORTE E ALÇA, COM 1 LÂMPADA VAPOR DE MERCÚRIO DE 125 W, COM REATOR ALTO FATOR DE POTÊNCIA - FORNECIMENTO E INSTALAÇÃO. AF_02/2020 | UN | 218.82
97601 | REFLETOR EM ALUMÍNIO, DE SUPORTE E ALÇA, COM LÂMPADA VAPOR DE MERCÚRIO DE 250 W, COM REATOR ALTO FATOR DE POTÊNCIA - FORNECIMENTO E INSTALAÇÃO. AF_02/2020 | UN | 233.69
97605 | LUMINÁRIA ARANDELA TIPO MEIA LUA, DE SOBREPOR, COM 1 LÂMPADA LED DE 6 W, SEM REATOR - FORNECIMENTO E INSTALAÇÃO. AF_02/2020 | UN | 53.85
97606 | LUMINÁRIA ARANDELA TIPO MEIA LUA, DE SOBREPOR, COM 1 LÂMPADA FLUORESCENTE DE 15 W, SEM REATOR - FORNECIMENTO E INSTALAÇÃO. AF_02/2020 | UN | 57.28
97607 | LUMINÁRIA ARANDELA TIPO TARTARUGA, DE SOBREPOR, COM 1 LÂMPADA LED DE 6 W, SEM REATOR - FORNECIMENTO E INSTALAÇÃO. AF_02/2020 | UN | 63.67
97608 | LUMINÁRIA ARANDELA TIPO TARTARUGA, COM GRADE, DE SOBREPOR, COM 1 LÂMPADA FLUORESCENTE DE 15 W, SEM REATOR - FORNECIMENTO E INSTALAÇÃO. AF_02/2020 | UN | 67.1
73857/1 | TRANSFORMADOR DISTRIBUICAO 75KVA TRIFASICO 60HZ CLASSE 15KV IMERSO EM ÓLEO MINERAL FORNECIMENTO E INSTALACAO | UN | 7993.2
73857/2 | TRANSFORMADOR DISTRIBUICAO 112,5KVA TRIFASICO 60HZ CLASSE 15KV IMERSO EM ÓLEO MINERAL FORNECIMENTO E INSTALACAO | UN | 9877.66
73857/3 | TRANSFORMADOR DISTRIBUICAO 150KVA TRIFASICO 60HZ CLASSE 15KV IMERSO EM ÓLEO MINERAL FORNECIMENTO E INSTALACAO | UN | 12452.49
73857/4 | TRANSFORMADOR DISTRIBUICAO 225KVA TRIFASICO 60HZ CLASSE 15KV IMERSO EM ÓLEO MINERAL FORNECIMENTO E INSTALACAO | UN | 17443.07
73857/5 | TRANSFORMADOR DISTRIBUICAO 300KVA TRIFASICO 60HZ CLASSE 15KV IMERSO EM ÓLEO MINERAL FORNECIMENTO E INSTALACAO | UN | 20347.2
73857/6 | TRANSFORMADOR DISTRIBUICAO 500KVA TRIFASICO 60HZ CLASSE 15KV IMERSO EM ÓLEO MINERAL FORNECIMENTO E INSTALACAO | UN | 33129.21
73857/7 | TRANSFORMADOR DISTRIBUICAO 30KVA TRIFASICO 60HZ CLASSE 15KV IMERSO EM ÓLEO MINERAL FORNECIMENTO E INSTALACAO | UN | 5519.67
73857/8 | TRANSFORMADOR DISTRIBUICAO 45KVA TRIFASICO 60HZ CLASSE 15KV IMERSO EM ÓLEO MINERAL FORNECIMENTO E INSTALACAO | UN | 6179.27
73857/9 | TRANSFORMADOR DISTRIBUICAO 750KVA TRIFASICO 60HZ CLASSE 15KV IMERSO EM ÓLEO MINERAL FORNECIMENTO E INSTALACAO | UN | 45399.46
73857/10 | TRANSFORMADOR DISTRIBUICAO 1000KVA TRIFASICO 60HZ CLASSE 15KV IMERSO EM ÓLEO MINERAL FORNECIMENTO E INSTALACAO | UN | 63509.99
93128 | PONTO DE ILUMINAÇÃO RESIDENCIAL INCLUINDO INTERRUPTOR SIMPLES, CAIXA ELÉTRICA, ELETRODUTO, CABO, RASGO, QUEBRA E CHUMBAMENTO (EXCLUINDO LUMINÁRIA E LÂMPADA). AF_01/2016 | UN | 114.24
93137 | PONTO DE ILUMINAÇÃO RESIDENCIAL INCLUINDO INTERRUPTOR SIMPLES (2 MÓDULOS), CAIXA ELÉTRICA, ELETRODUTO, CABO, RASGO, QUEBRA E CHUMBAMENTO (EXCLUINDO LUMINÁRIA E LÂMPADA). AF_01/2016 | UN | 135.03
93138 | PONTO DE ILUMINAÇÃO RESIDENCIAL INCLUINDO INTERRUPTOR PARALELO, CAIXA ELÉTRICA, ELETRODUTO, CABO, RASGO, QUEBRA E CHUMBAMENTO (EXCLUINDO LUMINÁRIA E LÂMPADA). AF_01/2016 | UN | 127.36
93139 | PONTO DE ILUMINAÇÃO RESIDENCIAL INCLUINDO INTERRUPTOR PARALELO (2 MÓDULOS), CAIXA ELÉTRICA, ELETRODUTO, CABO, RASGO, QUEBRA E CHUMBAMENTO (EXCLUINDO LUMINÁRIA E LÂMPADA). AF_01/2016 | UN | 161.25
93140 | PONTO DE ILUMINAÇÃO RESIDENCIAL INCLUINDO INTERRUPTOR SIMPLES CONJUGADO COM PARALELO, CAIXA ELÉTRICA, ELETRODUTO, CABO, RASGO, QUEBRA E CHUMBAMENTO (EXCLUINDO LUMINÁRIA E LÂMPADA). AF_01/2016 | UN | 152.09
93141 | PONTO DE TOMADA RESIDENCIAL INCLUINDO TOMADA 10A/250V, CAIXA ELÉTRICA, ELETRODUTO, CABO, RASGO, QUEBRA E CHUMBAMENTO. AF_01/2016 | UN | 136.13
93142 | PONTO DE TOMADA RESIDENCIAL INCLUINDO TOMADA (2 MÓDULOS) 10A/250V, CAIXA ELÉTRICA, ELETRODUTO, CABO, RASGO, QUEBRA E CHUMBAMENTO. AF_01/2016 | UN | 153.08
93143 | PONTO DE TOMADA RESIDENCIAL INCLUINDO TOMADA 20A/250V, CAIXA ELÉTRICA, ELETRODUTO, CABO, RASGO, QUEBRA E CHUMBAMENTO. AF_01/2016 | UN | 138.17
93144 | PONTO DE UTILIZAÇÃO DE EQUIPAMENTOS ELÉTRICOS, RESIDENCIAL, INCLUINDO SUPORTE E PLACA, CAIXA ELÉTRICA, ELETRODUTO, CABO, RASGO, QUEBRA E CHUMBAMENTO. AF_01/2016 | UN | 169.69
93145 | PONTO DE ILUMINAÇÃO E TOMADA, RESIDENCIAL, INCLUINDO INTERRUPTOR SIMPLES E TOMADA 10A/250V, CAIXA ELÉTRICA, ELETRODUTO, CABO, RASGO, QUEBRA E CHUMBAMENTO (EXCLUINDO LUMINÁRIA E LÂMPADA). AF_01/2016 | UN | 164.82
93146 | PONTO DE ILUMINAÇÃO E TOMADA, RESIDENCIAL, INCLUINDO INTERRUPTOR PARALELO E TOMADA 10A/250V, CAIXA ELÉTRICA, ELETRODUTO, CABO, RASGO, QUEBRA E CHUMBAMENTO (EXCLUINDO LUMINÁRIA E LÂMPADA). AF_01/2016 | UN | 177.95
93147 | PONTO DE ILUMINAÇÃO E TOMADA, RESIDENCIAL, INCLUINDO INTERRUPTOR SIMPLES, INTERRUPTOR PARALELO E TOMADA 10A/250V, CAIXA ELÉTRICA, ELETRODUTO, CABO, RASGO, QUEBRA E CHUMBAMENTO (EXCLUINDO LUMINÁRIA E LÂMPADA). AF_01/2016 | UN | 202.71
96971 | CORDOALHA DE COBRE NU 16 MM², NÃO ENTERRADA, COM ISOLADOR - FORNECIMENTO E INSTALAÇÃO. AF_12/2017 | M | 25.64
96972 | CORDOALHA DE COBRE NU 25 MM², NÃO ENTERRADA, COM ISOLADOR - FORNECIMENTO E INSTALAÇÃO. AF_12/2017 | M | 35.32
96973 | CORDOALHA DE COBRE NU 35 MM², NÃO ENTERRADA, COM ISOLADOR - FORNECIMENTO E INSTALAÇÃO. AF_12/2017 | M | 44.65
96974 | CORDOALHA DE COBRE NU 50 MM², NÃO ENTERRADA, COM ISOLADOR - FORNECIMENTO E INSTALAÇÃO. AF_12/2017 | M | 56.96
96975 | CORDOALHA DE COBRE NU 70 MM², NÃO ENTERRADA, COM ISOLADOR - FORNECIMENTO E INSTALAÇÃO. AF_12/2017 | M | 73.39
96976 | CORDOALHA DE COBRE NU 95 MM², NÃO ENTERRADA, COM ISOLADOR - FORNECIMENTO E INSTALAÇÃO. AF_12/2017 | M | 95.2
96977 | CORDOALHA DE COBRE NU 50 MM², ENTERRADA, SEM ISOLADOR - FORNECIMENTO E INSTALAÇÃO. AF_12/2017 | M | 36.6
96978 | CORDOALHA DE COBRE NU 70 MM², ENTERRADA, SEM ISOLADOR - FORNECIMENTO E INSTALAÇÃO. AF_12/2017 | M | 51.31
96979 | CORDOALHA DE COBRE NU 95 MM², ENTERRADA, SEM ISOLADOR - FORNECIMENTO E INSTALAÇÃO. AF_12/2017 | M | 71.88
96984 | ELETRODUTO PVC 40MM (1 ¼ ) PARA SPDA - FORNECIMENTO E INSTALAÇÃO. AF_12/2017 | UN | 43.39
96985 | HASTE DE ATERRAMENTO 5/8 PARA SPDA - FORNECIMENTO E INSTALAÇÃO. AF_12/2017 | UN | 43.35
96986 | HASTE DE ATERRAMENTO 3/4 PARA SPDA - FORNECIMENTO E INSTALAÇÃO. AF_12/2017 | UN | 64.96
96987 | BASE METÁLICA PARA MASTRO 1 ½ PARA SPDA - FORNECIMENTO E INSTALAÇÃO. AF_12/2017 | UN | 109.85
96988 | MASTRO 1 ½ PARA SPDA - FORNECIMENTO E INSTALAÇÃO. AF_12/2017 | UN | 156.31
96989 | CAPTOR TIPO FRANKLIN PARA SPDA - FORNECIMENTO E INSTALAÇÃO. AF_12/2017 | UN | 102.93
98463 | SUPORTE ISOLADOR PARA CORDOALHA DE COBRE - FORNECIMENTO E INSTALAÇÃO. AF_12/2017 | UN | 21.12
88547 | CHAVE DE BOIA AUTOMÁTICA SUPERIOR 10A/250V - FORNECIMENTO E INSTALACAO | UN | 70.6
72283 | ABRIGO PARA HIDRANTE, 75X45X17CM, COM REGISTRO GLOBO ANGULAR 45º 2.1/2", ADAPTADOR STORZ 2.1/2", MANGUEIRA DE INCÊNDIO 15M, REDUÇÃO 2.1/2X1.1/2" E ESGUICHO EM LATÃO 1.1/2" - FORNECIMENTO E INSTALAÇÃO | UN | 1059.96
72287 | CAIXA DE INCÊNDIO 45X75X17CM - FORNECIMENTO E INSTALAÇÃO | UN | 292.4
72288 | CAIXA DE INCÊNDIO 60X90X17CM - FORNECIMENTO E INSTALAÇÃO | UN | 366.87
72553 | EXTINTOR DE PQS 4KG - FORNECIMENTO E INSTALACAO | UN | 174.01
72554 | EXTINTOR DE CO2 6KG - FORNECIMENTO E INSTALACAO | UN | 588.63
73775/1 | EXTINTOR INCENDIO TP PO QUIMICO 4KG FORNECIMENTO E COLOCACAO | UN | 179.18
73775/2 | EXTINTOR INCENDIO AGUA-PRESSURIZADA 10L INCL SUPORTE PAREDE CARGA COMPLETA FORNECIMENTO E COLOCACAO | UN | 184.73
83633 | HIDRANTE SUBTERRANEO FERRO FUNDIDO C/ CURVA LONGA E CAIXA DN=75MM | UN | 1908.31
83634 | EXTINTOR INCENDIO TP GAS CARBONICO 4KG COMPLETO - FORNECIMENTO E INSTALACAO | UN | 549.37
83635 | EXTINTOR INCENDIO TP PO QUIMICO 6KG - FORNECIMENTO E INSTALACAO | UN | 208.8
96765 | ABRIGO PARA HIDRANTE, 90X60X17CM, COM REGISTRO GLOBO ANGULAR 45 GRAUS 2 1/2", ADAPTADOR STORZ 2 1/2", MANGUEIRA DE INCÊNDIO 20M, REDUÇÃO 2 1/2 X 1 1/2" E ESGUICHO EM LATÃO 1 1/2" - FORNECIMENTO E INSTALAÇÃO. AF_08/2017 | UN | 1258.31
73749/1 | CAIXA ENTERRADA PARA INSTALACOES TELEFONICAS TIPO R1 0,60X0,35X0,50M EM BLOCOS DE CONCRETO ESTRUTURAL | UN | 169.67
73749/2 | CAIXA ENTERRADA PARA INSTALACOES TELEFONICAS TIPO R2 1,07X0,52X0,50M EM BLOCOS DE CONCRETO ESTRUTURAL | UN | 315.47
73749/3 | CAIXA ENTERRADA PARA INSTALACOES TELEFONICAS TIPO R3 1,30X1,20X1,20M EM BLOCOS DE CONCRETO ESTRUTURAL | UN | 1011.69
84796 | TAMPAO FOFO P/ CAIXA R2 PADRAO TELEBRAS COMPLETO - FORNECIMENTO E INSTALACAO | UN | 584.46
84798 | TAMPAO FOFO P/ CAIXA R1 PADRAO TELEBRAS COMPLETO - FORNECIMENTO E INSTALACAO | UN | 257.95
98261 | CABO TELEFÔNICO CCI-50 1 PAR, INSTALADO EM ENTRADA DE EDIFICAÇÃO - FORNECIMENTO E INSTALAÇÃO. AF_11/2019 | M | 2.74
98262 | CABO TELEFÔNICO CCI-50 2 PARES, SEM BLINDAGEM, INSTALADO EM ENTRADA DE EDIFICAÇÃO - FORNECIMENTO E INSTALAÇÃO. AF_11/2019 | M | 3.11
98263 | CABO TELEFÔNICO CCI-50 3 PARES, SEM BLINDAGEM, INSTALADO EM ENTRADA DE EDIFICAÇÃO - FORNECIMENTO E INSTALAÇÃO. AF_11/2019 | M | 3.55
98264 | CABO TELEFÔNICO CCI-50 4 PARES, SEM BLINDAGEM, INSTALADO EM ENTRADA DE EDIFICAÇÃO - FORNECIMENTO E INSTALAÇÃO. AF_11/2019 | M | 3.88
98265 | CABO TELEFÔNICO CCI-50 5 PARES, SEM BLINDAGEM, INSTALADO EM ENTRADA DE EDIFICAÇÃO - FORNECIMENTO E INSTALAÇÃO. AF_11/2019 | M | 4.37
98266 | CABO TELEFÔNICO CCI-50 6 PARES, SEM BLINDAGEM, INSTALADO EM ENTRADA DE EDIFICAÇÃO - FORNECIMENTO E INSTALAÇÃO. AF_11/2019 | M | 4.66
98267 | CABO TELEFÔNICO CI-50 10 PARES INSTALADO EM ENTRADA DE EDIFICAÇÃO - FORNECIMENTO E INSTALAÇÃO. AF_11/2019 | M | 7.29
98268 | CABO TELEFÔNICO CI-50 20 PARES INSTALADO EM ENTRADA DE EDIFICAÇÃO - FORNECIMENTO E INSTALAÇÃO. AF_11/2019 | M | 11.27
98269 | CABO TELEFÔNICO CI-50 30 PARES INSTALADO EM ENTRADA DE EDIFICAÇÃO - FORNECIMENTO E INSTALAÇÃO. AF_11/2019 | M | 14.26
98270 | CABO TELEFÔNICO CI-50 50 PARES INSTALADO EM ENTRADA DE EDIFICAÇÃO - FORNECIMENTO E INSTALAÇÃO. AF_11/2019 | M | 22.35
98271 | CABO TELEFÔNICO CI-50 75 PARES INSTALADO EM ENTRADA DE EDIFICAÇÃO - FORNECIMENTO E INSTALAÇÃO. AF_11/2019 | M | 33.85
98272 | CABO TELEFÔNICO CI-50 200 PARES INSTALADO EM ENTRADA DE EDIFICAÇÃO - FORNECIMENTO E INSTALAÇÃO. AF_11/2019 | M | 77.47
98273 | CABO TELEFÔNICO CCI-50 4 PARES, SEM BLINDAGEM, INSTALADO EM PRUMADA - FORNECIMENTO E INSTALAÇÃO. AF_11/2019 | M | 1.53
98274 | CABO TELEFÔNICO CCI-50 5 PARES, SEM BLINDAGEM, INSTALADO EM PRUMADA - FORNECIMENTO E INSTALAÇÃO. AF_11/2019 | M | 2.01
98275 | CABO TELEFÔNICO CCI-50 6 PARES, SEM BLINDAGEM, INSTALADO EM PRUMADA - FORNECIMENTO E INSTALAÇÃO. AF_11/2019 | M | 2.31
98276 | CABO TELEFÔNICO CI-50 10 PARES INSTALADO EM PRUMADA - FORNECIMENTO E INSTALAÇÃO. AF_11/2019 | M | 4.94
98277 | CABO TELEFÔNICO CI-50 20 PARES INSTALADO EM PRUMADA - FORNECIMENTO E INSTALAÇÃO. AF_11/2019 | M | 8.9
98278 | CABO TELEFÔNICO CI-50 30 PARES INSTALADO EM PRUMADA - FORNECIMENTO E INSTALAÇÃO. AF_11/2019 | M | 11.91
98279 | CABO TELEFÔNICO CI-50 50 PARES INSTALADO EM PRUMADA - FORNECIMENTO E INSTALAÇÃO. AF_11/2019 | M | 19.98
98280 | CABO TELEFÔNICO CCI-50 1 PAR, SEM BLINDAGEM, INSTALADO EM DISTRIBUIÇÃO DE EDIFICAÇÃO RESIDENCIAL - FORNECIMENTO E INSTALAÇÃO. AF_11/2019 | M | 5.77
98281 | CABO TELEFÔNICO CCI-50 2 PARES, SEM BLINDAGEM, INSTALADO EM DISTRIBUIÇÃO DE EDIFICAÇÃO RESIDENCIAL - FORNECIMENTO E INSTALAÇÃO. AF_11/2019 | M | 6.14
98282 | CABO TELEFÔNICO CCI-50 3 PARES, SEM BLINDAGEM, INSTALADO EM DISTRIBUIÇÃO DE EDIFICAÇÃO RESIDENCIAL - FORNECIMENTO E INSTALAÇÃO. AF_11/2019 | M | 6.58
98283 | CABO TELEFÔNICO CCI-50 4 PARES, SEM BLINDAGEM, INSTALADO EM DISTRIBUIÇÃO DE EDIFICAÇÃO RESIDENCIAL - FORNECIMENTO E INSTALAÇÃO. AF_11/2019 | M | 6.92
98284 | CABO TELEFÔNICO CCI-50 5 PARES, SEM BLINDAGEM, INSTALADO EM DISTRIBUIÇÃO DE EDIFICAÇÃO RESIDENCIAL - FORNECIMENTO E INSTALAÇÃO. AF_11/2019 | M | 7.4
98285 | CABO TELEFÔNICO CCI-50 6 PARES, SEM BLINDAGEM, INSTALADO EM DISTRIBUIÇÃO DE EDIFICAÇÃO RESIDENCIAL - FORNECIMENTO E INSTALAÇÃO. AF_11/2019 | M | 7.7
98286 | CABO TELEFÔNICO CI-50 10 PARES INSTALADO EM DISTRIBUIÇÃO DE EDIFICAÇÃO RESIDENCIAL - FORNECIMENTO E INSTALAÇÃO. AF_11/2019 | M | 10.33
98287 | CABO TELEFÔNICO CCI-50 1 PAR, SEM BLINDAGEM, INSTALADO EM DISTRIBUIÇÃO DE EDIFICAÇÃO INSTITUCIONAL - FORNECIMENTO E INSTALAÇÃO. AF_11/2019 | M | 0.92
98288 | CABO TELEFÔNICO CCI-50 2 PARES, SEM BLINDAGEM, INSTALADO EM DISTRIBUIÇÃO DE EDIFICAÇÃO INSTITUCIONAL - FORNECIMENTO E INSTALAÇÃO. AF_11/2019 | M | 1.29
98289 | CABO TELEFÔNICO CCI-50 3 PARES, SEM BLINDAGEM, INSTALADO EM DISTRIBUIÇÃO DE EDIFICAÇÃO INSTITUCIONAL - FORNECIMENTO E INSTALAÇÃO. AF_11/2019 | M | 1.72
98290 | CABO TELEFÔNICO CCI-50 4 PARES, SEM BLINDAGEM, INSTALADO EM DISTRIBUIÇÃO DE EDIFICAÇÃO INSTITUCIONAL - FORNECIMENTO E INSTALAÇÃO. AF_11/2019 | M | 2.07
98291 | CABO TELEFÔNICO CCI-50 5 PARES, SEM BLINDAGEM, INSTALADO EM DISTRIBUIÇÃO DE EDIFICAÇÃO INSTITUCIONAL - FORNECIMENTO E INSTALAÇÃO. AF_11/2019 | M | 2.56
98292 | CABO TELEFÔNICO CCI-50 6 PARES, SEM BLINDAGEM, INSTALADO EM DISTRIBUIÇÃO DE EDIFICAÇÃO INSTITUCIONAL - FORNECIMENTO E INSTALAÇÃO. AF_11/2019 | M | 2.84
98293 | CABO TELEFÔNICO CI-50 10 PARES INSTALADO EM DISTRIBUIÇÃO DE EDIFICAÇÃO INSTITUCIONAL - FORNECIMENTO E INSTALAÇÃO. AF_11/2019 | M | 5.48
98400 | CABO TELEFÔNICO CTP-APL-50 10 PARES INSTALADO EM ENTRADA DE EDIFICAÇÃO - FORNECIMENTO E INSTALAÇÃO. AF_11/2019 | M | 8.39
98401 | CABO TELEFÔNICO CTP-APL-50 20 PARES INSTALADO EM ENTRADA DE EDIFICAÇÃO - FORNECIMENTO E INSTALAÇÃO. AF_11/2019 | M | 12.47
98402 | CABO TELEFÔNICO CTP-APL-50 30 PARES INSTALADO EM ENTRADA DE EDIFICAÇÃO - FORNECIMENTO E INSTALAÇÃO. AF_11/2019 | M | 15.85
100556 | CAIXA DE PASSAGEM PARA TELEFONE 15X15X10CM (SOBREPOR), FORNECIMENTO E INSTALACAO. AF_11/2019 | UN | 26.05
100557 | CAIXA DE PASSAGEM PARA TELEFONE 80X80X15CM (SOBREPOR) FORNECIMENTO E INSTALACAO. AF_11/2019 | UN | 274.29
100560 | QUADRO DE DISTRIBUIÇÃO PARA TELEFONE N.2, 20X20X12CM EM CHAPA METALICA, DE EMBUTIR, SEM ACESSORIOS, PADRÃO TELEBRAS, FORNECIMENTO E INSTALAÇÃO. AF_11/2019 | UN | 70.37
100561 | QUADRO DE DISTRIBUICAO PARA TELEFONE N.3, 40X40X12CM EM CHAPA METALICA, DE EMBUTIR, SEM ACESSORIOS, PADRAO TELEBRAS, FORNECIMENTO E INSTALAÇÃO. AF_11/2019 | UN | 119.35
100562 | QUADRO DE DISTRIBUICAO PARA TELEFONE N.4, 60X60X12CM EM CHAPA METALICA, DE EMBUTIR, SEM ACESSORIOS, PADRAO TELEBRAS, FORNECIMENTO E INSTALAÇÃO. AF_11/2019 | UN | 178.64
100563 | QUADRO DE DISTRIBUIÇÃO PARA TELEFONE N.5, 80X80X12CM EM CHAPA METALICA, SEM ACESSORIOS, PADRAO TELEBRAS, FORNECIMENTO E INSTALAÇÃO. AF_11/2019 | UN | 252.4
98397 | PINTURA ANTICORROSIVA DE DUTO METÁLICO. AF_04/2018 | M2 | 7.91
74003/1 | INSTALACOES GAS CENTRAL P/ EDIFICIO RESIDENCIAL C/ 4 PAVTOS 16 UNID. UMA CENTRAL POR BLOCO COM 16 PONTOS | UN | 5654.43
85120 | MANOMETRO 0 A 200 PSI (0 A 14 KGF/CM2), D = 50MM - FORNECIMENTO E COLOCACAO | UN | 108.4
83486 | BOMBA CENTRIFUGA C/ MOTOR ELETRICO TRIFASICO 1CV | UN | 1310.81
83643 | BOMBA SUBMERSIVEL ELETRICA, TRIFASICA, POTÊNCIA 3,75 HP, DIAMETRO DO ROTOR 90 MM SEMIABERTO, BOCAL DE SAIDA DIAMETRO DE 2 POLEGADAS, HM/Q = 5 M / 61,2 M3/H A 25,5 M / 3,6 M3/H | UN | 3927.61
83644 | BOMBA RECALQUE D'AGUA TRIFASICA 10,0 HP | UN | 5585.93
83645 | BOMBA RECALQUE D'AGUA TRIFASICA 3,0 HP | UN | 1781.8
83646 | BOMBA RECALQUE D'AGUA DE ESTAGIOS TRIFASICA 2,0 HP | UN | 2066.81
83647 | BOMBA RECALQUE D'AGUA TRIFASICA 1,5HP | UN | 1355.27
83648 | BOMBA RECALQUE D'AGUA TRIFASICA 0,5 HP | UN | 873.4
83649 | BOMBA RECALQUE D'AGUA PREDIO 6 A 10 PAVTOS - 2UD | UN | 5129.55
83650 | BOMBA RECALQUE D'AGUA PREDIO 3 A 5 PAVTOS - 2UD | UN | 4276.49
98294 | CABO ELETRÔNICO CATEGORIA 5E, INSTALADO EM EDIFICAÇÃO RESIDENCIAL - FORNECIMENTO E INSTALAÇÃO. AF_11/2019 | M | 1.65
98295 | CABO ELETRÔNICO CATEGORIA 5E, INSTALADO EM EDIFICAÇÃO INSTITUCIONAL - FORNECIMENTO E INSTALAÇÃO. AF_11/2019 | M | 1.1
98296 | CABO ELETRÔNICO CATEGORIA 6, INSTALADO EM EDIFICAÇÃO RESIDENCIAL - FORNECIMENTO E INSTALAÇÃO. AF_11/2019 | M | 2.56
98297 | CABO ELETRÔNICO CATEGORIA 6, INSTALADO EM EDIFICAÇÃO INSTITUCIONAL - FORNECIMENTO E INSTALAÇÃO. AF_11/2019 | M | 1.69
98301 | PATCH PANEL 24 PORTAS, CATEGORIA 5E - FORNECIMENTO E INSTALAÇÃO. AF_11/2019 | UN | 398.36
98302 | PATCH PANEL 24 PORTAS, CATEGORIA 6 - FORNECIMENTO E INSTALAÇÃO. AF_11/2019 | UN | 513.97
98304 | PATCH PANEL 48 PORTAS, CATEGORIA 6 - FORNECIMENTO E INSTALAÇÃO. AF_11/2019 | UN | 848.21
98307 | TOMADA DE REDE RJ45 - FORNECIMENTO E INSTALAÇÃO. AF_11/2019 | UN | 41.32
98308 | TOMADA PARA TELEFONE RJ11 - FORNECIMENTO E INSTALAÇÃO. AF_11/2019 | UN | 26.9
98593 | PATCH PANEL 48 PORTAS, CATEGORIA 5E - FORNECIMENTO E INSTALAÇÃO. AF_11/2019 | UN | 710.13
89355 | TUBO, PVC, SOLDÁVEL, DN 20MM, INSTALADO EM RAMAL OU SUB-RAMAL DE ÁGUA - FORNECIMENTO E INSTALAÇÃO. AF_12/2014 | M | 14.41
89356 | TUBO, PVC, SOLDÁVEL, DN 25MM, INSTALADO EM RAMAL OU SUB-RAMAL DE ÁGUA - FORNECIMENTO E INSTALAÇÃO. AF_12/2014 | M | 16.96
89357 | TUBO, PVC, SOLDÁVEL, DN 32MM, INSTALADO EM RAMAL OU SUB-RAMAL DE ÁGUA - FORNECIMENTO E INSTALAÇÃO. AF_12/2014 | M | 23.15
89401 | TUBO, PVC, SOLDÁVEL, DN 20MM, INSTALADO EM RAMAL DE DISTRIBUIÇÃO DE ÁGUA - FORNECIMENTO E INSTALAÇÃO. AF_12/2014 | M | 5.88
89402 | TUBO, PVC, SOLDÁVEL, DN 25MM, INSTALADO EM RAMAL DE DISTRIBUIÇÃO DE ÁGUA - FORNECIMENTO E INSTALAÇÃO. AF_12/2014 | M | 7.11
89403 | TUBO, PVC, SOLDÁVEL, DN 32MM, INSTALADO EM RAMAL DE DISTRIBUIÇÃO DE ÁGUA - FORNECIMENTO E INSTALAÇÃO. AF_12/2014 | M | 11.37
89446 | TUBO, PVC, SOLDÁVEL, DN 25MM, INSTALADO EM PRUMADA DE ÁGUA - FORNECIMENTO E INSTALAÇÃO. AF_12/2014 | M | 3.37
89447 | TUBO, PVC, SOLDÁVEL, DN 32MM, INSTALADO EM PRUMADA DE ÁGUA - FORNECIMENTO E INSTALAÇÃO. AF_12/2014 | M | 6.98
89448 | TUBO, PVC, SOLDÁVEL, DN 40MM, INSTALADO EM PRUMADA DE ÁGUA - FORNECIMENTO E INSTALAÇÃO. AF_12/2014 | M | 9.99
89449 | TUBO, PVC, SOLDÁVEL, DN 50MM, INSTALADO EM PRUMADA DE ÁGUA - FORNECIMENTO E INSTALAÇÃO. AF_12/2014 | M | 11.5
89450 | TUBO, PVC, SOLDÁVEL, DN 60MM, INSTALADO EM PRUMADA DE ÁGUA - FORNECIMENTO E INSTALAÇÃO. AF_12/2014 | M | 18.84
89451 | TUBO, PVC, SOLDÁVEL, DN 75MM, INSTALADO EM PRUMADA DE ÁGUA - FORNECIMENTO E INSTALAÇÃO. AF_12/2014 | M | 31.01
89452 | TUBO, PVC, SOLDÁVEL, DN 85MM, INSTALADO EM PRUMADA DE ÁGUA - FORNECIMENTO E INSTALAÇÃO. AF_12/2014 | M | 38.54
89508 | TUBO PVC, SÉRIE R, ÁGUA PLUVIAL, DN 40 MM, FORNECIDO E INSTALADO EM RAMAL DE ENCAMINHAMENTO. AF_12/2014 | M | 14.06
89509 | TUBO PVC, SÉRIE R, ÁGUA PLUVIAL, DN 50 MM, FORNECIDO E INSTALADO EM RAMAL DE ENCAMINHAMENTO. AF_12/2014 | M | 18.75
89511 | TUBO PVC, SÉRIE R, ÁGUA PLUVIAL, DN 75 MM, FORNECIDO E INSTALADO EM RAMAL DE ENCAMINHAMENTO. AF_12/2014 | M | 27.64
89512 | TUBO PVC, SÉRIE R, ÁGUA PLUVIAL, DN 100 MM, FORNECIDO E INSTALADO EM RAMAL DE ENCAMINHAMENTO. AF_12/2014 | M | 43.05
89576 | TUBO PVC, SÉRIE R, ÁGUA PLUVIAL, DN 75 MM, FORNECIDO E INSTALADO EM CONDUTORES VERTICAIS DE ÁGUAS PLUVIAIS. AF_12/2014 | M | 15.62
89578 | TUBO PVC, SÉRIE R, ÁGUA PLUVIAL, DN 100 MM, FORNECIDO E INSTALADO EM CONDUTORES VERTICAIS DE ÁGUAS PLUVIAIS. AF_12/2014 | M | 26.86
89580 | TUBO PVC, SÉRIE R, ÁGUA PLUVIAL, DN 150 MM, FORNECIDO E INSTALADO EM CONDUTORES VERTICAIS DE ÁGUAS PLUVIAIS. AF_12/2014 | M | 52.57
89633 | TUBO, CPVC, SOLDÁVEL, DN 15MM, INSTALADO EM RAMAL OU SUB-RAMAL DE ÁGUA - FORNECIMENTO E INSTALAÇÃO. AF_12/2014 | M | 17.92
89634 | TUBO, CPVC, SOLDÁVEL, DN 22MM, INSTALADO EM RAMAL OU SUB-RAMAL DE ÁGUA - FORNECIMENTO E INSTALAÇÃO. AF_12/2014 | M | 26.61
89635 | TUBO, CPVC, SOLDÁVEL, DN 28MM, INSTALADO EM RAMAL OU SUB-RAMAL DE ÁGUA - FORNECIMENTO E INSTALAÇÃO. AF_12/2014 | M | 37.24
89636 | TUBO, CPVC, SOLDÁVEL, DN 35MM, INSTALADO EM RAMAL OU SUB-RAMAL DE ÁGUA  FORNECIMENTO E INSTALAÇÃO. AF_12/2014 | M | 45.19
89711 | TUBO PVC, SERIE NORMAL, ESGOTO PREDIAL, DN 40 MM, FORNECIDO E INSTALADO EM RAMAL DE DESCARGA OU RAMAL DE ESGOTO SANITÁRIO. AF_12/2014 | M | 14.8
89712 | TUBO PVC, SERIE NORMAL, ESGOTO PREDIAL, DN 50 MM, FORNECIDO E INSTALADO EM RAMAL DE DESCARGA OU RAMAL DE ESGOTO SANITÁRIO. AF_12/2014 | M | 21.08
89713 | TUBO PVC, SERIE NORMAL, ESGOTO PREDIAL, DN 75 MM, FORNECIDO E INSTALADO EM RAMAL DE DESCARGA OU RAMAL DE ESGOTO SANITÁRIO. AF_12/2014 | M | 31.67
89714 | TUBO PVC, SERIE NORMAL, ESGOTO PREDIAL, DN 100 MM, FORNECIDO E INSTALADO EM RAMAL DE DESCARGA OU RAMAL DE ESGOTO SANITÁRIO. AF_12/2014 | M | 40.72
89716 | TUBO, CPVC, SOLDÁVEL, DN 22MM, INSTALADO EM RAMAL DE DISTRIBUIÇÃO DE ÁGUA - FORNECIMENTO E INSTALAÇÃO. AF_12/2014 | M | 17.63
89717 | TUBO, CPVC, SOLDÁVEL, DN 28MM, INSTALADO EM RAMAL DE DISTRIBUIÇÃO DE ÁGUA - FORNECIMENTO E INSTALAÇÃO. AF_12/2014 | M | 26.66
89770 | TUBO, CPVC, SOLDÁVEL, DN 35MM, INSTALADO EM PRUMADA DE ÁGUA  FORNECIMENTO E INSTALAÇÃO. AF_12/2014 | M | 28.07
89771 | TUBO, CPVC, SOLDÁVEL, DN 42MM, INSTALADO EM PRUMADA DE ÁGUA  FORNECIMENTO E INSTALAÇÃO. AF_12/2014 | M | 38.34
89773 | TUBO, CPVC, SOLDÁVEL, DN 73MM, INSTALADO EM PRUMADA DE ÁGUA  FORNECIMENTO E INSTALAÇÃO. AF_12/2014 | M | 89.12
89775 | TUBO, CPVC, SOLDÁVEL, DN 89MM, INSTALADO EM PRUMADA DE ÁGUA  FORNECIMENTO E INSTALAÇÃO. AF_12/2014 | M | 140.63
89798 | TUBO PVC, SERIE NORMAL, ESGOTO PREDIAL, DN 50 MM, FORNECIDO E INSTALADO EM PRUMADA DE ESGOTO SANITÁRIO OU VENTILAÇÃO. AF_12/2014 | M | 7.75
89799 | TUBO PVC, SERIE NORMAL, ESGOTO PREDIAL, DN 75 MM, FORNECIDO E INSTALADO EM PRUMADA DE ESGOTO SANITÁRIO OU VENTILAÇÃO. AF_12/2014 | M | 12.93
89800 | TUBO PVC, SERIE NORMAL, ESGOTO PREDIAL, DN 100 MM, FORNECIDO E INSTALADO EM PRUMADA DE ESGOTO SANITÁRIO OU VENTILAÇÃO. AF_12/2014 | M | 16.24
89848 | TUBO PVC, SERIE NORMAL, ESGOTO PREDIAL, DN 100 MM, FORNECIDO E INSTALADO EM SUBCOLETOR AÉREO DE ESGOTO SANITÁRIO. AF_12/2014 | M | 20.65
89849 | TUBO PVC, SERIE NORMAL, ESGOTO PREDIAL, DN 150 MM, FORNECIDO E INSTALADO EM SUBCOLETOR AÉREO DE ESGOTO SANITÁRIO. AF_12/2014 | M | 38.98
89865 | TUBO, PVC, SOLDÁVEL, DN 25MM, INSTALADO EM DRENO DE AR-CONDICIONADO - FORNECIMENTO E INSTALAÇÃO. AF_12/2014 | M | 10.05
91784 | (COMPOSIÇÃO REPRESENTATIVA) DO SERVIÇO DE INSTALAÇÃO DE TUBOS DE PVC, SOLDÁVEL, ÁGUA FRIA, DN 20 MM (INSTALADO EM RAMAL, SUB-RAMAL OU RAMAL DE DISTRIBUIÇÃO), INCLUSIVE CONEXÕES, CORTES E FIXAÇÕES, PARA PRÉDIOS. AF_10/2015 | M | 33.52
91785 | (COMPOSIÇÃO REPRESENTATIVA) DO SERVIÇO DE INSTALAÇÃO DE TUBOS DE PVC, SOLDÁVEL, ÁGUA FRIA, DN 25 MM (INSTALADO EM RAMAL, SUB-RAMAL, RAMAL DE DISTRIBUIÇÃO OU PRUMADA), INCLUSIVE CONEXÕES, CORTES E FIXAÇÕES, PARA PRÉDIOS. AF_10/2015 | M | 33.06
91786 | (COMPOSIÇÃO REPRESENTATIVA) DO SERVIÇO DE INSTALAÇÃO TUBOS DE PVC, SOLDÁVEL, ÁGUA FRIA, DN 32 MM (INSTALADO EM RAMAL, SUB-RAMAL, RAMAL DE DISTRIBUIÇÃO OU PRUMADA), INCLUSIVE CONEXÕES, CORTES E FIXAÇÕES, PARA PRÉDIOS. AF_10/2015 | M | 20.6
91787 | (COMPOSIÇÃO REPRESENTATIVA) DO SERVIÇO DE INSTALAÇÃO DE TUBOS DE PVC, SOLDÁVEL, ÁGUA FRIA, DN 40 MM (INSTALADO EM PRUMADA), INCLUSIVE CONEXÕES, CORTES E FIXAÇÕES, PARA PRÉDIOS. AF_10/2015 | M | 21.57
91788 | (COMPOSIÇÃO REPRESENTATIVA) DO SERVIÇO DE INSTALAÇÃO DE TUBOS DE PVC, SOLDÁVEL, ÁGUA FRIA, DN 50 MM (INSTALADO EM PRUMADA), INCLUSIVE CONEXÕES, CORTES E FIXAÇÕES, PARA PRÉDIOS. AF_10/2015 | M | 28.13
91789 | (COMPOSIÇÃO REPRESENTATIVA) DO SERVIÇO DE INSTALAÇÃO DE TUBOS DE PVC, SÉRIE R, ÁGUA PLUVIAL, DN 75 MM (INSTALADO EM RAMAL DE ENCAMINHAMENTO, OU CONDUTORES VERTICAIS), INCLUSIVE CONEXÕES, CORTE E FIXAÇÕES, PARA PRÉDIOS. AF_10/2015 | M | 28.5
91790 | (COMPOSIÇÃO REPRESENTATIVA) DO SERVIÇO DE INSTALAÇÃO DE TUBOS DE PVC, SÉRIE R, ÁGUA PLUVIAL, DN 100 MM (INSTALADO EM RAMAL DE ENCAMINHAMENTO, OU CONDUTORES VERTICAIS), INCLUSIVE CONEXÕES, CORTES E FIXAÇÕES, PARA PRÉDIOS. AF_10/2015 | M | 44.03
91791 | (COMPOSIÇÃO REPRESENTATIVA) DO SERVIÇO DE INSTALAÇÃO DE TUBOS DE PVC, SÉRIE R, ÁGUA PLUVIAL, DN 150 MM (INSTALADO EM CONDUTORES VERTICAIS), INCLUSIVE CONEXÕES, CORTES E FIXAÇÕES, PARA PRÉDIOS. AF_10/2015 | M | 55.96
91792 | (COMPOSIÇÃO REPRESENTATIVA) DO SERVIÇO DE INSTALAÇÃO DE TUBO DE PVC, SÉRIE NORMAL, ESGOTO PREDIAL, DN 40 MM (INSTALADO EM RAMAL DE DESCARGA OU RAMAL DE ESGOTO SANITÁRIO), INCLUSIVE CONEXÕES, CORTES E FIXAÇÕES, PARA PRÉDIOS. AF_10/2015 | M | 43.36
91793 | (COMPOSIÇÃO REPRESENTATIVA) DO SERVIÇO DE INSTALAÇÃO DE TUBO DE PVC, SÉRIE NORMAL, ESGOTO PREDIAL, DN 50 MM (INSTALADO EM RAMAL DE DESCARGA OU RAMAL DE ESGOTO SANITÁRIO), INCLUSIVE CONEXÕES, CORTES E FIXAÇÕES PARA, PRÉDIOS. AF_10/2015 | M | 62.5
91794 | (COMPOSIÇÃO REPRESENTATIVA) DO SERVIÇO DE INST. TUBO PVC, SÉRIE N, ESGOTO PREDIAL, DN 75 MM, (INST. EM RAMAL DE DESCARGA, RAMAL DE ESG. SANITÁRIO, PRUMADA DE ESG. SANITÁRIO OU VENTILAÇÃO), INCL. CONEXÕES, CORTES E FIXAÇÕES, P/ PRÉDIOS. AF_10/2015 | M | 27.29
91795 | (COMPOSIÇÃO REPRESENTATIVA) DO SERVIÇO DE INST. TUBO PVC, SÉRIE N, ESGOTO PREDIAL, 100 MM (INST. RAMAL DESCARGA, RAMAL DE ESG. SANIT., PRUMADA ESG. SANIT., VENTILAÇÃO OU SUB-COLETOR AÉREO), INCL. CONEXÕES E CORTES, FIXAÇÕES, P/ PRÉDIOS. AF_10/2015 | M | 46.8
91796 | (COMPOSIÇÃO REPRESENTATIVA) DO SERVIÇO DE INSTALAÇÃO DE TUBO DE PVC, SÉRIE NORMAL, ESGOTO PREDIAL, DN 150 MM (INSTALADO EM SUB-COLETOR AÉREO), INCLUSIVE CONEXÕES, CORTES E FIXAÇÕES, PARA PRÉDIOS. AF_10/2015 | M | 50.21
92275 | TUBO EM COBRE RÍGIDO, DN 22 MM, CLASSE E, SEM ISOLAMENTO, INSTALADO EM PRUMADA  FORNECIMENTO E INSTALAÇÃO. AF_12/2015 | M | 37.03
92276 | TUBO EM COBRE RÍGIDO, DN 28 MM, CLASSE E, SEM ISOLAMENTO, INSTALADO EM PRUMADA  FORNECIMENTO E INSTALAÇÃO. AF_12/2015 | M | 46.88
92277 | TUBO EM COBRE RÍGIDO, DN 35 MM, CLASSE E, SEM ISOLAMENTO, INSTALADO EM PRUMADA  FORNECIMENTO E INSTALAÇÃO. AF_12/2015 | M | 67.5
92278 | TUBO EM COBRE RÍGIDO, DN 42 MM, CLASSE E, SEM ISOLAMENTO, INSTALADO EM PRUMADA  FORNECIMENTO E INSTALAÇÃO. AF_12/2015 | M | 90.66
92279 | TUBO EM COBRE RÍGIDO, DN 54 MM, CLASSE E, SEM ISOLAMENTO, INSTALADO EM PRUMADA  FORNECIMENTO E INSTALAÇÃO. AF_12/2015 | M | 130.86
92280 | TUBO EM COBRE RÍGIDO, DN 66 MM, CLASSE E, SEM ISOLAMENTO, INSTALADO EM PRUMADA  FORNECIMENTO E INSTALAÇÃO. AF_12/2015 | M | 183.55
92281 | TUBO EM COBRE RÍGIDO, DN 22 MM, CLASSE E, COM ISOLAMENTO, INSTALADO EM PRUMADA  FORNECIMENTO E INSTALAÇÃO. AF_12/2015 | M | 102.03
92282 | TUBO EM COBRE RÍGIDO, DN 28 MM, CLASSE E, COM ISOLAMENTO, INSTALADO EM PRUMADA  FORNECIMENTO E INSTALAÇÃO. AF_12/2015 | M | 114.49
92283 | TUBO EM COBRE RÍGIDO, DN 35 MM, CLASSE E, COM ISOLAMENTO, INSTALADO EM PRUMADA  FORNECIMENTO E INSTALAÇÃO. AF_12/2015 | M | 152.94
92284 | TUBO EM COBRE RÍGIDO, DN 42 MM, CLASSE E, COM ISOLAMENTO, INSTALADO EM PRUMADA  FORNECIMENTO E INSTALAÇÃO. AF_12/2015 | M | 188.1
92285 | TUBO EM COBRE RÍGIDO, DN 54 MM, CLASSE E, COM ISOLAMENTO, INSTALADO EM PRUMADA  FORNECIMENTO E INSTALAÇÃO. AF_12/2015 | M | 247.28
92286 | TUBO EM COBRE RÍGIDO, DN 66 MM, CLASSE E, COM ISOLAMENTO, INSTALADO EM PRUMADA  FORNECIMENTO E INSTALAÇÃO. AF_12/2015 | M | 301.6
92305 | TUBO EM COBRE RÍGIDO, DN 15 MM, CLASSE E, SEM ISOLAMENTO, INSTALADO EM RAMAL DE DISTRIBUIÇÃO  FORNECIMENTO E INSTALAÇÃO. AF_12/2015 | M | 25.24
92306 | TUBO EM COBRE RÍGIDO, DN 22 MM, CLASSE E, SEM ISOLAMENTO, INSTALADO EM RAMAL DE DISTRIBUIÇÃO  FORNECIMENTO E INSTALAÇÃO. AF_12/2015 | M | 40.72
92307 | TUBO EM COBRE RÍGIDO, DN 28 MM, CLASSE E, SEM ISOLAMENTO, INSTALADO EM RAMAL DE DISTRIBUIÇÃO  FORNECIMENTO E INSTALAÇÃO. AF_12/2015 | M | 50.84
92308 | TUBO EM COBRE RÍGIDO, DN 15 MM, CLASSE E, COM ISOLAMENTO, INSTALADO EM RAMAL DE DISTRIBUIÇÃO  FORNECIMENTO E INSTALAÇÃO. AF_12/2015 | M | 40.89
92309 | TUBO EM COBRE RÍGIDO, DN 22 MM, CLASSE E, COM ISOLAMENTO, INSTALADO EM RAMAL DE DISTRIBUIÇÃO  FORNECIMENTO E INSTALAÇÃO. AF_12/2015 | M | 107.58
92310 | TUBO EM COBRE RÍGIDO, DN 28 MM, CLASSE E, COM ISOLAMENTO, INSTALADO EM RAMAL DE DISTRIBUIÇÃO  FORNECIMENTO E INSTALAÇÃO. AF_12/2015 | M | 120.35
92320 | TUBO EM COBRE RÍGIDO, DN 15 MM, CLASSE E, SEM ISOLAMENTO, INSTALADO EM RAMAL E SUB-RAMAL  FORNECIMENTO E INSTALAÇÃO. AF_12/2015 | M | 33.35
92321 | TUBO EM COBRE RÍGIDO, DN 22 MM, CLASSE E, SEM ISOLAMENTO, INSTALADO EM RAMAL E SUB-RAMAL  FORNECIMENTO E INSTALAÇÃO. AF_12/2015 | M | 54.65
92322 | TUBO EM COBRE RÍGIDO, DN 28 MM, CLASSE E, SEM ISOLAMENTO, INSTALADO EM RAMAL E SUB-RAMAL  FORNECIMENTO E INSTALAÇÃO. AF_12/2015 | M | 69.82
92323 | TUBO EM COBRE RÍGIDO, DN 15 MM, CLASSE E, COM ISOLAMENTO, INSTALADO EM RAMAL E SUB-RAMAL  FORNECIMENTO E INSTALAÇÃO. AF_12/2015 | M | 47.05
92324 | TUBO EM COBRE RÍGIDO, DN 22 MM, CLASSE E, COM ISOLAMENTO, INSTALADO EM RAMAL E SUB-RAMAL  FORNECIMENTO E INSTALAÇÃO. AF_12/2015 | M | 119.56
92325 | TUBO EM COBRE RÍGIDO, DN 28 MM, CLASSE E, COM ISOLAMENTO, INSTALADO EM RAMAL E SUB-RAMAL  FORNECIMENTO E INSTALAÇÃO. AF_12/2015 | M | 137.35
92335 | TUBO DE AÇO GALVANIZADO COM COSTURA, CLASSE MÉDIA, CONEXÃO RANHURADA, DN 50 (2"), INSTALADO EM PRUMADAS - FORNECIMENTO E INSTALAÇÃO. AF_12/2015 | M | 55.3
92336 | TUBO DE AÇO GALVANIZADO COM COSTURA, CLASSE MÉDIA, CONEXÃO RANHURADA, DN 65 (2 1/2"), INSTALADO EM PRUMADAS - FORNECIMENTO E INSTALAÇÃO. AF_12/2015 | M | 67.77
92337 | TUBO DE AÇO GALVANIZADO COM COSTURA, CLASSE MÉDIA, CONEXÃO RANHURADA, DN 80 (3"), INSTALADO EM PRUMADAS - FORNECIMENTO E INSTALAÇÃO. AF_12/2015 | M | 88.7
92338 | TUBO DE AÇO PRETO SEM COSTURA, CONEXÃO SOLDADA, DN 50 (2"), INSTALADO EM PRUMADAS - FORNECIMENTO E INSTALAÇÃO. AF_12/2015 | M | 76.17
92339 | TUBO DE AÇO PRETO SEM COSTURA, CONEXÃO SOLDADA, DN 65 (2 1/2"), INSTALADO EM PRUMADAS - FORNECIMENTO E INSTALAÇÃO. AF_12/2015 | M | 112
92341 | TUBO DE AÇO GALVANIZADO COM COSTURA, CLASSE MÉDIA, DN 50 (2"), CONEXÃO ROSQUEADA, INSTALADO EM PRUMADAS - FORNECIMENTO E INSTALAÇÃO. AF_12/2015 | M | 63.4
92342 | TUBO DE AÇO GALVANIZADO COM COSTURA, CLASSE MÉDIA, DN 65 (2 1/2"), CONEXÃO ROSQUEADA, INSTALADO EM PRUMADAS - FORNECIMENTO E INSTALAÇÃO. AF_12/2015 | M | 75.91
92343 | TUBO DE AÇO GALVANIZADO COM COSTURA, CLASSE MÉDIA, DN 80 (3"), CONEXÃO ROSQUEADA, INSTALADO EM PRUMADAS - FORNECIMENTO E INSTALAÇÃO. AF_12/2015 | M | 96.92
92361 | TUBO DE AÇO PRETO SEM COSTURA, CONEXÃO SOLDADA, DN 50 (2"), INSTALADO EM REDE DE ALIMENTAÇÃO PARA HIDRANTE - FORNECIMENTO E INSTALAÇÃO. AF_12/2015 | M | 59.76
92362 | TUBO DE AÇO PRETO SEM COSTURA, CONEXÃO SOLDADA, DN 65 (2 1/2"), INSTALADO EM REDE DE ALIMENTAÇÃO PARA HIDRANTE - FORNECIMENTO E INSTALAÇÃO. AF_12/2015 | M | 94.94
92364 | TUBO DE AÇO GALVANIZADO COM COSTURA, CLASSE MÉDIA, DN 32 (1 1/4"), CONEXÃO ROSQUEADA, INSTALADO EM REDE DE ALIMENTAÇÃO PARA HIDRANTE - FORNECIMENTO E INSTALAÇÃO. AF_12/2015 | M | 33.76
92365 | TUBO DE AÇO GALVANIZADO COM COSTURA, CLASSE MÉDIA, DN 40 (1 1/2"), CONEXÃO ROSQUEADA, INSTALADO EM REDE DE ALIMENTAÇÃO PARA HIDRANTE - FORNECIMENTO E INSTALAÇÃO. AF_12/2015 | M | 38.73
92366 | TUBO DE AÇO GALVANIZADO COM COSTURA, CLASSE MÉDIA, DN 50 (2"), CONEXÃO ROSQUEADA, INSTALADO EM REDE DE ALIMENTAÇÃO PARA HIDRANTE - FORNECIMENTO E INSTALAÇÃO. AF_12/2015 | M | 53.4
92367 | TUBO DE AÇO GALVANIZADO COM COSTURA, CLASSE MÉDIA, DN 65 (2 1/2"), CONEXÃO ROSQUEADA, INSTALADO EM REDE DE ALIMENTAÇÃO PARA HIDRANTE - FORNECIMENTO E INSTALAÇÃO. AF_12/2015 | M | 65.45
92368 | TUBO DE AÇO GALVANIZADO COM COSTURA, CLASSE MÉDIA, DN 80 (3"), CONEXÃO ROSQUEADA, INSTALADO EM REDE DE ALIMENTAÇÃO PARA HIDRANTE - FORNECIMENTO E INSTALAÇÃO. AF_12/2015 | M | 86.04
92648 | TUBO DE AÇO PRETO SEM COSTURA, CONEXÃO SOLDADA, DN 40 (1 1/2"), INSTALADO EM REDE DE ALIMENTAÇÃO PARA SPRINKLER - FORNECIMENTO E INSTALAÇÃO. AF_12/2015 | M | 51.55
92649 | TUBO DE AÇO PRETO SEM COSTURA, CONEXÃO SOLDADA, DN 50 (2"), INSTALADO EM REDE DE ALIMENTAÇÃO PARA SPRINKLER - FORNECIMENTO E INSTALAÇÃO. AF_12/2015 | M | 62.71
92650 | TUBO DE AÇO PRETO SEM COSTURA, CONEXÃO SOLDADA, DN 65 (2 1/2"), INSTALADO EM REDE DE ALIMENTAÇÃO PARA SPRINKLER - FORNECIMENTO E INSTALAÇÃO. AF_12/2015 | M | 97.89
92652 | TUBO DE AÇO GALVANIZADO COM COSTURA, CLASSE MÉDIA, CONEXÃO ROSQUEADA, DN 32 (1 1/4"), INSTALADO EM REDE DE ALIMENTAÇÃO PARA SPRINKLER - FORNECIMENTO E INSTALAÇÃO. AF_12/2015 | M | 37.45
92653 | TUBO DE AÇO GALVANIZADO COM COSTURA, CLASSE MÉDIA, CONEXÃO ROSQUEADA, DN 40 (1 1/2"), INSTALADO EM REDE DE ALIMENTAÇÃO PARA SPRINKLER - FORNECIMENTO E INSTALAÇÃO. AF_12/2015 | M | 42.46
92654 | TUBO DE AÇO GALVANIZADO COM COSTURA, CLASSE MÉDIA, CONEXÃO ROSQUEADA, DN 50 (2"), INSTALADO EM REDE DE ALIMENTAÇÃO PARA SPRINKLER - FORNECIMENTO E INSTALAÇÃO. AF_12/2015 | M | 57.12
92655 | TUBO DE AÇO GALVANIZADO COM COSTURA, CLASSE MÉDIA, CONEXÃO ROSQUEADA, DN 65 (2 1/2"), INSTALADO EM REDE DE ALIMENTAÇÃO PARA SPRINKLER - FORNECIMENTO E INSTALAÇÃO. AF_12/2015 | M | 69.26
92656 | TUBO DE AÇO GALVANIZADO COM COSTURA, CLASSE MÉDIA, CONEXÃO ROSQUEADA, DN 80 (3"), INSTALADO EM REDE DE ALIMENTAÇÃO PARA SPRINKLER - FORNECIMENTO E INSTALAÇÃO. AF_12/2015 | M | 89.84
92687 | TUBO DE AÇO GALVANIZADO COM COSTURA, CLASSE MÉDIA, CONEXÃO ROSQUEADA, DN 15 (1/2"), INSTALADO EM RAMAIS E SUB-RAMAIS DE GÁS - FORNECIMENTO E INSTALAÇÃO. AF_12/2015 | M | 17.97
92688 | TUBO DE AÇO GALVANIZADO COM COSTURA, CLASSE MÉDIA, CONEXÃO ROSQUEADA, DN 20 (3/4"), INSTALADO EM RAMAIS E SUB-RAMAIS DE GÁS - FORNECIMENTO E INSTALAÇÃO. AF_12/2015 | M | 25.72
92689 | TUBO DE AÇO PRETO SEM COSTURA, CLASSE MÉDIA, CONEXÃO SOLDADA, DN 15 (1/2"), INSTALADO EM RAMAIS E SUB-RAMAIS DE GÁS - FORNECIMENTO E INSTALAÇÃO. AF_12/2015 | M | 26.28
92690 | TUBO DE AÇO PRETO SEM COSTURA, CLASSE MÉDIA, CONEXÃO SOLDADA, DN 20 (3/4"), INSTALADO EM RAMAIS E SUB-RAMAIS DE GÁS - FORNECIMENTO E INSTALAÇÃO. AF_12/2015 | M | 38.26
94462 | TUBO DE AÇO GALVANIZADO COM COSTURA, CLASSE MÉDIA, DN 50 (2), CONEXÃO ROSQUEADA, INSTALADO EM RESERVAÇÃO DE ÁGUA DE EDIFICAÇÃO QUE POSSUA RESERVATÓRIO DE FIBRA/FIBROCIMENTO  FORNECIMENTO E INSTALAÇÃO. AF_06/2016 | M | 63.77
94463 | TUBO DE AÇO GALVANIZADO COM COSTURA, CLASSE MÉDIA, DN 65 (2 1/2), CONEXÃO ROSQUEADA, INSTALADO EM RESERVAÇÃO DE ÁGUA DE EDIFICAÇÃO QUE POSSUA RESERVATÓRIO DE FIBRA/FIBROCIMENTO  FORNECIMENTO E INSTALAÇÃO. AF_06/2016 | M | 73.83
94464 | TUBO DE AÇO GALVANIZADO COM COSTURA, CLASSE MÉDIA, DN 80 (3), CONEXÃO ROSQUEADA, INSTALADO EM RESERVAÇÃO DE ÁGUA DE EDIFICAÇÃO QUE POSSUA RESERVATÓRIO DE FIBRA/FIBROCIMENTO  FORNECIMENTO E INSTALAÇÃO. AF_06/2016 | M | 103.12
94602 | TUBO EM COBRE RÍGIDO, DN 54 MM, CLASSE E, SEM ISOLAMENTO, INSTALADO EM RESERVAÇÃO DE ÁGUA DE EDIFICAÇÃO QUE POSSUA RESERVATÓRIO DE FIBRA/FIBROCIMENTO  FORNECIMENTO E INSTALAÇÃO. AF_06/2016 | M | 144.62
94603 | TUBO EM COBRE RÍGIDO, DN 66 MM, CLASSE E, SEM ISOLAMENTO, INSTALADO EM RESERVAÇÃO DE ÁGUA DE EDIFICAÇÃO QUE POSSUA RESERVATÓRIO DE FIBRA/FIBROCIMENTO  FORNECIMENTO E INSTALAÇÃO. AF_06/2016 | M | 193.14
94604 | TUBO EM COBRE RÍGIDO, DN 79 MM, CLASSE E, SEM ISOLAMENTO, INSTALADO EM RESERVAÇÃO DE ÁGUA DE EDIFICAÇÃO QUE POSSUA RESERVATÓRIO DE FIBRA/FIBROCIMENTO  FORNECIMENTO E INSTALAÇÃO. AF_06/2016 | M | 262.93
94605 | TUBO EM COBRE RÍGIDO, DN 104 MM, CLASSE E, SEM ISOLAMENTO, INSTALADO EM RESERVAÇÃO DE ÁGUA DE EDIFICAÇÃO QUE POSSUA RESERVATÓRIO DE FIBRA/FIBROCIMENTO  FORNECIMENTO E INSTALAÇÃO. AF_06/2016 | M | 374.3
94648 | TUBO, PVC, SOLDÁVEL, DN 25 MM, INSTALADO EM RESERVAÇÃO DE ÁGUA DE EDIFICAÇÃO QUE POSSUA RESERVATÓRIO DE FIBRA/FIBROCIMENTO FORNECIMENTO E INSTALAÇÃO. AF_06/2016 | M | 7.78
94649 | TUBO, PVC, SOLDÁVEL, DN 32 MM, INSTALADO EM RESERVAÇÃO DE ÁGUA DE EDIFICAÇÃO QUE POSSUA RESERVATÓRIO DE FIBRA/FIBROCIMENTO FORNECIMENTO E INSTALAÇÃO. AF_06/2016 | M | 11.18
94650 | TUBO, PVC, SOLDÁVEL, DN 40 MM, INSTALADO EM RESERVAÇÃO DE ÁGUA DE EDIFICAÇÃO QUE POSSUA RESERVATÓRIO DE FIBRA/FIBROCIMENTO FORNECIMENTO E INSTALAÇÃO. AF_06/2016 | M | 15.98
94651 | TUBO, PVC, SOLDÁVEL, DN 50 MM, INSTALADO EM RESERVAÇÃO DE ÁGUA DE EDIFICAÇÃO QUE POSSUA RESERVATÓRIO DE FIBRA/FIBROCIMENTO FORNECIMENTO E INSTALAÇÃO. AF_06/2016 | M | 17.26
94652 | TUBO, PVC, SOLDÁVEL, DN 60 MM, INSTALADO EM RESERVAÇÃO DE ÁGUA DE EDIFICAÇÃO QUE POSSUA RESERVATÓRIO DE FIBRA/FIBROCIMENTO FORNECIMENTO E INSTALAÇÃO. AF_06/2016 | M | 28.08
94653 | TUBO, PVC, SOLDÁVEL, DN 75 MM, INSTALADO EM RESERVAÇÃO DE ÁGUA DE EDIFICAÇÃO QUE POSSUA RESERVATÓRIO DE FIBRA/FIBROCIMENTO FORNECIMENTO E INSTALAÇÃO. AF_06/2016 | M | 39.16
94654 | TUBO, PVC, SOLDÁVEL, DN 85 MM, INSTALADO EM RESERVAÇÃO DE ÁGUA DE EDIFICAÇÃO QUE POSSUA RESERVATÓRIO DE FIBRA/FIBROCIMENTO FORNECIMENTO E INSTALAÇÃO. AF_06/2016 | M | 53.12
94655 | TUBO, PVC, SOLDÁVEL, DN 110 MM, INSTALADO EM RESERVAÇÃO DE ÁGUA DE EDIFICAÇÃO QUE POSSUA RESERVATÓRIO DE FIBRA/FIBROCIMENTO FORNECIMENTO E INSTALAÇÃO. AF_06/2016 | M | 72.84
94716 | TUBO, CPVC, SOLDÁVEL, DN 22 MM, INSTALADO EM RESERVAÇÃO DE ÁGUA DE EDIFICAÇÃO QUE POSSUA RESERVATÓRIO DE FIBRA/FIBROCIMENTO  FORNECIMENTO E INSTALAÇÃO. AF_06/2016 | M | 17.99
94717 | TUBO, CPVC, SOLDÁVEL, DN 28 MM, INSTALADO EM RESERVAÇÃO DE ÁGUA DE EDIFICAÇÃO QUE POSSUA RESERVATÓRIO DE FIBRA/FIBROCIMENTO  FORNECIMENTO E INSTALAÇÃO. AF_06/2016 | M | 26.04
94718 | TUBO, CPVC, SOLDÁVEL, DN 35 MM, INSTALADO EM RESERVAÇÃO DE ÁGUA DE EDIFICAÇÃO QUE POSSUA RESERVATÓRIO DE FIBRA/FIBROCIMENTO  FORNECIMENTO E INSTALAÇÃO. AF_06/2016 | M | 32.28
94719 | TUBO, CPVC, SOLDÁVEL, DN 42 MM, INSTALADO EM RESERVAÇÃO DE ÁGUA DE EDIFICAÇÃO QUE POSSUA RESERVATÓRIO DE FIBRA/FIBROCIMENTO  FORNECIMENTO E INSTALAÇÃO. AF_06/2016 | M | 41.93
94720 | TUBO, CPVC, SOLDÁVEL, DN 54 MM, INSTALADO EM RESERVAÇÃO DE ÁGUA DE EDIFICAÇÃO QUE POSSUA RESERVATÓRIO DE FIBRA/FIBROCIMENTO  FORNECIMENTO E INSTALAÇÃO. AF_06/2016 | M | 63.57
94721 | TUBO, CPVC, SOLDÁVEL, DN 73 MM, INSTALADO EM RESERVAÇÃO DE ÁGUA DE EDIFICAÇÃO QUE POSSUA RESERVATÓRIO DE FIBRA/FIBROCIMENTO  FORNECIMENTO E INSTALAÇÃO. AF_06/2016 | M | 91.85
94722 | TUBO, CPVC, SOLDÁVEL, DN 89 MM, INSTALADO EM RESERVAÇÃO DE ÁGUA DE EDIFICAÇÃO QUE POSSUA RESERVATÓRIO DE FIBRA/FIBROCIMENTO  FORNECIMENTO E INSTALAÇÃO. AF_06/2016 | M | 160.63
95697 | TUBO DE AÇO PRETO SEM COSTURA, CONEXÃO SOLDADA, DN 40 (1 1/2"), INSTALADO EM REDE DE ALIMENTAÇÃO PARA HIDRANTE - FORNECIMENTO E INSTALAÇÃO. AF_12/2015 | M | 48.61
96635 | TUBO, PPR, DN 25, CLASSE PN 20, INSTALADO EM RAMAL OU SUB-RAMAL DE ÁGUA  FORNECIMENTO E INSTALAÇÃO. AF_06/2015 | M | 24.07
96636 | TUBO, PPR, DN 25, CLASSE PN 25 INSTALADO EM RAMAL OU SUB-RAMAL DE ÁGUA  FORNECIMENTO E INSTALAÇÃO. AF_06/2015 | M | 25.43
96644 | TUBO, PPR, DN 25, CLASSE PN 20, INSTALADO EM RAMAL DE DISTRIBUIÇÃO DE ÁGUA  FORNECIMENTO E INSTALAÇÃO. AF_06/2015 | M | 15.66
96645 | TUBO, PPR, DN 32, CLASSE PN 12, INSTALADO EM RAMAL DE DISTRIBUIÇÃO DE ÁGUA  FORNECIMENTO E INSTALAÇÃO. AF_06/2015 | M | 20.29
96646 | TUBO, PPR, DN 40, CLASSE PN 12, INSTALADO EM RAMAL DE DISTRIBUIÇÃO DE ÁGUA  FORNECIMENTO E INSTALAÇÃO. AF_06/2015 | M | 31.47
96647 | TUBO, PPR, DN 25, CLASSE PN 25, INSTALADO EM RAMAL DE DISTRIBUIÇÃO DE ÁGUA  FORNECIMENTO E INSTALAÇÃO. AF_06/2015 | M | 14.14
96648 | TUBO, PPR, DN 32, CLASSE PN 25, INSTALADO EM RAMAL DE DISTRIBUIÇÃO DE ÁGUA  FORNECIMENTO E INSTALAÇÃO. AF_06/2015 | M | 25.77
96649 | TUBO, PPR, DN 40, CLASSE PN 25, INSTALADO EM RAMAL DE DISTRIBUIÇÃO DE ÁGUA  FORNECIMENTO E INSTALAÇÃO. AF_06/2015 | M | 37.98
96668 | TUBO, PPR, DN 25, CLASSE PN 20, INSTALADO EM PRUMADA DE ÁGUA  FORNECIMENTO E INSTALAÇÃO. AF_06/2015 | M | 9.8
96669 | TUBO, PPR, DN 32, CLASSE PN 12, INSTALADO EM PRUMADA DE ÁGUA  FORNECIMENTO E INSTALAÇÃO. AF_06/2015 | M | 12.18
96670 | TUBO, PPR, DN 40, CLASSE PN 12, INSTALADO EM PRUMADA DE ÁGUA  FORNECIMENTO E INSTALAÇÃO. AF_06/2015 | M | 18.49
96671 | TUBO, PPR, DN 50, CLASSE PN 12, INSTALADO EM PRUMADA DE ÁGUA  FORNECIMENTO E INSTALAÇÃO. AF_06/2015 | M | 24.77
96672 | TUBO, PPR, DN 63, CLASSE PN 12, INSTALADO EM PRUMADA DE ÁGUA  FORNECIMENTO E INSTALAÇÃO. AF_06/2015 | M | 36.37
96673 | TUBO, PPR, DN 75, CLASSE PN 12, INSTALADO EM PRUMADA DE ÁGUA  FORNECIMENTO E INSTALAÇÃO. AF_06/2015 | M | 59.36
96674 | TUBO, PPR, DN 90, CLASSE PN 12, INSTALADO EM PRUMADA DE ÁGUA  FORNECIMENTO E INSTALAÇÃO. AF_06/2015 | M | 83.4
96675 | TUBO, PPR, DN 110, CLASSE PN 12, INSTALADO EM PRUMADA DE ÁGUA  FORNECIMENTO E INSTALAÇÃO. AF_06/2015 | M | 144.84
96676 | TUBO, PPR, DN 25, CLASSE PN 25, INSTALADO EM PRUMADA DE ÁGUA  FORNECIMENTO E INSTALAÇÃO. AF_06/2015 | M | 9.76
96677 | TUBO, PPR, DN 32, CLASSE PN 25, INSTALADO EM PRUMADA DE ÁGUA  FORNECIMENTO E INSTALAÇÃO. AF_06/2015 | M | 16.11
96678 | TUBO, PPR, DN 40, CLASSE PN 25, INSTALADO EM PRUMADA DE ÁGUA  FORNECIMENTO E INSTALAÇÃO. AF_06/2015 | M | 22.39
96679 | TUBO, PPR, DN 50, CLASSE PN 25, INSTALADO EM PRUMADA DE ÁGUA  FORNECIMENTO E INSTALAÇÃO. AF_06/2015 | M | 32.66
96680 | TUBO, PPR, DN 63, CLASSE PN 25, INSTALADO EM PRUMADA DE ÁGUA  FORNECIMENTO E INSTALAÇÃO. AF_06/2015 | M | 44.04
96681 | TUBO, PPR, DN 75, CLASSE PN 25, INSTALADO EM PRUMADA DE ÁGUA  FORNECIMENTO E INSTALAÇÃO. AF_06/2015 | M | 82.06
96682 | TUBO, PPR, DN 90, CLASSE PN 25, INSTALADO EM PRUMADA DE ÁGUA  FORNECIMENTO E INSTALAÇÃO. AF_06/2015 | M | 121
96683 | TUBO, PPR, DN 110, CLASSE PN 25, INSTALADO EM PRUMADA DE ÁGUA  FORNECIMENTO E INSTALAÇÃO. AF_06/2015 | M | 165.71
96718 | TUBO, PPR, DN 20, CLASSE PN 20, INSTALADO EM RESERVAÇÃO DE ÁGUA DE EDIFICAÇÃO QUE POSSUA RESERVATÓRIO DE FIBRA/FIBROCIMENTO  FORNECIMENTO E INSTALAÇÃO. AF_06/2016 | M | 6.4
96719 | TUBO, PPR, DN 25, CLASSE PN 20, INSTALADO EM RESERVAÇÃO DE ÁGUA DE EDIFICAÇÃO QUE POSSUA RESERVATÓRIO DE FIBRA/FIBROCIMENTO  FORNECIMENTO E INSTALAÇÃO. AF_06/2016 | M | 13.3
96720 | TUBO, PPR, DN 32, CLASSE PN 12, INSTALADO EM RESERVAÇÃO DE ÁGUA DE EDIFICAÇÃO QUE POSSUA RESERVATÓRIO DE FIBRA/FIBROCIMENTO  FORNECIMENTO E INSTALAÇÃO. AF_06/2016 | M | 16.16
96721 | TUBO, PPR, DN 40, CLASSE PN 12, INSTALADO EM RESERVAÇÃO DE ÁGUA DE EDIFICAÇÃO QUE POSSUA RESERVATÓRIO DE FIBRA/FIBROCIMENTO  FORNECIMENTO E INSTALAÇÃO. AF_06/2016 | M | 21.57
96722 | TUBO, PPR, DN 50, CLASSE PN 12, INSTALADO EM RESERVAÇÃO DE ÁGUA DE EDIFICAÇÃO QUE POSSUA RESERVATÓRIO DE FIBRA/FIBROCIMENTO  FORNECIMENTO E INSTALAÇÃO. AF_06/2016 | M | 29.52
96723 | TUBO, PPR, DN 63, CLASSE PN 12, INSTALADO EM RESERVAÇÃO DE ÁGUA DE EDIFICAÇÃO QUE POSSUA RESERVATÓRIO DE FIBRA/FIBROCIMENTO  FORNECIMENTO E INSTALAÇÃO. AF_06/2016 | M | 38.99
96724 | TUBO, PPR, DN 75, CLASSE PN 12, INSTALADO EM RESERVAÇÃO DE ÁGUA DE EDIFICAÇÃO QUE POSSUA RESERVATÓRIO DE FIBRA/FIBROCIMENTO  FORNECIMENTO E INSTALAÇÃO. AF_06/2016 | M | 63.68
96725 | TUBO, PPR, DN 90, CLASSE PN 12, INSTALADO EM RESERVAÇÃO DE ÁGUA DE EDIFICAÇÃO QUE POSSUA RESERVATÓRIO DE FIBRA/FIBROCIMENTO  FORNECIMENTO E INSTALAÇÃO. AF_06/2016 | M | 83.44
96726 | TUBO, PPR, DN 110, CLASSE PN 12, INSTALADO EM RESERVAÇÃO DE ÁGUA DE EDIFICAÇÃO QUE POSSUA RESERVATÓRIO DE FIBRA/FIBROCIMENTO  FORNECIMENTO E INSTALAÇÃO. AF_06/2016 | M | 136
96727 | TUBO, PPR, DN 20, CLASSE PN 25, INSTALADO EM RESERVAÇÃO DE ÁGUA DE EDIFICAÇÃO QUE POSSUA RESERVATÓRIO DE FIBRA/FIBROCIMENTO  FORNECIMENTO E INSTALAÇÃO. AF_06/2016 | M | 11.57
96728 | TUBO, PPR, DN 25, CLASSE PN 25, INSTALADO EM RESERVAÇÃO DE ÁGUA DE EDIFICAÇÃO QUE POSSUA RESERVATÓRIO DE FIBRA/FIBROCIMENTO  FORNECIMENTO E INSTALAÇÃO. AF_06/2016 | M | 13.76
96729 | TUBO, PPR, DN 32, CLASSE PN 25, INSTALADO EM RESERVAÇÃO DE ÁGUA DE EDIFICAÇÃO QUE POSSUA RESERVATÓRIO DE FIBRA/FIBROCIMENTO  FORNECIMENTO E INSTALAÇÃO. AF_06/2016 | M | 20.75
96730 | TUBO, PPR, DN 40, CLASSE PN 25, INSTALADO EM RESERVAÇÃO DE ÁGUA DE EDIFICAÇÃO QUE POSSUA RESERVATÓRIO DE FIBRA/FIBROCIMENTO  FORNECIMENTO E INSTALAÇÃO. AF_06/2016 | M | 26.06
96731 | TUBO, PPR, DN 50, CLASSE PN 25, INSTALADO EM RESERVAÇÃO DE ÁGUA DE EDIFICAÇÃO QUE POSSUA RESERVATÓRIO DE FIBRA/FIBROCIMENTO  FORNECIMENTO E INSTALAÇÃO. AF_06/2016 | M | 38.18
96732 | TUBO, PPR, DN 63, CLASSE PN 25, INSTALADO EM RESERVAÇÃO DE ÁGUA DE EDIFICAÇÃO QUE POSSUA RESERVATÓRIO DE FIBRA/FIBROCIMENTO  FORNECIMENTO E INSTALAÇÃO. AF_06/2016 | M | 47.16
96733 | TUBO, PPR, DN 75, CLASSE PN 25, INSTALADO EM RESERVAÇÃO DE ÁGUA DE EDIFICAÇÃO QUE POSSUA RESERVATÓRIO DE FIBRA/FIBROCIMENTO  FORNECIMENTO E INSTALAÇÃO. AF_06/2016 | M | 86.43
96734 | TUBO, PPR, DN 90, CLASSE PN 25, INSTALADO EM RESERVAÇÃO DE ÁGUA DE EDIFICAÇÃO QUE POSSUA RESERVATÓRIO DE FIBRA/FIBROCIMENTO  FORNECIMENTO E INSTALAÇÃO. AF_06/2016 | M | 119.53
96735 | TUBO, PPR, DN 110, CLASSE PN 25, INSTALADO EM RESERVAÇÃO DE ÁGUA DE EDIFICAÇÃO QUE POSSUA RESERVATÓRIO DE FIBRA/FIBROCIMENTO  FORNECIMENTO E INSTALAÇÃO. AF_06/2016 | M | 156.22
96794 | TUBO, PEX, MONOCAMADA, DN 16, INSTALADO EM RAMAL OU SUB-RAMAL DE ÁGUA  FORNECIMENTO E INSTALAÇÃO. AF_06/2015 | M | 6.79
96795 | TUBO, PEX, MONOCAMADA, DN 20, INSTALADO EM RAMAL OU SUB-RAMAL DE ÁGUA  FORNECIMENTO E INSTALAÇÃO. AF_06/2015 | M | 8.6
96796 | TUBO, PEX, MONOCAMADA, DN 25, INSTALADO EM RAMAL OU SUB-RAMAL DE ÁGUA  FORNECIMENTO E INSTALAÇÃO. AF_06/2015 | M | 11.95
96797 | TUBO, PEX, MONOCAMADA, DN 32, INSTALADO EM RAMAL OU SUB-RAMAL DE ÁGUA  FORNECIMENTO E INSTALAÇÃO. AF_06/2015 | M | 17.92
96798 | TUBO, PEX, MONOCAMADA, DN 16, INSTALADO EM RAMAL DE DISTRIBUIÇÃO DE ÁGUA  FORNECIMENTO E INSTALAÇÃO. AF_06/2015 | M | 6.91
96799 | TUBO, PEX, MONOCAMADA, DN 20, INSTALADO EM RAMAL DE DISTRIBUIÇÃO DE ÁGUA  FORNECIMENTO E INSTALAÇÃO. AF_06/2015 | M | 9.27
96800 | TUBO, PEX, MONOCAMADA, DN 25, INSTALADO EM RAMAL DE DISTRIBUIÇÃO DE ÁGUA  FORNECIMENTO E INSTALAÇÃO. AF_06/2015 | M | 13.34
96801 | TUBO, PEX, MONOCAMADA, DN 32, INSTALADO EM RAMAL DE DISTRIBUIÇÃO DE ÁGUA  FORNECIMENTO E INSTALAÇÃO. AF_06/2015 | M | 20.31
97327 | TUBO EM COBRE FLEXÍVEL, DN 1/4, COM ISOLAMENTO, INSTALADO EM RAMAL DE ALIMENTAÇÃO DE AR CONDICIONADO COM CONDENSADORA INDIVIDUAL FORNECIMENTO E INSTALAÇÃO. AF_12/2015 | M | 19.6
97328 | TUBO EM COBRE FLEXÍVEL, DN 3/8", COM ISOLAMENTO, INSTALADO EM RAMAL DE ALIMENTAÇÃO DE AR CONDICIONADO COM CONDENSADORA INDIVIDUAL  FORNECIMENTO E INSTALAÇÃO. AF_12/2015 | M | 33.89
97329 | TUBO EM COBRE FLEXÍVEL, DN 1/2", COM ISOLAMENTO, INSTALADO EM RAMAL DE ALIMENTAÇÃO DE AR CONDICIONADO COM CONDENSADORA INDIVIDUAL  FORNECIMENTO E INSTALAÇÃO. AF_12/2015 | M | 42.29
97330 | TUBO EM COBRE FLEXÍVEL, DN 5/8", COM ISOLAMENTO, INSTALADO EM RAMAL DE ALIMENTAÇÃO DE AR CONDICIONADO COM CONDENSADORA INDIVIDUAL  FORNECIMENTO E INSTALAÇÃO. AF_12/2015 | M | 51.54
97331 | TUBO EM COBRE FLEXÍVEL, DN 1/4", COM ISOLAMENTO, INSTALADO EM RAMAL DE ALIMENTAÇÃO DE AR CONDICIONADO COM CONDENSADORA CENTRAL  FORNECIMENTO E INSTALAÇÃO. AF_12/2015 | M | 19.86
97332 | TUBO EM COBRE FLEXÍVEL, DN 3/8", COM ISOLAMENTO, INSTALADO EM RAMAL DE ALIMENTAÇÃO DE AR CONDICIONADO COM CONDENSADORA CENTRAL  FORNECIMENTO E INSTALAÇÃO. AF_12/2015 | M | 34.19
97333 | TUBO EM COBRE FLEXÍVEL, DN 1/2", COM ISOLAMENTO, INSTALADO EM RAMAL DE ALIMENTAÇÃO DE AR CONDICIONADO COM CONDENSADORA CENTRAL  FORNECIMENTO E INSTALAÇÃO. AF_12/2015 | M | 42.67
97334 | TUBO EM COBRE FLEXÍVEL, DN 5/8, COM ISOLAMENTO, INSTALADO EM RAMAL DE ALIMENTAÇÃO DE AR CONDICIONADO COM CONDENSADORA CENTRAL FORNECIMENTO E INSTALAÇÃO. AF_12/2015 | M | 51.96
97335 | TUBO EM COBRE RÍGIDO, DN 22 MM, CLASSE A, SEM ISOLAMENTO, INSTALADO EM PRUMADA  FORNECIMENTO E INSTALAÇÃO. AF_12/2015 | M | 53.13
97336 | TUBO EM COBRE RÍGIDO, DN 28 MM, CLASSE A, SEM ISOLAMENTO, INSTALADO EM PRUMADA  FORNECIMENTO E INSTALAÇÃO. AF_12/2015 | M | 67.46
97337 | TUBO EM COBRE RÍGIDO, DN 35 MM, CLASSE A, SEM ISOLAMENTO, INSTALADO EM PRUMADA  FORNECIMENTO E INSTALAÇÃO. AF_12/2015 | M | 101.18
97338 | TUBO EM COBRE RÍGIDO, DN 42 MM, CLASSE A, SEM ISOLAMENTO, INSTALADO EM PRUMADA  FORNECIMENTO E INSTALAÇÃO. AF_12/2015 | M | 121.61
97339 | TUBO EM COBRE RÍGIDO, DN 54 MM, CLASSE A, SEM ISOLAMENTO, INSTALADO EM PRUMADA  FORNECIMENTO E INSTALAÇÃO. AF_12/2015 | M | 130.86
97340 | TUBO EM COBRE RÍGIDO, DN 66 MM, CLASSE A, SEM ISOLAMENTO, INSTALADO EM PRUMADA  FORNECIMENTO E INSTALAÇÃO. AF_12/2015 | M | 131.51
97341 | TUBO EM COBRE RÍGIDO, DN 15 MM, CLASSE A, SEM ISOLAMENTO, INSTALADO EM RAMAL DE DISTRIBUIÇÃO  FORNECIMENTO E INSTALAÇÃO. AF_12/2015 | M | 36.48
97342 | TUBO EM COBRE RÍGIDO, DN 22 MM, CLASSE A, SEM ISOLAMENTO, INSTALADO EM RAMAL DE DISTRIBUIÇÃO FORNECIMENTO E INSTALAÇÃO. AF_12/2015 | M | 56.82
97343 | TUBO EM COBRE RÍGIDO, DN 28 MM, CLASSE A, SEM ISOLAMENTO, INSTALADO EM RAMAL DE DISTRIBUIÇÃO FORNECIMENTO E INSTALAÇÃO. AF_12/2015 | M | 71.42
97344 | TUBO EM COBRE RÍGIDO, DN 15 MM, CLASSE A, SEM ISOLAMENTO, INSTALADO EM RAMAL E SUB-RAMAL  FORNECIMENTO E INSTALAÇÃO. AF_12/2015 | M | 44.59
97345 | TUBO EM COBRE RÍGIDO, DN 22 MM, CLASSE A, SEM ISOLAMENTO, INSTALADO EM RAMAL E SUB-RAMAL  FORNECIMENTO E INSTALAÇÃO. AF_12/2015 | M | 70.75
97346 | TUBO EM COBRE RÍGIDO, DN 28 MM, CLASSE A, SEM ISOLAMENTO, INSTALADO EM RAMAL E SUB-RAMAL  FORNECIMENTO E INSTALAÇÃO. AF_12/2015 | M | 90.4
97347 | TUBO EM COBRE RÍGIDO, DN 22 MM, CLASSE I, SEM ISOLAMENTO, INSTALADO EM PRUMADA  FORNECIMENTO E INSTALAÇÃO. AF_12/2015 | M | 63.92
97348 | TUBO EM COBRE RÍGIDO, DN 28 MM, CLASSE I, SEM ISOLAMENTO, INSTALADO EM PRUMADA  FORNECIMENTO E INSTALAÇÃO. AF_12/2015 | M | 88.22
97349 | TUBO EM COBRE RÍGIDO, DN 35 MM, CLASSE I, SEM ISOLAMENTO, INSTALADO EM PRUMADA  FORNECIMENTO E INSTALAÇÃO. AF_12/2015 | M | 127.04
97350 | TUBO EM COBRE RÍGIDO, DN 42 MM, CLASSE I, SEM ISOLAMENTO, INSTALADO EM PRUMADA  FORNECIMENTO E INSTALAÇÃO. AF_12/2015 | M | 154.22
97351 | TUBO EM COBRE RÍGIDO, DN 54 MM, CLASSE I, SEM ISOLAMENTO, INSTALADO EM PRUMADA  FORNECIMENTO E INSTALAÇÃO. AF_12/2015 | M | 213.15
97352 | TUBO EM COBRE RÍGIDO, DN 66 MM, CLASSE I, SEM ISOLAMENTO, INSTALADO EM PRUMADA  FORNECIMENTO E INSTALAÇÃO. AF_12/2015 | M | 276.13
97353 | TUBO EM COBRE RÍGIDO, DN 15 MM, CLASSE I, SEM ISOLAMENTO, INSTALADO EM RAMAL DE DISTRIBUIÇÃO  FORNECIMENTO E INSTALAÇÃO. AF_12/2015 | M | 42.86
97354 | TUBO EM COBRE RÍGIDO, DN 22 MM, CLASSE I, SEM ISOLAMENTO, INSTALADO EM RAMAL DE DISTRIBUIÇÃO FORNECIMENTO E INSTALAÇÃO. AF_12/2015 | M | 67.61
97355 | TUBO EM COBRE RÍGIDO, DN 28 MM, CLASSE I, SEM ISOLAMENTO, INSTALADO EM RAMAL DE DISTRIBUIÇÃO FORNECIMENTO E INSTALAÇÃO. AF_12/2015 | M | 92.18
97356 | TUBO EM COBRE RÍGIDO, DN 15 MM, CLASSE I, SEM ISOLAMENTO, INSTALADO EM RAMAL E SUB-RAMAL  FORNECIMENTO E INSTALAÇÃO. AF_12/2015 | M | 50.97
97357 | TUBO EM COBRE RÍGIDO, DN 22 MM, CLASSE I, SEM ISOLAMENTO, INSTALADO EM RAMAL E SUB-RAMAL  FORNECIMENTO E INSTALAÇÃO. AF_12/2015 | M | 81.54
97358 | TUBO EM COBRE RÍGIDO, DN 28 MM, CLASSE I, SEM ISOLAMENTO, INSTALADO EM RAMAL E SUB-RAMAL  FORNECIMENTO E INSTALAÇÃO. AF_12/2015 | M | 111.16
97498 | TUBO DE AÇO GALVANIZADO COM COSTURA, CLASSE MÉDIA, DN 25 (1"), CONEXÃO ROSQUEADA, INSTALADO EM REDE DE ALIMENTAÇÃO PARA HIDRANTE - FORNECIMENTO E INSTALAÇÃO. AF_12/2015 | M | 27.6
97535 | TUBO DE AÇO GALVANIZADO COM COSTURA, CLASSE MÉDIA, CONEXÃO ROSQUEADA, DN 25 (1"), INSTALADO EM REDE DE ALIMENTAÇÃO PARA SPRINKLER - FORNECIMENTO E INSTALAÇÃO. AF_12/2015 | M | 31.29
97536 | TUBO DE AÇO GALVANIZADO COM COSTURA, CLASSE MÉDIA, CONEXÃO ROSQUEADA, DN 25 (1"), INSTALADO EM RAMAIS E SUB-RAMAIS DE GÁS - FORNECIMENTO E INSTALAÇÃO. AF_12/2015 | M | 39.78
100788 | KIT CAVALETE PARA GÁS - SEM MEDIDOR OU REGULADOR - ENTRADA INDIVIDUAL PRINCIPAL, EM AÇO GALVANIZADO DN 15 E 25 MM (1/2" E 1") - FORNECIMENTO E INSTALAÇÃO. AF_01/2020 | UN | 478.72
100791 | TUBO, PEX, MULTICAMADA, DN 16, INSTALADO EM IMPLANTAÇÃO DE INSTALAÇÕES DE GÁS - FORNECIMENTO E INSTALAÇÃO. AF_01/2020 | M | 14.33
100792 | TUBO, PEX, MULTICAMADA, DN 20, INSTALADO EM IMPLANTAÇÃO DE INSTALAÇÕES DE GÁS - FORNECIMENTO E INSTALAÇÃO. AF_01/2020 | M | 20.73
100793 | TUBO, PEX, MULTICAMADA, DN 26, INSTALADO EM IMPLANTAÇÃO DE INSTALAÇÕES DE GÁS - FORNECIMENTO E INSTALAÇÃO. AF_01/2020 | M | 27.37
100794 | TUBO, PEX, MULTICAMADA, DN 32, INSTALADO EM IMPLANTAÇÃO DE INSTALAÇÕES DE GÁS - FORNECIMENTO E INSTALAÇÃO. AF_01/2020 | M | 36.76
100803 | TUBO, PEX, MULTICAMADA, DN 16, INSTALADO EM RAMAL INTERNO DE INSTALAÇÕES DE GÁS - FORNECIMENTO E INSTALAÇÃO. AF_01/2020 | M | 13.54
100804 | TUBO, PEX, MULTICAMADA, DN 20, INSTALADO EM RAMAL INTERNO DE INSTALAÇÕES DE GÁS - FORNECIMENTO E INSTALAÇÃO. AF_01/2020 | M | 19.8
100805 | TUBO, PEX, MULTICAMADA, DN 26, INSTALADO EM RAMAL INTERNO DE INSTALAÇÕES DE GÁS - FORNECIMENTO E INSTALAÇÃO. AF_01/2020 | M | 26.25
100806 | TUBO, PEX, MULTICAMADA, DN 32, INSTALADO EM RAMAL INTERNO DE INSTALAÇÕES DE GÁS - FORNECIMENTO E INSTALAÇÃO. AF_01/2020 | M | 35.38
72306 | COTOVELO DE AÇO GALVANIZADO 4" - FORNECIMENTO E INSTALAÇÃO | UN | 180.45
72307 | COTOVELO DE AÇO GALVANIZADO 5" - FORNECIMENTO E INSTALAÇÃO | UN | 253.03
72313 | COTOVELO DE AÇO GALVANIZADO 6" - FORNECIMENTO E INSTALAÇÃO | UN | 590.58
72482 | UNIAO DE ACO GALVANIZADO 4" - FORNECIMENTO E INSTALACAO | UN | 253.15
72619 | LUVA DE ACO GALVANIZADO 4" - FORNECIMENTO E INSTALACAO | UN | 105.94
72620 | LUVA DE ACO GALVANIZADO 5" - FORNECIMENTO E INSTALACAO | UN | 184.78
72621 | LUVA DE ACO GALVANIZADO 6" - FORNECIMENTO E INSTALACAO | UN | 296.69
72667 | LUVA REDUCAO ACO GALVANIZADO 4X2.1/2" - FORNECIMENTO E INSTALACAO | UN | 144.97
72668 | LUVA REDUCAO ACO GALVANIZADO 4X2" - FORNECIMENTO E INSTALACAO | UN | 144.22
72669 | LUVA REDUCAO ACO GALVANIZADO 4X3" - FORNECIMENTO E INSTALACAO | UN | 148.61
72681 | NIPLE DE ACO GALVANIZADO 4" - FORNECIMENTO E INSTALACAO | UN | 102.61
72682 | NIPLE DE ACO GALVANIZADO 5" - FORNECIMENTO E INSTALACAO | UN | 206.58
72683 | NIPLE DE ACO GALVANIZADO 6" - FORNECIMENTO E INSTALACAO | UN | 331.97
72719 | TE DE ACO GALVANIZADO 4" - FORNECIMENTO E INSTALACAO | UN | 226.37
72720 | TE DE ACO GALVANIZADO 5" - FORNECIMENTO E INSTALACAO | UN | 311.81
72721 | TE DE ACO GALVANIZADO 6" - FORNECIMENTO E INSTALACAO | UN | 675.85
89358 | JOELHO 90 GRAUS, PVC, SOLDÁVEL, DN 20MM, INSTALADO EM RAMAL OU SUB-RAMAL DE ÁGUA - FORNECIMENTO E INSTALAÇÃO. AF_12/2014 | UN | 5.71
89359 | JOELHO 45 GRAUS, PVC, SOLDÁVEL, DN 20MM, INSTALADO EM RAMAL OU SUB-RAMAL DE ÁGUA - FORNECIMENTO E INSTALAÇÃO. AF_12/2014 | UN | 5.96
89360 | CURVA 90 GRAUS, PVC, SOLDÁVEL, DN 20MM, INSTALADO EM RAMAL OU SUB-RAMAL DE ÁGUA - FORNECIMENTO E INSTALAÇÃO. AF_12/2014 | UN | 7.02
89361 | CURVA 45 GRAUS, PVC, SOLDÁVEL, DN 20MM, INSTALADO EM RAMAL OU SUB-RAMAL DE ÁGUA - FORNECIMENTO E INSTALAÇÃO. AF_12/2014 | UN | 6.61
89362 | JOELHO 90 GRAUS, PVC, SOLDÁVEL, DN 25MM, INSTALADO EM RAMAL OU SUB-RAMAL DE ÁGUA - FORNECIMENTO E INSTALAÇÃO. AF_12/2014 | UN | 6.76
89363 | JOELHO 45 GRAUS, PVC, SOLDÁVEL, DN 25MM, INSTALADO EM RAMAL OU SUB-RAMAL DE ÁGUA - FORNECIMENTO E INSTALAÇÃO. AF_12/2014 | UN | 7.3
89364 | CURVA 90 GRAUS, PVC, SOLDÁVEL, DN 25MM, INSTALADO EM RAMAL OU SUB-RAMAL DE ÁGUA - FORNECIMENTO E INSTALAÇÃO. AF_12/2014 | UN | 8.42
89365 | CURVA 45 GRAUS, PVC, SOLDÁVEL, DN 25MM, INSTALADO EM RAMAL OU SUB-RAMAL DE ÁGUA - FORNECIMENTO E INSTALAÇÃO. AF_12/2014 | UN | 7.92
89366 | JOELHO 90 GRAUS COM BUCHA DE LATÃO, PVC, SOLDÁVEL, DN 25MM, X 3/4 INSTALADO EM RAMAL OU SUB-RAMAL DE ÁGUA - FORNECIMENTO E INSTALAÇÃO. AF_12/2014 | UN | 11.36
89367 | JOELHO 90 GRAUS, PVC, SOLDÁVEL, DN 32MM, INSTALADO EM RAMAL OU SUB-RAMAL DE ÁGUA - FORNECIMENTO E INSTALAÇÃO. AF_12/2014 | UN | 9.07
89368 | JOELHO 45 GRAUS, PVC, SOLDÁVEL, DN 32MM, INSTALADO EM RAMAL OU SUB-RAMAL DE ÁGUA - FORNECIMENTO E INSTALAÇÃO. AF_12/2014 | UN | 10.58
89369 | CURVA 90 GRAUS, PVC, SOLDÁVEL, DN 32MM, INSTALADO EM RAMAL OU SUB-RAMAL DE ÁGUA - FORNECIMENTO E INSTALAÇÃO. AF_12/2014 | UN | 12.46
89370 | CURVA 45 GRAUS, PVC, SOLDÁVEL, DN 32MM, INSTALADO EM RAMAL OU SUB-RAMAL DE ÁGUA - FORNECIMENTO E INSTALAÇÃO. AF_12/2014 | UN | 10.27
89371 | LUVA, PVC, SOLDÁVEL, DN 20MM, INSTALADO EM RAMAL OU SUB-RAMAL DE ÁGUA - FORNECIMENTO E INSTALAÇÃO. AF_12/2014 | UN | 4.15
89372 | LUVA DE CORRER, PVC, SOLDÁVEL, DN 20MM, INSTALADO EM RAMAL OU SUB-RAMAL DE ÁGUA - FORNECIMENTO E INSTALAÇÃO. AF_12/2014 | UN | 9.14
89373 | LUVA DE REDUÇÃO, PVC, SOLDÁVEL, DN 25MM X 20MM, INSTALADO EM RAMAL OU SUB-RAMAL DE ÁGUA - FORNECIMENTO E INSTALAÇÃO. AF_12/2014 | UN | 4.6
89374 | LUVA COM BUCHA DE LATÃO, PVC, SOLDÁVEL, DN 20MM X 1/2, INSTALADO EM RAMAL OU SUB-RAMAL DE ÁGUA - FORNECIMENTO E INSTALAÇÃO. AF_12/2014 | UN | 7.31
89375 | UNIÃO, PVC, SOLDÁVEL, DN 20MM, INSTALADO EM RAMAL OU SUB-RAMAL DE ÁGUA - FORNECIMENTO E INSTALAÇÃO. AF_12/2014 | UN | 8.94
89376 | ADAPTADOR CURTO COM BOLSA E ROSCA PARA REGISTRO, PVC, SOLDÁVEL, DN 20MM X 1/2, INSTALADO EM RAMAL OU SUB-RAMAL DE ÁGUA - FORNECIMENTO E INSTALAÇÃO. AF_12/2014 | UN | 4.2
89377 | CURVA DE TRANSPOSIÇÃO, PVC, SOLDÁVEL, DN 20MM, INSTALADO EM RAMAL OU SUB-RAMAL DE ÁGUA - FORNECIMENTO E INSTALAÇÃO. AF_12/2014 | UN | 6.61
89378 | LUVA, PVC, SOLDÁVEL, DN 25MM, INSTALADO EM RAMAL OU SUB-RAMAL DE ÁGUA - FORNECIMENTO E INSTALAÇÃO. AF_12/2014 | UN | 4.9
89379 | LUVA DE CORRER, PVC, SOLDÁVEL, DN 25MM, INSTALADO EM RAMAL OU SUB-RAMAL DE ÁGUA - FORNECIMENTO E INSTALAÇÃO. AF_12/2014 | UN | 11.55
89380 | LUVA DE REDUÇÃO, PVC, SOLDÁVEL, DN 32MM X 25MM, INSTALADO EM RAMAL OU SUB-RAMAL DE ÁGUA - FORNECIMENTO E INSTALAÇÃO. AF_12/2014 | UN | 6.94
89381 | LUVA COM BUCHA DE LATÃO, PVC, SOLDÁVEL, DN 25MM X 3/4, INSTALADO EM RAMAL OU SUB-RAMAL DE ÁGUA - FORNECIMENTO E INSTALAÇÃO. AF_12/2014 | UN | 9.11
89382 | UNIÃO, PVC, SOLDÁVEL, DN 25MM, INSTALADO EM RAMAL OU SUB-RAMAL DE ÁGUA - FORNECIMENTO E INSTALAÇÃO. AF_12/2014 | UN | 10.63
89383 | ADAPTADOR CURTO COM BOLSA E ROSCA PARA REGISTRO, PVC, SOLDÁVEL, DN 25MM X 3/4, INSTALADO EM RAMAL OU SUB-RAMAL DE ÁGUA - FORNECIMENTO E INSTALAÇÃO. AF_12/2014 | UN | 4.97
89384 | CURVA DE TRANSPOSIÇÃO, PVC, SOLDÁVEL, DN 25MM, INSTALADO EM RAMAL OU SUB-RAMAL DE ÁGUA FORNECIMENTO E INSTALAÇÃO. AF_12/2014 | UN | 9.22
89385 | LUVA SOLDÁVEL E COM ROSCA, PVC, SOLDÁVEL, DN 25MM X 3/4, INSTALADO EM RAMAL OU SUB-RAMAL DE ÁGUA - FORNECIMENTO E INSTALAÇÃO. AF_12/2014 | UN | 5.5
89386 | LUVA, PVC, SOLDÁVEL, DN 32MM, INSTALADO EM RAMAL OU SUB-RAMAL DE ÁGUA - FORNECIMENTO E INSTALAÇÃO. AF_12/2014 | UN | 6.6
89387 | LUVA DE CORRER, PVC, SOLDÁVEL, DN 32MM, INSTALADO EM RAMAL OU SUB-RAMAL DE ÁGUA FORNECIMENTO E INSTALAÇÃO. AF_12/2014 | UN | 22.47
89388 | LUVA DE REDUÇÃO, PVC, SOLDÁVEL, DN 40MM X 32MM, INSTALADO EM RAMAL OU SUB-RAMAL DE ÁGUA - FORNECIMENTO E INSTALAÇÃO. AF_12/2014 | UN | 8.39
89389 | LUVA SOLDÁVEL E COM ROSCA, PVC, SOLDÁVEL, DN 32MM X 1, INSTALADO EM RAMAL OU SUB-RAMAL DE ÁGUA - FORNECIMENTO E INSTALAÇÃO. AF_12/2014 | UN | 9
89390 | UNIÃO, PVC, SOLDÁVEL, DN 32MM, INSTALADO EM RAMAL OU SUB-RAMAL DE ÁGUA - FORNECIMENTO E INSTALAÇÃO. AF_12/2014 | UN | 15.55
89391 | ADAPTADOR CURTO COM BOLSA E ROSCA PARA REGISTRO, PVC, SOLDÁVEL, DN 32MM X 1, INSTALADO EM RAMAL OU SUB-RAMAL DE ÁGUA - FORNECIMENTO E INSTALAÇÃO. AF_12/2014 | UN | 6.52
89392 | CURVA DE TRANSPOSIÇÃO, PVC, SOLDÁVEL, DN 32MM, INSTALADO EM RAMAL OU SUB-RAMAL DE ÁGUA FORNECIMENTO E INSTALAÇÃO. AF_12/2014 | UN | 18.28
89393 | TE, PVC, SOLDÁVEL, DN 20MM, INSTALADO EM RAMAL OU SUB-RAMAL DE ÁGUA - FORNECIMENTO E INSTALAÇÃO. AF_12/2014 | UN | 7.88
89394 | TÊ COM BUCHA DE LATÃO NA BOLSA CENTRAL, PVC, SOLDÁVEL, DN 20MM X 1/2, INSTALADO EM RAMAL OU SUB-RAMAL DE ÁGUA - FORNECIMENTO E INSTALAÇÃO. AF_12/2014 | UN | 14.1
89395 | TE, PVC, SOLDÁVEL, DN 25MM, INSTALADO EM RAMAL OU SUB-RAMAL DE ÁGUA - FORNECIMENTO E INSTALAÇÃO. AF_12/2014 | UN | 9.32
89396 | TÊ COM BUCHA DE LATÃO NA BOLSA CENTRAL, PVC, SOLDÁVEL, DN 25MM X 1/2, INSTALADO EM RAMAL OU SUB-RAMAL DE ÁGUA - FORNECIMENTO E INSTALAÇÃO. AF_12/2014 | UN | 14.65
89397 | TÊ DE REDUÇÃO, PVC, SOLDÁVEL, DN 25MM X 20MM, INSTALADO EM RAMAL OU SUB-RAMAL DE ÁGUA - FORNECIMENTO E INSTALAÇÃO. AF_12/2014 | UN | 10.75
89398 | TE, PVC, SOLDÁVEL, DN 32MM, INSTALADO EM RAMAL OU SUB-RAMAL DE ÁGUA - FORNECIMENTO E INSTALAÇÃO. AF_12/2014 | UN | 13.09
89399 | TÊ COM BUCHA DE LATÃO NA BOLSA CENTRAL, PVC, SOLDÁVEL, DN 32MM X 3/4, INSTALADO EM RAMAL OU SUB-RAMAL DE ÁGUA - FORNECIMENTO E INSTALAÇÃO. AF_12/2014 | UN | 22.14
89400 | TÊ DE REDUÇÃO, PVC, SOLDÁVEL, DN 32MM X 25MM, INSTALADO EM RAMAL OU SUB-RAMAL DE ÁGUA - FORNECIMENTO E INSTALAÇÃO. AF_12/2014 | UN | 14.5
89404 | JOELHO 90 GRAUS, PVC, SOLDÁVEL, DN 20MM, INSTALADO EM RAMAL DE DISTRIBUIÇÃO DE ÁGUA - FORNECIMENTO E INSTALAÇÃO. AF_12/2014 | UN | 3.71
89405 | JOELHO 45 GRAUS, PVC, SOLDÁVEL, DN 20MM, INSTALADO EM RAMAL DE DISTRIBUIÇÃO DE ÁGUA - FORNECIMENTO E INSTALAÇÃO. AF_12/2014 | UN | 3.96
89406 | CURVA 90 GRAUS, PVC, SOLDÁVEL, DN 20MM, INSTALADO EM RAMAL DE DISTRIBUIÇÃO DE ÁGUA - FORNECIMENTO E INSTALAÇÃO. AF_12/2014 | UN | 5.02
89407 | CURVA 45 GRAUS, PVC, SOLDÁVEL, DN 20MM, INSTALADO EM RAMAL DE DISTRIBUIÇÃO DE ÁGUA - FORNECIMENTO E INSTALAÇÃO. AF_12/2014 | UN | 4.61
89408 | JOELHO 90 GRAUS, PVC, SOLDÁVEL, DN 25MM, INSTALADO EM RAMAL DE DISTRIBUIÇÃO DE ÁGUA - FORNECIMENTO E INSTALAÇÃO. AF_12/2014 | UN | 4.45
89409 | JOELHO 45 GRAUS, PVC, SOLDÁVEL, DN 25MM, INSTALADO EM RAMAL DE DISTRIBUIÇÃO DE ÁGUA - FORNECIMENTO E INSTALAÇÃO. AF_12/2014 | UN | 4.99
89410 | CURVA 90 GRAUS, PVC, SOLDÁVEL, DN 25MM, INSTALADO EM RAMAL DE DISTRIBUIÇÃO DE ÁGUA - FORNECIMENTO E INSTALAÇÃO. AF_12/2014 | UN | 6.11
89411 | CURVA 45 GRAUS, PVC, SOLDÁVEL, DN 25MM, INSTALADO EM RAMAL DE DISTRIBUIÇÃO DE ÁGUA - FORNECIMENTO E INSTALAÇÃO. AF_12/2014 | UN | 5.61
89412 | JOELHO 90 GRAUS, PVC, SOLDÁVEL, DN 25MM, X 3/4 INSTALADO EM RAMAL DE DISTRIBUIÇÃO DE ÁGUA - FORNECIMENTO E INSTALAÇÃO. AF_12/2014 | UN | 6.29
89413 | JOELHO 90 GRAUS, PVC, SOLDÁVEL, DN 32MM, INSTALADO EM RAMAL DE DISTRIBUIÇÃO DE ÁGUA - FORNECIMENTO E INSTALAÇÃO. AF_12/2014 | UN | 6.3
89414 | JOELHO 45 GRAUS, PVC, SOLDÁVEL, DN 32MM, INSTALADO EM RAMAL DE DISTRIBUIÇÃO DE ÁGUA - FORNECIMENTO E INSTALAÇÃO. AF_12/2014 | UN | 7.81
89415 | CURVA 90 GRAUS, PVC, SOLDÁVEL, DN 32MM, INSTALADO EM RAMAL DE DISTRIBUIÇÃO DE ÁGUA - FORNECIMENTO E INSTALAÇÃO. AF_12/2014 | UN | 9.69
89416 | CURVA 45 GRAUS, PVC, SOLDÁVEL, DN 32MM, INSTALADO EM RAMAL DE DISTRIBUIÇÃO DE ÁGUA - FORNECIMENTO E INSTALAÇÃO. AF_12/2014 | UN | 7.5
89417 | LUVA, PVC, SOLDÁVEL, DN 20MM, INSTALADO EM RAMAL DE DISTRIBUIÇÃO DE ÁGUA - FORNECIMENTO E INSTALAÇÃO. AF_12/2014 | UN | 2.84
89418 | LUVA DE CORRER, PVC, SOLDÁVEL, DN 20MM, INSTALADO EM RAMAL DE DISTRIBUIÇÃO DE ÁGUA - FORNECIMENTO E INSTALAÇÃO. AF_12/2014 | UN | 7.83
89419 | LUVA DE REDUÇÃO, PVC, SOLDÁVEL, DN 25MM X 20MM, INSTALADO EM RAMAL DE DISTRIBUIÇÃO DE ÁGUA - FORNECIMENTO E INSTALAÇÃO. AF_12/2014 | UN | 3.29
89420 | LUVA COM BUCHA DE LATÃO, PVC, SOLDÁVEL, DN 20MM X 1/2, INSTALADO EM RAMAL DE DISTRIBUIÇÃO DE ÁGUA - FORNECIMENTO E INSTALAÇÃO. AF_12/2014 | UN | 6
89421 | UNIÃO, PVC, SOLDÁVEL, DN 20MM, INSTALADO EM RAMAL DE DISTRIBUIÇÃO DE ÁGUA - FORNECIMENTO E INSTALAÇÃO. AF_12/2014 | UN | 7.63
89422 | ADAPTADOR CURTO COM BOLSA E ROSCA PARA REGISTRO, PVC, SOLDÁVEL, DN 20MM X 1/2, INSTALADO EM RAMAL DE DISTRIBUIÇÃO DE ÁGUA - FORNECIMENTO E INSTALAÇÃO. AF_12/2014 | UN | 2.89
89423 | CURVA DE TRANSPOSIÇÃO, PVC, SOLDÁVEL, DN 20MM, INSTALADO EM RAMAL DE DISTRIBUIÇÃO DE ÁGUA FORNECIMENTO E INSTALAÇÃO. AF_12/2014 | UN | 5.61
89424 | LUVA, PVC, SOLDÁVEL, DN 25MM, INSTALADO EM RAMAL DE DISTRIBUIÇÃO DE ÁGUA - FORNECIMENTO E INSTALAÇÃO. AF_12/2014 | UN | 3.35
89425 | LUVA DE CORRER, PVC, SOLDÁVEL, DN 25MM, INSTALADO EM RAMAL DE DISTRIBUIÇÃO DE ÁGUA - FORNECIMENTO E INSTALAÇÃO. AF_12/2014 | UN | 10
89426 | LUVA DE REDUÇÃO, PVC, SOLDÁVEL, DN 32MM X 25MM, INSTALADO EM RAMAL DE DISTRIBUIÇÃO DE ÁGUA - FORNECIMENTO E INSTALAÇÃO. AF_12/2014 | UN | 5.39
89427 | LUVA COM BUCHA DE LATÃO, PVC, SOLDÁVEL, DN 25MM X 3/4, INSTALADO EM RAMAL DE DISTRIBUIÇÃO DE ÁGUA - FORNECIMENTO E INSTALAÇÃO. AF_12/2014 | UN | 7.56
89428 | UNIÃO, PVC, SOLDÁVEL, DN 25MM, INSTALADO EM RAMAL DE DISTRIBUIÇÃO DE ÁGUA - FORNECIMENTO E INSTALAÇÃO. AF_12/2014 | UN | 9.08
89429 | ADAPTADOR CURTO COM BOLSA E ROSCA PARA REGISTRO, PVC, SOLDÁVEL, DN 25MM X 3/4, INSTALADO EM RAMAL DE DISTRIBUIÇÃO DE ÁGUA - FORNECIMENTO E INSTALAÇÃO. AF_12/2014 | UN | 3.42
89430 | CURVA DE TRANSPOSIÇÃO, PVC, SOLDÁVEL, DN 25MM, INSTALADO EM RAMAL DE DISTRIBUIÇÃO DE ÁGUA FORNECIMENTO E INSTALAÇÃO. AF_12/2014 | UN | 7.67
89431 | LUVA, PVC, SOLDÁVEL, DN 32MM, INSTALADO EM RAMAL DE DISTRIBUIÇÃO DE ÁGUA - FORNECIMENTO E INSTALAÇÃO. AF_12/2014 | UN | 4.75
89432 | LUVA DE CORRER, PVC, SOLDÁVEL, DN 32MM, INSTALADO EM RAMAL DE DISTRIBUIÇÃO DE ÁGUA FORNECIMENTO E INSTALAÇÃO. AF_12/2014 | UN | 20.62
89433 | LUVA DE REDUÇÃO, PVC, SOLDÁVEL, DN 40MM X 32MM, INSTALADO EM RAMAL DE DISTRIBUIÇÃO DE ÁGUA - FORNECIMENTO E INSTALAÇÃO. AF_12/2014 | UN | 6.54
89434 | LUVA SOLDÁVEL E COM ROSCA, PVC, SOLDÁVEL, DN 32MM X 1, INSTALADO EM RAMAL DE DISTRIBUIÇÃO DE ÁGUA - FORNECIMENTO E INSTALAÇÃO. AF_12/2014 | UN | 7.15
89435 | UNIÃO, PVC, SOLDÁVEL, DN 32MM, INSTALADO EM RAMAL DE DISTRIBUIÇÃO DE ÁGUA - FORNECIMENTO E INSTALAÇÃO. AF_12/2014 | UN | 13.7
89436 | ADAPTADOR CURTO COM BOLSA E ROSCA PARA REGISTRO, PVC, SOLDÁVEL, DN 32MM X 1, INSTALADO EM RAMAL DE DISTRIBUIÇÃO DE ÁGUA - FORNECIMENTO E INSTALAÇÃO. AF_12/2014 | UN | 4.67
89437 | CURVA DE TRANSPOSIÇÃO, PVC, SOLDÁVEL, DN 32MM, INSTALADO EM RAMAL DE DISTRIBUIÇÃO DE ÁGUA FORNECIMENTO E INSTALAÇÃO. AF_12/2014 | UN | 16.43
89438 | TE, PVC, SOLDÁVEL, DN 20MM, INSTALADO EM RAMAL DE DISTRIBUIÇÃO DE ÁGUA - FORNECIMENTO E INSTALAÇÃO. AF_12/2014 | UN | 5.23
89439 | TÊ SOLDÁVEL E COM ROSCA NA BOLSA CENTRAL, PVC, SOLDÁVEL, DN 20MM X 1/2, INSTALADO EM RAMAL DE DISTRIBUIÇÃO DE ÁGUA - FORNECIMENTO E INSTALAÇÃO. AF_12/2014 | UN | 6.65
89440 | TE, PVC, SOLDÁVEL, DN 25MM, INSTALADO EM RAMAL DE DISTRIBUIÇÃO DE ÁGUA - FORNECIMENTO E INSTALAÇÃO. AF_12/2014 | UN | 6.23
89441 | TÊ COM BUCHA DE LATÃO NA BOLSA CENTRAL, PVC, SOLDÁVEL, DN 25MM X 1/2, INSTALADO EM RAMAL DE DISTRIBUIÇÃO DE ÁGUA - FORNECIMENTO E INSTALAÇÃO. AF_12/2014 | UN | 11.56
89442 | TÊ DE REDUÇÃO, PVC, SOLDÁVEL, DN 25MM X 20MM, INSTALADO EM RAMAL DE DISTRIBUIÇÃO DE ÁGUA - FORNECIMENTO E INSTALAÇÃO. AF_12/2014 | UN | 7.66
89443 | TE, PVC, SOLDÁVEL, DN 32MM, INSTALADO EM RAMAL DE DISTRIBUIÇÃO DE ÁGUA - FORNECIMENTO E INSTALAÇÃO. AF_12/2014 | UN | 9.43
89444 | TÊ COM BUCHA DE LATÃO NA BOLSA CENTRAL, PVC, SOLDÁVEL, DN 32MM X 3/4, INSTALADO EM RAMAL DE DISTRIBUIÇÃO DE ÁGUA - FORNECIMENTO E INSTALAÇÃO. AF_12/2014 | UN | 18.48
89445 | TÊ DE REDUÇÃO, PVC, SOLDÁVEL, DN 32MM X 25MM, INSTALADO EM RAMAL DE DISTRIBUIÇÃO DE ÁGUA - FORNECIMENTO E INSTALAÇÃO. AF_12/2014 | UN | 10.84
89481 | JOELHO 90 GRAUS, PVC, SOLDÁVEL, DN 25MM, INSTALADO EM PRUMADA DE ÁGUA - FORNECIMENTO E INSTALAÇÃO. AF_12/2014 | UN | 3.29
89485 | JOELHO 45 GRAUS, PVC, SOLDÁVEL, DN 25MM, INSTALADO EM PRUMADA DE ÁGUA - FORNECIMENTO E INSTALAÇÃO. AF_12/2014 | UN | 3.83
89489 | CURVA 90 GRAUS, PVC, SOLDÁVEL, DN 25MM, INSTALADO EM PRUMADA DE ÁGUA - FORNECIMENTO E INSTALAÇÃO. AF_12/2014 | UN | 4.95
89490 | CURVA 45 GRAUS, PVC, SOLDÁVEL, DN 25MM, INSTALADO EM PRUMADA DE ÁGUA - FORNECIMENTO E INSTALAÇÃO. AF_12/2014 | UN | 4.45
89492 | JOELHO 90 GRAUS, PVC, SOLDÁVEL, DN 32MM, INSTALADO EM PRUMADA DE ÁGUA - FORNECIMENTO E INSTALAÇÃO. AF_12/2014 | UN | 4.99
89493 | JOELHO 45 GRAUS, PVC, SOLDÁVEL, DN 32MM, INSTALADO EM PRUMADA DE ÁGUA - FORNECIMENTO E INSTALAÇÃO. AF_12/2014 | UN | 6.5
89494 | CURVA 90 GRAUS, PVC, SOLDÁVEL, DN 32MM, INSTALADO EM PRUMADA DE ÁGUA - FORNECIMENTO E INSTALAÇÃO. AF_12/2014 | UN | 8.38
89496 | CURVA 45 GRAUS, PVC, SOLDÁVEL, DN 32MM, INSTALADO EM PRUMADA DE ÁGUA - FORNECIMENTO E INSTALAÇÃO. AF_12/2014 | UN | 6.19
89497 | JOELHO 90 GRAUS, PVC, SOLDÁVEL, DN 40MM, INSTALADO EM PRUMADA DE ÁGUA - FORNECIMENTO E INSTALAÇÃO. AF_12/2014 | UN | 7.91
89498 | JOELHO 45 GRAUS, PVC, SOLDÁVEL, DN 40MM, INSTALADO EM PRUMADA DE ÁGUA - FORNECIMENTO E INSTALAÇÃO. AF_12/2014 | UN | 8.6
89499 | CURVA 90 GRAUS, PVC, SOLDÁVEL, DN 40MM, INSTALADO EM PRUMADA DE ÁGUA - FORNECIMENTO E INSTALAÇÃO. AF_12/2014 | UN | 13
89500 | CURVA 45 GRAUS, PVC, SOLDÁVEL, DN 40MM, INSTALADO EM PRUMADA DE ÁGUA - FORNECIMENTO E INSTALAÇÃO. AF_12/2014 | UN | 8.73
89501 | JOELHO 90 GRAUS, PVC, SOLDÁVEL, DN 50MM, INSTALADO EM PRUMADA DE ÁGUA - FORNECIMENTO E INSTALAÇÃO. AF_12/2014 | UN | 9.42
89502 | JOELHO 45 GRAUS, PVC, SOLDÁVEL, DN 50MM, INSTALADO EM PRUMADA DE ÁGUA - FORNECIMENTO E INSTALAÇÃO. AF_12/2014 | UN | 10.66
89503 | CURVA 90 GRAUS, PVC, SOLDÁVEL, DN 50MM, INSTALADO EM PRUMADA DE ÁGUA - FORNECIMENTO E INSTALAÇÃO. AF_12/2014 | UN | 16.13
89504 | CURVA 45 GRAUS, PVC, SOLDÁVEL, DN 50MM, INSTALADO EM PRUMADA DE ÁGUA - FORNECIMENTO E INSTALAÇÃO. AF_12/2014 | UN | 14.15
89505 | JOELHO 90 GRAUS, PVC, SOLDÁVEL, DN 60MM, INSTALADO EM PRUMADA DE ÁGUA - FORNECIMENTO E INSTALAÇÃO. AF_12/2014 | UN | 23.87
89506 | JOELHO 45 GRAUS, PVC, SOLDÁVEL, DN 60MM, INSTALADO EM PRUMADA DE ÁGUA - FORNECIMENTO E INSTALAÇÃO. AF_12/2014 | UN | 26.85
89507 | CURVA 90 GRAUS, PVC, SOLDÁVEL, DN 60MM, INSTALADO EM PRUMADA DE ÁGUA - FORNECIMENTO E INSTALAÇÃO. AF_12/2014 | UN | 33.07
89510 | CURVA 45 GRAUS, PVC, SOLDÁVEL, DN 60MM, INSTALADO EM PRUMADA DE ÁGUA - FORNECIMENTO E INSTALAÇÃO. AF_12/2014 | UN | 21.67
89513 | JOELHO 90 GRAUS, PVC, SOLDÁVEL, DN 75MM, INSTALADO EM PRUMADA DE ÁGUA - FORNECIMENTO E INSTALAÇÃO. AF_12/2014 | UN | 73.58
89514 | JOELHO 90 GRAUS, PVC, SERIE R, ÁGUA PLUVIAL, DN 40 MM, JUNTA SOLDÁVEL, FORNECIDO E INSTALADO EM RAMAL DE ENCAMINHAMENTO. AF_12/2014 | UN | 6.23
89515 | JOELHO 45 GRAUS, PVC, SOLDÁVEL, DN 75MM, INSTALADO EM PRUMADA DE ÁGUA - FORNECIMENTO E INSTALAÇÃO. AF_12/2014 | UN | 55.42
89516 | JOELHO 45 GRAUS, PVC, SERIE R, ÁGUA PLUVIAL, DN 40 MM, JUNTA SOLDÁVEL, FORNECIDO E INSTALADO EM RAMAL DE ENCAMINHAMENTO. AF_12/2014 | UN | 5.45
89517 | CURVA 90 GRAUS, PVC, SOLDÁVEL, DN 75MM, INSTALADO EM PRUMADA DE ÁGUA - FORNECIMENTO E INSTALAÇÃO. AF_12/2014 | UN | 46.58
89518 | JOELHO 90 GRAUS, PVC, SERIE R, ÁGUA PLUVIAL, DN 50 MM, JUNTA ELÁSTICA, FORNECIDO E INSTALADO EM RAMAL DE ENCAMINHAMENTO. AF_12/2014 | UN | 8.96
89519 | CURVA 45 GRAUS, PVC, SOLDÁVEL, DN 75MM, INSTALADO EM PRUMADA DE ÁGUA - FORNECIMENTO E INSTALAÇÃO. AF_12/2014 | UN | 31.33
89520 | JOELHO 45 GRAUS, PVC, SERIE R, ÁGUA PLUVIAL, DN 50 MM, JUNTA ELÁSTICA, FORNECIDO E INSTALADO EM RAMAL DE ENCAMINHAMENTO. AF_12/2014 | UN | 7.93
89521 | JOELHO 90 GRAUS, PVC, SOLDÁVEL, DN 85MM, INSTALADO EM PRUMADA DE ÁGUA - FORNECIMENTO E INSTALAÇÃO. AF_12/2014 | UN | 86.67
89522 | JOELHO 90 GRAUS, PVC, SERIE R, ÁGUA PLUVIAL, DN 75 MM, JUNTA ELÁSTICA, FORNECIDO E INSTALADO EM RAMAL DE ENCAMINHAMENTO. AF_12/2014 | UN | 17.76
89523 | JOELHO 45 GRAUS, PVC, SOLDÁVEL, DN 85MM, INSTALADO EM PRUMADA DE ÁGUA - FORNECIMENTO E INSTALAÇÃO. AF_12/2014 | UN | 65.28
89524 | JOELHO 45 GRAUS, PVC, SERIE R, ÁGUA PLUVIAL, DN 75 MM, JUNTA ELÁSTICA, FORNECIDO E INSTALADO EM RAMAL DE ENCAMINHAMENTO. AF_12/2014 | UN | 15.8
89525 | CURVA 90 GRAUS, PVC, SOLDÁVEL, DN 85MM, INSTALADO EM PRUMADA DE ÁGUA - FORNECIMENTO E INSTALAÇÃO. AF_12/2014 | UN | 64.2
89526 | CURVA 87 GRAUS E 30 MINUTOS, PVC, SERIE R, ÁGUA PLUVIAL, DN 75 MM, JUNTA ELÁSTICA, FORNECIDO E INSTALADO EM RAMAL DE ENCAMINHAMENTO. AF_12/2014 | UN | 22.95
89527 | CURVA 45 GRAUS, PVC, SOLDÁVEL, DN 85MM, INSTALADO EM PRUMADA DE ÁGUA - FORNECIMENTO E INSTALAÇÃO. AF_12/2014 | UN | 49.19
89528 | LUVA, PVC, SOLDÁVEL, DN 25MM, INSTALADO EM PRUMADA DE ÁGUA - FORNECIMENTO E INSTALAÇÃO. AF_12/2014 | UN | 2.57
89529 | JOELHO 90 GRAUS, PVC, SERIE R, ÁGUA PLUVIAL, DN 100 MM, JUNTA ELÁSTICA, FORNECIDO E INSTALADO EM RAMAL DE ENCAMINHAMENTO. AF_12/2014 | UN | 26.35
89530 | LUVA DE CORRER, PVC, SOLDÁVEL, DN 25MM, INSTALADO EM PRUMADA DE ÁGUA - FORNECIMENTO E INSTALAÇÃO. AF_12/2014 | UN | 9.22
89531 | JOELHO 45 GRAUS, PVC, SERIE R, ÁGUA PLUVIAL, DN 100 MM, JUNTA ELÁSTICA, FORNECIDO E INSTALADO EM RAMAL DE ENCAMINHAMENTO. AF_12/2014 | UN | 21.58
89532 | LUVA DE REDUÇÃO, PVC, SOLDÁVEL, DN 32MM X 25MM, INSTALADO EM PRUMADA DE ÁGUA - FORNECIMENTO E INSTALAÇÃO. AF_12/2014 | UN | 4.61
89533 | JOELHO 45 GRAUS PARA PÉ DE COLUNA, PVC, SERIE R, ÁGUA PLUVIAL, DN 100 MM, JUNTA ELÁSTICA, FORNECIDO E INSTALADO EM RAMAL DE ENCAMINHAMENTO. AF_12/2014 | UN | 21.58
89534 | LUVA SOLDÁVEL E COM ROSCA, PVC, SOLDÁVEL, DN 25MM X 3/4, INSTALADO EM PRUMADA DE ÁGUA - FORNECIMENTO E INSTALAÇÃO. AF_12/2014 | UN | 3.17
89535 | CURVA 87 GRAUS E 30 MINUTOS, PVC, SERIE R, ÁGUA PLUVIAL, DN 100 MM, JUNTA ELÁSTICA, FORNECIDO E INSTALADO EM RAMAL DE ENCAMINHAMENTO. AF_12/2014 | UN | 33.83
89536 | UNIÃO, PVC, SOLDÁVEL, DN 25MM, INSTALADO EM PRUMADA DE ÁGUA - FORNECIMENTO E INSTALAÇÃO. AF_12/2014 | UN | 8.3
89538 | ADAPTADOR CURTO COM BOLSA E ROSCA PARA REGISTRO, PVC, SOLDÁVEL, DN 25MM X 3/4, INSTALADO EM PRUMADA DE ÁGUA - FORNECIMENTO E INSTALAÇÃO. AF_12/2014 | UN | 2.64
89540 | CURVA DE TRANSPOSIÇÃO, PVC, SOLDÁVEL, DN 25MM, INSTALADO EM PRUMADA DE ÁGUA - FORNECIMENTO E INSTALAÇÃO. AF_12/2014 | UN | 6.89
89541 | LUVA, PVC, SOLDÁVEL, DN 32MM, INSTALADO EM PRUMADA DE ÁGUA - FORNECIMENTO E INSTALAÇÃO. AF_12/2014 | UN | 3.9
89542 | LUVA DE CORRER, PVC, SOLDÁVEL, DN 32MM, INSTALADO EM PRUMADA DE ÁGUA - FORNECIMENTO E INSTALAÇÃO. AF_12/2014 | UN | 19.77
89544 | LUVA SIMPLES, PVC, SERIE R, ÁGUA PLUVIAL, DN 40 MM, JUNTA SOLDÁVEL, FORNECIDO E INSTALADO EM RAMAL DE ENCAMINHAMENTO. AF_12/2014 | UN | 5.36
89545 | LUVA SIMPLES, PVC, SERIE R, ÁGUA PLUVIAL, DN 50 MM, JUNTA ELÁSTICA, FORNECIDO E INSTALADO EM RAMAL DE ENCAMINHAMENTO. AF_12/2014 | UN | 7.97
89546 | BUCHA DE REDUÇÃO LONGA, PVC, SERIE R, ÁGUA PLUVIAL, DN 50 X 40 MM, JUNTA ELÁSTICA, FORNECIDO E INSTALADO EM RAMAL DE ENCAMINHAMENTO. AF_12/2014 | UN | 6.94
89547 | LUVA SIMPLES, PVC, SERIE R, ÁGUA PLUVIAL, DN 75 MM, JUNTA ELÁSTICA, FORNECIDO E INSTALADO EM RAMAL DE ENCAMINHAMENTO. AF_12/2014 | UN | 11.95
89548 | LUVA DE CORRER, PVC, SERIE R, ÁGUA PLUVIAL, DN 75 MM, JUNTA ELÁSTICA, FORNECIDO E INSTALADO EM RAMAL DE ENCAMINHAMENTO. AF_12/2014 | UN | 12.92
89549 | REDUÇÃO EXCÊNTRICA, PVC, SERIE R, ÁGUA PLUVIAL, DN 75 X 50 MM, JUNTA ELÁSTICA, FORNECIDO E INSTALADO EM RAMAL DE ENCAMINHAMENTO. AF_12/2014 | UN | 9.33
89550 | TÊ DE INSPEÇÃO, PVC, SERIE R, ÁGUA PLUVIAL, DN 75 MM, JUNTA ELÁSTICA, FORNECIDO E INSTALADO EM RAMAL DE ENCAMINHAMENTO. AF_12/2014 | UN | 22.65
89551 | LUVA SOLDÁVEL E COM ROSCA, PVC, SOLDÁVEL, DN 32MM X 1, INSTALADO EM PRUMADA DE ÁGUA - FORNECIMENTO E INSTALAÇÃO. AF_12/2014 | UN | 6.3
89552 | UNIÃO, PVC, SOLDÁVEL, DN 32MM, INSTALADO EM PRUMADA DE ÁGUA - FORNECIMENTO E INSTALAÇÃO. AF_12/2014 | UN | 12.85
89553 | ADAPTADOR CURTO COM BOLSA E ROSCA PARA REGISTRO, PVC, SOLDÁVEL, DN 32MM X 1, INSTALADO EM PRUMADA DE ÁGUA - FORNECIMENTO E INSTALAÇÃO. AF_12/2014 | UN | 3.82
89554 | LUVA SIMPLES, PVC, SERIE R, ÁGUA PLUVIAL, DN 100 MM, JUNTA ELÁSTICA, FORNECIDO E INSTALADO EM RAMAL DE ENCAMINHAMENTO. AF_12/2014 | UN | 14.79
89555 | CURVA DE TRANSPOSIÇÃO, PVC, SOLDÁVEL, DN 32MM, INSTALADO EM PRUMADA DE ÁGUA FORNECIMENTO E INSTALAÇÃO. AF_12/2014 | UN | 15.58
89556 | LUVA DE CORRER, PVC, SERIE R, ÁGUA PLUVIAL, DN 100 MM, JUNTA ELÁSTICA, FORNECIDO E INSTALADO EM RAMAL DE ENCAMINHAMENTO. AF_12/2014 | UN | 21.47
89557 | REDUÇÃO EXCÊNTRICA, PVC, SERIE R, ÁGUA PLUVIAL, DN 100 X 75 MM, JUNTA ELÁSTICA, FORNECIDO E INSTALADO EM RAMAL DE ENCAMINHAMENTO. AF_12/2014 | UN | 17.08
89558 | LUVA, PVC, SOLDÁVEL, DN 40MM, INSTALADO EM PRUMADA DE ÁGUA - FORNECIMENTO E INSTALAÇÃO. AF_12/2014 | UN | 5.87
89559 | TÊ DE INSPEÇÃO, PVC, SERIE R, ÁGUA PLUVIAL, DN 100 MM, JUNTA ELÁSTICA, FORNECIDO E INSTALADO EM RAMAL DE ENCAMINHAMENTO. AF_12/2014 | UN | 37.37
89561 | JUNÇÃO SIMPLES, PVC, SERIE R, ÁGUA PLUVIAL, DN 40 MM, JUNTA SOLDÁVEL, FORNECIDO E INSTALADO EM RAMAL DE ENCAMINHAMENTO. AF_12/2014 | UN | 8.05
89562 | LUVA DE REDUÇÃO, PVC, SOLDÁVEL, DN 40MM X 32MM, INSTALADO EM PRUMADA DE ÁGUA - FORNECIMENTO E INSTALAÇÃO. AF_12/2014 | UN | 6.26
89563 | JUNÇÃO SIMPLES, PVC, SERIE R, ÁGUA PLUVIAL, DN 50 MM, JUNTA ELÁSTICA, FORNECIDO E INSTALADO EM RAMAL DE ENCAMINHAMENTO. AF_12/2014 | UN | 13.2
89564 | LUVA COM ROSCA, PVC, SOLDÁVEL, DN 40MM X 1.1/4, INSTALADO EM PRUMADA DE ÁGUA - FORNECIMENTO E INSTALAÇÃO. AF_12/2014 | UN | 11.44
89565 | JUNÇÃO SIMPLES, PVC, SERIE R, ÁGUA PLUVIAL, DN 75 X 75 MM, JUNTA ELÁSTICA, FORNECIDO E INSTALADO EM RAMAL DE ENCAMINHAMENTO. AF_12/2014 | UN | 31.75
89566 | TÊ, PVC, SERIE R, ÁGUA PLUVIAL, DN 75 MM, JUNTA ELÁSTICA, FORNECIDO E INSTALADO EM RAMAL DE ENCAMINHAMENTO. AF_12/2014 | UN | 27.52
89567 | JUNÇÃO SIMPLES, PVC, SERIE R, ÁGUA PLUVIAL, DN 100 X 100 MM, JUNTA ELÁSTICA, FORNECIDO E INSTALADO EM RAMAL DE ENCAMINHAMENTO. AF_12/2014 | UN | 46.97
89568 | UNIÃO, PVC, SOLDÁVEL, DN 40MM, INSTALADO EM PRUMADA DE ÁGUA - FORNECIMENTO E INSTALAÇÃO. AF_12/2014 | UN | 23.19
89569 | JUNÇÃO SIMPLES, PVC, SERIE R, ÁGUA PLUVIAL, DN 100 X 75 MM, JUNTA ELÁSTICA, FORNECIDO E INSTALADO EM RAMAL DE ENCAMINHAMENTO. AF_12/2014 | UN | 44.49
89570 | ADAPTADOR CURTO COM BOLSA E ROSCA PARA REGISTRO, PVC, SOLDÁVEL, DN 40MM X 1.1/2, INSTALADO EM PRUMADA DE ÁGUA - FORNECIMENTO E INSTALAÇÃO. AF_12/2014 | UN | 8.07
89571 | TÊ, PVC, SERIE R, ÁGUA PLUVIAL, DN 100 X 100 MM, JUNTA ELÁSTICA, FORNECIDO E INSTALADO EM RAMAL DE ENCAMINHAMENTO. AF_12/2014 | UN | 43.26
89572 | ADAPTADOR CURTO COM BOLSA E ROSCA PARA REGISTRO, PVC, SOLDÁVEL, DN 40MM X 1.1/4, INSTALADO EM PRUMADA DE ÁGUA - FORNECIMENTO E INSTALAÇÃO. AF_12/2014 | UN | 5.56
89573 | TÊ, PVC, SERIE R, ÁGUA PLUVIAL, DN 100 X 75 MM, JUNTA ELÁSTICA, FORNECIDO E INSTALADO EM RAMAL DE ENCAMINHAMENTO. AF_12/2014 | UN | 39.47
89574 | JUNÇÃO DUPLA, PVC, SERIE R, ÁGUA PLUVIAL, DN 100 X 100 X 100 MM, JUNTA ELÁSTICA, FORNECIDO E INSTALADO EM RAMAL DE ENCAMINHAMENTO. AF_12/2014 | UN | 76.9
89575 | LUVA, PVC, SOLDÁVEL, DN 50MM, INSTALADO EM PRUMADA DE ÁGUA - FORNECIMENTO E INSTALAÇÃO. AF_12/2014 | UN | 7.33
89577 | LUVA DE CORRER, PVC, SOLDÁVEL, DN 50MM, INSTALADO EM PRUMADA DE ÁGUA - FORNECIMENTO E INSTALAÇÃO. AF_12/2014 | UN | 23.65
89579 | LUVA DE REDUÇÃO, PVC, SOLDÁVEL, DN 50MM X 25MM, INSTALADO EM PRUMADA DE ÁGUA FORNECIMENTO E INSTALAÇÃO. AF_12/2014 | UN | 7.52
89581 | JOELHO 90 GRAUS, PVC, SERIE R, ÁGUA PLUVIAL, DN 75 MM, JUNTA ELÁSTICA, FORNECIDO E INSTALADO EM CONDUTORES VERTICAIS DE ÁGUAS PLUVIAIS. AF_12/2014 | UN | 16.24
89582 | JOELHO 45 GRAUS, PVC, SERIE R, ÁGUA PLUVIAL, DN 75 MM, JUNTA ELÁSTICA, FORNECIDO E INSTALADO EM CONDUTORES VERTICAIS DE ÁGUAS PLUVIAIS. AF_12/2014 | UN | 14.28
89583 | CURVA 87 GRAUS E 30 MINUTOS, PVC, SERIE R, ÁGUA PLUVIAL, DN 75 MM, JUNTA ELÁSTICA, FORNECIDO E INSTALADO EM CONDUTORES VERTICAIS DE ÁGUAS PLUVIAIS. AF_12/2014 | UN | 21.43
89584 | JOELHO 90 GRAUS, PVC, SERIE R, ÁGUA PLUVIAL, DN 100 MM, JUNTA ELÁSTICA, FORNECIDO E INSTALADO EM CONDUTORES VERTICAIS DE ÁGUAS PLUVIAIS. AF_12/2014 | UN | 24.82
89585 | JOELHO 45 GRAUS, PVC, SERIE R, ÁGUA PLUVIAL, DN 100 MM, JUNTA ELÁSTICA, FORNECIDO E INSTALADO EM CONDUTORES VERTICAIS DE ÁGUAS PLUVIAIS. AF_12/2014 | UN | 20.05
89586 | JOELHO 45 GRAUS PARA PÉ DE COLUNA, PVC, SERIE R, ÁGUA PLUVIAL, DN 100 MM, JUNTA ELÁSTICA, FORNECIDO E INSTALADO EM CONDUTORES VERTICAIS DE ÁGUAS PLUVIAIS. AF_12/2014 | UN | 20.05
89587 | CURVA 87 GRAUS E 30 MINUTOS, PVC, SERIE R, ÁGUA PLUVIAL, DN 100 MM, JUNTA ELÁSTICA, FORNECIDO E INSTALADO EM CONDUTORES VERTICAIS DE ÁGUAS PLUVIAIS. AF_12/2014 | UN | 32.3
89590 | JOELHO 90 GRAUS, PVC, SERIE R, ÁGUA PLUVIAL, DN 150 MM, JUNTA ELÁSTICA, FORNECIDO E INSTALADO EM CONDUTORES VERTICAIS DE ÁGUAS PLUVIAIS. AF_12/2014 | UN | 77.01
89591 | JOELHO 45 GRAUS, PVC, SERIE R, ÁGUA PLUVIAL, DN 150 MM, JUNTA ELÁSTICA, FORNECIDO E INSTALADO EM CONDUTORES VERTICAIS DE ÁGUAS PLUVIAIS. AF_12/2014 | UN | 63.31
89592 | CURVA 87 GRAUS E 30 MINUTOS, PVC, SERIE R, ÁGUA PLUVIAL, DN 150 MM, JUNTA ELÁSTICA, FORNECIDO E INSTALADO EM CONDUTORES VERTICAIS DE ÁGUAS PLUVIAIS. AF_12/2014 | UN | 103.14
89593 | LUVA COM ROSCA, PVC, SOLDÁVEL, DN 50MM X 1.1/2, INSTALADO EM PRUMADA DE ÁGUA - FORNECIMENTO E INSTALAÇÃO. AF_12/2014 | UN | 21.39
89594 | UNIÃO, PVC, SOLDÁVEL, DN 50MM, INSTALADO EM PRUMADA DE ÁGUA - FORNECIMENTO E INSTALAÇÃO. AF_12/2014 | UN | 25.84
89595 | ADAPTADOR CURTO COM BOLSA E ROSCA PARA REGISTRO, PVC, SOLDÁVEL, DN 50MM X 1.1/4, INSTALADO EM PRUMADA DE ÁGUA - FORNECIMENTO E INSTALAÇÃO. AF_12/2014 | UN | 9.82
89596 | ADAPTADOR CURTO COM BOLSA E ROSCA PARA REGISTRO, PVC, SOLDÁVEL, DN 50MM X 1.1/2, INSTALADO EM PRUMADA DE ÁGUA - FORNECIMENTO E INSTALAÇÃO. AF_12/2014 | UN | 7.2
89597 | LUVA, PVC, SOLDÁVEL, DN 60MM, INSTALADO EM PRUMADA DE ÁGUA - FORNECIMENTO E INSTALAÇÃO. AF_12/2014 | UN | 13.51
89598 | LUVA DE CORRER, PVC, SOLDÁVEL, DN 60MM, INSTALADO EM PRUMADA DE ÁGUA FORNECIMENTO E INSTALAÇÃO. AF_12/2014 | UN | 35.61
89599 | LUVA SIMPLES, PVC, SERIE R, ÁGUA PLUVIAL, DN 75 MM, JUNTA ELÁSTICA, FORNECIDO E INSTALADO EM CONDUTORES VERTICAIS DE ÁGUAS PLUVIAIS. AF_12/2014 | UN | 10.81
89600 | LUVA DE CORRER, PVC, SERIE R, ÁGUA PLUVIAL, DN 75 MM, JUNTA ELÁSTICA, FORNECIDO E INSTALADO EM CONDUTORES VERTICAIS DE ÁGUAS PLUVIAIS. AF_12/2014 | UN | 11.78
89605 | LUVA DE REDUÇÃO, PVC, SOLDÁVEL, DN 60MM X 50MM, INSTALADO EM PRUMADA DE ÁGUA - FORNECIMENTO E INSTALAÇÃO. AF_12/2014 | UN | 13.18
89609 | UNIÃO, PVC, SOLDÁVEL, DN 60MM, INSTALADO EM PRUMADA DE ÁGUA - FORNECIMENTO E INSTALAÇÃO. AF_12/2014 | UN | 59.8
89610 | ADAPTADOR CURTO COM BOLSA E ROSCA PARA REGISTRO, PVC, SOLDÁVEL, DN 60MM X 2, INSTALADO EM PRUMADA DE ÁGUA - FORNECIMENTO E INSTALAÇÃO. AF_12/2014 | UN | 13.52
89611 | LUVA, PVC, SOLDÁVEL, DN 75MM, INSTALADO EM PRUMADA DE ÁGUA - FORNECIMENTO E INSTALAÇÃO. AF_12/2014 | UN | 21.76
89612 | UNIÃO, PVC, SOLDÁVEL, DN 75MM, INSTALADO EM PRUMADA DE ÁGUA - FORNECIMENTO E INSTALAÇÃO. AF_12/2014 | UN | 117.52
89613 | ADAPTADOR CURTO COM BOLSA E ROSCA PARA REGISTRO, PVC, SOLDÁVEL, DN 75MM X 2.1/2, INSTALADO EM PRUMADA DE ÁGUA - FORNECIMENTO E INSTALAÇÃO. AF_12/2014 | UN | 19.36
89614 | LUVA, PVC, SOLDÁVEL, DN 85MM, INSTALADO EM PRUMADA DE ÁGUA - FORNECIMENTO E INSTALAÇÃO. AF_12/2014 | UN | 41.7
89615 | UNIÃO, PVC, SOLDÁVEL, DN 85MM, INSTALADO EM PRUMADA DE ÁGUA - FORNECIMENTO E INSTALAÇÃO. AF_12/2014 | UN | 177.9
89616 | ADAPTADOR CURTO COM BOLSA E ROSCA PARA REGISTRO, PVC, SOLDÁVEL, DN 85MM X 3, INSTALADO EM PRUMADA DE ÁGUA - FORNECIMENTO E INSTALAÇÃO. AF_12/2014 | UN | 28.26
89617 | TE, PVC, SOLDÁVEL, DN 25MM, INSTALADO EM PRUMADA DE ÁGUA - FORNECIMENTO E INSTALAÇÃO. AF_12/2014 | UN | 4.69
89618 | TÊ COM BUCHA DE LATÃO NA BOLSA CENTRAL, PVC, SOLDÁVEL, DN 25MM X 1/2, INSTALADO EM PRUMADA DE ÁGUA - FORNECIMENTO E INSTALAÇÃO. AF_12/2014 | UN | 10.02
89619 | TÊ DE REDUÇÃO, PVC, SOLDÁVEL, DN 25MM X 20MM, INSTALADO EM PRUMADA DE ÁGUA - FORNECIMENTO E INSTALAÇÃO. AF_12/2014 | UN | 6.12
89620 | TE, PVC, SOLDÁVEL, DN 32MM, INSTALADO EM PRUMADA DE ÁGUA - FORNECIMENTO E INSTALAÇÃO. AF_12/2014 | UN | 7.69
89621 | TÊ COM BUCHA DE LATÃO NA BOLSA CENTRAL, PVC, SOLDÁVEL, DN 32MM X 3/4, INSTALADO EM PRUMADA DE ÁGUA - FORNECIMENTO E INSTALAÇÃO. AF_12/2014 | UN | 16.74
89622 | TÊ DE REDUÇÃO, PVC, SOLDÁVEL, DN 32MM X 25MM, INSTALADO EM PRUMADA DE ÁGUA - FORNECIMENTO E INSTALAÇÃO. AF_12/2014 | UN | 9.1
89623 | TE, PVC, SOLDÁVEL, DN 40MM, INSTALADO EM PRUMADA DE ÁGUA - FORNECIMENTO E INSTALAÇÃO. AF_12/2014 | UN | 12.21
89624 | TÊ DE REDUÇÃO, PVC, SOLDÁVEL, DN 40MM X 32MM, INSTALADO EM PRUMADA DE ÁGUA - FORNECIMENTO E INSTALAÇÃO. AF_12/2014 | UN | 12.93
89625 | TE, PVC, SOLDÁVEL, DN 50MM, INSTALADO EM PRUMADA DE ÁGUA - FORNECIMENTO E INSTALAÇÃO. AF_12/2014 | UN | 14.59
89626 | TÊ DE REDUÇÃO, PVC, SOLDÁVEL, DN 50MM X 40MM, INSTALADO EM PRUMADA DE ÁGUA - FORNECIMENTO E INSTALAÇÃO. AF_12/2014 | UN | 20.07
89627 | TÊ DE REDUÇÃO, PVC, SOLDÁVEL, DN 50MM X 25MM, INSTALADO EM PRUMADA DE ÁGUA - FORNECIMENTO E INSTALAÇÃO. AF_12/2014 | UN | 13.76
89628 | TE, PVC, SOLDÁVEL, DN 60MM, INSTALADO EM PRUMADA DE ÁGUA - FORNECIMENTO E INSTALAÇÃO. AF_12/2014 | UN | 30.42
89629 | TE, PVC, SOLDÁVEL, DN 75MM, INSTALADO EM PRUMADA DE ÁGUA - FORNECIMENTO E INSTALAÇÃO. AF_12/2014 | UN | 55.09
89630 | TE DE REDUÇÃO, PVC, SOLDÁVEL, DN 75MM X 50MM, INSTALADO EM PRUMADA DE ÁGUA - FORNECIMENTO E INSTALAÇÃO. AF_12/2014 | UN | 47.62
89631 | TE, PVC, SOLDÁVEL, DN 85MM, INSTALADO EM PRUMADA DE ÁGUA - FORNECIMENTO E INSTALAÇÃO. AF_12/2014 | UN | 84.07
89632 | TE DE REDUÇÃO, PVC, SOLDÁVEL, DN 85MM X 60MM, INSTALADO EM PRUMADA DE ÁGUA - FORNECIMENTO E INSTALAÇÃO. AF_12/2014 | UN | 68.78
89637 | JOELHO 90 GRAUS, CPVC, SOLDÁVEL, DN 15MM, INSTALADO EM RAMAL OU SUB-RAMAL DE ÁGUA - FORNECIMENTO E INSTALAÇÃO. AF_12/2014 | UN | 6.83
89638 | JOELHO 45 GRAUS, CPVC, SOLDÁVEL, DN 15MM, INSTALADO EM RAMAL OU SUB-RAMAL DE ÁGUA - FORNECIMENTO E INSTALAÇÃO. AF_12/2014 | UN | 7.53
89639 | CURVA 90 GRAUS, CPVC, SOLDÁVEL, DN 15MM, INSTALADO EM RAMAL OU SUB-RAMAL DE ÁGUA - FORNECIMENTO E INSTALAÇÃO. AF_12/2014 | UN | 7.8
89640 | JOELHO DE TRANSIÇÃO, 90 GRAUS, CPVC, SOLDÁVEL, DN 15MM X 1/2", INSTALADO EM RAMAL OU SUB-RAMAL DE ÁGUA - FORNECIMENTO E INSTALAÇÃO. AF_12/2014 | UN | 11.96
89641 | JOELHO 90 GRAUS, CPVC, SOLDÁVEL, DN 22MM, INSTALADO EM RAMAL OU SUB-RAMAL DE ÁGUA - FORNECIMENTO E INSTALAÇÃO. AF_12/2014 | UN | 9.47
89642 | JOELHO 45 GRAUS, CPVC, SOLDÁVEL, DN 22MM, INSTALADO EM RAMAL OU SUB-RAMAL DE ÁGUA - FORNECIMENTO E INSTALAÇÃO. AF_12/2014 | UN | 10.81
89643 | CURVA 90 GRAUS, CPVC, SOLDÁVEL, DN 22MM, INSTALADO EM RAMAL OU SUB-RAMAL DE ÁGUA - FORNECIMENTO E INSTALAÇÃO. AF_12/2014 | UN | 11.26
89644 | JOELHO DE TRANSIÇÃO, 90 GRAUS, CPVC, SOLDÁVEL, DN 22MM X 1/2", INSTALADO EM RAMAL OU SUB-RAMAL DE ÁGUA - FORNECIMENTO E INSTALAÇÃO. AF_12/2014 | UN | 17.6
89645 | JOELHO DE TRANSIÇÃO, 90 GRAUS, CPVC, SOLDÁVEL, DN 22MM X 3/4", INSTALADO EM RAMAL OU SUB-RAMAL DE ÁGUA - FORNECIMENTO E INSTALAÇÃO. AF_12/2014 | UN | 19.43
89646 | JOELHO 90 GRAUS, CPVC, SOLDÁVEL, DN 28MM, INSTALADO EM RAMAL OU SUB-RAMAL DE ÁGUA - FORNECIMENTO E INSTALAÇÃO. AF_12/2014 | UN | 14.44
89647 | JOELHO 45 GRAUS, CPVC, SOLDÁVEL, DN 28MM, INSTALADO EM RAMAL OU SUB-RAMAL DE ÁGUA  FORNECIMENTO E INSTALAÇÃO. AF_12/2014 | UN | 14.13
89648 | CURVA 90 GRAUS, CPVC, SOLDÁVEL, DN 28MM, INSTALADO EM RAMAL OU SUB-RAMAL DE ÁGUA  FORNECIMENTO E INSTALAÇÃO. AF_12/2014 | UN | 15.57
89649 | JOELHO 90 GRAUS, CPVC, SOLDÁVEL, DN 35MM, INSTALADO EM RAMAL OU SUB-RAMAL DE ÁGUA  FORNECIMENTO E INSTALAÇÃO. AF_12/2014 | UN | 21.1
89650 | JOELHO 45 GRAUS, CPVC, SOLDÁVEL, DN 35MM, INSTALADO EM RAMAL OU SUB-RAMAL DE ÁGUA  FORNECIMENTO E INSTALAÇÃO. AF_12/2014 | UN | 21.1
89651 | LUVA, CPVC, SOLDÁVEL, DN 15MM, INSTALADO EM RAMAL OU SUB-RAMAL DE ÁGUA - FORNECIMENTO E INSTALAÇÃO. AF_12/2014 | UN | 4.58
89652 | LUVA DE CORRER, CPVC, SOLDÁVEL, DN 15MM, INSTALADO EM RAMAL OU SUB-RAMAL DE ÁGUA  FORNECIMENTO E INSTALAÇÃO. AF_12/2014 | UN | 7.65
89653 | LUVA DE TRANSIÇÃO, CPVC, SOLDÁVEL, DN15MM X 1/2", INSTALADO EM RAMAL OU SUB-RAMAL DE ÁGUA - FORNECIMENTO E INSTALAÇÃO. AF_12/2014 | UN | 12.38
89654 | UNIÃO, CPVC, SOLDÁVEL, DN15MM, INSTALADO EM RAMAL OU SUB-RAMAL DE ÁGUA  FORNECIMENTO E INSTALAÇÃO. AF_12/2014 | UN | 12.07
89655 | CONECTOR, CPVC, SOLDÁVEL, DN 15MM X 1/2, INSTALADO EM RAMAL OU SUB-RAMAL DE ÁGUA  FORNECIMENTO E INSTALAÇÃO. AF_12/2014 | UN | 17.85
89656 | ADAPTADOR, CPVC, SOLDÁVEL, DN15MM, INSTALADO EM RAMAL OU SUB-RAMAL DE ÁGUA  FORNECIMENTO E INSTALAÇÃO. AF_12/2014 | UN | 8.14
89657 | CURVA DE TRANSPOSIÇÃO, CPVC, SOLDÁVEL, DN15MM, INSTALADO EM RAMAL OU SUB-RAMAL DE ÁGUA  FORNECIMENTO E INSTALAÇÃO. AF_12/2014 | UN | 8.3
89658 | LUVA, CPVC, SOLDÁVEL, DN 22MM, INSTALADO EM RAMAL OU SUB-RAMAL DE ÁGUA  FORNECIMENTO E INSTALAÇÃO. AF_12/2014 | UN | 6.2
89659 | LUVA DE CORRER, CPVC, SOLDÁVEL, DN 22MM, INSTALADO EM RAMAL OU SUB-RAMAL DE ÁGUA  FORNECIMENTO E INSTALAÇÃO. AF_12/2014 | UN | 10.91
89660 | LUVA DE TRANSIÇÃO, CPVC, SOLDÁVEL, DN22MM X 25MM, INSTALADO EM RAMAL OU SUB-RAMAL DE ÁGUA - FORNECIMENTO E INSTALAÇÃO. AF_12/2014 | UN | 5.79
89661 | UNIÃO, CPVC, SOLDÁVEL, DN22MM, INSTALADO EM RAMAL OU SUB-RAMAL DE ÁGUA  FORNECIMENTO E INSTALAÇÃO. AF_12/2014 | UN | 14.49
89662 | CONECTOR, CPVC, SOLDÁVEL, DN 22MM X 1/2, INSTALADO EM RAMAL OU SUB-RAMAL DE ÁGUA  FORNECIMENTO E INSTALAÇÃO. AF_12/2014 | UN | 22.16
89663 | ADAPTADOR, CPVC, SOLDÁVEL, DN22MM, INSTALADO EM RAMAL OU SUB-RAMAL DE ÁGUA  FORNECIMENTO E INSTALAÇÃO. AF_12/2014 | UN | 9.32
89664 | CURVA DE TRANSPOSIÇÃO, CPVC, SOLDÁVEL, DN22MM, INSTALADO EM RAMAL OU SUB-RAMAL DE ÁGUA  FORNECIMENTO E INSTALAÇÃO. AF_12/2014 | UN | 10.91
89665 | REDUÇÃO EXCÊNTRICA, PVC, SERIE R, ÁGUA PLUVIAL, DN 75 X 50 MM, JUNTA ELÁSTICA, FORNECIDO E INSTALADO EM CONDUTORES VERTICAIS DE ÁGUAS PLUVIAIS. AF_12/2014 | UN | 8.19
89666 | BUCHA DE REDUÇÃO, CPVC, SOLDÁVEL, DN22MM X 15MM, INSTALADO EM RAMAL OU SUB-RAMAL DE ÁGUA  FORNECIMENTO E INSTALAÇÃO. AF_12/2014 | UN | 5.09
89667 | TÊ DE INSPEÇÃO, PVC, SERIE R, ÁGUA PLUVIAL, DN 75 MM, JUNTA ELÁSTICA, FORNECIDO E INSTALADO EM CONDUTORES VERTICAIS DE ÁGUAS PLUVIAIS. AF_12/2014 | UN | 21.51
89668 | CONECTOR, CPVC, SOLDÁVEL, DN22MM X 3/4", INSTALADO EM RAMAL OU SUB-RAMAL DE ÁGUA - FORNECIMENTO E INSTALAÇÃO. AF_12/2014 | UN | 21.03
89669 | LUVA SIMPLES, PVC, SERIE R, ÁGUA PLUVIAL, DN 100 MM, JUNTA ELÁSTICA, FORNECIDO E INSTALADO EM CONDUTORES VERTICAIS DE ÁGUAS PLUVIAIS. AF_12/2014 | UN | 13.84
89670 | LUVA, CPVC, SOLDÁVEL, DN 28MM, INSTALADO EM RAMAL OU SUB-RAMAL DE ÁGUA  FORNECIMENTO E INSTALAÇÃO. AF_12/2014 | UN | 9.04
89671 | LUVA DE CORRER, PVC, SERIE R, ÁGUA PLUVIAL, DN 100 MM, JUNTA ELÁSTICA, FORNECIDO E INSTALADO EM CONDUTORES VERTICAIS DE ÁGUAS PLUVIAIS. AF_12/2014 | UN | 20.52
89672 | LUVA DE CORRER, CPVC, SOLDÁVEL, DN 28MM, INSTALADO EM RAMAL OU SUB-RAMAL DE ÁGUA  FORNECIMENTO E INSTALAÇÃO. AF_12/2014 | UN | 14.43
89673 | REDUÇÃO EXCÊNTRICA, PVC, SERIE R, ÁGUA PLUVIAL, DN 100 X 75 MM, JUNTA ELÁSTICA, FORNECIDO E INSTALADO EM CONDUTORES VERTICAIS DE ÁGUAS PLUVIAIS. AF_12/2014 | UN | 16.13
89674 | UNIÃO, CPVC, SOLDÁVEL, DN28MM, INSTALADO EM RAMAL OU SUB-RAMAL DE ÁGUA  FORNECIMENTO E INSTALAÇÃO. AF_12/2014 | UN | 21.3
89675 | TÊ DE INSPEÇÃO, PVC, SERIE R, ÁGUA PLUVIAL, DN 100 MM, JUNTA ELÁSTICA, FORNECIDO E INSTALADO EM CONDUTORES VERTICAIS DE ÁGUAS PLUVIAIS. AF_12/2014 | UN | 36.42
89676 | CONECTOR, CPVC, SOLDÁVEL, DN 28MM X 1, INSTALADO EM RAMAL OU SUB-RAMAL DE ÁGUA  FORNECIMENTO E INSTALAÇÃO. AF_12/2014 | UN | 32.51
89677 | LUVA SIMPLES, PVC, SERIE R, ÁGUA PLUVIAL, DN 150 MM, JUNTA ELÁSTICA, FORNECIDO E INSTALADO EM CONDUTORES VERTICAIS DE ÁGUAS PLUVIAIS. AF_12/2014 | UN | 39.03
89678 | BUCHA DE REDUÇÃO, CPVC, SOLDÁVEL, DN28MM X 22MM, INSTALADO EM RAMAL OU SUB-RAMAL DE ÁGUA  FORNECIMENTO E INSTALAÇÃO. AF_12/2014 | UN | 6.64
89679 | LUVA DE CORRER, PVC, SERIE R, ÁGUA PLUVIAL, DN 150 MM, JUNTA ELÁSTICA, FORNECIDO E INSTALADO EM CONDUTORES VERTICAIS DE ÁGUAS PLUVIAIS. AF_12/2014 | UN | 62.85
89680 | LUVA, CPVC, SOLDÁVEL, DN 35MM, INSTALADO EM RAMAL OU SUB-RAMAL DE ÁGUA  FORNECIMENTO E INSTALAÇÃO. AF_12/2014 | UN | 14.1
89681 | REDUÇÃO EXCÊNTRICA, PVC, SERIE R, ÁGUA PLUVIAL, DN 150 X 100 MM, JUNTA ELÁSTICA, FORNECIDO E INSTALADO EM CONDUTORES VERTICAIS DE ÁGUAS PLUVIAIS. AF_12/2014 | UN | 43.25
89682 | LUVA DE CORRER, CPVC, SOLDÁVEL, DN 35MM, INSTALADO EM RAMAL OU SUB-RAMAL DE ÁGUA  FORNECIMENTO E INSTALAÇÃO. AF_12/2014 | UN | 22.16
89684 | UNIÃO, CPVC, SOLDÁVEL, DN35MM, INSTALADO EM RAMAL OU SUB-RAMAL DE ÁGUA  FORNECIMENTO E INSTALAÇÃO. AF_12/2014 | UN | 30.8
89685 | JUNÇÃO SIMPLES, PVC, SERIE R, ÁGUA PLUVIAL, DN 75 X 75 MM, JUNTA ELÁSTICA, FORNECIDO E INSTALADO EM CONDUTORES VERTICAIS DE ÁGUAS PLUVIAIS. AF_12/2014 | UN | 29.66
89686 | CONECTOR, CPVC, SOLDÁVEL, DN 35MM X 1 1/4, INSTALADO EM RAMAL OU SUB-RAMAL DE ÁGUA  FORNECIMENTO E INSTALAÇÃO. AF_12/2014 | UN | 116.27
89687 | TÊ, PVC, SERIE R, ÁGUA PLUVIAL, DN 75 X 75 MM, JUNTA ELÁSTICA, FORNECIDO E INSTALADO EM CONDUTORES VERTICAIS DE ÁGUAS PLUVIAIS. AF_12/2014 | UN | 25.43
89689 | BUCHA DE REDUÇÃO, CPVC, SOLDÁVEL, DN35MM X 28MM, INSTALADO EM RAMAL OU SUB-RAMAL DE ÁGUA  FORNECIMENTO E INSTALAÇÃO. AF_12/2014 | UN | 23.89
89690 | JUNÇÃO SIMPLES, PVC, SERIE R, ÁGUA PLUVIAL, DN 100 X 100 MM, JUNTA ELÁSTICA, FORNECIDO E INSTALADO EM CONDUTORES VERTICAIS DE ÁGUAS PLUVIAIS. AF_12/2014 | UN | 44.87
89691 | TE, CPVC, SOLDÁVEL, DN 15MM, INSTALADO EM RAMAL OU SUB-RAMAL DE ÁGUA - FORNECIMENTO E INSTALAÇÃO. AF_12/2014 | UN | 8.77
89692 | JUNÇÃO SIMPLES, PVC, SERIE R, ÁGUA PLUVIAL, DN 100 X 75 MM, JUNTA ELÁSTICA, FORNECIDO E INSTALADO EM CONDUTORES VERTICAIS DE ÁGUAS PLUVIAIS. AF_12/2014 | UN | 42.39
89693 | TÊ, PVC, SERIE R, ÁGUA PLUVIAL, DN 100 X 100 MM, JUNTA ELÁSTICA, FORNECIDO E INSTALADO EM CONDUTORES VERTICAIS DE ÁGUAS PLUVIAIS. AF_12/2014 | UN | 41.16
89694 | TE DE TRANSIÇÃO, CPVC, SOLDÁVEL, DN 15MM X 1/2, INSTALADO EM RAMAL OU SUB-RAMAL DE ÁGUA  FORNECIMENTO E INSTALAÇÃO. AF_12/2014 | UN | 14.04
89695 | TÊ MISTURADOR, CPVC, SOLDÁVEL, DN15MM, INSTALADO EM RAMAL OU SUB-RAMAL DE ÁGUA  FORNECIMENTO E INSTALAÇÃO. AF_12/2014 | UN | 13.05
89696 | TÊ, PVC, SERIE R, ÁGUA PLUVIAL, DN 100 X 75 MM, JUNTA ELÁSTICA, FORNECIDO E INSTALADO EM CONDUTORES VERTICAIS DE ÁGUAS PLUVIAIS. AF_12/2014 | UN | 37.37
89697 | TE, CPVC, SOLDÁVEL, DN 22MM, INSTALADO EM RAMAL OU SUB-RAMAL DE ÁGUA - FORNECIMENTO E INSTALAÇÃO. AF_12/2014 | UN | 11.07
89698 | JUNÇÃO SIMPLES, PVC, SERIE R, ÁGUA PLUVIAL, DN 150 X 150 MM, JUNTA ELÁSTICA, FORNECIDO E INSTALADO EM CONDUTORES VERTICAIS DE ÁGUAS PLUVIAIS. AF_12/2014 | UN | 131.17
89699 | JUNÇÃO SIMPLES, PVC, SERIE R, ÁGUA PLUVIAL, DN 150 X 100 MM, JUNTA ELÁSTICA, FORNECIDO E INSTALADO EM CONDUTORES VERTICAIS DE ÁGUAS PLUVIAIS. AF_12/2014 | UN | 113.03
89700 | TE DE TRANSIÇÃO, CPVC, SOLDÁVEL, DN 22MM X 1/2, INSTALADO EM RAMAL OU SUB-RAMAL DE ÁGUA  FORNECIMENTO E INSTALAÇÃO. AF_12/2014 | UN | 15.59
89701 | TÊ, PVC, SERIE R, ÁGUA PLUVIAL, DN 150 X 150 MM, JUNTA ELÁSTICA, FORNECIDO E INSTALADO EM CONDUTORES VERTICAIS DE ÁGUAS PLUVIAIS. AF_12/2014 | UN | 102.11
89702 | TÊ MISTURADOR, CPVC, SOLDÁVEL, DN22MM, INSTALADO EM RAMAL OU SUB-RAMAL DE ÁGUA  FORNECIMENTO E INSTALAÇÃO. AF_12/2014 | UN | 15.59
89703 | TE MISTURADOR DE TRANSIÇÃO, CPVC, SOLDÁVEL, DN 22MM X 3/4", INSTALADO EM RAMAL OU SUB-RAMAL DE ÁGUA - FORNECIMENTO E INSTALAÇÃO. AF_12/2014 | UN | 33.92
89704 | TÊ, PVC, SERIE R, ÁGUA PLUVIAL, DN 150 X 100 MM, JUNTA ELÁSTICA, FORNECIDO E INSTALADO EM CONDUTORES VERTICAIS DE ÁGUAS PLUVIAIS. AF_12/2014 | UN | 71.36
89705 | TÊ, CPVC, SOLDÁVEL, DN28MM, INSTALADO EM RAMAL OU SUB-RAMAL DE ÁGUA FORNECIMENTO E INSTALAÇÃO. AF_12/2014 | UN | 17.21
89706 | TÊ, CPVC, SOLDÁVEL, DN35MM, INSTALADO EM RAMAL OU SUB-RAMAL DE ÁGUA  FORNECIMENTO E INSTALAÇÃO. AF_12/2014 | UN | 36.96
89718 | TUBO, CPVC, SOLDÁVEL, DN 35MM, INSTALADO EM RAMAL DE DISTRIBUIÇÃO DE ÁGUA FORNECIMENTO E INSTALAÇÃO. AF_12/2014 | M | 32.74
89719 | JOELHO 90 GRAUS, CPVC, SOLDÁVEL, DN 22MM, INSTALADO EM RAMAL DE DISTRIBUIÇÃO DE ÁGUA FORNECIMENTO E INSTALAÇÃO. AF_12/2014 | UN | 7.34
89720 | JOELHO 45 GRAUS, CPVC, SOLDÁVEL, DN 22MM, INSTALADO EM RAMAL DE DISTRIBUIÇÃO DE ÁGUA FORNECIMENTO E INSTALAÇÃO. AF_12/2014 | UN | 8.68
89721 | CURVA 90 GRAUS, CPVC, SOLDÁVEL, DN 22MM, INSTALADO EM RAMAL DE DISTRIBUIÇÃO DE ÁGUA - FORNECIMENTO E INSTALAÇÃO. AF_12/2014 | UN | 9.13
89722 | JOELHO DE TRANSIÇÃO, 90 GRAUS, CPVC, SOLDÁVEL, DN 22MM X 1/2", INSTALADO EM RAMAL DE ALIMENTAÇAÕ DE ÁGUA - FORNECIMENTO E INSTALAÇÃO. AF_12/2014 | UN | 15.47
89723 | JOELHO 90 GRAUS, CPVC, SOLDÁVEL, DN 28MM, INSTALADO EM RAMAL DE DISTRIBUIÇÃO DE ÁGUA FORNECIMENTO E INSTALAÇÃO. AF_12/2014 | UN | 11.97
89724 | JOELHO 90 GRAUS, PVC, SERIE NORMAL, ESGOTO PREDIAL, DN 40 MM, JUNTA SOLDÁVEL, FORNECIDO E INSTALADO EM RAMAL DE DESCARGA OU RAMAL DE ESGOTO SANITÁRIO. AF_12/2014 | UN | 6.79
89725 | JOELHO 45 GRAUS, CPVC, SOLDÁVEL, DN 28MM, INSTALADO EM RAMAL DE DISTRIBUIÇÃO DE ÁGUA FORNECIMENTO E INSTALAÇÃO. AF_12/2014 | UN | 11.66
89726 | JOELHO 45 GRAUS, PVC, SERIE NORMAL, ESGOTO PREDIAL, DN 40 MM, JUNTA SOLDÁVEL, FORNECIDO E INSTALADO EM RAMAL DE DESCARGA OU RAMAL DE ESGOTO SANITÁRIO. AF_12/2014 | UN | 5.25
89727 | CURVA 90 GRAUS, CPVC, SOLDÁVEL, DN 28MM, INSTALADO EM RAMAL DE DISTRIBUIÇÃO DE ÁGUA FORNECIMENTO E INSTALAÇÃO. AF_12/2014 | UN | 13.1
89728 | CURVA CURTA 90 GRAUS, PVC, SERIE NORMAL, ESGOTO PREDIAL, DN 40 MM, JUNTA SOLDÁVEL, FORNECIDO E INSTALADO EM RAMAL DE DESCARGA OU RAMAL DE ESGOTO SANITÁRIO. AF_12/2014 | UN | 7.18
89729 | JOELHO 90 GRAUS, CPVC, SOLDÁVEL, DN 35MM, INSTALADO EM RAMAL DE DISTRIBUIÇÃO DE ÁGUA FORNECIMENTO E INSTALAÇÃO. AF_12/2014 | UN | 18.17
89730 | CURVA LONGA 90 GRAUS, PVC, SERIE NORMAL, ESGOTO PREDIAL, DN 40 MM, JUNTA SOLDÁVEL, FORNECIDO E INSTALADO EM RAMAL DE DESCARGA OU RAMAL DE ESGOTO SANITÁRIO. AF_12/2014 | UN | 7.68
89731 | JOELHO 90 GRAUS, PVC, SERIE NORMAL, ESGOTO PREDIAL, DN 50 MM, JUNTA ELÁSTICA, FORNECIDO E INSTALADO EM RAMAL DE DESCARGA OU RAMAL DE ESGOTO SANITÁRIO. AF_12/2014 | UN | 7.81
89732 | JOELHO 45 GRAUS, PVC, SERIE NORMAL, ESGOTO PREDIAL, DN 50 MM, JUNTA ELÁSTICA, FORNECIDO E INSTALADO EM RAMAL DE DESCARGA OU RAMAL DE ESGOTO SANITÁRIO. AF_12/2014 | UN | 8.17
89733 | CURVA CURTA 90 GRAUS, PVC, SERIE NORMAL, ESGOTO PREDIAL, DN 50 MM, JUNTA ELÁSTICA, FORNECIDO E INSTALADO EM RAMAL DE DESCARGA OU RAMAL DE ESGOTO SANITÁRIO. AF_12/2014 | UN | 12.11
89734 | JOELHO 45 GRAUS, CPVC, SOLDÁVEL, DN 35MM, INSTALADO EM RAMAL DE DISTRIBUIÇÃO DE ÁGUA FORNECIMENTO E INSTALAÇÃO. AF_12/2014 | UN | 18.17
89735 | CURVA LONGA 90 GRAUS, PVC, SERIE NORMAL, ESGOTO PREDIAL, DN 50 MM, JUNTA ELÁSTICA, FORNECIDO E INSTALADO EM RAMAL DE DESCARGA OU RAMAL DE ESGOTO SANITÁRIO. AF_12/2014 | UN | 12.71
89736 | LUVA, CPVC, SOLDÁVEL, DN 22MM, INSTALADO EM RAMAL DE DISTRIBUIÇÃO DE ÁGUA FORNECIMENTO E INSTALAÇÃO. AF_12/2014 | UN | 4.8
89737 | JOELHO 90 GRAUS, PVC, SERIE NORMAL, ESGOTO PREDIAL, DN 75 MM, JUNTA ELÁSTICA, FORNECIDO E INSTALADO EM RAMAL DE DESCARGA OU RAMAL DE ESGOTO SANITÁRIO. AF_12/2014 | UN | 13.07
89738 | LUVA DE CORRER, CPVC, SOLDÁVEL, DN 22MM, INSTALADO EM RAMAL DE DISTRIBUIÇÃO DE ÁGUA FORNECIMENTO E INSTALAÇÃO. AF_12/2014 | UN | 9.51
89739 | JOELHO 45 GRAUS, PVC, SERIE NORMAL, ESGOTO PREDIAL, DN 75 MM, JUNTA ELÁSTICA, FORNECIDO E INSTALADO EM RAMAL DE DESCARGA OU RAMAL DE ESGOTO SANITÁRIO. AF_12/2014 | UN | 13.59
89740 | LUVA DE TRANSIÇÃO, CPVC, SOLDÁVEL, DN 22MM X 25MM, INSTALADO EM RAMAL DE DISTRIBUIÇÃO DE ÁGUA FORNECIMENTO E INSTALAÇÃO. AF_12/2014 | UN | 4.39
89741 | UNIÃO, CPVC, SOLDÁVEL, DN 22MM, INSTALADO EM RAMAL DE DISTRIBUIÇÃO DE ÁGUA FORNECIMENTO E INSTALAÇÃO. AF_12/2014 | UN | 13.09
89742 | CURVA CURTA 90 GRAUS, PVC, SERIE NORMAL, ESGOTO PREDIAL, DN 75 MM, JUNTA ELÁSTICA, FORNECIDO E INSTALADO EM RAMAL DE DESCARGA OU RAMAL DE ESGOTO SANITÁRIO. AF_12/2014 | UN | 20.53
89743 | CURVA LONGA 90 GRAUS, PVC, SERIE NORMAL, ESGOTO PREDIAL, DN 75 MM, JUNTA ELÁSTICA, FORNECIDO E INSTALADO EM RAMAL DE DESCARGA OU RAMAL DE ESGOTO SANITÁRIO. AF_12/2014 | UN | 28.01
89744 | JOELHO 90 GRAUS, PVC, SERIE NORMAL, ESGOTO PREDIAL, DN 100 MM, JUNTA ELÁSTICA, FORNECIDO E INSTALADO EM RAMAL DE DESCARGA OU RAMAL DE ESGOTO SANITÁRIO. AF_12/2014 | UN | 17.02
89745 | CONECTOR, CPVC, SOLDÁVEL, DN 22MM X 1/2 , INSTALADO EM RAMAL DE DISTRIBUIÇÃO DE ÁGUA FORNECIMENTO E INSTALAÇÃO. AF_12/2014 | UN | 20.76
89746 | JOELHO 45 GRAUS, PVC, SERIE NORMAL, ESGOTO PREDIAL, DN 100 MM, JUNTA ELÁSTICA, FORNECIDO E INSTALADO EM RAMAL DE DESCARGA OU RAMAL DE ESGOTO SANITÁRIO. AF_12/2014 | UN | 16.99
89747 | ADAPTADOR, CPVC, SOLDÁVEL, DN 22MM, INSTALADO EM RAMAL DE DISTRIBUIÇÃO DE ÁGUA FORNECIMENTO E INSTALAÇÃO. AF_12/2014 | UN | 7.92
89748 | CURVA CURTA 90 GRAUS, PVC, SERIE NORMAL, ESGOTO PREDIAL, DN 100 MM, JUNTA ELÁSTICA, FORNECIDO E INSTALADO EM RAMAL DE DESCARGA OU RAMAL DE ESGOTO SANITÁRIO. AF_12/2014 | UN | 25.13
89749 | CURVA DE TRANSPOSIÇÃO, CPVC, SOLDÁVEL, DN 22MM, INSTALADO EM RAMAL DE DISTRIBUIÇÃO DE ÁGUA FORNECIMENTO E INSTALAÇÃO. AF_12/2014 | UN | 9.51
89750 | CURVA LONGA 90 GRAUS, PVC, SERIE NORMAL, ESGOTO PREDIAL, DN 100 MM, JUNTA ELÁSTICA, FORNECIDO E INSTALADO EM RAMAL DE DESCARGA OU RAMAL DE ESGOTO SANITÁRIO. AF_12/2014 | UN | 39.52
89751 | BUCHA DE REDUÇÃO, CPVC, SOLDÁVEL, DN 22MM X 15MM, INSTALADO EM RAMAL DE DISTRIBUIÇÃO DE ÁGUA FORNECIMENTO E INSTALAÇÃO. AF_12/2014 | UN | 3.69
89752 | LUVA SIMPLES, PVC, SERIE NORMAL, ESGOTO PREDIAL, DN 40 MM, JUNTA SOLDÁVEL, FORNECIDO E INSTALADO EM RAMAL DE DESCARGA OU RAMAL DE ESGOTO SANITÁRIO. AF_12/2014 | UN | 4.26
89753 | LUVA SIMPLES, PVC, SERIE NORMAL, ESGOTO PREDIAL, DN 50 MM, JUNTA ELÁSTICA, FORNECIDO E INSTALADO EM RAMAL DE DESCARGA OU RAMAL DE ESGOTO SANITÁRIO. AF_12/2014 | UN | 6.14
89754 | LUVA DE CORRER, PVC, SERIE NORMAL, ESGOTO PREDIAL, DN 50 MM, JUNTA ELÁSTICA, FORNECIDO E INSTALADO EM RAMAL DE DESCARGA OU RAMAL DE ESGOTO SANITÁRIO. AF_12/2014 | UN | 10.51
89755 | LUVA, CPVC, SOLDÁVEL, DN 28MM, INSTALADO EM RAMAL DE DISTRIBUIÇÃO DE ÁGUA FORNECIMENTO E INSTALAÇÃO. AF_12/2014 | UN | 7.41
89756 | LUVA DE CORRER, CPVC, SOLDÁVEL, DN 28MM, INSTALADO EM RAMAL DE DISTRIBUIÇÃO DE ÁGUA FORNECIMENTO E INSTALAÇÃO. AF_12/2014 | UN | 12.8
89757 | UNIÃO, CPVC, SOLDÁVEL, DN 28MM, INSTALADO EM RAMAL DE DISTRIBUIÇÃO DE ÁGUA FORNECIMENTO E INSTALAÇÃO. AF_12/2014 | UN | 19.67
89758 | CONECTOR, CPVC, SOLDÁVEL, DN 28MM X 1 , INSTALADO EM RAMAL DE DISTRIBUIÇÃO DE ÁGUA FORNECIMENTO E INSTALAÇÃO. AF_12/2014 | UN | 30.88
89759 | BUCHA DE REDUÇÃO, CPVC, SOLDÁVEL, DN 28MM X 22MM, INSTALADO EM RAMAL DE DISTRIBUIÇÃO DE ÁGUA - FORNECIMENTO E INSTALAÇÃO. AF_12/2014 | UN | 5.01
89760 | LUVA, CPVC, SOLDÁVEL, DN 35MM, INSTALADO EM RAMAL DE DISTRIBUIÇÃO DE ÁGUA - FORNECIMENTO E INSTALAÇÃO. AF_12/2014 | UN | 12.15
89761 | LUVA DE CORRER, CPVC, SOLDÁVEL, DN 35MM, INSTALADO EM RAMAL DE DISTRIBUIÇÃO DE ÁGUA - FORNECIMENTO E INSTALAÇÃO. AF_12/2014 | UN | 20.21
89762 | UNIÃO, CPVC, SOLDÁVEL, DN35MM, INSTALADO EM RAMAL DE DISTRIBUIÇÃO DE ÁGUA - FORNECIMENTO E INSTALAÇÃO. AF_12/2014 | UN | 28.85
89763 | CONECTOR, CPVC, SOLDÁVEL, DN 35MM X 1 1/4 , INSTALADO EM RAMAL DE DISTRIBUIÇÃO DE ÁGUA - FORNECIMENTO E INSTALAÇÃO. AF_12/2014 | UN | 114.32
89764 | BUCHA DE REDUÇÃO, CPVC, SOLDÁVEL, DN35MM X 28MM, INSTALADO EM RAMAL DE DISTRIBUIÇÃO DE ÁGUA - FORNECIMENTO E INSTALAÇÃO. AF_12/2014 | UN | 21.94
89765 | TE, CPVC, SOLDÁVEL, DN 22MM, INSTALADO EM RAMAL DE DISTRIBUIÇÃO DE ÁGUA - FORNECIMENTO E INSTALAÇÃO. AF_12/2014 | UN | 9.39
89766 | TE DE TRANSIÇÃO, CPVC, SOLDÁVEL, DN 22MM X 1/2 , INSTALADO EM RAMAL DE DISTRIBUIÇÃO DE ÁGUA FORNECIMENTO E INSTALAÇÃO. AF_12/2014 | UN | 13.91
89767 | TÊ MISTURADOR, CPVC, SOLDÁVEL, DN 22MM, INSTALADO EM RAMAL DE DISTRIBUIÇÃO DE ÁGUA - FORNECIMENTO E INSTALAÇÃO. AF_12/2014 | UN | 13.91
89768 | TÊ, CPVC, SOLDÁVEL, DN 28MM, INSTALADO EM RAMAL DE DISTRIBUIÇÃO DE ÁGUA - FORNECIMENTO E INSTALAÇÃO. AF_12/2014 | UN | 13.91
89769 | TÊ, CPVC, SOLDÁVEL, DN35MM, INSTALADO EM RAMAL DE DISTRIBUIÇÃO DE ÁGUA - FORNECIMENTO E INSTALAÇÃO. AF_12/2014 | UN | 33.04
89772 | TUBO, CPVC, SOLDÁVEL, DN 54MM, INSTALADO EM PRUMADA DE ÁGUA  FORNECIMENTO E INSTALAÇÃO. AF_12/2014 | M | 58.18
89774 | LUVA SIMPLES, PVC, SERIE NORMAL, ESGOTO PREDIAL, DN 75 MM, JUNTA ELÁSTICA, FORNECIDO E INSTALADO EM RAMAL DE DESCARGA OU RAMAL DE ESGOTO SANITÁRIO. AF_12/2014 | UN | 10.14
89776 | LUVA DE CORRER, PVC, SERIE NORMAL, ESGOTO PREDIAL, DN 75 MM, JUNTA ELÁSTICA, FORNECIDO E INSTALADO EM RAMAL DE DESCARGA OU RAMAL DE ESGOTO SANITÁRIO. AF_12/2014 | UN | 13.52
89777 | JOELHO 90 GRAUS, CPVC, SOLDÁVEL, DN 35MM, INSTALADO EM PRUMADA DE ÁGUA  FORNECIMENTO E INSTALAÇÃO. AF_12/2014 | UN | 16.85
89778 | LUVA SIMPLES, PVC, SERIE NORMAL, ESGOTO PREDIAL, DN 100 MM, JUNTA ELÁSTICA, FORNECIDO E INSTALADO EM RAMAL DE DESCARGA OU RAMAL DE ESGOTO SANITÁRIO. AF_12/2014 | UN | 12.81
89779 | LUVA DE CORRER, PVC, SERIE NORMAL, ESGOTO PREDIAL, DN 100 MM, JUNTA ELÁSTICA, FORNECIDO E INSTALADO EM RAMAL DE DESCARGA OU RAMAL DE ESGOTO SANITÁRIO. AF_12/2014 | UN | 19.07
89780 | JOELHO 45 GRAUS, CPVC, SOLDÁVEL, DN 35MM, INSTALADO EM PRUMADA DE ÁGUA - FORNECIMENTO E INSTALAÇÃO. AF_12/2014 | UN | 16.85
89781 | JOELHO 90 GRAUS, CPVC, SOLDÁVEL, DN 42MM, INSTALADO EM PRUMADA DE ÁGUA  FORNECIMENTO E INSTALAÇÃO. AF_12/2014 | UN | 25.21
89782 | TE, PVC, SERIE NORMAL, ESGOTO PREDIAL, DN 40 X 40 MM, JUNTA SOLDÁVEL, FORNECIDO E INSTALADO EM RAMAL DE DESCARGA OU RAMAL DE ESGOTO SANITÁRIO. AF_12/2014 | UN | 8.39
89783 | JUNÇÃO SIMPLES, PVC, SERIE NORMAL, ESGOTO PREDIAL, DN 40 MM, JUNTA SOLDÁVEL, FORNECIDO E INSTALADO EM RAMAL DE DESCARGA OU RAMAL DE ESGOTO SANITÁRIO. AF_12/2014 | UN | 8.55
89784 | TE, PVC, SERIE NORMAL, ESGOTO PREDIAL, DN 50 X 50 MM, JUNTA ELÁSTICA, FORNECIDO E INSTALADO EM RAMAL DE DESCARGA OU RAMAL DE ESGOTO SANITÁRIO. AF_12/2014 | UN | 13.44
89785 | JUNÇÃO SIMPLES, PVC, SERIE NORMAL, ESGOTO PREDIAL, DN 50 X 50 MM, JUNTA ELÁSTICA, FORNECIDO E INSTALADO EM RAMAL DE DESCARGA OU RAMAL DE ESGOTO SANITÁRIO. AF_12/2014 | UN | 14.48
89786 | TE, PVC, SERIE NORMAL, ESGOTO PREDIAL, DN 75 X 75 MM, JUNTA ELÁSTICA, FORNECIDO E INSTALADO EM RAMAL DE DESCARGA OU RAMAL DE ESGOTO SANITÁRIO. AF_12/2014 | UN | 21.85
89787 | JOELHO 45 GRAUS, CPVC, SOLDÁVEL, DN 42MM, INSTALADO EM PRUMADA DE ÁGUA  FORNECIMENTO E INSTALAÇÃO. AF_12/2014 | UN | 25.21
89788 | JOELHO 90 GRAUS, CPVC, SOLDÁVEL, DN 54MM, INSTALADO EM PRUMADA DE ÁGUA  FORNECIMENTO E INSTALAÇÃO. AF_12/2014 | UN | 49.63
89789 | JOELHO 45 GRAUS, CPVC, SOLDÁVEL, DN 54MM, INSTALADO EM PRUMADA DE ÁGUA  FORNECIMENTO E INSTALAÇÃO. AF_12/2014 | UN | 50.42
89790 | JOELHO 90 GRAUS, CPVC, SOLDÁVEL, DN 73MM, INSTALADO EM PRUMADA DE ÁGUA  FORNECIMENTO E INSTALAÇÃO. AF_12/2014 | UN | 123.38
89791 | JOELHO 45 GRAUS, CPVC, SOLDÁVEL, DN 73MM, INSTALADO EM PRUMADA DE ÁGUA  FORNECIMENTO E INSTALAÇÃO. AF_12/2014 | UN | 126.3
89792 | JOELHO 90 GRAUS, CPVC, SOLDÁVEL, DN 89MM, INSTALADO EM PRUMADA DE ÁGUA  FORNECIMENTO E INSTALAÇÃO. AF_12/2014 | UN | 144.49
89793 | JOELHO 45 GRAUS, CPVC, SOLDÁVEL, DN 89MM, INSTALADO EM PRUMADA DE ÁGUA  FORNECIMENTO E INSTALAÇÃO. AF_12/2014 | UN | 148.42
89794 | LUVA, CPVC, SOLDÁVEL, DN 35MM, INSTALADO EM PRUMADA DE ÁGUA  FORNECIMENTO E INSTALAÇÃO. AF_12/2014 | UN | 11.27
89795 | JUNÇÃO SIMPLES, PVC, SERIE NORMAL, ESGOTO PREDIAL, DN 75 X 75 MM, JUNTA ELÁSTICA, FORNECIDO E INSTALADO EM RAMAL DE DESCARGA OU RAMAL DE ESGOTO SANITÁRIO. AF_12/2014 | UN | 23.28
89796 | TE, PVC, SERIE NORMAL, ESGOTO PREDIAL, DN 100 X 100 MM, JUNTA ELÁSTICA, FORNECIDO E INSTALADO EM RAMAL DE DESCARGA OU RAMAL DE ESGOTO SANITÁRIO. AF_12/2014 | UN | 27.2
89797 | JUNÇÃO SIMPLES, PVC, SERIE NORMAL, ESGOTO PREDIAL, DN 100 X 100 MM, JUNTA ELÁSTICA, FORNECIDO E INSTALADO EM RAMAL DE DESCARGA OU RAMAL DE ESGOTO SANITÁRIO. AF_12/2014 | UN | 30.56
89801 | JOELHO 90 GRAUS, PVC, SERIE NORMAL, ESGOTO PREDIAL, DN 50 MM, JUNTA ELÁSTICA, FORNECIDO E INSTALADO EM PRUMADA DE ESGOTO SANITÁRIO OU VENTILAÇÃO. AF_12/2014 | UN | 4.39
89802 | JOELHO 45 GRAUS, PVC, SERIE NORMAL, ESGOTO PREDIAL, DN 50 MM, JUNTA ELÁSTICA, FORNECIDO E INSTALADO EM PRUMADA DE ESGOTO SANITÁRIO OU VENTILAÇÃO. AF_12/2014 | UN | 4.75
89803 | CURVA CURTA 90 GRAUS, PVC, SERIE NORMAL, ESGOTO PREDIAL, DN 50 MM, JUNTA ELÁSTICA, FORNECIDO E INSTALADO EM PRUMADA DE ESGOTO SANITÁRIO OU VENTILAÇÃO. AF_12/2014 | UN | 8.69
89804 | CURVA LONGA 90 GRAUS, PVC, SERIE NORMAL, ESGOTO PREDIAL, DN 50 MM, JUNTA ELÁSTICA, FORNECIDO E INSTALADO EM PRUMADA DE ESGOTO SANITÁRIO OU VENTILAÇÃO. AF_12/2014 | UN | 9.29
89805 | JOELHO 90 GRAUS, PVC, SERIE NORMAL, ESGOTO PREDIAL, DN 75 MM, JUNTA ELÁSTICA, FORNECIDO E INSTALADO EM PRUMADA DE ESGOTO SANITÁRIO OU VENTILAÇÃO. AF_12/2014 | UN | 8.89
89806 | JOELHO 45 GRAUS, PVC, SERIE NORMAL, ESGOTO PREDIAL, DN 75 MM, JUNTA ELÁSTICA, FORNECIDO E INSTALADO EM PRUMADA DE ESGOTO SANITÁRIO OU VENTILAÇÃO. AF_12/2014 | UN | 9.41
89807 | CURVA CURTA 90 GRAUS, PVC, SERIE NORMAL, ESGOTO PREDIAL, DN 75 MM, JUNTA ELÁSTICA, FORNECIDO E INSTALADO EM PRUMADA DE ESGOTO SANITÁRIO OU VENTILAÇÃO. AF_12/2014 | UN | 16.35
89808 | CURVA LONGA 90 GRAUS, PVC, SERIE NORMAL, ESGOTO PREDIAL, DN 75 MM, JUNTA ELÁSTICA, FORNECIDO E INSTALADO EM PRUMADA DE ESGOTO SANITÁRIO OU VENTILAÇÃO. AF_12/2014 | UN | 23.83
89809 | JOELHO 90 GRAUS, PVC, SERIE NORMAL, ESGOTO PREDIAL, DN 100 MM, JUNTA ELÁSTICA, FORNECIDO E INSTALADO EM PRUMADA DE ESGOTO SANITÁRIO OU VENTILAÇÃO. AF_12/2014 | UN | 12.07
89810 | JOELHO 45 GRAUS, PVC, SERIE NORMAL, ESGOTO PREDIAL, DN 100 MM, JUNTA ELÁSTICA, FORNECIDO E INSTALADO EM PRUMADA DE ESGOTO SANITÁRIO OU VENTILAÇÃO. AF_12/2014 | UN | 12.04
89811 | CURVA CURTA 90 GRAUS, PVC, SERIE NORMAL, ESGOTO PREDIAL, DN 100 MM, JUNTA ELÁSTICA, FORNECIDO E INSTALADO EM PRUMADA DE ESGOTO SANITÁRIO OU VENTILAÇÃO. AF_12/2014 | UN | 20.18
89812 | CURVA LONGA 90 GRAUS, PVC, SERIE NORMAL, ESGOTO PREDIAL, DN 100 MM, JUNTA ELÁSTICA, FORNECIDO E INSTALADO EM PRUMADA DE ESGOTO SANITÁRIO OU VENTILAÇÃO. AF_12/2014 | UN | 34.57
89813 | LUVA SIMPLES, PVC, SERIE NORMAL, ESGOTO PREDIAL, DN 50 MM, JUNTA ELÁSTICA, FORNECIDO E INSTALADO EM PRUMADA DE ESGOTO SANITÁRIO OU VENTILAÇÃO. AF_12/2014 | UN | 4.23
89814 | LUVA DE CORRER, PVC, SERIE NORMAL, ESGOTO PREDIAL, DN 50 MM, JUNTA ELÁSTICA, FORNECIDO E INSTALADO EM PRUMADA DE ESGOTO SANITÁRIO OU VENTILAÇÃO. AF_12/2014 | UN | 8.6
89815 | LUVA DE CORRER, CPVC, SOLDÁVEL, DN 35MM, INSTALADO EM PRUMADA DE ÁGUA  FORNECIMENTO E INSTALAÇÃO. AF_12/2014 | UN | 19.33
89816 | UNIÃO, CPVC, SOLDÁVEL, DN35MM, INSTALADO EM PRUMADA DE ÁGUA  FORNECIMENTO E INSTALAÇÃO. AF_12/2014 | UN | 27.97
89817 | LUVA SIMPLES, PVC, SERIE NORMAL, ESGOTO PREDIAL, DN 75 MM, JUNTA ELÁSTICA, FORNECIDO E INSTALADO EM PRUMADA DE ESGOTO SANITÁRIO OU VENTILAÇÃO. AF_12/2014 | UN | 7.48
89818 | CONECTOR, CPVC, SOLDÁVEL, DN 35MM X 1 1/4, INSTALADO EM PRUMADA DE ÁGUA  FORNECIMENTO E INSTALAÇÃO. AF_12/2014 | UN | 113.44
89819 | LUVA DE CORRER, PVC, SERIE NORMAL, ESGOTO PREDIAL, DN 75 MM, JUNTA ELÁSTICA, FORNECIDO E INSTALADO EM PRUMADA DE ESGOTO SANITÁRIO OU VENTILAÇÃO. AF_12/2014 | UN | 10.86
89820 | BUCHA DE REDUÇÃO, CPVC, SOLDÁVEL, DN35MM X 28MM, INSTALADO EM PRUMADA DE ÁGUA  FORNECIMENTO E INSTALAÇÃO. AF_12/2014 | UN | 21.06
89821 | LUVA SIMPLES, PVC, SERIE NORMAL, ESGOTO PREDIAL, DN 100 MM, JUNTA ELÁSTICA, FORNECIDO E INSTALADO EM PRUMADA DE ESGOTO SANITÁRIO OU VENTILAÇÃO. AF_12/2014 | UN | 9.39
89822 | LUVA, CPVC, SOLDÁVEL, DN 42MM, INSTALADO EM PRUMADA DE ÁGUA  FORNECIMENTO E INSTALAÇÃO. AF_12/2014 | UN | 14.88
89823 | LUVA DE CORRER, PVC, SERIE NORMAL, ESGOTO PREDIAL, DN 100 MM, JUNTA ELÁSTICA, FORNECIDO E INSTALADO EM PRUMADA DE ESGOTO SANITÁRIO OU VENTILAÇÃO. AF_12/2014 | UN | 15.65
89824 | LUVA DE CORRER, CPVC, SOLDÁVEL, DN 42MM, INSTALADO EM PRUMADA DE ÁGUA  FORNECIMENTO E INSTALAÇÃO. AF_12/2014 | UN | 26.36
89825 | TE, PVC, SERIE NORMAL, ESGOTO PREDIAL, DN 50 X 50 MM, JUNTA ELÁSTICA, FORNECIDO E INSTALADO EM PRUMADA DE ESGOTO SANITÁRIO OU VENTILAÇÃO. AF_12/2014 | UN | 9.25
89826 | LUVA DE TRANSIÇÃO, CPVC, SOLDÁVEL, DN42MM X 1.1/2, INSTALADO EM PRUMADA DE ÁGUA  FORNECIMENTO E INSTALAÇÃO. AF_12/2014 | UN | 115.74
89827 | JUNÇÃO SIMPLES, PVC, SERIE NORMAL, ESGOTO PREDIAL, DN 50 X 50 MM, JUNTA ELÁSTICA, FORNECIDO E INSTALADO EM PRUMADA DE ESGOTO SANITÁRIO OU VENTILAÇÃO. AF_12/2014 | UN | 10.29
89828 | UNIÃO, CPVC, SOLDÁVEL, DN42MM, INSTALADO EM PRUMADA DE ÁGUA  FORNECIMENTO E INSTALAÇÃO. AF_12/2014 | UN | 40.53
89829 | TE, PVC, SERIE NORMAL, ESGOTO PREDIAL, DN 75 X 75 MM, JUNTA ELÁSTICA, FORNECIDO E INSTALADO EM PRUMADA DE ESGOTO SANITÁRIO OU VENTILAÇÃO. AF_12/2014 | UN | 16.53
89830 | JUNÇÃO SIMPLES, PVC, SERIE NORMAL, ESGOTO PREDIAL, DN 75 X 75 MM, JUNTA ELÁSTICA, FORNECIDO E INSTALADO EM PRUMADA DE ESGOTO SANITÁRIO OU VENTILAÇÃO. AF_12/2014 | UN | 17.96
89831 | CONECTOR, CPVC, SOLDÁVEL, DN 42MM X 1.1/2, INSTALADO EM PRUMADA DE ÁGUA  FORNECIMENTO E INSTALAÇÃO. AF_12/2014 | UN | 138.53
89832 | BUCHA DE REDUÇÃO, CPVC, SOLDÁVEL, DN 42MM X 22MM, INSTALADO EM RAMAL DE DISTRIBUIÇÃO DE ÁGUA - FORNECIMENTO E INSTALAÇÃO. AF_12/2014 | UN | 27.67
89833 | TE, PVC, SERIE NORMAL, ESGOTO PREDIAL, DN 100 X 100 MM, JUNTA ELÁSTICA, FORNECIDO E INSTALADO EM PRUMADA DE ESGOTO SANITÁRIO OU VENTILAÇÃO. AF_12/2014 | UN | 20.74
89834 | JUNÇÃO SIMPLES, PVC, SERIE NORMAL, ESGOTO PREDIAL, DN 100 X 100 MM, JUNTA ELÁSTICA, FORNECIDO E INSTALADO EM PRUMADA DE ESGOTO SANITÁRIO OU VENTILAÇÃO. AF_12/2014 | UN | 24.1
89835 | LUVA, CPVC, SOLDÁVEL, DN 54MM, INSTALADO EM PRUMADA DE ÁGUA  FORNECIMENTO E INSTALAÇÃO. AF_12/2014 | UN | 27.06
89836 | LUVA DE TRANSIÇÃO, CPVC, SOLDÁVEL, DN 54MM X 2, INSTALADO EM PRUMADA DE ÁGUA  FORNECIMENTO E INSTALAÇÃO. AF_12/2014 | UN | 187.25
89837 | UNIÃO, CPVC, SOLDÁVEL, DN 54MM, INSTALADO EM PRUMADA DE ÁGUA  FORNECIMENTO E INSTALAÇÃO. AF_12/2014 | UN | 92.79
89838 | LUVA, CPVC, SOLDÁVEL, DN 73MM, INSTALADO EM PRUMADA DE ÁGUA  FORNECIMENTO E INSTALAÇÃO. AF_12/2014 | UN | 101.34
89839 | UNIÃO, CPVC, SOLDÁVEL, DN 73MM, INSTALADO EM PRUMADA DE ÁGUA  FORNECIMENTO E INSTALAÇÃO. AF_12/2014 | UN | 134.34
89840 | LUVA, CPVC, SOLDÁVEL, DN 89MM, INSTALADO EM PRUMADA DE ÁGUA  FORNECIMENTO E INSTALAÇÃO. AF_12/2014 | UN | 115.8
89841 | UNIÃO, CPVC, SOLDÁVEL, DN 89MM, INSTALADO EM PRUMADA DE ÁGUA  FORNECIMENTO E INSTALAÇÃO. AF_12/2014 | UN | 197
89842 | TÊ, CPVC, SOLDÁVEL, DN 35MM, INSTALADO EM PRUMADA DE ÁGUA  FORNECIMENTO E INSTALAÇÃO. AF_12/2014 | UN | 31.29
89844 | TE, CPVC, SOLDÁVEL, DN 42MM, INSTALADO EM PRUMADA DE ÁGUA  FORNECIMENTO E INSTALAÇÃO. AF_12/2014 | UN | 39.92
89845 | TÊ, CPVC, SOLDÁVEL, DN 54 MM, INSTALADO EM PRUMADA DE ÁGUA  FORNECIMENTO E INSTALAÇÃO. AF_12/2014 | UN | 62.26
89846 | TÊ, CPVC, SOLDÁVEL, DN 73MM, INSTALADO EM PRUMADA DE ÁGUA  FORNECIMENTO E INSTALAÇÃO. AF_12/2014 | UN | 141.04
89847 | TÊ, CPVC, SOLDÁVEL, DN 89MM, INSTALADO EM PRUMADA DE ÁGUA  FORNECIMENTO E INSTALAÇÃO. AF_12/2014 | UN | 172.55
89850 | JOELHO 90 GRAUS, PVC, SERIE NORMAL, ESGOTO PREDIAL, DN 100 MM, JUNTA ELÁSTICA, FORNECIDO E INSTALADO EM SUBCOLETOR AÉREO DE ESGOTO SANITÁRIO. AF_12/2014 | UN | 16.64
89851 | JOELHO 45 GRAUS, PVC, SERIE NORMAL, ESGOTO PREDIAL, DN 100 MM, JUNTA ELÁSTICA, FORNECIDO E INSTALADO EM SUBCOLETOR AÉREO DE ESGOTO SANITÁRIO. AF_12/2014 | UN | 16.61
89852 | CURVA CURTA 90 GRAUS, PVC, SERIE NORMAL, ESGOTO PREDIAL, DN 100 MM, JUNTA ELÁSTICA, FORNECIDO E INSTALADO EM SUBCOLETOR AÉREO DE ESGOTO SANITÁRIO. AF_12/2014 | UN | 24.75
89853 | CURVA LONGA 90 GRAUS, PVC, SERIE NORMAL, ESGOTO PREDIAL, DN 100 MM, JUNTA ELÁSTICA, FORNECIDO E INSTALADO EM SUBCOLETOR AÉREO DE ESGOTO SANITÁRIO. AF_12/2014 | UN | 39.14
89854 | JOELHO 90 GRAUS, PVC, SERIE NORMAL, ESGOTO PREDIAL, DN 150 MM, JUNTA ELÁSTICA, FORNECIDO E INSTALADO EM SUBCOLETOR AÉREO DE ESGOTO SANITÁRIO. AF_12/2014 | UN | 50.9
89855 | JOELHO 45 GRAUS, PVC, SERIE NORMAL, ESGOTO PREDIAL, DN 150 MM, JUNTA ELÁSTICA, FORNECIDO E INSTALADO EM SUBCOLETOR AÉREO DE ESGOTO SANITÁRIO. AF_12/2014 | UN | 53.8
89856 | LUVA SIMPLES, PVC, SERIE NORMAL, ESGOTO PREDIAL, DN 100 MM, JUNTA ELÁSTICA, FORNECIDO E INSTALADO EM SUBCOLETOR AÉREO DE ESGOTO SANITÁRIO. AF_12/2014 | UN | 12.43
89857 | LUVA DE CORRER, PVC, SERIE NORMAL, ESGOTO PREDIAL, DN 100 MM, JUNTA ELÁSTICA, FORNECIDO E INSTALADO EM SUBCOLETOR AÉREO DE ESGOTO SANITÁRIO. AF_12/2014 | UN | 18.69
89859 | LUVA DE CORRER, PVC, SERIE NORMAL, ESGOTO PREDIAL, DN 150 MM, JUNTA ELÁSTICA, FORNECIDO E INSTALADO EM SUBCOLETOR AÉREO DE ESGOTO SANITÁRIO. AF_12/2014 | UN | 55.9
89860 | TE, PVC, SERIE NORMAL, ESGOTO PREDIAL, DN 100 X 100 MM, JUNTA ELÁSTICA, FORNECIDO E INSTALADO EM SUBCOLETOR AÉREO DE ESGOTO SANITÁRIO. AF_12/2014 | UN | 26.83
89861 | JUNÇÃO SIMPLES, PVC, SERIE NORMAL, ESGOTO PREDIAL, DN 100 X 100 MM, JUNTA ELÁSTICA, FORNECIDO E INSTALADO EM SUBCOLETOR AÉREO DE ESGOTO SANITÁRIO. AF_12/2014 | UN | 30.19
89862 | TE, PVC, SERIE NORMAL, ESGOTO PREDIAL, DN 150 X 150 MM, JUNTA ELÁSTICA, FORNECIDO E INSTALADO EM SUBCOLETOR AÉREO DE ESGOTO SANITÁRIO. AF_12/2014 | UN | 55.84
89863 | JUNÇÃO SIMPLES, PVC, SERIE NORMAL, ESGOTO PREDIAL, DN 150 X 150 MM, JUNTA ELÁSTICA, FORNECIDO E INSTALADO EM SUBCOLETOR AÉREO DE ESGOTO SANITÁRIO. AF_12/2014 | UN | 111.86
89866 | JOELHO 90 GRAUS, PVC, SOLDÁVEL, DN 25MM, INSTALADO EM DRENO DE AR-CONDICIONADO - FORNECIMENTO E INSTALAÇÃO. AF_12/2014 | UN | 3.68
89867 | JOELHO 45 GRAUS, PVC, SOLDÁVEL, DN 25MM, INSTALADO EM DRENO DE AR-CONDICIONADO - FORNECIMENTO E INSTALAÇÃO. AF_12/2014 | UN | 4.22
89868 | LUVA, PVC, SOLDÁVEL, DN 25MM, INSTALADO EM DRENO DE AR-CONDICIONADO - FORNECIMENTO E INSTALAÇÃO. AF_12/2014 | UN | 2.58
89869 | TE, PVC, SOLDÁVEL, DN 25MM, INSTALADO EM DRENO DE AR-CONDICIONADO - FORNECIMENTO E INSTALAÇÃO. AF_12/2014 | UN | 5.55
89979 | LUVA COM BUCHA DE LATÃO, PVC, SOLDÁVEL, DN 32MM X 1 , INSTALADO EM RAMAL OU SUB-RAMAL DE ÁGUA FORNECIMENTO E INSTALAÇÃO. AF_12/2014 | UN | 18.19
89980 | LUVA COM BUCHA DE LATÃO, PVC, SOLDÁVEL, DN 25MM X 3/4, INSTALADO EM PRUMADA DE ÁGUA - FORNECIMENTO E INSTALAÇÃO. AF_12/2014 | UN | 6.78
89981 | LUVA SOLDÁVEL E COM BUCHA DE LATÃO, PVC, SOLDÁVEL, DN 32MM X 1 , INSTALADO EM PRUMADA DE ÁGUA FORNECIMENTO E INSTALAÇÃO. AF_12/2014 | UN | 15.49
90373 | JOELHO 90 GRAUS COM BUCHA DE LATÃO, PVC, SOLDÁVEL, DN 25MM, X 1/2 INSTALADO EM RAMAL OU SUB-RAMAL DE ÁGUA - FORNECIMENTO E INSTALAÇÃO. AF_12/2014 | UN | 10.56
90374 | TÊ COM BUCHA DE LATÃO NA BOLSA CENTRAL, PVC, SOLDÁVEL, DN 25MM X 3/4, INSTALADO EM RAMAL OU SUB-RAMAL DE ÁGUA - FORNECIMENTO E INSTALAÇÃO. AF_03/2015 | UN | 16.21
90375 | BUCHA DE REDUÇÃO, PVC, SOLDÁVEL, DN 40MM X 32MM, INSTALADO EM RAMAL OU SUB-RAMAL DE ÁGUA - FORNECIMENTO E INSTALAÇÃO. AF_03/2015 | UN | 6.62
92287 | COTOVELO EM COBRE, DN 22 MM, 90 GRAUS, SEM ANEL DE SOLDA, INSTALADO EM PRUMADA FORNECIMENTO E INSTALAÇÃO. AF_12/2015 | UN | 12.42
92288 | COTOVELO EM COBRE, DN 28 MM, 90 GRAUS, SEM ANEL DE SOLDA, INSTALADO EM PRUMADA  FORNECIMENTO E INSTALAÇÃO. AF_12/2015 | UN | 18.94
92289 | COTOVELO EM COBRE, DN 35 MM, 90 GRAUS, SEM ANEL DE SOLDA, INSTALADO EM PRUMADA  FORNECIMENTO E INSTALAÇÃO. AF_12/2015 | UN | 32.82
92290 | COTOVELO EM COBRE, DN 42 MM, 90 GRAUS, SEM ANEL DE SOLDA, INSTALADO EM PRUMADA  FORNECIMENTO E INSTALAÇÃO. AF_12/2015 | UN | 49.54
92291 | COTOVELO EM COBRE, DN 54 MM, 90 GRAUS, SEM ANEL DE SOLDA, INSTALADO EM PRUMADA  FORNECIMENTO E INSTALAÇÃO. AF_12/2015 | UN | 75.57
92292 | COTOVELO EM COBRE, DN 66 MM, 90 GRAUS, SEM ANEL DE SOLDA, INSTALADO EM PRUMADA  FORNECIMENTO E INSTALAÇÃO. AF_12/2015 | UN | 233.63
92293 | LUVA EM COBRE, DN 22 MM, SEM ANEL DE SOLDA, INSTALADO EM PRUMADA  FORNECIMENTO E INSTALAÇÃO. AF_12/2015 | UN | 7.19
92294 | LUVA EM COBRE, DN 28 MM, SEM ANEL DE SOLDA, INSTALADO EM PRUMADA  FORNECIMENTO E INSTALAÇÃO. AF_12/2015 | UN | 11.66
92295 | LUVA EM COBRE, DN 35 MM, SEM ANEL DE SOLDA, INSTALADO EM PRUMADA  FORNECIMENTO E INSTALAÇÃO. AF_12/2015 | UN | 21.36
92296 | LUVA EM COBRE, DN 42 MM, SEM ANEL DE SOLDA, INSTALADO EM PRUMADA  FORNECIMENTO E INSTALAÇÃO. AF_12/2015 | UN | 28.38
92297 | LUVA EM COBRE, DN 54 MM, SEM ANEL DE SOLDA, INSTALADO EM PRUMADA  FORNECIMENTO E INSTALAÇÃO. AF_12/2015 | UN | 43.64
92298 | LUVA EM COBRE, DN 66 MM, SEM ANEL DE SOLDA, INSTALADO EM PRUMADA  FORNECIMENTO E INSTALAÇÃO. AF_12/2015 | UN | 121.14
92299 | TE EM COBRE, DN 22 MM, SEM ANEL DE SOLDA, INSTALADO EM PRUMADA  FORNECIMENTO E INSTALAÇÃO. AF_12/2015 | UN | 16.39
92300 | TE EM COBRE, DN 28 MM, SEM ANEL DE SOLDA, INSTALADO EM PRUMADA  FORNECIMENTO E INSTALAÇÃO. AF_12/2015 | UN | 24.19
92301 | TE EM COBRE, DN 35 MM, SEM ANEL DE SOLDA, INSTALADO EM PRUMADA  FORNECIMENTO E INSTALAÇÃO. AF_12/2015 | UN | 46.62
92302 | TE EM COBRE, DN 42 MM, SEM ANEL DE SOLDA, INSTALADO EM PRUMADA  FORNECIMENTO E INSTALAÇÃO. AF_12/2015 | UN | 61.52
92303 | TE EM COBRE, DN 54 MM, SEM ANEL DE SOLDA, INSTALADO EM PRUMADA  FORNECIMENTO E INSTALAÇÃO. AF_12/2015 | UN | 111.84
92304 | TE EM COBRE, DN 66 MM, SEM ANEL DE SOLDA, INSTALADO EM PRUMADA  FORNECIMENTO E INSTALAÇÃO. AF_12/2015 | UN | 288.45
92311 | COTOVELO EM COBRE, DN 15 MM, 90 GRAUS, SEM ANEL DE SOLDA, INSTALADO EM RAMAL DE DISTRIBUIÇÃO  FORNECIMENTO E INSTALAÇÃO. AF_12/2015 | UN | 9.29
92312 | COTOVELO EM COBRE, DN 22 MM, 90 GRAUS, SEM ANEL DE SOLDA, INSTALADO EM RAMAL DE DISTRIBUIÇÃO  FORNECIMENTO E INSTALAÇÃO. AF_12/2015 | UN | 14.79
92313 | COTOVELO EM COBRE, DN 28 MM, 90 GRAUS, SEM ANEL DE SOLDA, INSTALADO EM RAMAL DE DISTRIBUIÇÃO  FORNECIMENTO E INSTALAÇÃO. AF_12/2015 | UN | 21.32
92314 | LUVA EM COBRE, DN 15 MM, SEM ANEL DE SOLDA, INSTALADO EM RAMAL DE DISTRIBUIÇÃO  FORNECIMENTO E INSTALAÇÃO. AF_12/2015 | UN | 6.05
92315 | LUVA EM COBRE, DN 22 MM, SEM ANEL DE SOLDA, INSTALADO EM RAMAL DE DISTRIBUIÇÃO  FORNECIMENTO E INSTALAÇÃO. AF_12/2015 | UN | 8.8
92316 | LUVA EM COBRE, DN 28 MM, SEM ANEL DE SOLDA, INSTALADO EM RAMAL DE DISTRIBUIÇÃO  FORNECIMENTO E INSTALAÇÃO. AF_12/2015 | UN | 13.27
92317 | TE EM COBRE, DN 15 MM, SEM ANEL DE SOLDA, INSTALADO EM RAMAL DE DISTRIBUIÇÃO  FORNECIMENTO E INSTALAÇÃO. AF_12/2015 | UN | 12.6
92318 | TE EM COBRE, DN 22 MM, SEM ANEL DE SOLDA, INSTALADO EM RAMAL DE DISTRIBUIÇÃO  FORNECIMENTO E INSTALAÇÃO. AF_12/2015 | UN | 19.57
92319 | TE EM COBRE, DN 28 MM, SEM ANEL DE SOLDA, INSTALADO EM RAMAL DE DISTRIBUIÇÃO  FORNECIMENTO E INSTALAÇÃO. AF_12/2015 | UN | 27.37
92326 | COTOVELO EM COBRE, DN 15 MM, 90 GRAUS, SEM ANEL DE SOLDA, INSTALADO EM RAMAL E SUB-RAMAL  FORNECIMENTO E INSTALAÇÃO. AF_12/2015 | UN | 10.28
92327 | COTOVELO EM COBRE, DN 22 MM, 90 GRAUS, SEM ANEL DE SOLDA, INSTALADO EM RAMAL E SUB-RAMAL  FORNECIMENTO E INSTALAÇÃO. AF_12/2015 | UN | 16.99
92328 | COTOVELO EM COBRE, DN 28 MM, 90 GRAUS, SEM ANEL DE SOLDA, INSTALADO EM RAMAL E SUB-RAMAL  FORNECIMENTO E INSTALAÇÃO. AF_12/2015 | UN | 25.2
92329 | LUVA EM COBRE, DN 15 MM, SEM ANEL DE SOLDA, INSTALADO EM RAMAL E SUB-RAMAL  FORNECIMENTO E INSTALAÇÃO. AF_12/2015 | UN | 6.19
92330 | LUVA EM COBRE, DN 22 MM, SEM ANEL DE SOLDA, INSTALADO EM RAMAL E SUB-RAMAL  FORNECIMENTO E INSTALAÇÃO. AF_12/2015 | UN | 10.24
92331 | LUVA EM COBRE, DN 28 MM, SEM ANEL DE SOLDA, INSTALADO EM RAMAL E SUB-RAMAL  FORNECIMENTO E INSTALAÇÃO. AF_12/2015 | UN | 15.87
92332 | TE EM COBRE, DN 15 MM, SEM ANEL DE SOLDA, INSTALADO EM RAMAL E SUB-RAMAL  FORNECIMENTO E INSTALAÇÃO. AF_12/2015 | UN | 12.83
92333 | TE EM COBRE, DN 22 MM, SEM ANEL DE SOLDA, INSTALADO EM RAMAL E SUB-RAMAL  FORNECIMENTO E INSTALAÇÃO. AF_12/2015 | UN | 22.46
92334 | TE EM COBRE, DN 28 MM, SEM ANEL DE SOLDA, INSTALADO EM RAMAL E SUB-RAMAL  FORNECIMENTO E INSTALAÇÃO. AF_12/2015 | UN | 32.54
92344 | NIPLE, EM FERRO GALVANIZADO, DN 50 (2"), CONEXÃO ROSQUEADA, INSTALADO EM PRUMADAS - FORNECIMENTO E INSTALAÇÃO. AF_12/2015 | UN | 45.99
92345 | LUVA, EM FERRO GALVANIZADO, DN 50 (2"), CONEXÃO ROSQUEADA, INSTALADO EM PRUMADAS - FORNECIMENTO E INSTALAÇÃO. AF_12/2015 | UN | 45.98
92346 | NIPLE, EM FERRO GALVANIZADO, DN 65 (2 1/2"), CONEXÃO ROSQUEADA, INSTALADO EM PRUMADAS - FORNECIMENTO E INSTALAÇÃO. AF_12/2015 | UN | 59.43
92347 | LUVA, EM FERRO GALVANIZADO, DN 65 (2 1/2"), CONEXÃO ROSQUEADA, INSTALADO EM PRUMADAS - FORNECIMENTO E INSTALAÇÃO. AF_12/2015 | UN | 65.61
92348 | NIPLE, EM FERRO GALVANIZADO, DN 80 (3"), CONEXÃO ROSQUEADA, INSTALADO EM PRUMADAS - FORNECIMENTO E INSTALAÇÃO. AF_12/2015 | UN | 81.89
92349 | LUVA, EM FERRO GALVANIZADO, DN 80 (3"), CONEXÃO ROSQUEADA, INSTALADO EM PRUMADAS - FORNECIMENTO E INSTALAÇÃO. AF_12/2015 | UN | 87.38
92350 | JOELHO 45 GRAUS, EM FERRO GALVANIZADO, DN 50 (2"), CONEXÃO ROSQUEADA, INSTALADO EM PRUMADAS - FORNECIMENTO E INSTALAÇÃO. AF_12/2015 | UN | 68.46
92351 | JOELHO 90 GRAUS, EM FERRO GALVANIZADO, DN 50 (2"), CONEXÃO ROSQUEADA, INSTALADO EM PRUMADAS - FORNECIMENTO E INSTALAÇÃO. AF_12/2015 | UN | 67.09
92352 | JOELHO 45 GRAUS, EM FERRO GALVANIZADO, DN 65 (2 1/2"), CONEXÃO ROSQUEADA, INSTALADO EM PRUMADAS - FORNECIMENTO E INSTALAÇÃO. AF_12/2015 | UN | 101.02
92353 | JOELHO 90 GRAUS, EM FERRO GALVANIZADO, DN 65 (2 1/2"), CONEXÃO ROSQUEADA, INSTALADO EM PRUMADAS - FORNECIMENTO E INSTALAÇÃO. AF_12/2015 | UN | 94.98
92354 | JOELHO 45 GRAUS, EM FERRO GALVANIZADO, DN 80 (3"), CONEXÃO ROSQUEADA, INSTALADO EM PRUMADAS - FORNECIMENTO E INSTALAÇÃO. AF_12/2015 | UN | 132.31
92355 | JOELHO 90 GRAUS, EM FERRO GALVANIZADO, DN 80 (3"), CONEXÃO ROSQUEADA, INSTALADO EM PRUMADAS - FORNECIMENTO E INSTALAÇÃO. AF_12/2015 | UN | 120.67
92356 | TÊ, EM FERRO GALVANIZADO, DN 50 (2"), CONEXÃO ROSQUEADA, INSTALADO EM PRUMADAS - FORNECIMENTO E INSTALAÇÃO. AF_12/2015 | UN | 89.44
92357 | TÊ, EM FERRO GALVANIZADO, DN 65 (2 1/2"), CONEXÃO ROSQUEADA, INSTALADO EM PRUMADAS - FORNECIMENTO E INSTALAÇÃO. AF_12/2015 | UN | 129.68
92358 | TÊ, EM FERRO GALVANIZADO, DN 80 (3"), CONEXÃO ROSQUEADA, INSTALADO EM PRUMADAS - FORNECIMENTO E INSTALAÇÃO. AF_12/2015 | UN | 159.76
92369 | NIPLE, EM FERRO GALVANIZADO, DN 25 (1"), CONEXÃO ROSQUEADA, INSTALADO EM REDE DE ALIMENTAÇÃO PARA HIDRANTE - FORNECIMENTO E INSTALAÇÃO. AF_12/2015 | UN | 25.74
92370 | LUVA, EM FERRO GALVANIZADO, DN 25 (1"), CONEXÃO ROSQUEADA, INSTALADO EM REDE DE ALIMENTAÇÃO PARA HIDRANTE - FORNECIMENTO E INSTALAÇÃO. AF_12/2015 | UN | 26.85
92371 | NIPLE, EM FERRO GALVANIZADO, DN 32 (1 1/4"), CONEXÃO ROSQUEADA, INSTALADO EM REDE DE ALIMENTAÇÃO PARA HIDRANTE - FORNECIMENTO E INSTALAÇÃO. AF_12/2015 | UN | 30.73
92372 | LUVA, EM FERRO GALVANIZADO, DN 32 (1 1/4"), CONEXÃO ROSQUEADA, INSTALADO EM REDE DE ALIMENTAÇÃO PARA HIDRANTE - FORNECIMENTO E INSTALAÇÃO. AF_12/2015 | UN | 31.76
92373 | NIPLE, EM FERRO GALVANIZADO, DN 40 (1 1/2"), CONEXÃO ROSQUEADA, INSTALADO EM REDE DE ALIMENTAÇÃO PARA HIDRANTE - FORNECIMENTO E INSTALAÇÃO. AF_12/2015 | UN | 35.98
92374 | LUVA, EM FERRO GALVANIZADO, DN 40 (1 1/2"), CONEXÃO ROSQUEADA, INSTALADO EM REDE DE ALIMENTAÇÃO PARA HIDRANTE - FORNECIMENTO E INSTALAÇÃO. AF_12/2015 | UN | 36.18
92375 | NIPLE, EM FERRO GALVANIZADO, DN 50 (2"), CONEXÃO ROSQUEADA, INSTALADO EM REDE DE ALIMENTAÇÃO PARA HIDRANTE - FORNECIMENTO E INSTALAÇÃO. AF_12/2015 | UN | 45.94
92376 | LUVA, EM FERRO GALVANIZADO, DN 50 (2"), CONEXÃO ROSQUEADA, INSTALADO EM REDE DE ALIMENTAÇÃO PARA HIDRANTE - FORNECIMENTO E INSTALAÇÃO. AF_12/2015 | UN | 45.93
92377 | NIPLE, EM FERRO GALVANIZADO, DN 65 (2 1/2"), CONEXÃO ROSQUEADA, INSTALADO EM REDE DE ALIMENTAÇÃO PARA HIDRANTE - FORNECIMENTO E INSTALAÇÃO. AF_12/2015 | UN | 60.73
92378 | LUVA, EM FERRO GALVANIZADO, DN 65 (2 1/2"), CONEXÃO ROSQUEADA, INSTALADO EM REDE DE ALIMENTAÇÃO PARA HIDRANTE - FORNECIMENTO E INSTALAÇÃO. AF_12/2015 | UN | 66.91
92379 | NIPLE, EM FERRO GALVANIZADO, DN 80 (3"), CONEXÃO ROSQUEADA, INSTALADO EM REDE DE ALIMENTAÇÃO PARA HIDRANTE - FORNECIMENTO E INSTALAÇÃO. AF_12/2015 | UN | 84.56
92380 | LUVA, EM FERRO GALVANIZADO, DN 80 (3"), CONEXÃO ROSQUEADA, INSTALADO EM REDE DE ALIMENTAÇÃO PARA HIDRANTE - FORNECIMENTO E INSTALAÇÃO. AF_12/2015 | UN | 90.05
92381 | JOELHO 45 GRAUS, EM FERRO GALVANIZADO, DN 25 (1"), CONEXÃO ROSQUEADA, INSTALADO EM REDE DE ALIMENTAÇÃO PARA HIDRANTE - FORNECIMENTO E INSTALAÇÃO. AF_12/2015 | UN | 38.95
92382 | JOELHO 90 GRAUS, EM FERRO GALVANIZADO, DN 25 (1"), CONEXÃO ROSQUEADA, INSTALADO EM REDE DE ALIMENTAÇÃO PARA HIDRANTE - FORNECIMENTO E INSTALAÇÃO. AF_12/2015 | UN | 37.47
92383 | JOELHO 45 GRAUS, EM FERRO GALVANIZADO, DN 32 (1 1/4"), CONEXÃO ROSQUEADA, INSTALADO EM REDE DE ALIMENTAÇÃO PARA HIDRANTE - FORNECIMENTO E INSTALAÇÃO. AF_12/2015 | UN | 48.21
92384 | JOELHO 90 GRAUS, EM FERRO GALVANIZADO, DN 32 (1 1/4"), CONEXÃO ROSQUEADA, INSTALADO EM REDE DE ALIMENTAÇÃO PARA HIDRANTE - FORNECIMENTO E INSTALAÇÃO. AF_12/2015 | UN | 45.28
92385 | JOELHO 45 GRAUS, EM FERRO GALVANIZADO, DN 40 (1 1/2"), CONEXÃO ROSQUEADA, INSTALADO EM REDE DE ALIMENTAÇÃO PARA HIDRANTE - FORNECIMENTO E INSTALAÇÃO. AF_12/2015 | UN | 54.98
92386 | JOELHO 90 GRAUS, EM FERRO GALVANIZADO, DN 40 (1 1/2"), CONEXÃO ROSQUEADA, INSTALADO EM REDE DE ALIMENTAÇÃO PARA HIDRANTE - FORNECIMENTO E INSTALAÇÃO. AF_12/2015 | UN | 52.96
92387 | JOELHO 45 GRAUS, EM FERRO GALVANIZADO, DN 50 (2"), CONEXÃO ROSQUEADA, INSTALADO EM REDE DE ALIMENTAÇÃO PARA HIDRANTE - FORNECIMENTO E INSTALAÇÃO. AF_12/2015 | UN | 68.39
92388 | JOELHO 90 GRAUS, EM FERRO GALVANIZADO, DN 50 (2"), CONEXÃO ROSQUEADA, INSTALADO EM REDE DE ALIMENTAÇÃO PARA HIDRANTE - FORNECIMENTO E INSTALAÇÃO. AF_12/2015 | UN | 67.02
92389 | JOELHO 45 GRAUS, EM FERRO GALVANIZADO, DN 65 (2 1/2"), CONEXÃO ROSQUEADA, INSTALADO EM REDE DE ALIMENTAÇÃO PARA HIDRANTE - FORNECIMENTO E INSTALAÇÃO. AF_12/2015 | UN | 103
92390 | JOELHO 90 GRAUS, EM FERRO GALVANIZADO, DN 65 (2 1/2"), CONEXÃO ROSQUEADA, INSTALADO EM REDE DE ALIMENTAÇÃO PARA HIDRANTE - FORNECIMENTO E INSTALAÇÃO. AF_12/2015 | UN | 96.96
92635 | JOELHO 45 GRAUS, EM FERRO GALVANIZADO, CONEXÃO ROSQUEADA, DN 80 (3"), INSTALADO EM REDE DE ALIMENTAÇÃO PARA HIDRANTE - FORNECIMENTO E INSTALAÇÃO. AF_12/2015 | UN | 136.31
92636 | JOELHO 90 GRAUS, EM FERRO GALVANIZADO, CONEXÃO ROSQUEADA, DN 80 (3"), INSTALADO EM REDE DE ALIMENTAÇÃO PARA HIDRANTE - FORNECIMENTO E INSTALAÇÃO. AF_12/2015 | UN | 124.67
92637 | TÊ, EM FERRO GALVANIZADO, CONEXÃO ROSQUEADA, DN 25 (1"), INSTALADO EM REDE DE ALIMENTAÇÃO PARA HIDRANTE - FORNECIMENTO E INSTALAÇÃO. AF_12/2015 | UN | 50.53
92638 | TÊ, EM FERRO GALVANIZADO, CONEXÃO ROSQUEADA, DN 32 (1 1/4"), INSTALADO EM REDE DE ALIMENTAÇÃO PARA HIDRANTE - FORNECIMENTO E INSTALAÇÃO. AF_12/2015 | UN | 60.75
92639 | TÊ, EM FERRO GALVANIZADO, CONEXÃO ROSQUEADA, DN 40 (1 1/2"), INSTALADO EM REDE DE ALIMENTAÇÃO PARA HIDRANTE - FORNECIMENTO E INSTALAÇÃO. AF_12/2015 | UN | 69.84
92640 | TÊ, EM FERRO GALVANIZADO, CONEXÃO ROSQUEADA, DN 50 (2"), INSTALADO EM REDE DE ALIMENTAÇÃO PARA HIDRANTE - FORNECIMENTO E INSTALAÇÃO. AF_12/2015 | UN | 89.32
92642 | TÊ, EM FERRO GALVANIZADO, CONEXÃO ROSQUEADA, DN 65 (2 1/2"), INSTALADO EM REDE DE ALIMENTAÇÃO PARA HIDRANTE - FORNECIMENTO E INSTALAÇÃO. AF_12/2015 | UN | 132.27
92644 | TÊ, EM FERRO GALVANIZADO, CONEXÃO ROSQUEADA, DN 80 (3"), INSTALADO EM REDE DE ALIMENTAÇÃO PARA HIDRANTE - FORNECIMENTO E INSTALAÇÃO. AF_12/2015 | UN | 165.08
92657 | NIPLE, EM FERRO GALVANIZADO, CONEXÃO ROSQUEADA, DN 25 (1"), INSTALADO EM REDE DE ALIMENTAÇÃO PARA SPRINKLER - FORNECIMENTO E INSTALAÇÃO. AF_12/2015 | UN | 18.55
92658 | LUVA, EM FERRO GALVANIZADO, CONEXÃO ROSQUEADA, DN 25 (1"), INSTALADO EM REDE DE ALIMENTAÇÃO PARA SPRINKLER - FORNECIMENTO E INSTALAÇÃO. AF_12/2015 | UN | 19.66
92659 | NIPLE, EM FERRO GALVANIZADO, CONEXÃO ROSQUEADA, DN 32 (1 1/4"), INSTALADO EM REDE DE ALIMENTAÇÃO PARA SPRINKLER - FORNECIMENTO E INSTALAÇÃO. AF_12/2015 | UN | 22.54
92660 | LUVA, EM FERRO GALVANIZADO, CONEXÃO ROSQUEADA, DN 32 (1 1/4"), INSTALADO EM REDE DE ALIMENTAÇÃO PARA SPRINKLER - FORNECIMENTO E INSTALAÇÃO. AF_12/2015 | UN | 23.57
92661 | NIPLE, EM FERRO GALVANIZADO, CONEXÃO ROSQUEADA, DN 40 (1 1/2"), INSTALADO EM REDE DE ALIMENTAÇÃO PARA SPRINKLER - FORNECIMENTO E INSTALAÇÃO. AF_12/2015 | UN | 26.66
92662 | LUVA, EM FERRO GALVANIZADO, CONEXÃO ROSQUEADA, DN 40 (1 1/2"), INSTALADO EM REDE DE ALIMENTAÇÃO PARA SPRINKLER - FORNECIMENTO E INSTALAÇÃO. AF_12/2015 | UN | 26.86
92663 | NIPLE, EM FERRO GALVANIZADO, CONEXÃO ROSQUEADA, DN 50 (2"), INSTALADO EM REDE DE ALIMENTAÇÃO PARA SPRINKLER - FORNECIMENTO E INSTALAÇÃO. AF_12/2015 | UN | 35.22
92664 | LUVA, EM FERRO GALVANIZADO, CONEXÃO ROSQUEADA, DN 50 (2"), INSTALADO EM REDE DE ALIMENTAÇÃO PARA SPRINKLER - FORNECIMENTO E INSTALAÇÃO. AF_12/2015 | UN | 35.21
92665 | NIPLE, EM FERRO GALVANIZADO, CONEXÃO ROSQUEADA, DN 65 (2 1/2"), INSTALADO EM REDE DE ALIMENTAÇÃO PARA SPRINKLER - FORNECIMENTO E INSTALAÇÃO. AF_12/2015 | UN | 47.87
92666 | LUVA, EM FERRO GALVANIZADO, CONEXÃO ROSQUEADA, DN 65 (2 1/2"), INSTALADO EM REDE DE ALIMENTAÇÃO PARA SPRINKLER - FORNECIMENTO E INSTALAÇÃO. AF_12/2015 | UN | 54.05
92667 | NIPLE, EM FERRO GALVANIZADO, CONEXÃO ROSQUEADA, DN 80 (3"), INSTALADO EM REDE DE ALIMENTAÇÃO PARA SPRINKLER - FORNECIMENTO E INSTALAÇÃO. AF_12/2015 | UN | 69.61
92668 | LUVA, EM FERRO GALVANIZADO, CONEXÃO ROSQUEADA, DN 80 (3"), INSTALADO EM REDE DE ALIMENTAÇÃO PARA SPRINKLER - FORNECIMENTO E INSTALAÇÃO. AF_12/2015 | UN | 75.1
92669 | JOELHO 45 GRAUS, EM FERRO GALVANIZADO, CONEXÃO ROSQUEADA, DN 25 (1"), INSTALADO EM REDE DE ALIMENTAÇÃO PARA SPRINKLER - FORNECIMENTO E INSTALAÇÃO. AF_12/2015 | UN | 28.14
92670 | JOELHO 90 GRAUS, EM FERRO GALVANIZADO, CONEXÃO ROSQUEADA, DN 25 (1"), INSTALADO EM REDE DE ALIMENTAÇÃO PARA SPRINKLER - FORNECIMENTO E INSTALAÇÃO. AF_12/2015 | UN | 26.66
92671 | JOELHO 45 GRAUS, EM FERRO GALVANIZADO, CONEXÃO ROSQUEADA, DN 32 (1 1/4"), INSTALADO EM REDE DE ALIMENTAÇÃO PARA SPRINKLER - FORNECIMENTO E INSTALAÇÃO. AF_12/2015 | UN | 35.97
92672 | JOELHO 90 GRAUS, EM FERRO GALVANIZADO, CONEXÃO ROSQUEADA, DN 32 (1 1/4"), INSTALADO EM REDE DE ALIMENTAÇÃO PARA SPRINKLER - FORNECIMENTO E INSTALAÇÃO. AF_12/2015 | UN | 33.04
92673 | JOELHO 45 GRAUS, EM FERRO GALVANIZADO, CONEXÃO ROSQUEADA, DN 40 (1 1/2"), INSTALADO EM REDE DE ALIMENTAÇÃO PARA SPRINKLER - FORNECIMENTO E INSTALAÇÃO. AF_12/2015 | UN | 41.02
92674 | JOELHO 90 GRAUS, EM FERRO GALVANIZADO, CONEXÃO ROSQUEADA, DN 40 (1 1/2"), INSTALADO EM REDE DE ALIMENTAÇÃO PARA SPRINKLER - FORNECIMENTO E INSTALAÇÃO. AF_12/2015 | UN | 39
92675 | JOELHO 45 GRAUS, EM FERRO GALVANIZADO, CONEXÃO ROSQUEADA, DN 50 (2"), INSTALADO EM REDE DE ALIMENTAÇÃO PARA SPRINKLER - FORNECIMENTO E INSTALAÇÃO. AF_12/2015 | UN | 52.34
92676 | JOELHO 90 GRAUS, EM FERRO GALVANIZADO, CONEXÃO ROSQUEADA, DN 50 (2"), INSTALADO EM REDE DE ALIMENTAÇÃO PARA SPRINKLER - FORNECIMENTO E INSTALAÇÃO. AF_12/2015 | UN | 50.97
92677 | JOELHO 45 GRAUS, EM FERRO GALVANIZADO, CONEXÃO ROSQUEADA, DN 65 (2 1/2"), INSTALADO EM REDE DE ALIMENTAÇÃO PARA SPRINKLER - FORNECIMENTO E INSTALAÇÃO. AF_12/2015 | UN | 83.75
92678 | JOELHO 90 GRAUS, EM FERRO GALVANIZADO, CONEXÃO ROSQUEADA, DN 65 (2 1/2"), INSTALADO EM REDE DE ALIMENTAÇÃO PARA SPRINKLER - FORNECIMENTO E INSTALAÇÃO. AF_12/2015 | UN | 77.71
92679 | JOELHO 45 GRAUS, EM FERRO GALVANIZADO, CONEXÃO ROSQUEADA, DN 80 (3"), INSTALADO EM REDE DE ALIMENTAÇÃO PARA SPRINKLER - FORNECIMENTO E INSTALAÇÃO. AF_12/2015 | UN | 113.9
92680 | JOELHO 90 GRAUS, EM FERRO GALVANIZADO, CONEXÃO ROSQUEADA, DN 80 (3"), INSTALADO EM REDE DE ALIMENTAÇÃO PARA SPRINKLER - FORNECIMENTO E INSTALAÇÃO. AF_12/2015 | UN | 102.26
92681 | TÊ, EM FERRO GALVANIZADO, CONEXÃO ROSQUEADA, DN 25 (1"), INSTALADO EM REDE DE ALIMENTAÇÃO PARA SPRINKLER - FORNECIMENTO E INSTALAÇÃO. AF_12/2015 | UN | 36.11
92682 | TÊ, EM FERRO GALVANIZADO, CONEXÃO ROSQUEADA, DN 32 (1 1/4"), INSTALADO EM REDE DE ALIMENTAÇÃO PARA SPRINKLER - FORNECIMENTO E INSTALAÇÃO. AF_12/2015 | UN | 44.36
92683 | TÊ, EM FERRO GALVANIZADO, CONEXÃO ROSQUEADA, DN 40 (1 1/2"), INSTALADO EM REDE DE ALIMENTAÇÃO PARA SPRINKLER - FORNECIMENTO E INSTALAÇÃO. AF_12/2015 | UN | 51.24
92684 | TÊ, EM FERRO GALVANIZADO, CONEXÃO ROSQUEADA, DN 50 (2"), INSTALADO EM REDE DE ALIMENTAÇÃO PARA SPRINKLER - FORNECIMENTO E INSTALAÇÃO. AF_12/2015 | UN | 67.9
92685 | TÊ, EM FERRO GALVANIZADO, CONEXÃO ROSQUEADA, DN 65 (2 1/2"), INSTALADO EM REDE DE ALIMENTAÇÃO PARA SPRINKLER - FORNECIMENTO E INSTALAÇÃO. AF_12/2015 | UN | 106.63
92686 | TÊ, EM FERRO GALVANIZADO, CONEXÃO ROSQUEADA, DN 80 (3"), INSTALADO EM REDE DE ALIMENTAÇÃO PARA SPRINKLER - FORNECIMENTO E INSTALAÇÃO. AF_12/2015 | UN | 135.19
92692 | NIPLE, EM FERRO GALVANIZADO, CONEXÃO ROSQUEADA, DN 15 (1/2"), INSTALADO EM RAMAIS E SUB-RAMAIS DE GÁS - FORNECIMENTO E INSTALAÇÃO. AF_12/2015 | UN | 10.07
92693 | LUVA, EM FERRO GALVANIZADO, CONEXÃO ROSQUEADA, DN 15 (1/2"), INSTALADO EM RAMAIS E SUB-RAMAIS DE GÁS - FORNECIMENTO E INSTALAÇÃO. AF_12/2015 | UN | 10.32
92694 | NIPLE, EM FERRO GALVANIZADO, CONEXÃO ROSQUEADA, DN 20 (3/4"), INSTALADO EM RAMAIS E SUB-RAMAIS DE GÁS - FORNECIMENTO E INSTALAÇÃO. AF_12/2015 | UN | 16.15
92695 | LUVA, EM FERRO GALVANIZADO, CONEXÃO ROSQUEADA, DN 20 (3/4"), INSTALADO EM RAMAIS E SUB-RAMAIS DE GÁS - FORNECIMENTO E INSTALAÇÃO. AF_12/2015 | UN | 16.4
92696 | NIPLE, EM FERRO GALVANIZADO, CONEXÃO ROSQUEADA, DN 25 (1"), INSTALADO EM RAMAIS E SUB-RAMAIS DE GÁS - FORNECIMENTO E INSTALAÇÃO. AF_12/2015 | UN | 25.44
92697 | LUVA, EM FERRO GALVANIZADO, CONEXÃO ROSQUEADA, DN 25 (1"), INSTALADO EM RAMAIS E SUB-RAMAIS DE GÁS - FORNECIMENTO E INSTALAÇÃO. AF_12/2015 | UN | 26.55
92698 | JOELHO 45 GRAUS, EM FERRO GALVANIZADO, CONEXÃO ROSQUEADA, DN 15 (1/2"), INSTALADO EM RAMAIS E SUB-RAMAIS DE GÁS - FORNECIMENTO E INSTALAÇÃO. AF_12/2015 | UN | 14.91
92699 | JOELHO 90 GRAUS, EM FERRO GALVANIZADO, CONEXÃO ROSQUEADA, DN 15 (1/2"), INSTALADO EM RAMAIS E SUB-RAMAIS DE GÁS - FORNECIMENTO E INSTALAÇÃO. AF_12/2015 | UN | 14.11
92700 | JOELHO 45 GRAUS, EM FERRO GALVANIZADO, CONEXÃO ROSQUEADA, DN 20 (3/4"), INSTALADO EM RAMAIS E SUB-RAMAIS DE GÁS - FORNECIMENTO E INSTALAÇÃO. AF_12/2015 | UN | 24.49
92701 | JOELHO 90 GRAUS, EM FERRO GALVANIZADO, CONEXÃO ROSQUEADA, DN 20 (3/4"), INSTALADO EM RAMAIS E SUB-RAMAIS DE GÁS - FORNECIMENTO E INSTALAÇÃO. AF_12/2015 | UN | 23.3
92702 | JOELHO 45 GRAUS, EM FERRO GALVANIZADO, CONEXÃO ROSQUEADA, DN 25 (1"), INSTALADO EM RAMAIS E SUB-RAMAIS DE GÁS - FORNECIMENTO E INSTALAÇÃO. AF_12/2015 | UN | 38.53
92703 | JOELHO 90 GRAUS, EM FERRO GALVANIZADO, CONEXÃO ROSQUEADA, DN 25 (1"), INSTALADO EM RAMAIS E SUB-RAMAIS DE GÁS - FORNECIMENTO E INSTALAÇÃO. AF_12/2015 | UN | 37.05
92704 | TÊ, EM FERRO GALVANIZADO, CONEXÃO ROSQUEADA, DN 15 (1/2"), INSTALADO EM RAMAIS E SUB-RAMAIS DE GÁS - FORNECIMENTO E INSTALAÇÃO. AF_12/2015 | UN | 18.98
92705 | TÊ, EM FERRO GALVANIZADO, CONEXÃO ROSQUEADA, DN 20 (3/4"), INSTALADO EM RAMAIS E SUB-RAMAIS DE GÁS - FORNECIMENTO E INSTALAÇÃO. AF_12/2015 | UN | 30.84
92706 | TÊ, EM FERRO GALVANIZADO, CONEXÃO ROSQUEADA, DN 25 (1"), INSTALADO EM RAMAIS E SUB-RAMAIS DE GÁS - FORNECIMENTO E INSTALAÇÃO. AF_12/2015 | UN | 49.96
92889 | UNIÃO, EM FERRO GALVANIZADO, DN 50 (2"), CONEXÃO ROSQUEADA, INSTALADO EM PRUMADAS - FORNECIMENTO E INSTALAÇÃO. AF_12/2015 | UN | 86.06
92890 | UNIÃO, EM FERRO GALVANIZADO, DN 65 (2 1/2"), CONEXÃO ROSQUEADA, INSTALADO EM PRUMADAS - FORNECIMENTO E INSTALAÇÃO. AF_12/2015 | UN | 128.34
92891 | UNIÃO, EM FERRO GALVANIZADO, DN 80 (3"), CONEXÃO ROSQUEADA, INSTALADO EM PRUMADAS - FORNECIMENTO E INSTALAÇÃO. AF_12/2015 | UN | 186.13
92892 | UNIÃO, EM FERRO GALVANIZADO, DN 25 (1"), CONEXÃO ROSQUEADA, INSTALADO EM REDE DE ALIMENTAÇÃO PARA HIDRANTE - FORNECIMENTO E INSTALAÇÃO. AF_12/2015 | UN | 38.78
92893 | UNIÃO, EM FERRO GALVANIZADO, DN 32 (1 1/4"), CONEXÃO ROSQUEADA, INSTALADO EM REDE DE ALIMENTAÇÃO PARA HIDRANTE - FORNECIMENTO E INSTALAÇÃO. AF_12/2015 | UN | 53.93
92894 | UNIÃO, EM FERRO GALVANIZADO, DN 40 (1 1/2"), CONEXÃO ROSQUEADA, INSTALADO EM REDE DE ALIMENTAÇÃO PARA HIDRANTE - FORNECIMENTO E INSTALAÇÃO. AF_12/2015 | UN | 64.01
92895 | UNIÃO, EM FERRO GALVANIZADO, DN 50 (2"), CONEXÃO ROSQUEADA, INSTALADO EM REDE DE ALIMENTAÇÃO PARA HIDRANTE - FORNECIMENTO E INSTALAÇÃO. AF_12/2015 | UN | 86.01
92896 | UNIÃO, EM FERRO GALVANIZADO, DN 65 (2 1/2"), CONEXÃO ROSQUEADA, INSTALADO EM REDE DE ALIMENTAÇÃO PARA HIDRANTE - FORNECIMENTO E INSTALAÇÃO. AF_12/2015 | UN | 129.64
92897 | UNIÃO, EM FERRO GALVANIZADO, DN 80 (3"), CONEXÃO ROSQUEADA, INSTALADO EM REDE DE ALIMENTAÇÃO PARA HIDRANTE - FORNECIMENTO E INSTALAÇÃO. AF_12/2015 | UN | 188.8
92898 | UNIÃO, EM FERRO GALVANIZADO, CONEXÃO ROSQUEADA, DN 25 (1"), INSTALADO EM REDE DE ALIMENTAÇÃO PARA SPRINKLER - FORNECIMENTO E INSTALAÇÃO. AF_12/2015 | UN | 31.59
92899 | UNIÃO, EM FERRO GALVANIZADO, CONEXÃO ROSQUEADA, DN 32 (1 1/4"), INSTALADO EM REDE DE ALIMENTAÇÃO PARA SPRINKLER - FORNECIMENTO E INSTALAÇÃO. AF_12/2015 | UN | 45.74
92900 | UNIÃO, EM FERRO GALVANIZADO, CONEXÃO ROSQUEADA, DN 40 (1 1/2"), INSTALADO EM REDE DE ALIMENTAÇÃO PARA SPRINKLER - FORNECIMENTO E INSTALAÇÃO. AF_12/2015 | UN | 54.69
92901 | UNIÃO, EM FERRO GALVANIZADO, CONEXÃO ROSQUEADA, DN 50 (2"), INSTALADO EM REDE DE ALIMENTAÇÃO PARA SPRINKLER - FORNECIMENTO E INSTALAÇÃO. AF_12/2015 | UN | 75.29
92902 | UNIÃO, EM FERRO GALVANIZADO, CONEXÃO ROSQUEADA, DN 65 (2 1/2"), INSTALADO EM REDE DE ALIMENTAÇÃO PARA SPRINKLER - FORNECIMENTO E INSTALAÇÃO. AF_12/2015 | UN | 116.78
92903 | UNIÃO, EM FERRO GALVANIZADO, CONEXÃO ROSQUEADA, DN 80 (3"), INSTALADO EM REDE DE ALIMENTAÇÃO PARA SPRINKLER - FORNECIMENTO E INSTALAÇÃO. AF_12/2015 | UN | 173.85
92904 | UNIÃO, EM FERRO GALVANIZADO, CONEXÃO ROSQUEADA, DN 15 (1/2"), INSTALADO EM RAMAIS E SUB-RAMAIS DE GÁS - FORNECIMENTO E INSTALAÇÃO. AF_12/2015 | UN | 21.26
92905 | UNIÃO, EM FERRO GALVANIZADO, CONEXÃO ROSQUEADA, DN 20 (3/4"), INSTALADO EM RAMAIS E SUB-RAMAIS DE GÁS - FORNECIMENTO E INSTALAÇÃO. AF_12/2015 | UN | 30.76
92906 | UNIÃO, EM FERRO GALVANIZADO, CONEXÃO ROSQUEADA, DN 25 (1"), INSTALADO EM RAMAIS E SUB-RAMAIS DE GÁS - FORNECIMENTO E INSTALAÇÃO. AF_12/2015 | UN | 38.48
92907 | LUVA DE REDUÇÃO, EM FERRO GALVANIZADO, 2" X 1 1/2", CONEXÃO ROSQUEADA, INSTALADO EM PRUMADAS - FORNECIMENTO E INSTALAÇÃO. AF_12/2015 | UN | 48.31
92908 | LUVA DE REDUÇÃO, EM FERRO GALVANIZADO, 2" X 1 1/4", CONEXÃO ROSQUEADA, INSTALADO EM PRUMADAS - FORNECIMENTO E INSTALAÇÃO. AF_12/2015 | UN | 48.31
92909 | LUVA DE REDUÇÃO, EM FERRO GALVANIZADO, 2" X 1", CONEXÃO ROSQUEADA, INSTALADO EM PRUMADAS - FORNECIMENTO E INSTALAÇÃO. AF_12/2015 | UN | 48.31
92910 | LUVA DE REDUÇÃO, EM FERRO GALVANIZADO, 2 1/2" X 1 1/2", CONEXÃO ROSQUEADA, INSTALADO EM PRUMADAS - FORNECIMENTO E INSTALAÇÃO. AF_12/2015 | UN | 68.21
92911 | LUVA DE REDUÇÃO, EM FERRO GALVANIZADO, 2 1/2" X 2", CONEXÃO ROSQUEADA, INSTALADO EM PRUMADAS - FORNECIMENTO E INSTALAÇÃO. AF_12/2015 | UN | 68.21
92912 | LUVA DE REDUÇÃO, EM FERRO GALVANIZADO, 3" X 1 1/2", CONEXÃO ROSQUEADA, INSTALADO EM PRUMADAS - FORNECIMENTO E INSTALAÇÃO. AF_12/2015 | UN | 89.73
92913 | LUVA DE REDUÇÃO, EM FERRO GALVANIZADO, 3" X 2 1/2", CONEXÃO ROSQUEADA, INSTALADO EM PRUMADAS - FORNECIMENTO E INSTALAÇÃO. AF_12/2015 | UN | 91.93
92914 | LUVA DE REDUÇÃO, EM FERRO GALVANIZADO, 3" X 2", CONEXÃO ROSQUEADA, INSTALADO EM PRUMADAS - FORNECIMENTO E INSTALAÇÃO. AF_12/2015 | UN | 91.93
92918 | LUVA DE REDUÇÃO, EM FERRO GALVANIZADO, 1" X 1/2", CONEXÃO ROSQUEADA, INSTALADO EM REDE DE ALIMENTAÇÃO PARA HIDRANTE - FORNECIMENTO E INSTALAÇÃO. AF_12/2015 | UN | 26.76
92920 | LUVA DE REDUÇÃO, EM FERRO GALVANIZADO, 1" X 3/4", CONEXÃO ROSQUEADA, INSTALADO EM REDE DE ALIMENTAÇÃO PARA HIDRANTE - FORNECIMENTO E INSTALAÇÃO. AF_12/2015 | UN | 26.91
92925 | LUVA DE REDUÇÃO, EM FERRO GALVANIZADO, 1 1/4" X 1", CONEXÃO ROSQUEADA, INSTALADO EM REDE DE ALIMENTAÇÃO PARA HIDRANTE - FORNECIMENTO E INSTALAÇÃO. AF_12/2015 | UN | 32.59
92926 | LUVA DE REDUÇÃO, EM FERRO GALVANIZADO, 1 1/4" X 1/2", CONEXÃO ROSQUEADA, INSTALADO EM REDE DE ALIMENTAÇÃO PARA HIDRANTE - FORNECIMENTO E INSTALAÇÃO. AF_12/2015 | UN | 32.58
92927 | LUVA DE REDUÇÃO, EM FERRO GALVANIZADO, 1 1/4" X 3/4", CONEXÃO ROSQUEADA, INSTALADO EM REDE DE ALIMENTAÇÃO PARA HIDRANTE - FORNECIMENTO E INSTALAÇÃO. AF_12/2015 | UN | 32.58
92928 | LUVA DE REDUÇÃO, EM FERRO GALVANIZADO, 1 1/2" X 1 1/4", CONEXÃO ROSQUEADA, INSTALADO EM REDE DE ALIMENTAÇÃO PARA HIDRANTE - FORNECIMENTO E INSTALAÇÃO. AF_12/2015 | UN | 37.04
92929 | LUVA DE REDUÇÃO, EM FERRO GALVANIZADO, 1 1/2" X 1", CONEXÃO ROSQUEADA, INSTALADO EM REDE DE ALIMENTAÇÃO PARA HIDRANTE - FORNECIMENTO E INSTALAÇÃO. AF_12/2015 | UN | 37.04
92930 | LUVA DE REDUÇÃO, EM FERRO GALVANIZADO, 1 1/2" X 3/4", CONEXÃO ROSQUEADA, INSTALADO EM REDE DE ALIMENTAÇÃO PARA HIDRANTE - FORNECIMENTO E INSTALAÇÃO. AF_12/2015 | UN | 37.04
92931 | LUVA DE REDUÇÃO, EM FERRO GALVANIZADO, 2" X 1 1/2", CONEXÃO ROSQUEADA, INSTALADO EM REDE DE ALIMENTAÇÃO PARA HIDRANTE - FORNECIMENTO E INSTALAÇÃO. AF_12/2015 | UN | 48.26
92932 | LUVA DE REDUÇÃO, EM FERRO GALVANIZADO, 2" X 1 1/4", CONEXÃO ROSQUEADA, INSTALADO EM REDE DE ALIMENTAÇÃO PARA HIDRANTE - FORNECIMENTO E INSTALAÇÃO. AF_12/2015 | UN | 48.26
92933 | LUVA DE REDUÇÃO, EM FERRO GALVANIZADO, 2" X 1", CONEXÃO ROSQUEADA, INSTALADO EM REDE DE ALIMENTAÇÃO PARA HIDRANTE - FORNECIMENTO E INSTALAÇÃO. AF_12/2015 | UN | 48.26
92934 | LUVA DE REDUÇÃO, EM FERRO GALVANIZADO, 2 1/2" X 1 1/2", CONEXÃO ROSQUEADA, INSTALADO EM REDE DE ALIMENTAÇÃO PARA HIDRANTE - FORNECIMENTO E INSTALAÇÃO. AF_12/2015 | UN | 69.51
92935 | LUVA DE REDUÇÃO, EM FERRO GALVANIZADO, 2 1/2" X 2", CONEXÃO ROSQUEADA, INSTALADO EM REDE DE ALIMENTAÇÃO PARA HIDRANTE - FORNECIMENTO E INSTALAÇÃO. AF_12/2015 | UN | 69.51
92936 | LUVA DE REDUÇÃO, EM FERRO GALVANIZADO, 3" X 2 1/2", CONEXÃO ROSQUEADA, INSTALADO EM REDE DE ALIMENTAÇÃO PARA HIDRANTE - FORNECIMENTO E INSTALAÇÃO. AF_12/2015 | UN | 94.6
92937 | LUVA DE REDUÇÃO, EM FERRO GALVANIZADO, 3" X 2", CONEXÃO ROSQUEADA, INSTALADO EM REDE DE ALIMENTAÇÃO PARA HIDRANTE - FORNECIMENTO E INSTALAÇÃO. AF_12/2015 | UN | 94.6
92938 | LUVA DE REDUÇÃO, EM FERRO GALVANIZADO, 1" X 1/2", CONEXÃO ROSQUEADA, INSTALADO EM REDE DE ALIMENTAÇÃO PARA SPRINKLER - FORNECIMENTO E INSTALAÇÃO. AF_12/2015 | UN | 19.57
92939 | LUVA DE REDUÇÃO, EM FERRO GALVANIZADO, 1" X 3/4", CONEXÃO ROSQUEADA, INSTALADO EM REDE DE ALIMENTAÇÃO PARA SPRINKLER - FORNECIMENTO E INSTALAÇÃO. AF_12/2015 | UN | 19.72
92940 | LUVA DE REDUÇÃO, EM FERRO GALVANIZADO, 1 1/4" X 1", CONEXÃO ROSQUEADA, INSTALADO EM REDE DE ALIMENTAÇÃO PARA SPRINKLER - FORNECIMENTO E INSTALAÇÃO. AF_12/2015 | UN | 24.4
92941 | LUVA DE REDUÇÃO, EM FERRO GALVANIZADO, 1 1/4" X 1/2", CONEXÃO ROSQUEADA, INSTALADO EM REDE DE ALIMENTAÇÃO PARA SPRINKLER - FORNECIMENTO E INSTALAÇÃO. AF_12/2015 | UN | 24.39
92942 | LUVA DE REDUÇÃO, EM FERRO GALVANIZADO, 1 1/4" X 3/4", CONEXÃO ROSQUEADA, INSTALADO EM REDE DE ALIMENTAÇÃO PARA SPRINKLER - FORNECIMENTO E INSTALAÇÃO. AF_12/2015 | UN | 24.39
92943 | LUVA DE REDUÇÃO, EM FERRO GALVANIZADO, 1 1/2" X 1 1/4", CONEXÃO ROSQUEADA, INSTALADO EM REDE DE ALIMENTAÇÃO PARA SPRINKLER - FORNECIMENTO E INSTALAÇÃO. AF_12/2015 | UN | 27.72
92944 | LUVA DE REDUÇÃO, EM FERRO GALVANIZADO, 1 1/2" X 1", CONEXÃO ROSQUEADA, INSTALADO EM REDE DE ALIMENTAÇÃO PARA SPRINKLER - FORNECIMENTO E INSTALAÇÃO. AF_12/2015 | UN | 27.72
92945 | LUVA DE REDUÇÃO, EM FERRO GALVANIZADO, 1 1/2" X 3/4", CONEXÃO ROSQUEADA, INSTALADO EM REDE DE ALIMENTAÇÃO PARA SPRINKLER - FORNECIMENTO E INSTALAÇÃO. AF_12/2015 | UN | 27.72
92946 | LUVA DE REDUÇÃO, EM FERRO GALVANIZADO, 2" X 1 1/2", CONEXÃO ROSQUEADA, INSTALADO EM REDE DE ALIMENTAÇÃO PARA SPRINKLER - FORNECIMENTO E INSTALAÇÃO. AF_12/2015 | UN | 37.54
92947 | LUVA DE REDUÇÃO, EM FERRO GALVANIZADO, 2" X 1 1/4", CONEXÃO ROSQUEADA, INSTALADO EM REDE DE ALIMENTAÇÃO PARA SPRINKLER - FORNECIMENTO E INSTALAÇÃO. AF_12/2015 | UN | 37.54
92948 | LUVA DE REDUÇÃO, EM FERRO GALVANIZADO, 2" X 1", CONEXÃO ROSQUEADA, INSTALADO EM REDE DE ALIMENTAÇÃO PARA SPRINKLER - FORNECIMENTO E INSTALAÇÃO. AF_12/2015 | UN | 37.54
92949 | LUVA DE REDUÇÃO, EM FERRO GALVANIZADO, 2 1/2" X 1 1/2", CONEXÃO ROSQUEADA, INSTALADO EM REDE DE ALIMENTAÇÃO PARA SPRINKLER - FORNECIMENTO E INSTALAÇÃO. AF_12/2015 | UN | 56.65
92950 | LUVA DE REDUÇÃO, EM FERRO GALVANIZADO, 2 1/2" X 2", CONEXÃO ROSQUEADA, INSTALADO EM REDE DE ALIMENTAÇÃO PARA SPRINKLER - FORNECIMENTO E INSTALAÇÃO. AF_12/2015 | UN | 56.65
92951 | LUVA DE REDUÇÃO, EM FERRO GALVANIZADO, 3" X 2 1/2", CONEXÃO ROSQUEADA, INSTALADO EM REDE DE ALIMENTAÇÃO PARA SPRINKLER - FORNECIMENTO E INSTALAÇÃO. AF_12/2015 | UN | 79.65
92952 | LUVA DE REDUÇÃO, EM FERRO GALVANIZADO, 3" X 2", CONEXÃO ROSQUEADA, INSTALADO EM REDE DE ALIMENTAÇÃO PARA SPRINKLER - FORNECIMENTO E INSTALAÇÃO. AF_12/2015 | UN | 79.65
92953 | LUVA DE REDUÇÃO, EM FERRO GALVANIZADO, 3/4" X 1/2", CONEXÃO ROSQUEADA, INSTALADO EM RAMAIS E SUB-RAMAIS DE GÁS - FORNECIMENTO E INSTALAÇÃO. AF_12/2015 | UN | 17.2
93050 | LUVA PASSANTE EM COBRE, DN 22 MM, SEM ANEL DE SOLDA, INSTALADO EM PRUMADA  FORNECIMENTO E INSTALAÇÃO. AF_01/2016 | UN | 8.06
93051 | BUCHA DE REDUÇÃO EM COBRE, DN 22 MM X 15 MM, SEM ANEL DE SOLDA, BOLSA X BOLSA, INSTALADO EM PRUMADA  FORNECIMENTO E INSTALAÇÃO. AF_01/2016 | UN | 7.47
93052 | JUNTA DE EXPANSÃO EM COBRE, DN 22 MM, PONTA X PONTA, INSTALADO EM PRUMADA  FORNECIMENTO E INSTALAÇÃO. AF_01/2016 | UN | 340.92
93054 | CONECTOR EM BRONZE/LATÃO, DN 22 MM X 3/4", SEM ANEL DE SOLDA, BOLSA X ROSCA F, INSTALADO EM PRUMADA  FORNECIMENTO E INSTALAÇÃO. AF_01/2016 | UN | 15
93055 | CURVA DE TRANSPOSIÇÃO EM BRONZE/LATÃO, DN 22 MM, SEM ANEL DE SOLDA, BOLSA X BOLSA, INSTALADO EM PRUMADA  FORNECIMENTO E INSTALAÇÃO. AF_01/2016 | UN | 30.1
93056 | LUVA PASSANTE EM COBRE, DN 28 MM, SEM ANEL DE SOLDA, INSTALADO EM PRUMADA  FORNECIMENTO E INSTALAÇÃO. AF_01/2016 | UN | 11.66
93057 | BUCHA DE REDUÇÃO EM COBRE, DN 28 MM X 22 MM, SEM ANEL DE SOLDA, PONTA X BOLSA, INSTALADO EM PRUMADA  FORNECIMENTO E INSTALAÇÃO. AF_01/2016 | UN | 10.25
93058 | JUNTA DE EXPANSÃO EM COBRE, DN 28 MM, PONTA X PONTA, INSTALADO EM PRUMADA  FORNECIMENTO E INSTALAÇÃO. AF_01/2016 | UN | 374.94
93059 | CONECTOR EM BRONZE/LATÃO, DN 28 MM X 1/2", SEM ANEL DE SOLDA, BOLSA X ROSCA F, INSTALADO EM PRUMADA  FORNECIMENTO E INSTALAÇÃO. AF_01/2016 | UN | 20.51
93060 | CURVA DE TRANSPOSIÇÃO EM BRONZE/LATÃO, DN 28 MM, SEM ANEL DE SOLDA, BOLSA X BOLSA, INSTALADO EM PRUMADA  FORNECIMENTO E INSTALAÇÃO. AF_01/2016 | UN | 52.19
93061 | LUVA PASSANTE EM COBRE, DN 35 MM, SEM ANEL DE SOLDA, INSTALADO EM PRUMADA  FORNECIMENTO E INSTALAÇÃO. AF_01/2016 | UN | 21.45
93062 | BUCHA DE REDUÇÃO EM COBRE, DN 35 MM X 28 MM, SEM ANEL DE SOLDA, PONTA X BOLSA, INSTALADO EM PRUMADA  FORNECIMENTO E INSTALAÇÃO. AF_01/2016 | UN | 18.71
93063 | JUNTA DE EXPANSÃO EM BRONZE/LATÃO, DN 35 MM, PONTA X PONTA, INSTALADO EM PRUMADA  FORNECIMENTO E INSTALAÇÃO. AF_01/2016 | UN | 429.47
93064 | LUVA PASSANTE EM COBRE, DN 42 MM, SEM ANEL DE SOLDA, INSTALADO EM PRUMADA  FORNECIMENTO E INSTALAÇÃO. AF_01/2016 | UN | 32.87
93065 | BUCHA DE REDUÇÃO EM COBRE, DN 42 MM X 35 MM, SEM ANEL DE SOLDA, PONTA X BOLSA, INSTALADO EM PRUMADA  FORNECIMENTO E INSTALAÇÃO. AF_01/2016 | UN | 30.84
93066 | JUNTA DE EXPANSÃO EM BRONZE/LATÃO, DN 42 MM, PONTA X PONTA, INSTALADO EM PRUMADA  FORNECIMENTO E INSTALAÇÃO. AF_01/2016 | UN | 539.07
93067 | LUVA PASSANTE EM COBRE, DN 54 MM, SEM ANEL DE SOLDA, INSTALADO EM PRUMADA  FORNECIMENTO E INSTALAÇÃO. AF_01/2016 | UN | 48.54
93068 | BUCHA DE REDUÇÃO EM COBRE, DN 54 MM X 42 MM, SEM ANEL DE SOLDA, PONTA X BOLSA, INSTALADO EM PRUMADA  FORNECIMENTO E INSTALAÇÃO. AF_01/2016 | UN | 42.6
93069 | JUNTA DE EXPANSÃO EM BRONZE/LATÃO, DN 54 MM, PONTA X PONTA, INSTALADO EM PRUMADA  FORNECIMENTO E INSTALAÇÃO. AF_01/2016 | UN | 746.96
93070 | LUVA PASSANTE EM COBRE, DN 66 MM, SEM ANEL DE SOLDA, INSTALADO EM PRUMADA  FORNECIMENTO E INSTALAÇÃO. AF_01/2016 | UN | 121.14
93071 | BUCHA DE REDUÇÃO EM COBRE, DN 66 MM X 54 MM, SEM ANEL DE SOLDA, PONTA X BOLSA, INSTALADO EM PRUMADA  FORNECIMENTO E INSTALAÇÃO. AF_01/2016 | UN | 112.58
93072 | JUNTA DE EXPANSÃO EM BRONZE/LATÃO, DN 66 MM, PONTA X PONTA, INSTALADO EM PRUMADA  FORNECIMENTO E INSTALAÇÃO. AF_01/2016 | UN | 985.39
93073 | TE DUPLA CURVA EM BRONZE/LATÃO, DN 3/4" X 22 MM X 3/4", SEM ANEL DE SOLDA, ROSCA F X BOLSA X ROSCA F, INSTALADO EM PRUMADA  FORNECIMENTO E INSTALAÇÃO. AF_01/2016 | UN | 55.15
93074 | CURVA EM COBRE, DN 15 MM, 45 GRAUS, SEM ANEL DE SOLDA, BOLSA X BOLSA, INSTALADO EM RAMAL DE DISTRIBUIÇÃO  FORNECIMENTO E INSTALAÇÃO. AF_01/2016 | UN | 9.27
93075 | COTOVELO EM BRONZE/LATÃO, DN 15 MM X 1/2", 90 GRAUS, SEM ANEL DE SOLDA, BOLSA X ROSCA F, INSTALADO EM RAMAL DE DISTRIBUIÇÃO  FORNECIMENTO E INSTALAÇÃO. AF_01/2016 | UN | 14.92
93076 | CURVA EM COBRE, DN 22 MM, 45 GRAUS, SEM ANEL DE SOLDA, BOLSA X BOLSA, INSTALADO EM RAMAL DE DISTRIBUIÇÃO  FORNECIMENTO E INSTALAÇÃO. AF_01/2016 | UN | 14.6
93077 | COTOVELO EM BRONZE/LATÃO, DN 22 MM X 1/2", 90 GRAUS, SEM ANEL DE SOLDA, BOLSA X ROSCA F, INSTALADO EM RAMAL DE DISTRIBUIÇÃO  FORNECIMENTO E INSTALAÇÃO. AF_01/2016 | UN | 20.95
93078 | COTOVELO EM BRONZE/LATÃO, DN 22 MM X 3/4", 90 GRAUS, SEM ANEL DE SOLDA, BOLSA X ROSCA F, INSTALADO EM RAMAL DE DISTRIBUIÇÃO  FORNECIMENTO E INSTALAÇÃO. AF_01/2016 | UN | 22.62
93079 | CURVA EM COBRE, DN 28 MM, 45 GRAUS, SEM ANEL DE SOLDA, BOLSA X BOLSA, INSTALADO EM RAMAL DE DISTRIBUIÇÃO  FORNECIMENTO E INSTALAÇÃO. AF_01/2016 | UN | 20.16
93080 | LUVA PASSANTE EM COBRE, DN 15 MM, SEM ANEL DE SOLDA, INSTALADO EM RAMAL DE DISTRIBUIÇÃO  FORNECIMENTO E INSTALAÇÃO. AF_01/2016 | UN | 6.07
93081 | CONECTOR EM BRONZE/LATÃO, DN 15 MM X 1/2", SEM ANEL DE SOLDA, BOLSA X ROSCA F, INSTALADO EM RAMAL DE DISTRIBUIÇÃO  FORNECIMENTO E INSTALAÇÃO. AF_01/2016 | UN | 13.25
93082 | CURVA DE TRANSPOSIÇÃO EM BRONZE/LATÃO, DN 15 MM, SEM ANEL DE SOLDA, BOLSA X BOLSA, INSTALADO EM RAMAL DE DISTRIBUIÇÃO  FORNECIMENTO E INSTALAÇÃO. AF_01/2016 | UN | 16.1
93083 | JUNTA DE EXPANSÃO EM COBRE, DN 15 MM, PONTA X PONTA, INSTALADO EM RAMAL DE DISTRIBUIÇÃO  FORNECIMENTO E INSTALAÇÃO. AF_01/2016 | UN | 295
93084 | LUVA PASSANTE EM COBRE, DN 22 MM, SEM ANEL DE SOLDA, INSTALADO EM RAMAL DE DISTRIBUIÇÃO  FORNECIMENTO E INSTALAÇÃO. AF_01/2016 | UN | 9.67
93085 | BUCHA DE REDUÇÃO EM COBRE, DN 22 MM X 15 MM, SEM ANEL DE SOLDA, PONTA X BOLSA, INSTALADO EM RAMAL DE DISTRIBUIÇÃO  FORNECIMENTO E INSTALAÇÃO. AF_01/2016 | UN | 9.08
93086 | JUNTA DE EXPANSÃO EM COBRE, DN 22 MM, PONTA X PONTA, INSTALADO EM RAMAL DE DISTRIBUIÇÃO  FORNECIMENTO E INSTALAÇÃO. AF_01/2016 | UN | 342.53
93087 | CONECTOR EM BRONZE/LATÃO, DN 22 MM X 1/2", SEM ANEL DE SOLDA, BOLSA X ROSCA F, INSTALADO EM RAMAL DE DISTRIBUIÇÃO  FORNECIMENTO E INSTALAÇÃO. AF_01/2016 | UN | 14.39
93088 | CONECTOR EM BRONZE/LATÃO, DN 22 MM X 3/4", SEM ANEL DE SOLDA, BOLSA X ROSCA F, INSTALADO EM RAMAL DE DISTRIBUIÇÃO  FORNECIMENTO E INSTALAÇÃO. AF_01/2016 | UN | 16.69
93089 | CURVA DE TRANSPOSIÇÃO EM BRONZE/LATÃO, DN 22 MM, SEM ANEL DE SOLDA, BOLSA X BOLSA, INSTALADO EM RAMAL DE DISTRIBUIÇÃO  FORNECIMENTO E INSTALAÇÃO. AF_01/2016 | UN | 31.71
93090 | LUVA PASSANTE EM COBRE, DN 28 MM, SEM ANEL DE SOLDA, INSTALADO EM RAMAL DE DISTRIBUIÇÃO  FORNECIMENTO E INSTALAÇÃO. AF_01/2016 | UN | 13.27
93091 | BUCHA DE REDUÇÃO EM COBRE, DN 28 MM X 22 MM, SEM ANEL DE SOLDA, INSTALADO EM RAMAL DE DISTRIBUIÇÃO  FORNECIMENTO E INSTALAÇÃO. AF_01/2016 | UN | 11.86
93092 | JUNTA DE EXPANSÃO EM COBRE, DN 28 MM, PONTA X PONTA, INSTALADO EM RAMAL DE DISTRIBUIÇÃO  FORNECIMENTO E INSTALAÇÃO. AF_01/2016 | UN | 376.55
93093 | CONECTOR EM BRONZE/LATÃO, DN 28 MM X 1/2", SEM ANEL DE SOLDA, BOLSA X ROSCA F, INSTALADO EM RAMAL DE DISTRIBUIÇÃO  FORNECIMENTO E INSTALAÇÃO. AF_01/2016 | UN | 22.12
93094 | CURVA DE TRANSPOSIÇÃO EM BRONZE/LATÃO, DN 28 MM, SEM ANEL DE SOLDA, BOLSA X BOLSA, INSTALADO EM RAMAL DE DISTRIBUIÇÃO  FORNECIMENTO E INSTALAÇÃO. AF_01/2016 | UN | 53.8
93095 | TE DUPLA CURVA EM BRONZE/LATÃO, DN 1/2" X 15 MM X 1/2", SEM ANEL DE SOLDA, ROSCA F X BOLSA X ROSCA F, INSTALADO EM RAMAL DE DISTRIBUIÇÃO  FORNECIMENTO E INSTALAÇÃO. AF_01/2016 | UN | 41.13
93096 | TE DUPLA CURVA EM BRONZE/LATÃO, DN 3/4" X 22 MM X 3/4", SEM ANEL DE SOLDA, ROSCA F X BOLSA X ROSCA F, INSTALADO EM RAMAL DE DISTRIBUIÇÃO  FORNECIMENTO E INSTALAÇÃO. AF_01/2016 | UN | 58.33
93097 | CURVA EM COBRE, DN 15 MM, 45 GRAUS, SEM ANEL DE SOLDA, BOLSA X BOLSA, INSTALADO EM RAMAL E SUB-RAMAL  FORNECIMENTO E INSTALAÇÃO. AF_01/2016 | UN | 9.46
93098 | COTOVELO EM BRONZE/LATÃO, DN 15 MM X 1/2", 90 GRAUS, SEM ANEL DE SOLDA, BOLSA X ROSCA F, INSTALADO EM RAMAL E SUB-RAMAL  FORNECIMENTO E INSTALAÇÃO. AF_01/2016 | UN | 15.11
93099 | CURVA EM COBRE, DN 22 MM, 45 GRAUS, SEM ANEL DE SOLDA, BOLSA X BOLSA, INSTALADO EM RAMAL E SUB-RAMAL  FORNECIMENTO E INSTALAÇÃO. AF_01/2016 | UN | 16.8
93100 | COTOVELO EM BRONZE/LATÃO, DN 22 MM X 1/2", 90 GRAUS, SEM ANEL DE SOLDA, BOLSA X ROSCA F, INSTALADO EM RAMAL E SUB-RAMAL  FORNECIMENTO E INSTALAÇÃO. AF_01/2016 | UN | 23.15
93101 | COTOVELO EM BRONZE/LATÃO, DN 22 MM X 3/4", 90 GRAUS, SEM ANEL DE SOLDA, BOLSA X ROSCA F, INSTALADO EM RAMAL E SUB-RAMAL  FORNECIMENTO E INSTALAÇÃO. AF_01/2016 | UN | 24.82
93102 | CURVA EM COBRE, DN 28 MM, 45 GRAUS, SEM ANEL DE SOLDA, BOLSA X BOLSA, INSTALADO EM RAMAL E SUB-RAMAL  FORNECIMENTO E INSTALAÇÃO. AF_01/2016 | UN | 22.14
93103 | LUVA PASSANTE EM COBRE, DN 15 MM, SEM ANEL DE SOLDA, INSTALADO EM RAMAL E SUB-RAMAL  FORNECIMENTO E INSTALAÇÃO. AF_01/2016 | UN | 6.21
93104 | CONECTOR EM BRONZE/LATÃO, DN 15 MM X 1/2", SEM ANEL DE SOLDA, BOLSA X ROSCA F, INSTALADO EM RAMAL E SUB-RAMAL  FORNECIMENTO E INSTALAÇÃO. AF_01/2016 | UN | 13.39
93105 | CURVA DE TRANSPOSIÇÃO EM BRONZE/LATÃO, DN 15 MM, SEM ANEL DE SOLDA, BOLSA X BOLSA, INSTALADO EM RAMAL E SUB-RAMAL  FORNECIMENTO E INSTALAÇÃO. AF_01/2016 | UN | 16.24
93106 | JUNTA DE EXPANSÃO EM COBRE, DN 15 MM, PONTA X PONTA, INSTALADO EM RAMAL E SUB-RAMAL  FORNECIMENTO E INSTALAÇÃO. AF_01/2016 | UN | 295.14
93107 | LUVA PASSANTE EM COBRE, DN 22 MM, SEM ANEL DE SOLDA, INSTALADO EM RAMAL E SUB-RAMAL  FORNECIMENTO E INSTALAÇÃO. AF_01/2016 | UN | 11.11
93108 | BUCHA DE REDUÇÃO EM COBRE, DN 22 MM X 15 MM, SEM ANEL DE SOLDA, PONTA X BOLSA, INSTALADO EM RAMAL E SUB-RAMAL  FORNECIMENTO E INSTALAÇÃO. AF_01/2016 | UN | 10.52
93109 | JUNTA DE EXPANSÃO EM COBRE, DN 22 MM, PONTA X PONTA, INSTALADO EM RAMAL E SUB-RAMAL  FORNECIMENTO E INSTALAÇÃO. AF_01/2016 | UN | 343.97
93110 | CONECTOR EM BRONZE/LATÃO, DN 22 MM X 1/2", SEM ANEL DE SOLDA, BOLSA X ROSCA F, INSTALADO EM RAMAL E SUB-RAMAL  FORNECIMENTO E INSTALAÇÃO. AF_01/2016 | UN | 15.83
93111 | CONECTOR EM BRONZE/LATÃO, DN 22 MM X 3/4", SEM ANEL DE SOLDA, BOLSA X ROSCA F, INSTALADO EM RAMAL E SUB-RAMAL  FORNECIMENTO E INSTALAÇÃO. AF_01/2016 | UN | 18.05
93112 | CURVA DE TRANSPOSIÇÃO EM BRONZE/LATÃO, DN 22 MM, SEM ANEL DE SOLDA, BOLSA X BOLSA, INSTALADO EM RAMAL E SUB-RAMAL  FORNECIMENTO E INSTALAÇÃO. AF_01/2016 | UN | 33.15
93113 | LUVA PASSANTE EM COBRE, DN 28 MM, SEM ANEL DE SOLDA, INSTALADO EM RAMAL E SUB-RAMAL  FORNECIMENTO E INSTALAÇÃO. AF_01/2016 | UN | 15.87
93114 | CONECTOR EM BRONZE/LATÃO, DN 28 MM X 1/2", SEM ANEL DE SOLDA, BOLSA X ROSCA F, INSTALADO EM RAMAL E SUB-RAMAL  FORNECIMENTO E INSTALAÇÃO. AF_01/2016 | UN | 24.72
93115 | CURVA DE TRANSPOSIÇÃO EM BRONZE/LATÃO, DN 28 MM, SEM ANEL DE SOLDA, BOLSA X BOLSA, INSTALADO EM RAMAL E SUB-RAMAL  FORNECIMENTO E INSTALAÇÃO. AF_01/2016 | UN | 56.4
93116 | JUNTA DE EXPANSÃO EM COBRE, DN 28 MM, PONTA X PONTA, INSTALADO EM RAMAL E SUB-RAMAL  FORNECIMENTO E INSTALAÇÃO. AF_01/2016 | UN | 379.15
93117 | TE DUPLA CURVA EM BRONZE/LATÃO, DN 1/2" X 15 MM X 1/2", SEM ANEL DE SOLDA, ROSCA F X BOLSA X ROSCA F, INSTALADO EM RAMAL E SUB-RAMAL  FORNECIMENTO E INSTALAÇÃO. AF_01/2016 | UN | 41.36
93118 | TE DUPLA CURVA EM BRONZE/LATÃO, DN 3/4" X 22 MM X 3/4", SEM ANEL DE SOLDA, ROSCA F X BOLSA X ROSCA F, INSTALADO EM RAMAL E SUB-RAMAL  FORNECIMENTO E INSTALAÇÃO. AF_01/2016 | UN | 61.22
93119 | CURVA EM COBRE, DN 22 MM, 45 GRAUS, SEM ANEL DE SOLDA, BOLSA X BOLSA, INSTALADO EM PRUMADA  FORNECIMENTO E INSTALAÇÃO. AF_01/2016 | UN | 12.23
93120 | COTOVELO EM BRONZE/LATÃO, DN 22 MM X 1/2", 90 GRAUS, SEM ANEL DE SOLDA, BOLSA X ROSCA F, INSTALADO EM PRUMADA  FORNECIMENTO E INSTALAÇÃO. AF_01/2016 | UN | 18.58
93121 | COTOVELO EM BRONZE/LATÃO, DN 22 MM X 3/4", 90 GRAUS, SEM ANEL DE SOLDA, BOLSA X ROSCA F, INSTALADO EM PRUMADA  FORNECIMENTO E INSTALAÇÃO. AF_01/2016 | UN | 20.25
93122 | CURVA EM COBRE, DN 28 MM, 45 GRAUS, SEM ANEL DE SOLDA, BOLSA X BOLSA, INSTALADO EM PRUMADA  FORNECIMENTO E INSTALAÇÃO. AF_01/2016 | UN | 17.78
93123 | CURVA EM COBRE, DN 35 MM, 45 GRAUS, SEM ANEL DE SOLDA, BOLSA X BOLSA, INSTALADO EM PRUMADA  FORNECIMENTO E INSTALAÇÃO. AF_01/2016 | UN | 38.5
93124 | CURVA EM COBRE, DN 42 MM, 45 GRAUS, SEM ANEL DE SOLDA, BOLSA X BOLSA, INSTALADO EM PRUMADA  FORNECIMENTO E INSTALAÇÃO. AF_01/2016 | UN | 60.22
93125 | CURVA EM COBRE, DN 54 MM, 45 GRAUS, SEM ANEL DE SOLDA, BOLSA X BOLSA, INSTALADO EM PRUMADA  FORNECIMENTO E INSTALAÇÃO. AF_01/2016 | UN | 87.4
93126 | CURVA EM COBRE, DN 66 MM, 45 GRAUS, SEM ANEL DE SOLDA, BOLSA X BOLSA, INSTALADO EM PRUMADA  FORNECIMENTO E INSTALAÇÃO. AF_01/2016 | UN | 192.52
93133 | BUCHA DE REDUÇÃO EM COBRE, DN 28 MM X 22 MM, SEM ANEL DE SOLDA, INSTALADO EM RAMAL E SUB-RAMAL  FORNECIMENTO E INSTALAÇÃO. AF_01/2016 | UN | 14.46
94465 | LUVA, EM FERRO GALVANIZADO, CONEXÃO ROSQUEADA, DN 50 (2), INSTALADO EM RESERVAÇÃO DE ÁGUA DE EDIFICAÇÃO QUE POSSUA RESERVATÓRIO DE FIBRA/FIBROCIMENTO  FORNECIMENTO E INSTALAÇÃO. AF_06/2016 | UN | 34.63
94466 | NIPLE, EM FERRO GALVANIZADO, CONEXÃO ROSQUEADA, DN 50 (2), INSTALADO EM RESERVAÇÃO DE ÁGUA DE EDIFICAÇÃO QUE POSSUA RESERVATÓRIO DE FIBRA/FIBROCIMENTO  FORNECIMENTO E INSTALAÇÃO. AF_06/2016 | UN | 34.64
94467 | LUVA, EM FERRO GALVANIZADO, CONEXÃO ROSQUEADA, DN 65 (2 1/2), INSTALADO EM RESERVAÇÃO DE ÁGUA DE EDIFICAÇÃO QUE POSSUA RESERVATÓRIO DE FIBRA/FIBROCIMENTO  FORNECIMENTO E INSTALAÇÃO. AF_06/2016 | UN | 52.02
94468 | NIPLE, EM FERRO GALVANIZADO, CONEXÃO ROSQUEADA, DN 65 (2 1/2), INSTALADO EM RESERVAÇÃO DE ÁGUA DE EDIFICAÇÃO QUE POSSUA RESERVATÓRIO DE FIBRA/FIBROCIMENTO  FORNECIMENTO E INSTALAÇÃO. AF_06/2016 | UN | 45.84
94469 | LUVA, EM FERRO GALVANIZADO, CONEXÃO ROSQUEADA, DN 80 (3), INSTALADO EM RESERVAÇÃO DE ÁGUA DE EDIFICAÇÃO QUE POSSUA RESERVATÓRIO DE FIBRA/FIBROCIMENTO  FORNECIMENTO E INSTALAÇÃO. AF_06/2016 | UN | 75.01
94470 | NIPLE, EM FERRO GALVANIZADO, CONEXÃO ROSQUEADA, DN 80 (3), INSTALADO EM RESERVAÇÃO DE ÁGUA DE EDIFICAÇÃO QUE POSSUA RESERVATÓRIO DE FIBRA/FIBROCIMENTO  FORNECIMENTO E INSTALAÇÃO. AF_06/2016 | UN | 69.52
94471 | COTOVELO 90 GRAUS, EM FERRO GALVANIZADO, CONEXÃO ROSQUEADA, DN 50 (2), INSTALADO EM RESERVAÇÃO DE ÁGUA DE EDIFICAÇÃO QUE POSSUA RESERVATÓRIO DE FIBRA/FIBROCIMENTO  FORNECIMENTO E INSTALAÇÃO. AF_06/2016 | UN | 50.12
94472 | COTOVELO 45 GRAUS, EM FERRO GALVANIZADO, CONEXÃO ROSQUEADA, DN 50 (2), INSTALADO EM RESERVAÇÃO DE ÁGUA DE EDIFICAÇÃO QUE POSSUA RESERVATÓRIO DE FIBRA/FIBROCIMENTO  FORNECIMENTO E INSTALAÇÃO. AF_06/2016 | UN | 51.49
94473 | COTOVELO 90 GRAUS, EM FERRO GALVANIZADO, CONEXÃO ROSQUEADA, DN 65 (2 1/2), INSTALADO EM RESERVAÇÃO DE ÁGUA DE EDIFICAÇÃO QUE POSSUA RESERVATÓRIO DE FIBRA/FIBROCIMENTO  FORNECIMENTO E INSTALAÇÃO. AF_06/2016 | UN | 74.69
94474 | COTOVELO 45 GRAUS, EM FERRO GALVANIZADO, CONEXÃO ROSQUEADA, DN 65 (2 1/2), INSTALADO EM RESERVAÇÃO DE ÁGUA DE EDIFICAÇÃO QUE POSSUA RESERVATÓRIO DE FIBRA/FIBROCIMENTO  FORNECIMENTO E INSTALAÇÃO. AF_06/2016 | UN | 80.73
94475 | COTOVELO 90 GRAUS, EM FERRO GALVANIZADO, CONEXÃO ROSQUEADA, DN 80 (3), INSTALADO EM RESERVAÇÃO DE ÁGUA DE EDIFICAÇÃO QUE POSSUA RESERVATÓRIO DE FIBRA/FIBROCIMENTO  FORNECIMENTO E INSTALAÇÃO. AF_06/2016 | UN | 102.13
94476 | COTOVELO 45 GRAUS, EM FERRO GALVANIZADO, CONEXÃO ROSQUEADA, DN 80 (3), INSTALADO EM RESERVAÇÃO DE ÁGUA DE EDIFICAÇÃO QUE POSSUA RESERVATÓRIO DE FIBRA/FIBROCIMENTO  FORNECIMENTO E INSTALAÇÃO. AF_06/2016 | UN | 113.77
94477 | TÊ, EM FERRO GALVANIZADO, CONEXÃO ROSQUEADA, DN 50 (2), INSTALADO EM RESERVAÇÃO DE ÁGUA DE EDIFICAÇÃO QUE POSSUA RESERVATÓRIO DE FIBRA/FIBROCIMENTO  FORNECIMENTO E INSTALAÇÃO. AF_06/2016 | UN | 66.7
94478 | TÊ, EM FERRO GALVANIZADO, CONEXÃO ROSQUEADA, DN 65 (2 1/2), INSTALADO EM RESERVAÇÃO DE ÁGUA DE EDIFICAÇÃO QUE POSSUA RESERVATÓRIO DE FIBRA/FIBROCIMENTO  FORNECIMENTO E INSTALAÇÃO. AF_06/2016 | UN | 102.52
94479 | TÊ, EM FERRO GALVANIZADO, CONEXÃO ROSQUEADA, DN 80 (3), INSTALADO EM RESERVAÇÃO DE ÁGUA DE EDIFICAÇÃO QUE POSSUA RESERVATÓRIO DE FIBRA/FIBROCIMENTO  FORNECIMENTO E INSTALAÇÃO. AF_06/2016 | UN | 134.95
94606 | LUVA EM COBRE, DN 54 MM, SEM ANEL DE SOLDA, INSTALADO EM RESERVAÇÃO DE ÁGUA DE EDIFICAÇÃO QUE POSSUA RESERVATÓRIO DE FIBRA/FIBROCIMENTO  FORNECIMENTO E INSTALAÇÃO. AF_06/2016 | UN | 54.92
94608 | LUVA EM COBRE, DN 66 MM, SEM ANEL DE SOLDA, INSTALADO EM RESERVAÇÃO DE ÁGUA DE EDIFICAÇÃO QUE POSSUA RESERVATÓRIO DE FIBRA/FIBROCIMENTO  FORNECIMENTO E INSTALAÇÃO. AF_06/2016 | UN | 130.25
94610 | LUVA EM COBRE, DN 79 MM, SEM ANEL DE SOLDA, INSTALADO EM RESERVAÇÃO DE ÁGUA DE EDIFICAÇÃO QUE POSSUA RESERVATÓRIO DE FIBRA/FIBROCIMENTO  FORNECIMENTO E INSTALAÇÃO. AF_06/2016 | UN | 192.22
94612 | LUVA DE COBRE, DN 104 MM, SEM ANEL DE SOLDA, INSTALADO EM RESERVAÇÃO DE ÁGUA DE EDIFICAÇÃO QUE POSSUA RESERVATÓRIO DE FIBRA/FIBROCIMENTO  FORNECIMENTO E INSTALAÇÃO. AF_06/2016 | UN | 268.26
94614 | COTOVELO EM COBRE, DN 54 MM, 90 GRAUS, SEM ANEL DE SOLDA, INSTALADO EM RESERVAÇÃO DE ÁGUA DE EDIFICAÇÃO QUE POSSUA RESERVATÓRIO DE FIBRA/FIBROCIMENTO  FORNECIMENTO E INSTALAÇÃO. AF_06/2016 | UN | 92.29
94615 | CURVA EM COBRE, DN 54 MM, 45 GRAUS, SEM ANEL DE SOLDA, BOLSA X BOLSA, INSTALADO EM RESERVAÇÃO DE ÁGUA DE EDIFICAÇÃO QUE POSSUA RESERVATÓRIO DE FIBRA/FIBROCIMENTO  FORNECIMENTO E INSTALAÇÃO. AF_06/2016 | UN | 104.12
94616 | COTOVELO EM COBRE, DN 66 MM, 90 GRAUS, SEM ANEL DE SOLDA, INSTALADO EM RESERVAÇÃO DE ÁGUA DE EDIFICAÇÃO QUE POSSUA RESERVATÓRIO DE FIBRA/FIBROCIMENTO  FORNECIMENTO E INSTALAÇÃO. AF_06/2016 | UN | 247.71
94617 | CURVA EM COBRE, DN 66 MM, 45 GRAUS, SEM ANEL DE SOLDA, BOLSA X BOLSA, INSTALADO EM RESERVAÇÃO DE ÁGUA DE EDIFICAÇÃO QUE POSSUA RESERVATÓRIO DE FIBRA/FIBROCIMENTO  FORNECIMENTO E INSTALAÇÃO. AF_06/2016 | UN | 206.6
94618 | COTOVELO EM COBRE, DN 79 MM, 90 GRAUS, SEM ANEL DE SOLDA, INSTALADO EM RESERVAÇÃO DE ÁGUA DE EDIFICAÇÃO QUE POSSUA RESERVATÓRIO DE FIBRA/FIBROCIMENTO  FORNECIMENTO E INSTALAÇÃO. AF_06/2016 | UN | 243.79
94620 | COTOVELO EM COBRE, DN 104 MM, 90 GRAUS, SEM ANEL DE SOLDA, INSTALADO EM RESERVAÇÃO DE ÁGUA DE EDIFICAÇÃO QUE POSSUA RESERVATÓRIO DE FIBRA/FIBROCIMENTO  FORNECIMENTO E INSTALAÇÃO. AF_06/2016 | UN | 551.34
94622 | TE EM COBRE, DN 54 MM, SEM ANEL DE SOLDA, INSTALADO EM RESERVAÇÃO DE ÁGUA DE EDIFICAÇÃO QUE POSSUA RESERVATÓRIO DE FIBRA/FIBROCIMENTO  FORNECIMENTO E INSTALAÇÃO. AF_06/2016 | UN | 134.39
94623 | TE EM COBRE, DN 66 MM, SEM ANEL DE SOLDA, INSTALADO EM RESERVAÇÃO DE ÁGUA DE EDIFICAÇÃO QUE POSSUA RESERVATÓRIO DE FIBRA/FIBROCIMENTO  FORNECIMENTO E INSTALAÇÃO. AF_06/2016 | UN | 307.26
94624 | TE EM COBRE, DN 79 MM, SEM ANEL DE SOLDA, INSTALADO EM RESERVAÇÃO DE ÁGUA DE EDIFICAÇÃO QUE POSSUA RESERVATÓRIO DE FIBRA/FIBROCIMENTO  FORNECIMENTO E INSTALAÇÃO. AF_06/2016 | UN | 464.75
94625 | TE EM COBRE, DN 104 MM, SEM ANEL DE SOLDA, INSTALADO EM RESERVAÇÃO DE ÁGUA DE EDIFICAÇÃO QUE POSSUA RESERVATÓRIO DE FIBRA/FIBROCIMENTO  FORNECIMENTO E INSTALAÇÃO. AF_06/2016 | UN | 959.42
94656 | ADAPTADOR CURTO COM BOLSA E ROSCA PARA REGISTRO, PVC, SOLDÁVEL, DN 25 MM X 3/4 , INSTALADO EM RESERVAÇÃO DE ÁGUA DE EDIFICAÇÃO QUE POSSUA RESERVATÓRIO DE FIBRA/FIBROCIMENTO FORNECIMENTO E INSTALAÇÃO. AF_06/2016 | UN | 4.43
94657 | LUVA PVC, SOLDÁVEL, DN 25 MM, INSTALADA EM RESERVAÇÃO DE ÁGUA DE EDIFICAÇÃO QUE POSSUA RESERVATÓRIO DE FIBRA/FIBROCIMENTO FORNECIMENTO E INSTALAÇÃO. AF_06/2016 | UN | 4.36
94658 | ADAPTADOR CURTO COM BOLSA E ROSCA PARA REGISTRO, PVC, SOLDÁVEL, DN 32 MM X 1 , INSTALADO EM RESERVAÇÃO DE ÁGUA DE EDIFICAÇÃO QUE POSSUA RESERVATÓRIO DE FIBRA/FIBROCIMENTO FORNECIMENTO E INSTALAÇÃO. AF_06/2016 | UN | 5.09
94659 | LUVA PVC, SOLDÁVEL, DN 32 MM, INSTALADA EM RESERVAÇÃO DE ÁGUA DE EDIFICAÇÃO QUE POSSUA RESERVATÓRIO DE FIBRA/FIBROCIMENTO FORNECIMENTO E INSTALAÇÃO. AF_06/2016 | UN | 5.17
94660 | ADAPTADOR CURTO COM BOLSA E ROSCA PARA REGISTRO, PVC, SOLDÁVEL, DN 40 MM X 1 1/4 , INSTALADO EM RESERVAÇÃO DE ÁGUA DE EDIFICAÇÃO QUE POSSUA RESERVATÓRIO DE FIBRA/FIBROCIMENTO FORNECIMENTO E INSTALAÇÃO. AF_06/2016 | UN | 8.15
94661 | LUVA, PVC, SOLDÁVEL, DN 40 MM, INSTALADO EM RESERVAÇÃO DE ÁGUA DE EDIFICAÇÃO QUE POSSUA RESERVATÓRIO DE FIBRA/FIBROCIMENTO FORNECIMENTO E INSTALAÇÃO. AF_06/2016 | UN | 8.46
94662 | ADAPTADOR CURTO COM BOLSA E ROSCA PARA REGISTRO, PVC, SOLDÁVEL, DN 50 MM X 1 1/2 , INSTALADO EM RESERVAÇÃO DE ÁGUA DE EDIFICAÇÃO QUE POSSUA RESERVATÓRIO DE FIBRA/FIBROCIMENTO FORNECIMENTO E INSTALAÇÃO. AF_06/2016 | UN | 8.81
94663 | LUVA, PVC, SOLDÁVEL, DN 50 MM, INSTALADO EM RESERVAÇÃO DE ÁGUA DE EDIFICAÇÃO QUE POSSUA RESERVATÓRIO DE FIBRA/FIBROCIMENTO FORNECIMENTO E INSTALAÇÃO. AF_06/2016 | UN | 8.94
94664 | ADAPTADOR CURTO COM BOLSA E ROSCA PARA REGISTRO, PVC, SOLDÁVEL, DN 60 MM X 2 , INSTALADO EM RESERVAÇÃO DE ÁGUA DE EDIFICAÇÃO QUE POSSUA RESERVATÓRIO DE FIBRA/FIBROCIMENTO FORNECIMENTO E INSTALAÇÃO. AF_06/2016 | UN | 18.51
94665 | LUVA, PVC, SOLDÁVEL, DN 60 MM, INSTALADO EM RESERVAÇÃO DE ÁGUA DE EDIFICAÇÃO QUE POSSUA RESERVATÓRIO DE FIBRA/FIBROCIMENTO FORNECIMENTO E INSTALAÇÃO. AF_06/2016 | UN | 18.5
94666 | ADAPTADOR CURTO COM BOLSA E ROSCA PARA REGISTRO, PVC, SOLDÁVEL, DN 75 MM X 2 1/2 , INSTALADO EM RESERVAÇÃO DE ÁGUA DE EDIFICAÇÃO QUE POSSUA RESERVATÓRIO DE FIBRA/FIBROCIMENTO FORNECIMENTO E INSTALAÇÃO. AF_06/2016 | UN | 22.35
94667 | LUVA, PVC, SOLDÁVEL, DN 75 MM, INSTALADO EM RESERVAÇÃO DE ÁGUA DE EDIFICAÇÃO QUE POSSUA RESERVATÓRIO DE FIBRA/FIBROCIMENTO FORNECIMENTO E INSTALAÇÃO. AF_06/2016 | UN | 24.75
94668 | ADAPTADOR CURTO COM BOLSA E ROSCA PARA REGISTRO, PVC, SOLDÁVEL, DN 85 MM X 3 , INSTALADO EM RESERVAÇÃO DE ÁGUA DE EDIFICAÇÃO QUE POSSUA RESERVATÓRIO DE FIBRA/FIBROCIMENTO FORNECIMENTO E INSTALAÇÃO. AF_06/2016 | UN | 38.21
94669 | LUVA, PVC, SOLDÁVEL, DN 85 MM, INSTALADO EM RESERVAÇÃO DE ÁGUA DE EDIFICAÇÃO QUE POSSUA RESERVATÓRIO DE FIBRA/FIBROCIMENTO FORNECIMENTO E INSTALAÇÃO. AF_06/2016 | UN | 51.65
94670 | ADAPTADOR CURTO COM BOLSA E ROSCA PARA REGISTRO, PVC, SOLDÁVEL, DN 110 MM X 4 , INSTALADO EM RESERVAÇÃO DE ÁGUA DE EDIFICAÇÃO QUE POSSUA RESERVATÓRIO DE FIBRA/FIBROCIMENTO FORNECIMENTO E INSTALAÇÃO. AF_06/2016 | UN | 50.18
94671 | LUVA, PVC, SOLDÁVEL, DN 110 MM, INSTALADO EM RESERVAÇÃO DE ÁGUA DE EDIFICAÇÃO QUE POSSUA RESERVATÓRIO DE FIBRA/FIBROCIMENTO FORNECIMENTO E INSTALAÇÃO. AF_06/2016 | UN | 72.59
94672 | JOELHO 90 GRAUS COM BUCHA DE LATÃO, PVC, SOLDÁVEL, DN 25 MM, X 3/4 INSTALADO EM RESERVAÇÃO DE ÁGUA DE EDIFICAÇÃO QUE POSSUA RESERVATÓRIO DE FIBRA/FIBROCIMENTO FORNECIMENTO E INSTALAÇÃO. AF_06/2016 | UN | 7.67
94673 | CURVA 90 GRAUS, PVC, SOLDÁVEL, DN 25 MM, INSTALADO EM RESERVAÇÃO DE ÁGUA DE EDIFICAÇÃO QUE POSSUA RESERVATÓRIO DE FIBRA/FIBROCIMENTO FORNECIMENTO E INSTALAÇÃO. AF_06/2016 | UN | 7.49
94674 | JOELHO 90 GRAUS, PVC, SOLDÁVEL, DN 32 MM INSTALADO EM RESERVAÇÃO DE ÁGUA DE EDIFICAÇÃO QUE POSSUA RESERVATÓRIO DE FIBRA/FIBROCIMENTO FORNECIMENTO E INSTALAÇÃO. AF_06/2016 | UN | 6.86
94675 | CURVA 90 GRAUS, PVC, SOLDÁVEL, DN 32 MM, INSTALADO EM RESERVAÇÃO DE ÁGUA DE EDIFICAÇÃO QUE POSSUA RESERVATÓRIO DE FIBRA/FIBROCIMENTO FORNECIMENTO E INSTALAÇÃO. AF_06/2016 | UN | 10.25
94676 | JOELHO 90 GRAUS, PVC, SOLDÁVEL, DN 40 MM INSTALADO EM RESERVAÇÃO DE ÁGUA DE EDIFICAÇÃO QUE POSSUA RESERVATÓRIO DE FIBRA/FIBROCIMENTO FORNECIMENTO E INSTALAÇÃO. AF_06/2016 | UN | 11.55
94677 | CURVA 90 GRAUS, PVC, SOLDÁVEL, DN 40 MM, INSTALADO EM RESERVAÇÃO DE ÁGUA DE EDIFICAÇÃO QUE POSSUA RESERVATÓRIO DE FIBRA/FIBROCIMENTO FORNECIMENTO E INSTALAÇÃO. AF_06/2016 | UN | 16.64
94678 | JOELHO 90 GRAUS, PVC, SOLDÁVEL, DN 50 MM INSTALADO EM RESERVAÇÃO DE ÁGUA DE EDIFICAÇÃO QUE POSSUA RESERVATÓRIO DE FIBRA/FIBROCIMENTO FORNECIMENTO E INSTALAÇÃO. AF_06/2016 | UN | 11.85
94679 | CURVA 90 GRAUS, PVC, SOLDÁVEL, DN 50 MM, INSTALADO EM RESERVAÇÃO DE ÁGUA DE EDIFICAÇÃO QUE POSSUA RESERVATÓRIO DE FIBRA/FIBROCIMENTO FORNECIMENTO E INSTALAÇÃO. AF_06/2016 | UN | 18.56
94680 | JOELHO 90 GRAUS, PVC, SOLDÁVEL, DN 60 MM INSTALADO EM RESERVAÇÃO DE ÁGUA DE EDIFICAÇÃO QUE POSSUA RESERVATÓRIO DE FIBRA/FIBROCIMENTO FORNECIMENTO E INSTALAÇÃO. AF_06/2016 | UN | 30.74
94681 | CURVA 90 GRAUS, PVC, SOLDÁVEL, DN 60 MM, INSTALADO EM RESERVAÇÃO DE ÁGUA DE EDIFICAÇÃO QUE POSSUA RESERVATÓRIO DE FIBRA/FIBROCIMENTO FORNECIMENTO E INSTALAÇÃO. AF_06/2016 | UN | 39.94
94682 | JOELHO 90 GRAUS, PVC, SOLDÁVEL, DN 75 MM INSTALADO EM RESERVAÇÃO DE ÁGUA DE EDIFICAÇÃO QUE POSSUA RESERVATÓRIO DE FIBRA/FIBROCIMENTO FORNECIMENTO E INSTALAÇÃO. AF_06/2016 | UN | 78.06
94683 | CURVA 90 GRAUS, PVC, SOLDÁVEL, DN 75 MM, INSTALADO EM RESERVAÇÃO DE ÁGUA DE EDIFICAÇÃO QUE POSSUA RESERVATÓRIO DE FIBRA/FIBROCIMENTO FORNECIMENTO E INSTALAÇÃO. AF_06/2016 | UN | 51.06
94684 | JOELHO 90 GRAUS, PVC, SOLDÁVEL, DN 85 MM INSTALADO EM RESERVAÇÃO DE ÁGUA DE EDIFICAÇÃO QUE POSSUA RESERVATÓRIO DE FIBRA/FIBROCIMENTO FORNECIMENTO E INSTALAÇÃO. AF_06/2016 | UN | 100.55
94685 | CURVA 90 GRAUS, PVC, SOLDÁVEL, DN 85 MM, INSTALADO EM RESERVAÇÃO DE ÁGUA DE EDIFICAÇÃO QUE POSSUA RESERVATÓRIO DE FIBRA/FIBROCIMENTO FORNECIMENTO E INSTALAÇÃO. AF_06/2016 | UN | 78.08
94686 | JOELHO 90 GRAUS, PVC, SOLDÁVEL, DN 110 MM INSTALADO EM RESERVAÇÃO DE ÁGUA DE EDIFICAÇÃO QUE POSSUA RESERVATÓRIO DE FIBRA/FIBROCIMENTO FORNECIMENTO E INSTALAÇÃO. AF_06/2016 | UN | 185.29
94687 | CURVA 90 GRAUS, PVC, SOLDÁVEL, DN 110 MM, INSTALADO EM RESERVAÇÃO DE ÁGUA DE EDIFICAÇÃO QUE POSSUA RESERVATÓRIO DE FIBRA/FIBROCIMENTO FORNECIMENTO E INSTALAÇÃO. AF_06/2016 | UN | 151.41
94688 | TÊ, PVC, SOLDÁVEL, DN 25 MM INSTALADO EM RESERVAÇÃO DE ÁGUA DE EDIFICAÇÃO QUE POSSUA RESERVATÓRIO DE FIBRA/FIBROCIMENTO FORNECIMENTO E INSTALAÇÃO. AF_06/2016 | UN | 8.05
94689 | TÊ COM BUCHA DE LATÃO NA BOLSA CENTRAL, PVC, SOLDÁVEL, DN 25 MM X 3/4 , INSTALADO EM RESERVAÇÃO DE ÁGUA DE EDIFICAÇÃO QUE POSSUA RESERVATÓRIO DE FIBRA/FIBROCIMENTO FORNECIMENTO E INSTALAÇÃO. AF_06/2016 | UN | 10.49
94690 | TÊ, PVC, SOLDÁVEL, DN 32 MM INSTALADO EM RESERVAÇÃO DE ÁGUA DE EDIFICAÇÃO QUE POSSUA RESERVATÓRIO DE FIBRA/FIBROCIMENTO FORNECIMENTO E INSTALAÇÃO. AF_06/2016 | UN | 10.09
94691 | TÊ DE REDUÇÃO, PVC, SOLDÁVEL, DN 32 MM X 25 MM, INSTALADO EM RESERVAÇÃO DE ÁGUA DE EDIFICAÇÃO QUE POSSUA RESERVATÓRIO DE FIBRA/FIBROCIMENTO FORNECIMENTO E INSTALAÇÃO. AF_06/2016 | UN | 11.5
94692 | TÊ, PVC, SOLDÁVEL, DN 40 MM INSTALADO EM RESERVAÇÃO DE ÁGUA DE EDIFICAÇÃO QUE POSSUA RESERVATÓRIO DE FIBRA/FIBROCIMENTO FORNECIMENTO E INSTALAÇÃO. AF_06/2016 | UN | 17.09
94693 | TÊ DE REDUÇÃO, PVC, SOLDÁVEL, DN 40 MM X 32 MM, INSTALADO EM RESERVAÇÃO DE ÁGUA DE EDIFICAÇÃO QUE POSSUA RESERVATÓRIO DE FIBRA/FIBROCIMENTO FORNECIMENTO E INSTALAÇÃO. AF_06/2016 | UN | 17.81
94694 | TÊ, PVC, SOLDÁVEL, DN 50 MM INSTALADO EM RESERVAÇÃO DE ÁGUA DE EDIFICAÇÃO QUE POSSUA RESERVATÓRIO DE FIBRA/FIBROCIMENTO FORNECIMENTO E INSTALAÇÃO. AF_06/2016 | UN | 17.85
94695 | TÊ DE REDUÇÃO, PVC, SOLDÁVEL, DN 50 MM X 40 MM, INSTALADO EM RESERVAÇÃO DE ÁGUA DE EDIFICAÇÃO QUE POSSUA RESERVATÓRIO DE FIBRA/FIBROCIMENTO FORNECIMENTO E INSTALAÇÃO. AF_06/2016 | UN | 23.33
94696 | TÊ, PVC, SOLDÁVEL, DN 60 MM INSTALADO EM RESERVAÇÃO DE ÁGUA DE EDIFICAÇÃO QUE POSSUA RESERVATÓRIO DE FIBRA/FIBROCIMENTO FORNECIMENTO E INSTALAÇÃO. AF_06/2016 | UN | 39.88
94697 | TÊ, PVC, SOLDÁVEL, DN 75 MM INSTALADO EM RESERVAÇÃO DE ÁGUA DE EDIFICAÇÃO QUE POSSUA RESERVATÓRIO DE FIBRA/FIBROCIMENTO FORNECIMENTO E INSTALAÇÃO. AF_06/2016 | UN | 61.13
94698 | TÊ DE REDUÇÃO, PVC, SOLDÁVEL, DN 75 MM X 50 MM, INSTALADO EM RESERVAÇÃO DE ÁGUA DE EDIFICAÇÃO QUE POSSUA RESERVATÓRIO DE FIBRA/FIBROCIMENTO FORNECIMENTO E INSTALAÇÃO. AF_06/2016 | UN | 53.66
94699 | TÊ, PVC, SOLDÁVEL, DN 85 MM INSTALADO EM RESERVAÇÃO DE ÁGUA DE EDIFICAÇÃO QUE POSSUA RESERVATÓRIO DE FIBRA/FIBROCIMENTO FORNECIMENTO E INSTALAÇÃO. AF_06/2016 | UN | 102.91
94700 | TÊ DE REDUÇÃO, PVC, SOLDÁVEL, DN 85 MM X 60 MM, INSTALADO EM RESERVAÇÃO DE ÁGUA DE EDIFICAÇÃO QUE POSSUA RESERVATÓRIO DE FIBRA/FIBROCIMENTO FORNECIMENTO E INSTALAÇÃO. AF_06/2016 | UN | 87.62
94701 | TÊ, PVC, SOLDÁVEL, DN 110 MM INSTALADO EM RESERVAÇÃO DE ÁGUA DE EDIFICAÇÃO QUE POSSUA RESERVATÓRIO DE FIBRA/FIBROCIMENTO FORNECIMENTO E INSTALAÇÃO. AF_06/2016 | UN | 151.41
94702 | TÊ DE REDUÇÃO, PVC, SOLDÁVEL, DN 110 MM X 60 MM, INSTALADO EM RESERVAÇÃO DE ÁGUA DE EDIFICAÇÃO QUE POSSUA RESERVATÓRIO DE FIBRA/FIBROCIMENTO FORNECIMENTO E INSTALAÇÃO. AF_06/2016 | UN | 143.59
94703 | ADAPTADOR COM FLANGE E ANEL DE VEDAÇÃO, PVC, SOLDÁVEL, DN 25 MM X 3/4 , INSTALADO EM RESERVAÇÃO DE ÁGUA DE EDIFICAÇÃO QUE POSSUA RESERVATÓRIO DE FIBRA/FIBROCIMENTO FORNECIMENTO E INSTALAÇÃO. AF_06/2016 | UN | 13.89
94704 | ADAPTADOR COM FLANGE E ANEL DE VEDAÇÃO, PVC, SOLDÁVEL, DN 32 MM X 1 , INSTALADO EM RESERVAÇÃO DE ÁGUA DE EDIFICAÇÃO QUE POSSUA RESERVATÓRIO DE FIBRA/FIBROCIMENTO FORNECIMENTO E INSTALAÇÃO. AF_06/2016 | UN | 16.24
94705 | ADAPTADOR COM FLANGE E ANEL DE VEDAÇÃO, PVC, SOLDÁVEL, DN 40 MM X 1 1/4 , INSTALADO EM RESERVAÇÃO DE ÁGUA DE EDIFICAÇÃO QUE POSSUA RESERVATÓRIO DE FIBRA/FIBROCIMENTO FORNECIMENTO E INSTALAÇÃO. AF_06/2016 | UN | 19.79
94706 | ADAPTADOR COM FLANGE E ANEL DE VEDAÇÃO, PVC, SOLDÁVEL, DN 50 MM X 1 1/2 , INSTALADO EM RESERVAÇÃO DE ÁGUA DE EDIFICAÇÃO QUE POSSUA RESERVATÓRIO DE FIBRA/FIBROCIMENTO FORNECIMENTO E INSTALAÇÃO. AF_06/2016 | UN | 27.44
94707 | ADAPTADOR COM FLANGE E ANEL DE VEDAÇÃO, PVC, SOLDÁVEL, DN 60 MM X 2 , INSTALADO EM RESERVAÇÃO DE ÁGUA DE EDIFICAÇÃO QUE POSSUA RESERVATÓRIO DE FIBRA/FIBROCIMENTO FORNECIMENTO E INSTALAÇÃO. AF_06/2016 | UN | 34.04
94708 | ADAPTADOR COM FLANGES LIVRES, PVC, SOLDÁVEL, DN 25 MM X 3/4 , INSTALADO EM RESERVAÇÃO DE ÁGUA DE EDIFICAÇÃO QUE POSSUA RESERVATÓRIO DE FIBRA/FIBROCIMENTO FORNECIMENTO E INSTALAÇÃO. AF_06/2016 | UN | 18.51
94709 | ADAPTADOR COM FLANGES LIVRES, PVC, SOLDÁVEL, DN 32 MM X 1 , INSTALADO EM RESERVAÇÃO DE ÁGUA DE EDIFICAÇÃO QUE POSSUA RESERVATÓRIO DE FIBRA/FIBROCIMENTO FORNECIMENTO E INSTALAÇÃO. AF_06/2016 | UN | 23.19
94710 | ADAPTADOR COM FLANGES LIVRES, PVC, SOLDÁVEL, DN 40 MM X 1 1/4 , INSTALADO EM RESERVAÇÃO DE ÁGUA DE EDIFICAÇÃO QUE POSSUA RESERVATÓRIO DE FIBRA/FIBROCIMENTO FORNECIMENTO E INSTALAÇÃO. AF_06/2016 | UN | 34.81
94711 | ADAPTADOR COM FLANGES LIVRES, PVC, SOLDÁVEL, DN 50 MM X 1 1/2 , INSTALADO EM RESERVAÇÃO DE ÁGUA DE EDIFICAÇÃO QUE POSSUA RESERVATÓRIO DE FIBRA/FIBROCIMENTO FORNECIMENTO E INSTALAÇÃO. AF_06/2016 | UN | 40.83
94712 | ADAPTADOR COM FLANGES LIVRES, PVC, SOLDÁVEL, DN 60 MM X 2 , INSTALADO EM RESERVAÇÃO DE ÁGUA DE EDIFICAÇÃO QUE POSSUA RESERVATÓRIO DE FIBRA/FIBROCIMENTO FORNECIMENTO E INSTALAÇÃO. AF_06/2016 | UN | 54.17
94713 | ADAPTADOR COM FLANGES LIVRES, PVC, SOLDÁVEL, DN 75 MM X 2 1/2 , INSTALADO EM RESERVAÇÃO DE ÁGUA DE EDIFICAÇÃO QUE POSSUA RESERVATÓRIO DE FIBRA/FIBROCIMENTO FORNECIMENTO E INSTALAÇÃO. AF_06/2016 | UN | 138.78
94714 | ADAPTADOR COM FLANGES LIVRES, PVC, SOLDÁVEL, DN 85 MM X 3 , INSTALADO EM RESERVAÇÃO DE ÁGUA DE EDIFICAÇÃO QUE POSSUA RESERVATÓRIO DE FIBRA/FIBROCIMENTO FORNECIMENTO E INSTALAÇÃO. AF_06/2016 | UN | 187.58
94715 | ADAPTADOR COM FLANGES LIVRES, PVC, SOLDÁVEL, DN 110 MM X 4 , INSTALADO EM RESERVAÇÃO DE ÁGUA DE EDIFICAÇÃO QUE POSSUA RESERVATÓRIO DE FIBRA/FIBROCIMENTO FORNECIMENTO E INSTALAÇÃO. AF_06/2016 | UN | 258.33
94724 | CONECTOR, CPVC, SOLDÁVEL, DN 22 MM X 3/4, INSTALADO EM RESERVAÇÃO DE ÁGUA DE EDIFICAÇÃO QUE POSSUA RESERVATÓRIO DE FIBRA/FIBROCIMENTO  FORNECIMENTO E INSTALAÇÃO. AF_06/2016 | UN | 19.85
94725 | LUVA, CPVC, SOLDÁVEL, DN 22 MM, INSTALADO EM RESERVAÇÃO DE ÁGUA DE EDIFICAÇÃO QUE POSSUA RESERVATÓRIO DE FIBRA/FIBROCIMENTO  FORNECIMENTO E INSTALAÇÃO. AF_06/2016 | UN | 5.02
94726 | CONECTOR, CPVC, SOLDÁVEL, DN 28 MM X 1, INSTALADO EM RESERVAÇÃO DE ÁGUA DE EDIFICAÇÃO QUE POSSUA RESERVATÓRIO DE FIBRA/FIBROCIMENTO  FORNECIMENTO E INSTALAÇÃO. AF_06/2016 | UN | 30.46
94727 | LUVA, CPVC, SOLDÁVEL, DN 28 MM, INSTALADO EM RESERVAÇÃO DE ÁGUA DE EDIFICAÇÃO QUE POSSUA RESERVATÓRIO DE FIBRA/FIBROCIMENTO  FORNECIMENTO E INSTALAÇÃO. AF_06/2016 | UN | 6.99
94728 | CONECTOR, CPVC, SOLDÁVEL, DN 35 MM X 1 1/4, INSTALADO EM RESERVAÇÃO DE ÁGUA DE EDIFICAÇÃO QUE POSSUA RESERVATÓRIO DE FIBRA/FIBROCIMENTO  FORNECIMENTO E INSTALAÇÃO. AF_06/2016 | UN | 114.32
94729 | LUVA, CPVC, SOLDÁVEL, DN 35 MM, INSTALADO EM RESERVAÇÃO DE ÁGUA DE EDIFICAÇÃO QUE POSSUA RESERVATÓRIO DE FIBRA/FIBROCIMENTO  FORNECIMENTO E INSTALAÇÃO. AF_06/2016 | UN | 12.15
94730 | CONECTOR, CPVC, SOLDÁVEL, DN 42 MM X 1 1/2, INSTALADO EM RESERVAÇÃO DE ÁGUA DE EDIFICAÇÃO QUE POSSUA RESERVATÓRIO DE FIBRA/FIBROCIMENTO  FORNECIMENTO E INSTALAÇÃO. AF_06/2016 | UN | 138.78
94731 | LUVA, CPVC, SOLDÁVEL, DN 42 MM, INSTALADO EM RESERVAÇÃO DE ÁGUA DE EDIFICAÇÃO QUE POSSUA RESERVATÓRIO DE FIBRA/FIBROCIMENTO  FORNECIMENTO E INSTALAÇÃO. AF_06/2016 | UN | 15.13
94733 | LUVA, CPVC, SOLDÁVEL, DN 54 MM, INSTALADO EM RESERVAÇÃO DE ÁGUA DE EDIFICAÇÃO QUE POSSUA RESERVATÓRIO DE FIBRA/FIBROCIMENTO  FORNECIMENTO E INSTALAÇÃO. AF_06/2016 | UN | 29.3
94737 | LUVA, CPVC, SOLDÁVEL, DN 89 MM, INSTALADO EM RESERVAÇÃO DE ÁGUA DE EDIFICAÇÃO QUE POSSUA RESERVATÓRIO DE FIBRA/FIBROCIMENTO  FORNECIMENTO E INSTALAÇÃO. AF_06/2016 | UN | 120.86
94740 | JOELHO 90 GRAUS, CPVC, SOLDÁVEL, DN 22 MM, INSTALADO EM RESERVAÇÃO DE ÁGUA DE EDIFICAÇÃO QUE POSSUA RESERVATÓRIO DE FIBRA/FIBROCIMENTO  FORNECIMENTO E INSTALAÇÃO. AF_06/2016 | UN | 7.95
94741 | CURVA 90 GRAUS, CPVC, SOLDÁVEL, DN 22 MM, INSTALADO EM RESERVAÇÃO DE ÁGUA DE EDIFICAÇÃO QUE POSSUA RESERVATÓRIO DE FIBRA/FIBROCIMENTO  FORNECIMENTO E INSTALAÇÃO. AF_06/2016 | UN | 9.74
94742 | JOELHO 90 GRAUS, CPVC, SOLDÁVEL, DN 28 MM, INSTALADO EM RESERVAÇÃO DE ÁGUA DE EDIFICAÇÃO QUE POSSUA RESERVATÓRIO DE FIBRA/FIBROCIMENTO  FORNECIMENTO E INSTALAÇÃO. AF_06/2016 | UN | 11.74
94743 | CURVA 90 GRAUS, CPVC, SOLDÁVEL, DN 28 MM, INSTALADO EM RESERVAÇÃO DE ÁGUA DE EDIFICAÇÃO QUE POSSUA RESERVATÓRIO DE FIBRA/FIBROCIMENTO  FORNECIMENTO E INSTALAÇÃO. AF_06/2016 | UN | 12.87
94744 | JOELHO 90 GRAUS, CPVC, SOLDÁVEL, DN 35 MM, INSTALADO EM RESERVAÇÃO DE ÁGUA DE EDIFICAÇÃO QUE POSSUA RESERVATÓRIO DE FIBRA/FIBROCIMENTO  FORNECIMENTO E INSTALAÇÃO. AF_06/2016 | UN | 18.55
94746 | JOELHO 90 GRAUS, CPVC, SOLDÁVEL, DN 42 MM, INSTALADO EM RESERVAÇÃO DE ÁGUA DE EDIFICAÇÃO QUE POSSUA RESERVATÓRIO DE FIBRA/FIBROCIMENTO  FORNECIMENTO E INSTALAÇÃO. AF_06/2016 | UN | 26.1
94748 | JOELHO 90 GRAUS, CPVC, SOLDÁVEL, DN 54 MM, INSTALADO EM RESERVAÇÃO DE ÁGUA DE EDIFICAÇÃO QUE POSSUA RESERVATÓRIO DE FIBRA/FIBROCIMENTO  FORNECIMENTO E INSTALAÇÃO. AF_06/2016 | UN | 53.61
94750 | JOELHO 90 GRAUS, CPVC, SOLDÁVEL, DN 73 MM, INSTALADO EM RESERVAÇÃO DE ÁGUA DE EDIFICAÇÃO QUE POSSUA RESERVATÓRIO DE FIBRA/FIBROCIMENTO  FORNECIMENTO E INSTALAÇÃO. AF_06/2016 | UN | 125.02
94752 | JOELHO 90 GRAUS, CPVC, SOLDÁVEL, DN 89 MM, INSTALADO EM RESERVAÇÃO DE ÁGUA DE EDIFICAÇÃO QUE POSSUA RESERVATÓRIO DE FIBRA/FIBROCIMENTO  FORNECIMENTO E INSTALAÇÃO. AF_06/2016 | UN | 153.8
94756 | TE, CPVC, SOLDÁVEL, DN 22 MM, INSTALADO EM RESERVAÇÃO DE ÁGUA DE EDIFICAÇÃO QUE POSSUA RESERVATÓRIO DE FIBRA/FIBROCIMENTO  FORNECIMENTO E INSTALAÇÃO. AF_06/2016 | UN | 10.09
94757 | TE, CPVC, SOLDÁVEL, DN 28 MM, INSTALADO EM RESERVAÇÃO DE ÁGUA DE EDIFICAÇÃO QUE POSSUA RESERVATÓRIO DE FIBRA/FIBROCIMENTO  FORNECIMENTO E INSTALAÇÃO. AF_06/2016 | UN | 13.48
94758 | TE, CPVC, SOLDÁVEL, DN 35 MM, INSTALADO EM RESERVAÇÃO DE ÁGUA DE EDIFICAÇÃO QUE POSSUA RESERVATÓRIO DE FIBRA/FIBROCIMENTO  FORNECIMENTO E INSTALAÇÃO. AF_06/2016 | UN | 33.38
94759 | TE, CPVC, SOLDÁVEL, DN 42 MM, INSTALADO EM RESERVAÇÃO DE ÁGUA DE EDIFICAÇÃO QUE POSSUA RESERVATÓRIO DE FIBRA/FIBROCIMENTO  FORNECIMENTO E INSTALAÇÃO. AF_06/2016 | UN | 40.91
94760 | TE, CPVC, SOLDÁVEL, DN 54 MM, INSTALADO EM RESERVAÇÃO DE ÁGUA DE EDIFICAÇÃO QUE POSSUA RESERVATÓRIO DE FIBRA/FIBROCIMENTO  FORNECIMENTO E INSTALAÇÃO. AF_06/2016 | UN | 67.35
94761 | TE, CPVC, SOLDÁVEL, DN 73 MM, INSTALADO EM RESERVAÇÃO DE ÁGUA DE EDIFICAÇÃO QUE POSSUA RESERVATÓRIO DE FIBRA/FIBROCIMENTO  FORNECIMENTO E INSTALAÇÃO. AF_06/2016 | UN | 142.84
94762 | TE, CPVC, SOLDÁVEL, DN 89 MM, INSTALADO EM RESERVAÇÃO DE ÁGUA DE EDIFICAÇÃO QUE POSSUA RESERVATÓRIO DE FIBRA/FIBROCIMENTO  FORNECIMENTO E INSTALAÇÃO. AF_06/2016 | UN | 184.44
94783 | ADAPTADOR COM FLANGE E ANEL DE VEDAÇÃO, PVC, SOLDÁVEL, DN 20 MM X 1/2 , INSTALADO EM RESERVAÇÃO DE ÁGUA DE EDIFICAÇÃO QUE POSSUA RESERVATÓRIO DE FIBRA/FIBROCIMENTO FORNECIMENTO E INSTALAÇÃO. AF_06/2016 | UN | 12.87
94785 | ADAPTADOR COM FLANGES LIVRES, PVC, SOLDÁVEL LONGO, DN 32 MM X 1 , INSTALADO EM RESERVAÇÃO DE ÁGUA DE EDIFICAÇÃO QUE POSSUA RESERVATÓRIO DE FIBRA/FIBROCIMENTO FORNECIMENTO E INSTALAÇÃO. AF_06/2016 | UN | 23.53
94786 | ADAPTADOR COM FLANGES LIVRES, PVC, SOLDÁVEL LONGO, DN 40 MM X 1 1/4 , INSTALADO EM RESERVAÇÃO DE ÁGUA DE EDIFICAÇÃO QUE POSSUA RESERVATÓRIO DE FIBRA/FIBROCIMENTO FORNECIMENTO E INSTALAÇÃO. AF_06/2016 | UN | 30.16
94787 | ADAPTADOR COM FLANGES LIVRES, PVC, SOLDÁVEL LONGO, DN 50 MM X 1 1/2 , INSTALADO EM RESERVAÇÃO DE ÁGUA DE EDIFICAÇÃO QUE POSSUA RESERVATÓRIO DE FIBRA/FIBROCIMENTO FORNECIMENTO E INSTALAÇÃO. AF_06/2016 | UN | 39.08
94788 | ADAPTADOR COM FLANGES LIVRES, PVC, SOLDÁVEL LONGO, DN 60 MM X 2 , INSTALADO EM RESERVAÇÃO DE ÁGUA DE EDIFICAÇÃO QUE POSSUA RESERVATÓRIO DE FIBRA/FIBROCIMENTO FORNECIMENTO E INSTALAÇÃO. AF_06/2016 | UN | 55.75
94789 | ADAPTADOR COM FLANGES LIVRES, PVC, SOLDÁVEL LONGO, DN 75 MM X 2 1/2 , INSTALADO EM RESERVAÇÃO DE ÁGUA DE EDIFICAÇÃO QUE POSSUA RESERVATÓRIO DE FIBRA/FIBROCIMENTO FORNECIMENTO E INSTALAÇÃO. AF_06/2016 | UN | 171.49
94790 | ADAPTADOR COM FLANGES LIVRES, PVC, SOLDÁVEL LONGO, DN 85 MM X 3 , INSTALADO EM RESERVAÇÃO DE ÁGUA DE EDIFICAÇÃO QUE POSSUA RESERVATÓRIO DE FIBRA/FIBROCIMENTO FORNECIMENTO E INSTALAÇÃO. AF_06/2016 | UN | 198.11
94791 | ADAPTADOR COM FLANGES LIVRES, PVC, SOLDÁVEL LONGO, DN 110 MM X 4 , INSTALADO EM RESERVAÇÃO DE ÁGUA DE EDIFICAÇÃO QUE POSSUA RESERVATÓRIO DE FIBRA/FIBROCIMENTO FORNECIMENTO E INSTALAÇÃO. AF_06/2016 | UN | 276.86
94863 | LUVA, CPVC, SOLDÁVEL, DN 73 MM, INSTALADO EM RESERVAÇÃO DE ÁGUA DE EDIFICAÇÃO QUE POSSUA RESERVATÓRIO DE FIBRA/FIBROCIMENTO  FORNECIMENTO E INSTALAÇÃO. AF_06/2016 | UN | 102.22
95141 | ADAPTADOR COM FLANGES LIVRES, PVC, SOLDÁVEL LONGO, DN 25 MM X 3/4 , INSTALADO EM RESERVAÇÃO DE ÁGUA DE EDIFICAÇÃO QUE POSSUA RESERVATÓRIO DE FIBRA/FIBROCIMENTO FORNECIMENTO E INSTALAÇÃO. AF_06/2016 | UN | 22.09
95237 | LUVA COM BUCHA DE LATÃO, PVC, SOLDÁVEL, DN 32MM X 1 , INSTALADO EM RAMAL DE DISTRIBUIÇÃO DE ÁGUA FORNECIMENTO E INSTALAÇÃO. AF_12/2014 | UN | 16.34
95693 | LUVA SIMPLES, PVC, SÉRIE NORMAL, ESGOTO PREDIAL, DN 150 MM, JUNTA ELÁSTICA, FORNECIDO E INSTALADO EM SUBCOLETOR AÉREO DE ESGOTO SANITÁRIO. AF_12/2014 | UN | 33.72
95694 | CURVA 90 GRAUS, PVC, SERIE R, ÁGUA PLUVIAL, DN 100 MM, JUNTA ELÁSTICA, FORNECIDO E INSTALADO EM RAMAL DE ENCAMINHAMENTO. AF_12/2014 | UN | 41.91
95695 | CURVA 90 GRAUS, PVC, SERIE R, ÁGUA PLUVIAL, DN 100 MM, JUNTA ELÁSTICA, FORNECIDO E INSTALADO EM CONDUTORES VERTICAIS DE ÁGUAS PLUVIAIS. AF_12/2014 | UN | 40.38
95696 | SPRINKLER TIPO PENDENTE, 68 °C, UNIÃO POR ROSCA DN 15 (1/2") - FORNECIMENTO E INSTALAÇÃO. AF_12/2015 | UN | 24.78
96637 | JOELHO 90 GRAUS, PPR, DN 25 MM, CLASSE PN 25, INSTALADO EM RAMAL OU SUB-RAMAL DE ÁGUA  FORNECIMENTO E INSTALAÇÃO . AF_06/2015 | UN | 11.2
96638 | JOELHO 45 GRAUS, PPR, DN 25 MM, CLASSE PN 25, INSTALADO EM RAMAL OU SUB-RAMAL DE ÁGUA  FORNECIMENTO E INSTALAÇÃO . AF_06/2015 | UN | 10.79
96639 | LUVA, PPR, DN 25 MM, CLASSE PN 25, INSTALADO EM RAMAL OU SUB-RAMAL DE ÁGUA  FORNECIMENTO E INSTALAÇÃO . AF_06/2015 | UN | 7.81
96640 | CONECTOR MACHO, PPR, 25 X 1/2'', CLASSE PN 25, INSTALADO EM RAMAL OU SUB-RAMAL DE ÁGUA FORNECIMENTO E INSTALAÇÃO . AF_06/2015 | UN | 19.27
96641 | CONECTOR FÊMEA, PPR, 25 X 1/2'', CLASSE PN 25, INSTALADO EM RAMAL OU SUB-RAMAL DE ÁGUA FORNECIMENTO E INSTALAÇÃO . AF_06/2015 | UN | 15.17
96642 | TÊ NORMAL, PPR, DN 25 MM, CLASSE PN 25, INSTALADO EM RAMAL OU SUB-RAMAL DE ÁGUA  FORNECIMENTO E INSTALAÇÃO . AF_06/2015 | UN | 14.83
96643 | TÊ MISTURADOR, PPR, 25 X 3/4'' , CLASSE PN 25, INSTALADO EM RAMAL OU SUB-RAMAL DE ÁGUA  FORNECIMENTO E INSTALAÇÃO . AF_06/2015 | UN | 38.82
96650 | JOELHO 90 GRAUS, PPR, DN 25 MM, CLASSE PN 25, INSTALADO EM RAMAL DE DISTRIBUIÇÃO  FORNECIMENTO E INSTALAÇÃO . AF_06/2015 | UN | 8.31
96651 | JOELHO 45 GRAUS, PPR, DN 25 MM, CLASSE PN 25, INSTALADO EM RAMAL DE DISTRIBUIÇÃO DE ÁGUA  FORNECIMENTO E INSTALAÇÃO . AF_06/2015 | UN | 7.9
96652 | JOELHO 90 GRAUS, PPR, DN 32 MM, CLASSE PN 25, INSTALADO EM RAMAL DE DISTRIBUIÇÃO  FORNECIMENTO E INSTALAÇÃO . AF_06/2015 | UN | 15.89
96653 | JOELHO 45 GRAUS, PPR, DN 32 MM, CLASSE PN 25, INSTALADO EM RAMAL DE DISTRIBUIÇÃO DE ÁGUA  FORNECIMENTO E INSTALAÇÃO . AF_06/2015 | UN | 15.84
96654 | JOELHO 90 GRAUS, PPR, DN 40 MM, CLASSE PN 25, INSTALADO EM RAMAL DE DISTRIBUIÇÃO  FORNECIMENTO E INSTALAÇÃO . AF_06/2015 | UN | 26.26
96655 | JOELHO 45 GRAUS, PPR, DN 40 MM, CLASSE PN 25, INSTALADO EM RAMAL DE DISTRIBUIÇÃO DE ÁGUA  FORNECIMENTO E INSTALAÇÃO . AF_06/2015 | UN | 25.81
96656 | LUVA, PPR, DN 25 MM, CLASSE PN 25, INSTALADO EM RAMAL DE DISTRIBUIÇÃO DE ÁGUA  FORNECIMENTO E INSTALAÇÃO . AF_06/2015 | UN | 5.9
96657 | CONECTOR MACHO, PPR, 25 X 1/2, CLASSE PN 25, INSTALADO EM RAMAL DE DISTRIBUIÇÃO DE ÁGUA  FORNECIMENTO E INSTALAÇÃO . AF_06/2015 | UN | 17.36
96658 | CONECTOR FÊMEA, PPR, 25 X 1/2'', CLASSE PN 25, INSTALADO EM RAMAL DE DISTRIBUIÇÃO DE ÁGUA FORNECIMENTO E INSTALAÇÃO . AF_06/2015 | UN | 13.26
96659 | LUVA, PPR, DN 32 MM, CLASSE PN 25, INSTALADO EM RAMAL DE DISTRIBUIÇÃO DE ÁGUA  FORNECIMENTO E INSTALAÇÃO. AF_06/2015 | UN | 10.73
96660 | CONECTOR MACHO, PPR, 32 X 3/4'', CLASSE PN 25, INSTALADO EM RAMAL DE DISTRIBUIÇÃO DE ÁGUA FORNECIMENTO E INSTALAÇÃO. AF_06/2015 | UN | 29.84
96661 | CONECTOR FÊMEA, PPR, 32 X 3/4'', CLASSE PN 25, INSTALADO EM RAMAL DE DISTRIBUIÇÃO DE ÁGUA FORNECIMENTO E INSTALAÇÃO . AF_06/2015 | UN | 23.55
96662 | BUCHA DE REDUÇÃO, PPR, 32 X 25, CLASSE PN 25, INSTALADO EM RAMAL DE DISTRIBUIÇÃO DE ÁGUA  FORNECIMENTO E INSTALAÇÃO . AF_06/2015 | UN | 10.94
96663 | LUVA, PPR, DN 40 MM, CLASSE PN 25, INSTALADO EM RAMAL DE DISTRIBUIÇÃO DE ÁGUA  FORNECIMENTO E INSTALAÇÃO. AF_06/2015 | UN | 19.33
96664 | BUCHA DE REDUÇÃO, PPR, 40 X 25, CLASSE PN 25, INSTALADO EM RAMAL DE DISTRIBUIÇÃO DE ÁGUA  FORNECIMENTO E INSTALAÇÃO . AF_06/2015 | UN | 20.68
96665 | TÊ NORMAL, PPR, DN 25 MM, CLASSE PN 25, INSTALADO EM RAMAL DE DISTRIBUIÇÃO DE ÁGUA  FORNECIMENTO E INSTALAÇÃO . AF_06/2015 | UN | 10.95
96666 | TÊ NORMAL, PPR, DN 32 MM, CLASSE PN 25, INSTALADO EM RAMAL DE DISTRIBUIÇÃO DE ÁGUA  FORNECIMENTO E INSTALAÇÃO . AF_06/2015 | UN | 21.27
96667 | TÊ NORMAL, PPR, DN 40 MM, CLASSE PN 25, INSTALADO EM RAMAL DE DISTRIBUIÇÃO DE ÁGUA  FORNECIMENTO E INSTALAÇÃO . AF_06/2015 | UN | 36.89
96684 | JOELHO 90 GRAUS, PPR, DN 25 MM, CLASSE PN 25, INSTALADO EM PRUMADA DE ÁGUA  FORNECIMENTO E INSTALAÇÃO . AF_06/2015 | UN | 3.97
96685 | JOELHO 45 GRAUS, PPR, DN 25 MM, CLASSE PN 25, INSTALADO EM PRUMADA DE ÁGUA  FORNECIMENTO E INSTALAÇÃO . AF_06/2015 | UN | 3.56
96686 | JOELHO 90 GRAUS, PPR, DN 32 MM, CLASSE PN 25, INSTALADO EM PRUMADA DE ÁGUA  FORNECIMENTO E INSTALAÇÃO . AF_06/2015 | UN | 5.96
96687 | JOELHO 45 GRAUS, PPR, DN 32 MM, CLASSE PN 25, INSTALADO EM PRUMADA DE ÁGUA  FORNECIMENTO E INSTALAÇÃO . AF_06/2015 | UN | 5.91
96688 | JOELHO 90 GRAUS, PPR, DN 40 MM, CLASSE PN 25, INSTALADO EM PRUMADA DE ÁGUA  FORNECIMENTO E INSTALAÇÃO . AF_06/2015 | UN | 10.21
96689 | JOELHO 45 GRAUS, PPR, DN 40 MM, CLASSE PN 25, INSTALADO EM PRUMADA DE ÁGUA  FORNECIMENTO E INSTALAÇÃO . AF_06/2015 | UN | 9.76
96690 | JOELHO 90 GRAUS, PPR, DN 50 MM, CLASSE PN 25, INSTALADO EM PRUMADA DE ÁGUA  FORNECIMENTO E INSTALAÇÃO . AF_06/2015 | UN | 18.92
96691 | JOELHO 45 GRAUS, PPR, DN 50 MM, CLASSE PN 25, INSTALADO EM PRUMADA DE ÁGUA  FORNECIMENTO E INSTALAÇÃO . AF_06/2015 | UN | 19.54
96692 | JOELHO 90 GRAUS, PPR, DN 63 MM, CLASSE PN 25, INSTALADO EM PRUMADA DE ÁGUA  FORNECIMENTO E INSTALAÇÃO . AF_06/2015 | UN | 28.63
96693 | JOELHO 45 GRAUS, PPR, DN 63 MM, CLASSE PN 25, INSTALADO EM PRUMADA DE ÁGUA  FORNECIMENTO E INSTALAÇÃO . AF_06/2015 | UN | 27.12
96694 | JOELHO 90 GRAUS, PPR, DN 75 MM, CLASSE PN 25, INSTALADO EM PRUMADA DE ÁGUA  FORNECIMENTO E INSTALAÇÃO . AF_06/2015 | UN | 62.69
96695 | JOELHO 45 GRAUS, PPR, DN 75 MM, CLASSE PN 25, INSTALADO EM PRUMADA DE ÁGUA  FORNECIMENTO E INSTALAÇÃO . AF_06/2015 | UN | 60.92
96696 | JOELHO 90 GRAUS, PPR, DN 90 MM, CLASSE PN 25, INSTALADO EM PRUMADA DE ÁGUA  FORNECIMENTO E INSTALAÇÃO . AF_06/2015 | UN | 94.36
96697 | JOELHO 90 GRAUS, PPR, DN 110 MM, CLASSE PN 25, INSTALADO EM PRUMADA DE ÁGUA  FORNECIMENTO E INSTALAÇÃO . AF_06/2015 | UN | 141.16
96698 | LUVA, PPR, DN 25 MM, CLASSE PN 25, INSTALADO EM PRUMADA DE ÁGUA  FORNECIMENTO E INSTALAÇÃO . AF_06/2015 | UN | 3.01
96699 | CONECTOR MACHO, PPR, 25 X 1/2'', CLASSE PN 25, INSTALADO EM PRUMADA DE ÁGUA FORNECIMENTO E INSTALAÇÃO . AF_06/2015 | UN | 14.47
96700 | CONECTOR FÊMEA, PPR, 25 X 1/2'', CLASSE PN 25, INSTALADO EM PRUMADA DE ÁGUA FORNECIMENTO E INSTALAÇÃO . AF_06/2015 | UN | 10.37
96701 | LUVA, PPR, DN 32 MM, CLASSE PN 25, INSTALADO EM PRUMADA DE ÁGUA  FORNECIMENTO E INSTALAÇÃO. AF_06/2015 | UN | 4.11
96702 | BUCHA DE REDUÇÃO, PPR, 32 X 25, CLASSE PN 25, INSTALADO EM PRUMADA DE ÁGUA  FORNECIMENTO E INSTALAÇÃO . AF_06/2015 | UN | 4.32
96703 | LUVA, PPR, DN 40 MM, CLASSE PN 25, INSTALADO EM PRUMADA DE ÁGUA  FORNECIMENTO E INSTALAÇÃO. AF_06/2015 | UN | 8.6
96704 | BUCHA DE REDUÇÃO, PPR, 40 X 25, CLASSE PN 25, INSTALADO EM PRUMADA DE ÁGUA  FORNECIMENTO E INSTALAÇÃO . AF_06/2015 | UN | 9.95
96705 | LUVA, PPR, DN 50 MM, CLASSE PN 25, INSTALADO EM PRUMADA DE ÁGUA  FORNECIMENTO E INSTALAÇÃO. AF_06/2015 | UN | 12.96
96706 | LUVA, PPR, DN 63 MM, CLASSE PN 25, INSTALADO EM PRUMADA DE ÁGUA  FORNECIMENTO E INSTALAÇÃO. AF_06/2015 | UN | 19.47
96707 | LUVA, PPR, DN 75 MM, CLASSE PN 25, INSTALADO EM PRUMADA DE ÁGUA  FORNECIMENTO E INSTALAÇÃO. AF_06/2015 | UN | 40.3
96708 | LUVA, PPR, DN 90 MM, CLASSE PN 25, INSTALADO EM PRUMADA DE ÁGUA  FORNECIMENTO E INSTALAÇÃO. AF_06/2015 | UN | 63.51
96709 | LUVA, PPR, DN 110 MM, CLASSE PN 25, INSTALADO EM PRUMADA DE ÁGUA  FORNECIMENTO E INSTALAÇÃO. AF_06/2015 | UN | 100.3
96710 | TÊ NORMAL, PPR, DN 25 MM, CLASSE PN 25, INSTALADO EM PRUMADA DE ÁGUA  FORNECIMENTO E INSTALAÇÃO . AF_06/2015 | UN | 5.21
96711 | TÊ NORMAL, PPR, DN 32 MM, CLASSE PN 25, INSTALADO EM PRUMADA DE ÁGUA  FORNECIMENTO E INSTALAÇÃO . AF_06/2015 | UN | 8.07
96712 | TÊ NORMAL, PPR, DN 40 MM, CLASSE PN 25, INSTALADO EM PRUMADA DE ÁGUA  FORNECIMENTO E INSTALAÇÃO . AF_06/2015 | UN | 15.43
96713 | TÊ NORMAL, PPR, DN 50 MM, CLASSE PN 25, INSTALADO EM PRUMADA DE ÁGUA  FORNECIMENTO E INSTALAÇÃO . AF_06/2015 | UN | 21.44
96714 | TÊ NORMAL, PPR, DN 63 MM, CLASSE PN 25, INSTALADO EM PRUMADA DE ÁGUA  FORNECIMENTO E INSTALAÇÃO . AF_06/2015 | UN | 36.12
96715 | TÊ NORMAL, PPR, DN 75 MM, CLASSE PN 25, INSTALADO EM PRUMADA DE ÁGUA  FORNECIMENTO E INSTALAÇÃO . AF_06/2015 | UN | 67.61
96716 | TÊ NORMAL, PPR, DN 90 MM, CLASSE PN 25, INSTALADO EM PRUMADA DE ÁGUA  FORNECIMENTO E INSTALAÇÃO . AF_06/2015 | UN | 101.48
96717 | TÊ NORMAL, PPR, DN 110 MM, CLASSE PN 25, INSTALADO EM PRUMADA DE ÁGUA  FORNECIMENTO E INSTALAÇÃO . AF_06/2015 | UN | 159.7
96736 | LUVA, PPR, DN 20 MM, CLASSE PN 25, INSTALADO EM RESERVAÇÃO DE ÁGUA DE EDIFICAÇÃO QUE POSSUA RESERVATÓRIO DE FIBRA/FIBROCIMENTO  FORNECIMENTO E INSTALAÇÃO. AF_06/2016 | UN | 4.47
96737 | LUVA, PPR, DN 25 MM, CLASSE PN 25, INSTALADO EM RESERVAÇÃO DE ÁGUA DE EDIFICAÇÃO QUE POSSUA RESERVATÓRIO DE FIBRA/FIBROCIMENTO  FORNECIMENTO E INSTALAÇÃO. AF_06/2016 | UN | 5.1
96738 | CONECTOR MACHO, PPR, 25 X 1/2'', CLASSE PN 25, INSTALADO EM RESERVAÇÃO DE ÁGUA DE EDIFICAÇÃO QUE POSSUA RESERVATÓRIO DE FIBRA/FIBROCIMENTO FORNECIMENTO E INSTALAÇÃO. AF_06/2016 | UN | 16.56
96739 | LUVA, PPR, DN 32 MM, CLASSE PN 25, INSTALADO EM RESERVAÇÃO DE ÁGUA DE EDIFICAÇÃO QUE POSSUA RESERVATÓRIO DE FIBRA/FIBROCIMENTO  FORNECIMENTO E INSTALAÇÃO. AF_06/2016 | UN | 6.59
96740 | CONECTOR MACHO, PPR, 32 X 3/4'', CLASSE PN 25, INSTALADO EM RESERVAÇÃO DE ÁGUA DE EDIFICAÇÃO QUE POSSUA RESERVATÓRIO DE FIBRA/FIBROCIMENTO FORNECIMENTO E INSTALAÇÃO. AF_06/2016 | UN | 25.7
96741 | LUVA, PPR, DN 40 MM, CLASSE PN 25, INSTALADO EM RESERVAÇÃO DE ÁGUA DE EDIFICAÇÃO QUE POSSUA RESERVATÓRIO DE FIBRA/FIBROCIMENTO  FORNECIMENTO E INSTALAÇÃO. AF_06/2016 | UN | 10.32
96742 | LUVA, PPR, DN 50 MM, CLASSE PN 25, INSTALADO EM RESERVAÇÃO DE ÁGUA DE EDIFICAÇÃO QUE POSSUA RESERVATÓRIO DE FIBRA/FIBROCIMENTO  FORNECIMENTO E INSTALAÇÃO. AF_06/2016 | UN | 15.66
96743 | LUVA, PPR, DN 63 MM, CLASSE PN 25, INSTALADO EM RESERVAÇÃO DE ÁGUA DE EDIFICAÇÃO QUE POSSUA RESERVATÓRIO DE FIBRA/FIBROCIMENTO  FORNECIMENTO E INSTALAÇÃO. AF_06/2016 | UN | 20.19
96744 | LUVA, PPR, DN 75 MM, CLASSE PN 25, INSTALADO EM RESERVAÇÃO DE ÁGUA DE EDIFICAÇÃO QUE POSSUA RESERVATÓRIO DE FIBRA/FIBROCIMENTO  FORNECIMENTO E INSTALAÇÃO. AF_06/2016 | UN | 42.95
96745 | LUVA, PPR, DN 90 MM, CLASSE PN 25, INSTALADO EM RESERVAÇÃO DE ÁGUA DE EDIFICAÇÃO QUE POSSUA RESERVATÓRIO DE FIBRA/FIBROCIMENTO  FORNECIMENTO E INSTALAÇÃO. AF_06/2016 | UN | 62.86
96746 | LUVA, PPR, DN 110 MM, CLASSE PN 25, INSTALADO EM RESERVAÇÃO DE ÁGUA DE EDIFICAÇÃO QUE POSSUA RESERVATÓRIO DE FIBRA/FIBROCIMENTO  FORNECIMENTO E INSTALAÇÃO. AF_06/2016 | UN | 100.26
96747 | JOELHO 90 GRAUS, PPR, DN 20 MM, CLASSE PN 25, INSTALADO EM RESERVAÇÃO DE ÁGUA DE EDIFICAÇÃO QUE POSSUA RESERVATÓRIO DE FIBRA/FIBROCIMENTO  FORNECIMENTO E INSTALAÇÃO. AF_06/2016 | UN | 6.34
96748 | JOELHO 90 GRAUS, PPR, DN 25 MM, CLASSE PN 25, INSTALADO EM RESERVAÇÃO DE ÁGUA DE EDIFICAÇÃO QUE POSSUA RESERVATÓRIO DE FIBRA/FIBROCIMENTO  FORNECIMENTO E INSTALAÇÃO. AF_06/2016 | UN | 7.13
96749 | JOELHO 90 GRAUS, PPR, DN 32 MM, CLASSE PN 25, INSTALADO EM RESERVAÇÃO DE ÁGUA DE EDIFICAÇÃO QUE POSSUA RESERVATÓRIO DE FIBRA/FIBROCIMENTO  FORNECIMENTO E INSTALAÇÃO. AF_06/2016 | UN | 9.69
96750 | JOELHO 90 GRAUS, PPR, DN 40 MM, CLASSE PN 25, INSTALADO EM RESERVAÇÃO DE ÁGUA DE EDIFICAÇÃO QUE POSSUA RESERVATÓRIO DE FIBRA/FIBROCIMENTO  FORNECIMENTO E INSTALAÇÃO. AF_06/2016 | UN | 12.76
96751 | JOELHO 90 GRAUS, PPR, DN 50 MM, CLASSE PN 25, INSTALADO EM RESERVAÇÃO DE ÁGUA DE EDIFICAÇÃO QUE POSSUA RESERVATÓRIO DE FIBRA/FIBROCIMENTO  FORNECIMENTO E INSTALAÇÃO. AF_06/2016 | UN | 22.95
96752 | JOELHO 90 GRAUS, PPR, DN 63 MM, CLASSE PN 25, INSTALADO EM RESERVAÇÃO DE ÁGUA DE EDIFICAÇÃO QUE POSSUA RESERVATÓRIO DE FIBRA/FIBROCIMENTO  FORNECIMENTO E INSTALAÇÃO. AF_06/2016 | UN | 29.69
96753 | JOELHO 90 GRAUS, PPR, DN 75 MM, CLASSE PN 25, INSTALADO EM RESERVAÇÃO DE ÁGUA DE EDIFICAÇÃO QUE POSSUA RESERVATÓRIO DE FIBRA/FIBROCIMENTO  FORNECIMENTO E INSTALAÇÃO. AF_06/2016 | UN | 66.68
96754 | JOELHO 90 GRAUS, PPR, DN 90 MM, CLASSE PN 25, INSTALADO EM RESERVAÇÃO DE ÁGUA DE EDIFICAÇÃO QUE POSSUA RESERVATÓRIO DE FIBRA/FIBROCIMENTO  FORNECIMENTO E INSTALAÇÃO. AF_06/2016 | UN | 93.36
96755 | JOELHO 90 GRAUS, PPR, DN 110 MM, CLASSE PN 25, INSTALADO EM RESERVAÇÃO DE ÁGUA DE EDIFICAÇÃO QUE POSSUA RESERVATÓRIO DE FIBRA/FIBROCIMENTO  FORNECIMENTO E INSTALAÇÃO. AF_06/2016 | UN | 141.13
96756 | TÊ MISTURADOR, PPR, DN 20 MM, CLASSE PN 25, INSTALADO EM RESERVAÇÃO DE ÁGUA DE EDIFICAÇÃO QUE POSSUA RESERVATÓRIO DE FIBRA/FIBROCIMENTO  FORNECIMENTO E INSTALAÇÃO. AF_06/2016 | UN | 11.43
96757 | TÊ MISTURADOR, PPR, DN 25 MM, CLASSE PN 25, INSTALADO EM RESERVAÇÃO DE ÁGUA DE EDIFICAÇÃO QUE POSSUA RESERVATÓRIO DE FIBRA/FIBROCIMENTO  FORNECIMENTO E INSTALAÇÃO. AF_06/2016 | UN | 11.01
96758 | TÊ, PPR, DN 32 MM, CLASSE PN 25, INSTALADO EM RESERVAÇÃO DE ÁGUA DE EDIFICAÇÃO QUE POSSUA RESERVATÓRIO DE FIBRA/FIBROCIMENTO  FORNECIMENTO E INSTALAÇÃO. AF_06/2016 | UN | 13.02
96759 | TÊ, PPR, DN 40 MM, CLASSE PN 25, INSTALADO EM RESERVAÇÃO DE ÁGUA DE EDIFICAÇÃO QUE POSSUA RESERVATÓRIO DE FIBRA/FIBROCIMENTO  FORNECIMENTO E INSTALAÇÃO. AF_06/2016 | UN | 18.86
96760 | TÊ, PPR, DN 50 MM, CLASSE PN 25, INSTALADO EM RESERVAÇÃO DE ÁGUA DE EDIFICAÇÃO QUE POSSUA RESERVATÓRIO DE FIBRA/FIBROCIMENTO  FORNECIMENTO E INSTALAÇÃO. AF_06/2016 | UN | 26.8
96761 | TÊ, PPR, DN 63 MM, CLASSE PN 25, INSTALADO EM RESERVAÇÃO DE ÁGUA DE EDIFICAÇÃO QUE POSSUA RESERVATÓRIO DE FIBRA/FIBROCIMENTO  FORNECIMENTO E INSTALAÇÃO. AF_06/2016 | UN | 37.56
96762 | TÊ, PPR, DN 75 MM, CLASSE PN 25, INSTALADO EM RESERVAÇÃO DE ÁGUA DE EDIFICAÇÃO QUE POSSUA RESERVATÓRIO DE FIBRA/FIBROCIMENTO  FORNECIMENTO E INSTALAÇÃO. AF_06/2016 | UN | 72.89
96763 | TÊ, PPR, DN 90 MM, CLASSE PN 25, INSTALADO EM RESERVAÇÃO DE ÁGUA DE EDIFICAÇÃO QUE POSSUA RESERVATÓRIO DE FIBRA/FIBROCIMENTO  FORNECIMENTO E INSTALAÇÃO. AF_06/2016 | UN | 100.14
96764 | TÊ, PPR, DN 110 MM, CLASSE PN 25, INSTALADO EM RESERVAÇÃO DE ÁGUA DE EDIFICAÇÃO QUE POSSUA RESERVATÓRIO DE FIBRA/FIBROCIMENTO  FORNECIMENTO E INSTALAÇÃO. AF_06/2016 | UN | 159.62
96802 | KIT CHASSI PEX, PRÉ-FABRICADO, PARA CHUVEIRO COM REGISTROS DE PRESSÃO E CONEXÕES POR CRIMPAGEM  FORNECIMENTO E INSTALAÇÃO. AF_06/2015 | UN | 214.4
96803 | KIT CHASSI PEX, PRÉ-FABRICADO, PARA COZINHA COM CUBA SIMPLES E CONEXÕES POR CRIMPAGEM  FORNECIMENTO E INSTALAÇÃO. AF_06/2015 | UN | 110.29
96804 | KIT CHASSI PEX, PRÉ-FABRICADO, PARA ÁREA DE SERVIÇO COM TANQUE E MÁQUINA DE LAVAR ROUPA, E CONEXÕES POR CRIMPAGEM  FORNECIMENTO E INSTALAÇÃO. AF_06/2015 | UN | 197.94
96805 | KIT CHASSI PEX, PRÉ-FABRICADO, PARA CHUVEIRO COM REGISTROS DE PRESSÃO E CONEXÕES POR ANEL DESLIZANTE  FORNECIMENTO E INSTALAÇÃO. AF_06/2015 | UN | 221.75
96806 | KIT CHASSI PEX, PRÉ-FABRICADO, PARA COZINHA COM CUBA SIMPLES E CONEXÕES POR ANEL DESLIZANTE  FORNECIMENTO E INSTALAÇÃO. AF_06/2015 | UN | 108.03
96807 | KIT CHASSI PEX, PRÉ-FABRICADO, PARA ÁREA DE SERVIÇO COM TANQUE E MÁQUINA DE LAVAR ROUPA, E CONEXÕES POR ANEL DESLIZANTE  FORNECIMENTO E INSTALAÇÃO. AF_06/2015 | UN | 180.47
96808 | UNIÃO METÁLICA PARA INSTALAÇÕES EM PEX, DN 16 MM, FIXAÇÃO DAS CONEXÕES POR ANEL DESLIZANTE  FORNECIMENTO E INSTALAÇÃO . AF_06/2015 | UN | 10.29
96809 | CONEXÃO FIXA, ROSCA FÊMEA, METÁLICA, PARA INSTALAÇÕES EM PEX, DN 16 MM X 1/2", COM ANEL DESLIZANTE. FORNECIMENTO E INSTALAÇÃO. AF_06/2015 | UN | 11.74
96810 | CONEXÃO MÓVEL, ROSCA FÊMEA, METÁLICA, PARA INSTALAÇÕES EM PEX, DN 16 MM X 3/4", COM ANEL DESLIZANTE. FORNECIMENTO E INSTALAÇÃO. AF_06/2015 | UN | 12.71
96811 | UNIÃO METÁLICA PARA INSTALAÇÕES EM PEX, DN 20 MM, FIXAÇÃO DAS CONEXÕES POR ANEL DESLIZANTE  FORNECIMENTO E INSTALAÇÃO . AF_06/2015 | UN | 13.72
96812 | CONEXÃO FIXA, ROSCA FÊMEA, METÁLICA, PARA INSTALAÇÕES EM PEX, DN 20 MM X 1/2", COM ANEL DESLIZANTE. FORNECIMENTO E INSTALAÇÃO. AF_06/2015 | UN | 13.2
96813 | CONEXÃO FIXA, ROSCA FÊMEA, METÁLICA, PARA INSTALAÇÕES EM PEX, DN 20 MM X 3/4", COM ANEL DESLIZANTE. FORNECIMENTO E INSTALAÇÃO. AF_06/2015 | UN | 15.14
96814 | UNIÃO DE REDUÇÃO, METÁLICA, PARA INSTALAÇÕES EM PEX, DN 20 X 16 MM, CONEXÃO POR ANEL DESLIZANTE  FORNECIMENTO E INSTALAÇÃO. AF_06/2015 | UN | 12.87
96815 | UNIÃO METÁLICA PARA INSTALAÇÕES EM PEX, DN 25 MM, FIXAÇÃO DAS CONEXÕES POR ANEL DESLIZANTE FORNECIMENTO E INSTALAÇÃO. AF_06/2015 | UN | 21.47
96816 | CONEXÃO FIXA, ROSCA FÊMEA, METÁLICA, PARA INSTALAÇÕES EM PEX, DN 25 MM X 3/4", COM ANEL DESLIZANTE. FORNECIMENTO E INSTALAÇÃO. AF_06/2015 | UN | 17.78
96817 | CONEXÃO FIXA, ROSCA FÊMEA, METÁLICA, PARA INSTALAÇÕES EM PEX, DN 25 MM X 1", COM ANEL DESLIZANTE. FORNECIMENTO E INSTALAÇÃO. AF_06/2015 | UN | 20.13
96818 | UNIÃO DE REDUÇÃO, METÁLICA, PEX, DN 25 X 16 MM, CONEXÃO POR ANEL DESLIZANTE  FORNECIMENTO E INSTALAÇÃO. AF_06/2015 | UN | 18.79
96819 | UNIÃO DE REDUÇÃO, METÁLICA, PEX, DN 25 X 20 MM, CONEXÃO POR ANEL DESLIZANTE  FORNECIMENTO E INSTALAÇÃO. AF_06/2015 | UN | 18.79
96820 | UNIÃO METÁLICA PARA INSTALAÇÕES EM PEX, DN 32 MM, FIXAÇÃO DAS CONEXÕES POR ANEL DESLIZANTE FORNECIMENTO E INSTALAÇÃO. AF_06/2015 | UN | 33.81
96821 | CONEXÃO FIXA, ROSCA FÊMEA, METÁLICA, PARA INSTALAÇÕES EM PEX, DN 32 MM X 1", COM ANEL DESLIZANTE  FORNECIMENTO E INSTALAÇÃO. AF_06/2015 | UN | 28.91
96822 | UNIÃO DE REDUÇÃO, METÁLICA, PEX, DN 32 X 25 MM, CONEXÃO POR ANEL DESLIZANTE  FORNECIMENTO E INSTALAÇÃO. AF_06/2015 | UN | 29.29
96823 | LUVA PARA INSTALAÇÕES EM PEX, DN 16 MM, CONEXÃO POR CRIMPAGEM  FORNECIMENTO E INSTALAÇÃO . AF_06/2015 | UN | 12.09
96824 | CONEXÃO FIXA, ROSCA FÊMEA, PARA INSTALAÇÕES EM PEX, DN 16MM X 1/2", CONEXÃO POR CRIMPAGEM  FORNECIMENTO E INSTALAÇÃO. AF_06/2015 | UN | 13.6
96825 | CONEXÃO FIXA, ROSCA FÊMEA, PARA INSTALAÇÕES EM PEX, DN 16MM X 3/4", CONEXÃO POR CRIMPAGEM  FORNECIMENTO E INSTALAÇÃO. AF_06/2015 | UN | 18.31
96826 | LUVA PARA INSTALAÇÕES EM PEX, DN 20 MM, CONEXÃO POR CRIMPAGEM FORNECIMENTO E INSTALAÇÃO. AF_06/2015 | UN | 16.71
96827 | CONEXÃO FIXA, ROSCA FÊMEA, PARA INSTALAÇÕES EM PEX, DN 20MM X 1/2", CONEXÃO POR CRIMPAGEM  FORNECIMENTO E INSTALAÇÃO. AF_06/2015 | UN | 17.32
96828 | CONEXÃO FIXA, ROSCA FÊMEA, PARA INSTALAÇÕES EM PEX, DN 20MM X 3/4", CONEXÃO POR CRIMPAGEM  FORNECIMENTO E INSTALAÇÃO. AF_06/2015 | UN | 21.63
96829 | LUVA DE REDUÇÃO PARA INSTALAÇÕES EM PEX, DN 20 X 16 MM, CONEXÃO POR CRIMPAGEM  FORNECIMENTO E INSTALAÇÃO. AF_06/2015 | UN | 16.68
96830 | LUVA PARA INSTALAÇÕES EM PEX, DN 25 MM, CONEXÃO POR CRIMPAGEM FORNECIMENTO E INSTALAÇÃO. AF_06/2015 | UN | 24.13
96831 | CONEXÃO FIXA, ROSCA FÊMEA, PARA INSTALAÇÕES EM PEX, DN 25MM X 1/2", CONEXÃO POR CRIMPAGEM  FORNECIMENTO E INSTALAÇÃO. AF_06/2015 | UN | 19.77
96832 | CONEXÃO FIXA, ROSCA FÊMEA, PARA INSTALAÇÕES EM PEX, DN 25MM X 3/4", CONEXÃO POR CRIMPAGEM  FORNECIMENTO E INSTALAÇÃO. AF_06/2015 | UN | 22.77
96833 | LUVA DE REDUÇÃO PARA INSTALAÇÕES EM PEX, DN 25 X 16 MM, CONEXÃO POR CRIMPAGEM  FORNECIMENTO E INSTALAÇÃO. AF_06/2015 | UN | 21.36
96834 | LUVA PARA INSTALAÇÕES EM PEX, DN 32 MM, CONEXÃO POR CRIMPAGEM  FORNECIMENTO E INSTALAÇÃO . AF_06/2015 | UN | 35.08
96835 | CONEXÃO FIXA, ROSCA FÊMEA, PARA INSTALAÇÕES EM PEX, DN 32 MM X 3/4", CONEXÃO POR CRIMPAGEM  FORNECIMENTO E INSTALAÇÃO. AF_06/2015 | UN | 30.41
96836 | LUVA DE REDUÇÃO PARA INSTALAÇÕES EM PEX, DN 32 X 25 MM, CONEXÃO POR CRIMPAGEM  FORNECIMENTO E INSTALAÇÃO. AF_06/2015 | UN | 32.35
96837 | JOELHO 90 GRAUS, METÁLICO, PARA INSTALAÇÕES EM PEX, DN 16 MM, CONEXÃO POR ANEL DESLIZANTE FORNECIMENTO E INSTALAÇÃO. AF_06/2015 | UN | 17.89
96838 | JOELHO 90 GRAUS, ROSCA FÊMEA TERMINAL, METÁLICO, PARA INSTALAÇÕES EM PEX, DN 16MM X 1/2", CONEXÃO POR ANEL DESLIZANTE  FORNECIMENTO E INSTALAÇÃO. AF_06/2015 | UN | 16.5
96839 | JOELHO, ROSCA FÊMEA, COM BASE FIXA, METÁLICO, PARA INSTALAÇÕES EM PEX, DN 16MM X 1/2", CONEXÃO POR ANEL DESLIZANTE  FORNECIMENTO E INSTALAÇÃO. AF_06/2015 | UN | 16.25
96840 | JOELHO 90 GRAUS, METÁLICO, PARA INSTALAÇÕES EM PEX, DN 20 MM, CONEXÃO POR ANEL DESLIZANTE  FORNECIMENTO E INSTALAÇÃO . AF_06/2015 | UN | 20.92
96841 | JOELHO 90 GRAUS, ROSCA FÊMEA TERMINAL, METÁLICO, PARA INSTALAÇÕES EM PEX, DN 20 MM X 1/2", CONEXÃO POR ANEL DESLIZANTE  FORNECIMENTO E INSTALAÇÃO. AF_06/2015 | UN | 18.41
96842 | JOELHO 90 GRAUS, ROSCA FÊMEA TERMINAL, METÁLICO, PARA INSTALAÇÕES EM PEX, DN 20 MM X 3/4", CONEXÃO POR ANEL DESLIZANTE  FORNECIMENTO E INSTALAÇÃO. AF_06/2015 | UN | 23.22
96843 | JOELHO ROSCA FÊMEA, COM BASE FIXA, METÁLICO, PARA INSTALAÇÕES EM PEX, DN 20MM X 1/2", CONEXÃO POR ANEL DESLIZANTE  FORNECIMENTO E INSTALAÇÃO. AF_06/2015 | UN | 22.36
96844 | JOELHO ROSCA FÊMEA, MÓVEL, METÁLICO, PARA INSTALAÇÕES EM PEX, DN 20MM X 3/4", CONEXÃO POR ANEL DESLIZANTE  FORNECIMENTO E INSTALAÇÃO. AF_06/2015 | UN | 30.19
96845 | JOELHO 90 GRAUS, METÁLICO, PARA INSTALAÇÕES EM PEX, DN 25 MM, CONEXÃO POR ANEL DESLIZANTE FORNECIMENTO E INSTALAÇÃO. AF_06/2015 | UN | 32.42
96846 | JOELHO 90 GRAUS, ROSCA FÊMEA TERMINAL, METÁLICO, PARA INSTALAÇÕES EM PEX, DN 25 MM X 3/4", CONEXÃO POR ANEL DESLIZANTE  FORNECIMENTO E INSTALAÇÃO. AF_06/2015 | UN | 25.73
96847 | JOELHO ROSCA FÊMEA, COM BASE FIXA, METÁLICO, PARA INSTALAÇÕES EM PEX, DN 25MM X 3/4", CONEXÃO POR ANEL DESLIZANTE  FORNECIMENTO E INSTALAÇÃO. AF_06/2015 | UN | 28.18
96848 | JOELHO 90 GRAUS, METÁLICO, PARA INSTALAÇÕES EM PEX, DN 32 MM, CONEXÃO POR ANEL DESLIZANTE  FORNECIMENTO E INSTALAÇÃO . AF_06/2015 | UN | 41.97
96849 | JOELHO 90 GRAUS, PARA INSTALAÇÕES EM PEX, DN 16 MM, CONEXÃO POR CRIMPAGEM FORNECIMENTO E INSTALAÇÃO. AF_06/2015 | UN | 15.33
96850 | JOELHO 90 GRAUS, ROSCA FÊMEA TERMINAL, PARA INSTALAÇÕES EM PEX, DN 16MM X 1/2", CONEXÃO POR CRIMPAGEM  FORNECIMENTO E INSTALAÇÃO. AF_06/2015 | UN | 17.84
96851 | JOELHO 90 GRAUS, ROSCA FÊMEA TERMINAL, PARA INSTALAÇÕES EM PEX, DN 16MM X 3/4", CONEXÃO POR CRIMPAGEM  FORNECIMENTO E INSTALAÇÃO. AF_06/2015 | UN | 23.44
96852 | JOELHO 90 GRAUS, PARA INSTALAÇÕES EM PEX, DN 20 MM, CONEXÃO POR CRIMPAGEM FORNECIMENTO E INSTALAÇÃO. AF_06/2015 | UN | 20.32
96853 | JOELHO 90 GRAUS, ROSCA FÊMEA TERMINAL, PARA INSTALAÇÕES EM PEX, DN 20MM X 1/2", CONEXÃO POR CRIMPAGEM  FORNECIMENTO E INSTALAÇÃO. AF_06/2015 | UN | 22.77
96854 | JOELHO 90 GRAUS, ROSCA FÊMEA TERMINAL, PARA INSTALAÇÕES EM PEX, DN 20MM X 3/4", CONEXÃO POR CRIMPAGEM  FORNECIMENTO E INSTALAÇÃO. AF_06/2015 | UN | 27.1
96855 | JOELHO 90 GRAUS, PARA INSTALAÇÕES EM PEX, DN 25 MM, CONEXÃO POR CRIMPAGEM FORNECIMENTO E INSTALAÇÃO. AF_06/2015 | UN | 25.2
96856 | JOELHO 90 GRAUS, ROSCA FÊMEA TERMINAL, PARA INSTALAÇÕES EM PEX, DN 25MM X 1/2", CONEXÃO POR CRIMPAGEM  FORNECIMENTO E INSTALAÇÃO. AF_06/2015 | UN | 25.56
96857 | JOELHO 90 GRAUS, ROSCA FÊMEA TERMINAL, PARA INSTALAÇÕES EM PEX, DN 25MM X 1, CONEXÃO POR CRIMPAGEM  FORNECIMENTO E INSTALAÇÃO. AF_06/2015 | UN | 40.22
96858 | JOELHO 90 GRAUS, PARA INSTALAÇÕES EM PEX, DN 32 MM, CONEXÃO POR CRIMPAGEM FORNECIMENTO E INSTALAÇÃO. AF_06/2015 | UN | 40.84
96859 | JOELHO 90 GRAUS, ROSCA FÊMEA TERMINAL, PARA INSTALAÇÕES EM PEX, DN 32 MM X 1", CONEXÃO POR CRIMPAGEM  FORNECIMENTO E INSTALAÇÃO. AF_06/2015 | UN | 50.37
96860 | TÊ, METÁLICO, PARA INSTALAÇÕES EM PEX, DN 16 MM, CONEXÃO POR ANEL DESLIZANTE  FORNECIMENTO E INSTALAÇÃO. AF_06/2015 | UN | 20.89
96861 | TÊ, ROSCA FÊMEA, METÁLICO, PARA INSTALAÇÕES EM PEX, DN 16 MM X ½, CONEXÃO POR ANEL DESLIZANTE FORNECIMENTO E INSTALAÇÃO. AF_06/2015 | UN | 22.48
96862 | TÊ, METÁLICO, PARA INSTALAÇÕES EM PEX, DN 20 MM, CONEXÃO POR ANEL DESLIZANTE  FORNECIMENTO E INSTALAÇÃO. AF_06/2015 | UN | 25.17
96863 | TÊ, ROSCA FÊMEA, METÁLICO, PARA INSTALAÇÕES EM PEX, DN 20 MM X ½, CONEXÃO POR ANEL DESLIZANTE FORNECIMENTO E INSTALAÇÃO. AF_06/2015 | UN | 24.9
96864 | TÊ, METÁLICO, PARA INSTALAÇÕES EM PEX, DN 25 MM, CONEXÃO POR ANEL DESLIZANTE  FORNECIMENTO E INSTALAÇÃO. AF_06/2015 | UN | 38.98
96865 | TÊ, ROSCA FÊMEA, METÁLICO, PARA INSTALAÇÕES EM PEX, DN 25 MM X 3/4", CONEXÃO POR ANEL DESLIZANTE  FORNECIMENTO E INSTALAÇÃO. AF_06/2015 | UN | 38.21
96866 | TÊ, METÁLICO, PARA INSTALAÇÕES EM PEX, DN 32 MM, CONEXÃO POR ANEL DESLIZANTE  FORNECIMENTO E INSTALAÇÃO. AF_06/2015 | UN | 51.13
96867 | TÊ, ROSCA MACHO, METÁLICO, PARA INSTALAÇÕES EM PEX, DN 32 MM X 1", CONEXÃO POR ANEL DESLIZANTE  FORNECIMENTO E INSTALAÇÃO. AF_06/2015 | UN | 59.13
96868 | TÊ, PARA INSTALAÇÕES EM PEX, DN 16 MM, CONEXÃO POR CRIMPAGEM  FORNECIMENTO E INSTALAÇÃO. AF_06/2015 | UN | 23.64
96869 | TÊ, PARA INSTALAÇÕES EM PEX, DN 20 MM, CONEXÃO POR CRIMPAGEM  FORNECIMENTO E INSTALAÇÃO. AF_06/2015 | UN | 28.22
96870 | TÊ, PEX, DN 25 MM, CONEXÃO POR CRIMPAGEM  FORNECIMENTO E INSTALAÇÃO. AF_06/2015 | UN | 44.23
96871 | TÊ, PARA INSTALAÇÕES EM PEX, DN 32 MM, CONEXÃO POR CRIMPAGEM  FORNECIMENTO E INSTALAÇÃO. AF_06/2015 | UN | 63.88
96872 | DISTRIBUIDOR 2 SAÍDAS, METÁLICO, PARA INSTALAÇÕES EM PEX, ENTRADA DE 3/4" X 2 SAÍDAS DE 1/2", CONEXÃO POR ANEL DESLIZANTE  FORNECIMENTO E INSTALAÇÃO. AF_06/2015 | UN | 58.68
96873 | DISTRIBUIDOR 2 SAÍDAS, METÁLICO, PARA INSTALAÇÕES EM PEX, ENTRADA DE 1" X 2 SAÍDAS DE 1/2", CONEXÃO POR ANEL DESLIZANTE  FORNECIMENTO E INSTALAÇÃO. AF_06/2015 | UN | 67.5
96874 | DISTRIBUIDOR 3 SAÍDAS, METÁLICO, PARA INSTALAÇÕES EM PEX, ENTRADA DE 3/4" X 3 SAÍDAS DE 1/2", CONEXÃO POR ANEL DESLIZANTE  FORNECIMENTO E INSTALAÇÃO . AF_06/2015 | UN | 71.85
96875 | DISTRIBUIDOR 3 SAÍDAS, METÁLICO, PARA INSTALAÇÕES EM PEX, ENTRADA DE 1 X 3 SAÍDAS DE 1/2, CONEXÃO POR ANEL DESLIZANTE FORNECIMENTO E INSTALAÇÃO. AF_06/2015 | UN | 86.04
96876 | DISTRIBUIDOR 2 SAÍDAS, PARA INSTALAÇÕES EM PEX, ENTRADA DE 32 MM X 2 SAÍDAS DE 16 MM, CONEXÃO POR CRIMPAGEM FORNECIMENTO E INSTALAÇÃO. AF_06/2015 | UN | 149.67
96877 | DISTRIBUIDOR 2 SAÍDAS, PARA INSTALAÇÕES EM PEX, ENTRADA DE 32 MM X 2 SAÍDAS DE 20 MM, CONEXÃO POR CRIMPAGEM  FORNECIMENTO E INSTALAÇÃO. AF_06/2015 | UN | 159.97
96878 | DISTRIBUIDOR 2 SAÍDAS, PARA INSTALAÇÕES EM PEX, ENTRADA DE 32 MM X 2 SAÍDAS DE 25 MM, CONEXÃO POR CRIMPAGEM  FORNECIMENTO E INSTALAÇÃO. AF_06/2015 | UN | 161.89
96879 | DISTRIBUIDOR 3 SAÍDAS, PARA INSTALAÇÕES EM PEX, ENTRADA DE 32 MM X 3 SAÍDAS DE 16 MM, CONEXÃO POR CRIMPAGEM  FORNECIMENTO E INSTALAÇÃO. AF_06/2015 | UN | 163.05
96880 | DISTRIBUIDOR 3 SAÍDAS, PARA INSTALAÇÕES EM PEX, ENTRADA DE 32 MM X 3 SAÍDAS DE 20 MM, CONEXÃO POR CRIMPAGEM  FORNECIMENTO E INSTALAÇÃO. AF_06/2015 | UN | 186.12
96881 | DISTRIBUIDOR 3 SAÍDAS, PARA INSTALAÇÕES EM PEX, ENTRADA DE 32 MM X 3 SAÍDAS DE 25 MM, CONEXÃO POR CRIMPAGEM  FORNECIMENTO E INSTALAÇÃO. AF_06/2015 | UN | 196.58
97425 | FLANGE EM AÇO, DN 15 MM X 1/2'', INSTALADO EM RESERVAÇÃO DE ÁGUA DE EDIFICAÇÃO QUE POSSUA RESERVATÓRIO DE FIBRA/FIBROCIMENTO - FORNECIMENTO E INSTALAÇÃO. AF_06/2016 | UN | 21.15
97426 | FLANGE EM AÇO, DN 20 MM X 3/4'', INSTALADO EM RESERVAÇÃO DE ÁGUA DE EDIFICAÇÃO QUE POSSUA RESERVATÓRIO DE FIBRA/FIBROCIMENTO - FORNECIMENTO E INSTALAÇÃO. AF_06/2016 | UN | 25.2
97427 | FLANGE EM AÇO, DN 25 MM X 1'', INSTALADO EM RESERVAÇÃO DE ÁGUA DE EDIFICAÇÃO QUE POSSUA RESERVATÓRIO DE FIBRA/FIBROCIMENTO - FORNECIMENTO E INSTALAÇÃO. AF_06/2016 | UN | 28.25
97428 | FLANGE EM AÇO, DN 32 MM X 1 1/4'', INSTALADO EM RESERVAÇÃO DE ÁGUA DE EDIFICAÇÃO QUE POSSUA RESERVATÓRIO DE FIBRA/FIBROCIMENTO - FORNECIMENTO E INSTALAÇÃO. AF_06/2016 | UN | 35.34
97429 | FLANGE EM AÇO, DN 40 MM X 1 1/2'', INSTALADO EM RESERVAÇÃO DE ÁGUA DE EDIFICAÇÃO QUE POSSUA RESERVATÓRIO DE FIBRA/FIBROCIMENTO - FORNECIMENTO E INSTALAÇÃO. AF_06/2016 | UN | 41.87
97430 | ACOPLAMENTO RÍGIDO EM AÇO, CONEXÃO RANHURADA, DN 50 (2"), INSTALADO EM PRUMADAS - FORNECIMENTO E INSTALAÇÃO. AF_12/2015 | UN | 34
97431 | ACOPLAMENTO RÍGIDO EM AÇO, CONEXÃO RANHURADA, DN 65 (2 1/2"), INSTALADO EM PRUMADAS - FORNECIMENTO E INSTALAÇÃO. AF_12/2015 | UN | 37.85
97432 | ACOPLAMENTO RÍGIDO EM AÇO, CONEXÃO RANHURADA, DN 80 (3"), INSTALADO EM PRUMADAS - FORNECIMENTO E INSTALAÇÃO. AF_12/2015 | UN | 42.66
97433 | CURVA 45 GRAUS, EM AÇO, CONEXÃO RANHURADA, DN 50 (2), INSTALADO EM PRUMADAS - FORNECIMENTO E INSTALAÇÃO. AF_12/2015 | UN | 78.99
97434 | CURVA 90 GRAUS, EM AÇO, CONEXÃO RANHURADA, DN 50 (2"), INSTALADO EM PRUMADAS - FORNECIMENTO E INSTALAÇÃO. AF_12/2015 | UN | 80.52
97435 | CURVA 45 GRAUS, EM AÇO, CONEXÃO RANHURADA, DN 65 (2 1/2"), INSTALADO EM PRUMADAS - FORNECIMENTO E INSTALAÇÃO. AF_12/2015 | UN | 92.42
97436 | CURVA 90 GRAUS, EM AÇO, CONEXÃO RANHURADA, DN 65 (2 1/2), INSTALADO EM PRUMADAS - FORNECIMENTO E INSTALAÇÃO. AF_12/2015 | UN | 95.36
97437 | CURVA 45 GRAUS, EM AÇO, CONEXÃO RANHURADA, DN 80 (3"), INSTALADO EM PRUMADAS - FORNECIMENTO E INSTALAÇÃO. AF_12/2015 | UN | 105.77
97438 | CURVA 90 GRAUS, EM AÇO, CONEXÃO RANHURADA, DN 80 (3"), INSTALADO EM PRUMADAS - FORNECIMENTO E INSTALAÇÃO. AF_12/2015 | UN | 108.93
97439 | TÊ, EM AÇO, CONEXÃO RANHURADA, DN 50 (2"), INSTALADO EM PRUMADAS - FORNECIMENTO E INSTALAÇÃO. AF_12/2015 | UN | 120.02
97440 | TÊ, EM AÇO, CONEXÃO RANHURADA, DN 65 (2 1/2"), INSTALADO EM PRUMADAS - FORNECIMENTO E INSTALAÇÃO. AF_12/2015 | UN | 144
97442 | TÊ, EM AÇO, CONEXÃO RANHURADA, DN 80 (3"), INSTALADO EM PRUMADAS - FORNECIMENTO E INSTALAÇÃO. AF_12/2015 | UN | 159.1
97443 | LUVA, EM AÇO, CONEXÃO SOLDADA, DN 50 (2"), INSTALADO EM PRUMADAS - FORNECIMENTO E INSTALAÇÃO. AF_12/2015 | UN | 74.02
97444 | LUVA COM REDUÇÃO, EM AÇO, CONEXÃO SOLDADA, DN 50 X 40 MM (2 X 1 1/2), INSTALADO EM PRUMADAS - FORNECIMENTO E INSTALAÇÃO. AF_12/2015 | UN | 86.2
97446 | LUVA, EM AÇO, CONEXÃO SOLDADA, DN 65 (2 1/2"), INSTALADO EM PRUMADAS - FORNECIMENTO E INSTALAÇÃO. AF_12/2015 | UN | 145.85
97447 | LUVA COM REDUÇÃO, EM AÇO, CONEXÃO SOLDADA, DN 65 X 50 MM (2 1/2" X 2"), INSTALADO EM PRUMADAS - FORNECIMENTO E INSTALAÇÃO. AF_12/2015 | UN | 145.85
97449 | LUVA, EM AÇO, CONEXÃO SOLDADA, DN 80 (3), INSTALADO EM PRUMADAS - FORNECIMENTO E INSTALAÇÃO. AF_12/2015 | UN | 155.55
97450 | LUVA COM REDUÇÃO, EM AÇO, CONEXÃO SOLDADA, DN 80 X 65 MM (3" X 2 1/2"), INSTALADO EM PRUMADAS - FORNECIMENTO E INSTALAÇÃO. AF_12/2015 | UN | 188.71
97452 | CURVA 45 GRAUS, EM AÇO, CONEXÃO SOLDADA, DN 50 (2), INSTALADO EM PRUMADAS - FORNECIMENTO E INSTALAÇÃO. AF_12/2015 | UN | 120.97
97453 | CURVA 90 GRAUS, EM AÇO, CONEXÃO SOLDADA, DN 50 (2), INSTALADO EM PRUMADAS - FORNECIMENTO E INSTALAÇÃO. AF_12/2015 | UN | 127.92
97454 | CURVA 45 GRAUS, EM AÇO, CONEXÃO SOLDADA, DN 65 (2 1/2), INSTALADO EM PRUMADAS - FORNECIMENTO E INSTALAÇÃO. AF_12/2015 | UN | 201.2
97455 | CURVA 90 GRAUS, EM AÇO, CONEXÃO SOLDADA, DN 65 (2 1/2), INSTALADO EM PRUMADAS - FORNECIMENTO E INSTALAÇÃO. AF_12/2015 | UN | 212.31
97456 | CURVA 45 GRAUS, EM AÇO, CONEXÃO SOLDADA, DN 80 (3), INSTALADO EM PRUMADAS - FORNECIMENTO E INSTALAÇÃO. AF_12/2015 | UN | 445.43
97457 | CURVA 90 GRAUS, EM AÇO, CONEXÃO SOLDADA, DN 80 (3), INSTALADO EM PRUMADAS - FORNECIMENTO E INSTALAÇÃO. AF_12/2015 | UN | 395.56
97458 | TÊ, EM AÇO, CONEXÃO SOLDADA, DN 50 (2"), INSTALADO EM PRUMADAS - FORNECIMENTO E INSTALAÇÃO. AF_12/2015 | UN | 189.24
97459 | TÊ, EM AÇO, CONEXÃO SOLDADA, DN 65 (2 1/2"), INSTALADO EM PRUMADAS - FORNECIMENTO E INSTALAÇÃO. AF_12/2015 | UN | 318.21
97460 | TÊ, EM AÇO, CONEXÃO SOLDADA, DN 80 (3"), INSTALADO EM PRUMADAS - FORNECIMENTO E INSTALAÇÃO. AF_12/2015 | UN | 483.91
97461 | LUVA, EM AÇO, CONEXÃO SOLDADA, DN 25 (1), INSTALADO EM REDE DE ALIMENTAÇÃO PARA HIDRANTE - FORNECIMENTO E INSTALAÇÃO. AF_12/2015 | UN | 23.21
97462 | LUVA COM REDUÇÃO, EM AÇO, CONEXÃO SOLDADA, DN 25 X 20 MM (1 X 3/4), INSTALADO EM REDE DE ALIMENTAÇÃO PARA HIDRANTE - FORNECIMENTO E INSTALAÇÃO. AF_12/2015 | UN | 19.64
97464 | LUVA, EM AÇO, CONEXÃO SOLDADA, DN 32 (1 1/4), INSTALADO EM REDE DE ALIMENTAÇÃO PARA HIDRANTE - FORNECIMENTO E INSTALAÇÃO. AF_12/2015 | UN | 33.18
97465 | LUVA COM REDUÇÃO, EM AÇO, CONEXÃO SOLDADA, DN 32 X 25 MM (1 1/4 X 1), INSTALADO EM REDE DE ALIMENTAÇÃO PARA HIDRANTE - FORNECIMENTO E INSTALAÇÃO. AF_12/2015 | UN | 39.2
97467 | LUVA, EM AÇO, CONEXÃO SOLDADA, DN 40 (1 1/2), INSTALADO EM REDE DE ALIMENTAÇÃO PARA HIDRANTE - FORNECIMENTO E INSTALAÇÃO. AF_12/2015 | UN | 42.08
97468 | LUVA COM REDUÇÃO, EM AÇO, CONEXÃO SOLDADA, DN 40 X 32 MM (1 1/2 X 1 1/4), INSTALADO EM REDE DE ALIMENTAÇÃO PARA HIDRANTE - FORNECIMENTO E INSTALAÇÃO. AF_12/2015 | UN | 49.78
97470 | LUVA, EM AÇO, CONEXÃO SOLDADA, DN 50 (2), INSTALADO EM REDE DE ALIMENTAÇÃO PARA HIDRANTE - FORNECIMENTO E INSTALAÇÃO. AF_12/2015 | UN | 61.56
97471 | LUVA COM REDUÇÃO, EM AÇO, CONEXÃO SOLDADA, DN 50 X 40 MM (2 X 1 1/2), INSTALADO EM REDE DE ALIMENTAÇÃO PARA HIDRANTE - FORNECIMENTO E INSTALAÇÃO. AF_12/2015 | UN | 73.74
97474 | LUVA, EM AÇO, CONEXÃO SOLDADA, DN 65 (2 1/2), INSTALADO EM REDE DE ALIMENTAÇÃO PARA HIDRANTE - FORNECIMENTO E INSTALAÇÃO. AF_12/2015 | UN | 110.91
97475 | LUVA COM REDUÇÃO, EM AÇO, CONEXÃO SOLDADA, DN 65 X 50 MM (2 1/2 X 2), INSTALADO EM REDE DE ALIMENTAÇÃO PARA HIDRANTE - FORNECIMENTO E INSTALAÇÃO. AF_12/2015 | UN | 135.52
97477 | LUVA, EM AÇO, CONEXÃO SOLDADA, DN 80 (3), INSTALADO EM REDE DE ALIMENTAÇÃO PARA HIDRANTE - FORNECIMENTO E INSTALAÇÃO. AF_12/2015 | UN | 147.35
97478 | LUVA COM REDUÇÃO, EM AÇO, CONEXÃO SOLDADA, DN 80 X 65 MM (3 X 2 1/2), INSTALADO EM REDE DE ALIMENTAÇÃO PARA HIDRANTE - FORNECIMENTO E INSTALAÇÃO. AF_12/2015 | UN | 180.51
97479 | CURVA 45 GRAUS, EM AÇO, CONEXÃO SOLDADA, DN 25 (1), INSTALADO EM REDE DE ALIMENTAÇÃO PARA HIDRANTE - FORNECIMENTO E INSTALAÇÃO. AF_12/2015 | UN | 37.25
97480 | CURVA 90 GRAUS, EM AÇO, CONEXÃO SOLDADA, DN 25 (1), INSTALADO EM REDE DE ALIMENTAÇÃO PARA HIDRANTE - FORNECIMENTO E INSTALAÇÃO. AF_12/2015 | UN | 37.25
97481 | CURVA 45 GRAUS, EM AÇO, CONEXÃO SOLDADA, DN 32 (1 1/4), INSTALADO EM REDE DE ALIMENTAÇÃO PARA HIDRANTE - FORNECIMENTO E INSTALAÇÃO. AF_12/2015 | UN | 53.57
97482 | CURVA 90 GRAUS, EM AÇO, CONEXÃO SOLDADA, DN 32 (1 1/4), INSTALADO EM REDE DE ALIMENTAÇÃO PARA HIDRANTE - FORNECIMENTO E INSTALAÇÃO. AF_12/2015 | UN | 53.57
97483 | CURVA 45 GRAUS, EM AÇO, CONEXÃO SOLDADA, DN 40 (1 1/2"), INSTALADO EM REDE DE ALIMENTAÇÃO PARA HIDRANTE - FORNECIMENTO E INSTALAÇÃO. AF_12/2015 | UN | 74.55
97484 | CURVA 90 GRAUS, EM AÇO, CONEXÃO SOLDADA, DN 40 (1 1/2"), INSTALADO EM REDE DE ALIMENTAÇÃO PARA HIDRANTE - FORNECIMENTO E INSTALAÇÃO. AF_12/2015 | UN | 74.55
97485 | CURVA 45 GRAUS, EM AÇO, CONEXÃO SOLDADA, DN 50 (2"), INSTALADO EM REDE DE ALIMENTAÇÃO PARA HIDRANTE - FORNECIMENTO E INSTALAÇÃO. AF_12/2015 | UN | 102.33
97486 | CURVA 90 GRAUS, EM AÇO, CONEXÃO SOLDADA, DN 50 (2"), INSTALADO EM REDE DE ALIMENTAÇÃO PARA HIDRANTE - FORNECIMENTO E INSTALAÇÃO. AF_12/2015 | UN | 109.28
97487 | CURVA 45 GRAUS, EM AÇO, CONEXÃO SOLDADA, DN 65 (2 1/2"), INSTALADO EM REDE DE ALIMENTAÇÃO PARA HIDRANTE - FORNECIMENTO E INSTALAÇÃO. AF_12/2015 | UN | 185.74
97488 | CURVA 90 GRAUS, EM AÇO, CONEXÃO SOLDADA, DN 65 (2 1/2"), INSTALADO EM REDE DE ALIMENTAÇÃO PARA HIDRANTE - FORNECIMENTO E INSTALAÇÃO. AF_12/2015 | UN | 196.85
97489 | CURVA 45 GRAUS, EM AÇO, CONEXÃO SOLDADA, DN 80 (3"), INSTALADO EM REDE DE ALIMENTAÇÃO PARA HIDRANTE - FORNECIMENTO E INSTALAÇÃO. AF_12/2015 | UN | 433.09
97490 | CURVA 90 GRAUS, EM AÇO, CONEXÃO SOLDADA, DN 80 (3"), INSTALADO EM REDE DE ALIMENTAÇÃO PARA HIDRANTE - FORNECIMENTO E INSTALAÇÃO. AF_12/2015 | UN | 383.22
97491 | TÊ, EM AÇO, CONEXÃO SOLDADA, DN 25 (1"), INSTALADO EM REDE DE ALIMENTAÇÃO PARA HIDRANTE - FORNECIMENTO E INSTALAÇÃO. AF_12/2015 | UN | 57.03
97492 | TÊ, EM AÇO, CONEXÃO SOLDADA, DN 32 (1 1/4"), INSTALADO EM REDE DE ALIMENTAÇÃO PARA HIDRANTE - FORNECIMENTO E INSTALAÇÃO. AF_12/2015 | UN | 83.06
97493 | TÊ, EM AÇO, CONEXÃO SOLDADA, DN 40 (1 1/2"), INSTALADO EM REDE DE ALIMENTAÇÃO PARA HIDRANTE - FORNECIMENTO E INSTALAÇÃO. AF_12/2015 | UN | 106.97
97494 | TÊ, EM AÇO, CONEXÃO SOLDADA, DN 50 (2"), INSTALADO EM REDE DE ALIMENTAÇÃO PARA HIDRANTE - FORNECIMENTO E INSTALAÇÃO. AF_12/2015 | UN | 164.33
97495 | TÊ, EM AÇO, CONEXÃO SOLDADA, DN 65 (2 1/2"), INSTALADO EM REDE DE ALIMENTAÇÃO PARA HIDRANTE - FORNECIMENTO E INSTALAÇÃO. AF_12/2015 | UN | 297.56
97496 | TÊ, EM AÇO, CONEXÃO SOLDADA, DN 80 (3"), INSTALADO EM REDE DE ALIMENTAÇÃO PARA HIDRANTE - FORNECIMENTO E INSTALAÇÃO. AF_12/2015 | UN | 467.5
97499 | LUVA, EM AÇO, CONEXÃO SOLDADA, DN 25 (1"), INSTALADO EM REDE DE ALIMENTAÇÃO PARA SPRINKLER - FORNECIMENTO E INSTALAÇÃO. AF_12/2015 | UN | 21.22
97500 | LUVA COM REDUÇÃO, EM AÇO, CONEXÃO SOLDADA, DN 25 X 20 MM (1" X 3/4"), INSTALADO EM REDE DE ALIMENTAÇÃO PARA SPRINKLER - FORNECIMENTO E INSTALAÇÃO. AF_12/2015 | UN | 17.65
97502 | LUVA, EM AÇO, CONEXÃO SOLDADA, DN 32 (1 1/4"), INSTALADO EM REDE DE ALIMENTAÇÃO PARA SPRINKLER - FORNECIMENTO E INSTALAÇÃO. AF_12/2015 | UN | 29.45
97503 | LUVA COM REDUÇÃO, EM AÇO, CONEXÃO SOLDADA, DN 32 X 25 MM (1 1/4" X 1"), INSTALADO EM REDE DE ALIMENTAÇÃO PARA SPRINKLER - FORNECIMENTO E INSTALAÇÃO. AF_12/2015 | UN | 35.66
97505 | LUVA, EM AÇO, CONEXÃO SOLDADA, DN 40 (1 1/2"), INSTALADO EM REDE DE ALIMENTAÇÃO PARA SPRINKLER - FORNECIMENTO E INSTALAÇÃO. AF_12/2015 | UN | 36.83
97506 | LUVA COM REDUÇÃO, EM AÇO, CONEXÃO SOLDADA, DN 40 X 32 MM (1 1/2" X 1 1/4"), INSTALADO EM REDE DE ALIMENTAÇÃO PARA SPRINKLER - FORNECIMENTO E INSTALAÇÃO. AF_12/2015 | UN | 44.53
97508 | LUVA, EM AÇO, CONEXÃO SOLDADA, DN 50 (2"), INSTALADO EM REDE DE ALIMENTAÇÃO PARA SPRINKLER - FORNECIMENTO E INSTALAÇÃO. AF_12/2015 | UN | 54.13
97509 | LUVA COM REDUÇÃO, EM AÇO, CONEXÃO SOLDADA, DN 50 X 40 MM (2" X 1 1/2"), INSTALADO EM REDE DE ALIMENTAÇÃO PARA SPRINKLER - FORNECIMENTO E INSTALAÇÃO. AF_12/2015 | UN | 66.31
97511 | LUVA, EM AÇO, CONEXÃO SOLDADA, DN 65 (2 1/2"), INSTALADO EM REDE DE ALIMENTAÇÃO PARA SPRINKLER - FORNECIMENTO E INSTALAÇÃO. AF_12/2015 | UN | 100.24
97512 | LUVA COM REDUÇÃO, EM AÇO, CONEXÃO SOLDADA, DN 65 X 50 MM (2 1/2" X 2"), INSTALADO EM REDE DE ALIMENTAÇÃO PARA SPRINKLER - FORNECIMENTO E INSTALAÇÃO. AF_12/2015 | UN | 124.85
97514 | LUVA, EM AÇO, CONEXÃO SOLDADA, DN 80 (3"), INSTALADO EM REDE DE ALIMENTAÇÃO PARA SPRINKLER - FORNECIMENTO E INSTALAÇÃO. AF_12/2015 | UN | 133.32
97515 | LUVA COM REDUÇÃO, EM AÇO, CONEXÃO SOLDADA, DN 80 X 65 MM (3" X 2 1/2"), INSTALADO EM REDE DE ALIMENTAÇÃO PARA SPRINKLER - FORNECIMENTO E INSTALAÇÃO. AF_12/2015 | UN | 166.48
97517 | CURVA 45 GRAUS, EM AÇO, CONEXÃO SOLDADA, DN 25 (1"), INSTALADO EM REDE DE ALIMENTAÇÃO PARA SPRINKLER - FORNECIMENTO E INSTALAÇÃO. AF_12/2015 | UN | 34.24
97518 | CURVA 90 GRAUS, EM AÇO, CONEXÃO SOLDADA, DN 25 (1"), INSTALADO EM REDE DE ALIMENTAÇÃO PARA SPRINKLER - FORNECIMENTO E INSTALAÇÃO. AF_12/2015 | UN | 34.24
97519 | CURVA 45 GRAUS, EM AÇO, CONEXÃO SOLDADA, DN 32 (1 1/4"), INSTALADO EM REDE DE ALIMENTAÇÃO PARA SPRINKLER - FORNECIMENTO E INSTALAÇÃO. AF_12/2015 | UN | 48.27
97520 | CURVA 90 GRAUS, EM AÇO, CONEXÃO SOLDADA, DN 32 (1 1/4"), INSTALADO EM REDE DE ALIMENTAÇÃO PARA SPRINKLER - FORNECIMENTO E INSTALAÇÃO. AF_12/2015 | UN | 48.27
97521 | CURVA 45 GRAUS, EM AÇO, CONEXÃO SOLDADA, DN 40 (1 1/2"), INSTALADO EM REDE DE ALIMENTAÇÃO PARA SPRINKLER - FORNECIMENTO E INSTALAÇÃO. AF_12/2015 | UN | 66.65
97522 | CURVA 90 GRAUS, EM AÇO, CONEXÃO SOLDADA, DN 40 (1 1/2"), INSTALADO EM REDE DE ALIMENTAÇÃO PARA SPRINKLER - FORNECIMENTO E INSTALAÇÃO. AF_12/2015 | UN | 66.65
97523 | CURVA 45 GRAUS, EM AÇO, CONEXÃO SOLDADA, DN 50 (2"), INSTALADO EM REDE DE ALIMENTAÇÃO PARA SPRINKLER - FORNECIMENTO E INSTALAÇÃO. AF_12/2015 | UN | 91.18
97524 | CURVA 90 GRAUS, EM AÇO, CONEXÃO SOLDADA, DN 50 (2"), INSTALADO EM REDE DE ALIMENTAÇÃO PARA SPRINKLER - FORNECIMENTO E INSTALAÇÃO. AF_12/2015 | UN | 98.13
97525 | CURVA 45 GRAUS, EM AÇO, CONEXÃO SOLDADA, DN 65 (2 1/2"), INSTALADO EM REDE DE ALIMENTAÇÃO PARA SPRINKLER - FORNECIMENTO E INSTALAÇÃO. AF_12/2015 | UN | 169.63
97526 | CURVA 90 GRAUS, EM AÇO, CONEXÃO SOLDADA, DN 65 (2 1/2"), INSTALADO EM REDE DE ALIMENTAÇÃO PARA SPRINKLER - FORNECIMENTO E INSTALAÇÃO. AF_12/2015 | UN | 180.74
97527 | CURVA 45 GRAUS, EM AÇO, CONEXÃO SOLDADA, DN 80 (3"), INSTALADO EM REDE DE ALIMENTAÇÃO PARA SPRINKLER - FORNECIMENTO E INSTALAÇÃO. AF_12/2015 | UN | 412.09
97528 | CURVA 90 GRAUS, EM AÇO, CONEXÃO SOLDADA, DN 80 (3"), INSTALADO EM REDE DE ALIMENTAÇÃO PARA SPRINKLER - FORNECIMENTO E INSTALAÇÃO. AF_12/2015 | UN | 362.22
97529 | TÊ, EM AÇO, CONEXÃO SOLDADA, DN 25 (1"), INSTALADO EM REDE DE ALIMENTAÇÃO PARA SPRINKLER - FORNECIMENTO E INSTALAÇÃO. AF_12/2015 | UN | 53.09
97530 | TÊ, EM AÇO, CONEXÃO SOLDADA, DN 32 (1 1/4"), INSTALADO EM REDE DE ALIMENTAÇÃO PARA SPRINKLER - FORNECIMENTO E INSTALAÇÃO. AF_12/2015 | UN | 75.99
97531 | TÊ, EM AÇO, CONEXÃO SOLDADA, DN 40 (1 1/2"), INSTALADO EM REDE DE ALIMENTAÇÃO PARA SPRINKLER - FORNECIMENTO E INSTALAÇÃO. AF_12/2015 | UN | 96.4
97532 | TÊ, EM AÇO, CONEXÃO SOLDADA, DN 50 (2"), INSTALADO EM REDE DE ALIMENTAÇÃO PARA SPRINKLER - FORNECIMENTO E INSTALAÇÃO. AF_12/2015 | UN | 149.47
97533 | TÊ, EM AÇO, CONEXÃO SOLDADA, DN 65 (2 1/2"), INSTALADO EM REDE DE ALIMENTAÇÃO PARA SPRINKLER - FORNECIMENTO E INSTALAÇÃO. AF_12/2015 | UN | 279.28
97534 | TÊ, EM AÇO, CONEXÃO SOLDADA, DN 80 (3"), INSTALADO EM REDE DE ALIMENTAÇÃO PARA SPRINKLER - FORNECIMENTO E INSTALAÇÃO. AF_12/2015 | UN | 439.47
97537 | LUVA, EM AÇO, CONEXÃO SOLDADA, DN 15 (1/2"), INSTALADO EM RAMAIS E SUB-RAMAIS DE GÁS - FORNECIMENTO E INSTALAÇÃO. AF_12/2015 | UN | 16.19
97540 | LUVA, EM AÇO, CONEXÃO SOLDADA, DN 20 (3/4"), INSTALADO EM RAMAIS E SUB-RAMAIS DE GÁS - FORNECIMENTO E INSTALAÇÃO. AF_12/2015 | UN | 22.23
97541 | LUVA COM REDUÇÃO, EM AÇO, CONEXÃO SOLDADA, DN 20 X 15 MM (3/4 " X 1/2"), INSTALADO EM RAMAIS E SUB-RAMAIS DE GÁS - FORNECIMENTO E INSTALAÇÃO. AF_12/2015 | UN | 19.27
97543 | LUVA, EM AÇO, CONEXÃO SOLDADA, DN 25 (1"), INSTALADO EM RAMAIS E SUB-RAMAIS DE GÁS - FORNECIMENTO E INSTALAÇÃO. AF_12/2015 | UN | 36.85
97544 | LUVA COM REDUÇÃO, EM AÇO, CONEXÃO SOLDADA, DN 25 X 20 MM (1" X 3/4"), INSTALADO EM RAMAIS E SUB-RAMAIS DE GÁS - FORNECIMENTO E INSTALAÇÃO. AF_12/2015 | UN | 33.28
97546 | CURVA 45 GRAUS, EM AÇO, CONEXÃO SOLDADA, DN 15 (1/2"), INSTALADO EM RAMAIS E SUB-RAMAIS DE GÁS - FORNECIMENTO E INSTALAÇÃO. AF_12/2015 | UN | 22.79
97547 | CURVA 90 GRAUS, EM AÇO, CONEXÃO SOLDADA, DN 15 (1/2"), INSTALADO EM RAMAIS E SUB-RAMAIS DE GÁS - FORNECIMENTO E INSTALAÇÃO. AF_12/2015 | UN | 22.79
97548 | CURVA 45 GRAUS, EM AÇO, CONEXÃO SOLDADA, DN 20 (3/4"), INSTALADO EM RAMAIS E SUB-RAMAIS DE GÁS - FORNECIMENTO E INSTALAÇÃO. AF_12/2015 | UN | 34.21
97549 | CURVA 90 GRAUS, EM AÇO, CONEXÃO SOLDADA, DN 20 (3/4"), INSTALADO EM RAMAIS E SUB-RAMAIS DE GÁS - FORNECIMENTO E INSTALAÇÃO. AF_12/2015 | UN | 34.21
97550 | CURVA 45 GRAUS, EM AÇO, CONEXÃO SOLDADA, DN 25 (1"), INSTALADO EM RAMAIS E SUB-RAMAIS DE GÁS - FORNECIMENTO E INSTALAÇÃO. AF_12/2015 | UN | 57.71
97551 | CURVA 90 GRAUS, EM AÇO, CONEXÃO SOLDADA, DN 25 (1"), INSTALADO EM RAMAIS E SUB-RAMAIS DE GÁS - FORNECIMENTO E INSTALAÇÃO. AF_12/2015 | UN | 57.71
97552 | TÊ, EM AÇO, CONEXÃO SOLDADA, DN 15 (1/2"), INSTALADO EM RAMAIS E SUB-RAMAIS DE GÁS - FORNECIMENTO E INSTALAÇÃO. AF_12/2015 | UN | 32.99
97553 | TÊ, EM AÇO, CONEXÃO SOLDADA, DN 20 (3/4"), INSTALADO EM RAMAIS E SUB-RAMAIS DE GÁS - FORNECIMENTO E INSTALAÇÃO. AF_12/2015 | UN | 48.22
97554 | TÊ, EM AÇO, CONEXÃO SOLDADA, DN 25 (1"), INSTALADO EM RAMAIS E SUB-RAMAIS DE GÁS - FORNECIMENTO E INSTALAÇÃO. AF_12/2015 | UN | 84.41
98602 | CONECTOR EM BRONZE/LATÃO, DN 22 MM X 1/2", SEM ANEL DE SOLDA, BOLSA X ROSCA F, INSTALADO EM PRUMADA  FORNECIMENTO E INSTALAÇÃO. AF_01/2016 | UN | 12.78
6171 | TAMPA DE CONCRETO ARMADO 60X60X5CM PARA CAIXA | UN | 24.59
74166/1 | CAIXA DE INSPEÇÃO EM CONCRETO PRÉ-MOLDADO DN 60CM COM TAMPA H= 60CM - FORNECIMENTO E INSTALACAO | UN | 195.07
74166/2 | CAIXA DE INSPECAO EM ANEL DE CONCRETO PRE MOLDADO, COM 950MM DE ALTURA TOTAL. ANEIS COM ESP=50MM, DIAM.=600MM. EXCLUSIVE TAMPAO E ESCAVACAO - FORNECIMENTO E INSTALACAO | UN | 253.02
88503 | CAIXA D´ÁGUA EM POLIETILENO, 1000 LITROS, COM ACESSÓRIOS | UN | 710.65
88504 | CAIXA D´AGUA EM POLIETILENO, 500 LITROS, COM ACESSÓRIOS | UN | 574.4
97900 | CAIXA ENTERRADA HIDRÁULICA RETANGULAR EM ALVENARIA COM TIJOLOS CERÂMICOS MACIÇOS, DIMENSÕES INTERNAS: 0,3X0,3X0,3 M PARA REDE DE ESGOTO. AF_05/2018 | UN | 129.5
97901 | CAIXA ENTERRADA HIDRÁULICA RETANGULAR EM ALVENARIA COM TIJOLOS CERÂMICOS MACIÇOS, DIMENSÕES INTERNAS: 0,4X0,4X0,4 M PARA REDE DE ESGOTO. AF_05/2018 | UN | 205.45
97902 | CAIXA ENTERRADA HIDRÁULICA RETANGULAR EM ALVENARIA COM TIJOLOS CERÂMICOS MACIÇOS, DIMENSÕES INTERNAS: 0,6X0,6X0,6 M PARA REDE DE ESGOTO. AF_05/2018 | UN | 404.75
97903 | CAIXA ENTERRADA HIDRÁULICA RETANGULAR EM ALVENARIA COM TIJOLOS CERÂMICOS MACIÇOS, DIMENSÕES INTERNAS: 0,8X0,8X0,6 M PARA REDE DE ESGOTO. AF_05/2018 | UN | 559.72
97904 | CAIXA ENTERRADA HIDRÁULICA RETANGULAR EM ALVENARIA COM TIJOLOS CERÂMICOS MACIÇOS, DIMENSÕES INTERNAS: 1X1X0,6 M PARA REDE DE ESGOTO. AF_05/2018 | UN | 662.6
97905 | CAIXA ENTERRADA HIDRÁULICA RETANGULAR, EM ALVENARIA COM BLOCOS DE CONCRETO, DIMENSÕES INTERNAS: 0,4X0,4X0,4 M PARA REDE DE ESGOTO. AF_05/2018 | UN | 164.66
97906 | CAIXA ENTERRADA HIDRÁULICA RETANGULAR, EM ALVENARIA COM BLOCOS DE CONCRETO, DIMENSÕES INTERNAS: 0,6X0,6X0,6 M PARA REDE DE ESGOTO. AF_05/2018 | UN | 306.29
97907 | CAIXA ENTERRADA HIDRÁULICA RETANGULAR, EM ALVENARIA COM BLOCOS DE CONCRETO, DIMENSÕES INTERNAS: 0,8X0,8X0,6 M PARA REDE DE ESGOTO. AF_05/2018 | UN | 434.06
97908 | CAIXA ENTERRADA HIDRÁULICA RETANGULAR, EM ALVENARIA COM BLOCOS DE CONCRETO, DIMENSÕES INTERNAS: 1X1X0,6 M PARA REDE DE ESGOTO. AF_05/2018 | UN | 513.9
98102 | CAIXA DE GORDURA SIMPLES, CIRCULAR, EM CONCRETO PRÉ-MOLDADO, DIÂMETRO INTERNO = 0,4 M, ALTURA INTERNA = 0,4 M. AF_05/2018 | UN | 65.27
98103 | CAIXA DE GORDURA DUPLA, CIRCULAR, EM CONCRETO PRÉ-MOLDADO, DIÂMETRO INTERNO = 0,6 M, ALTURA INTERNA = 0,6 M. AF_05/2018 | UN | 136.81
98104 | CAIXA DE GORDURA SIMPLES (CAPACIDADE: 36L), RETANGULAR, EM ALVENARIA COM TIJOLOS CERÂMICOS MACIÇOS, DIMENSÕES INTERNAS = 0,2X0,4 M, ALTURA INTERNA = 0,8 M. AF_05/2018 | UN | 272.05
98105 | CAIXA DE GORDURA DUPLA (CAPACIDADE: 126 L), RETANGULAR, EM ALVENARIA COM TIJOLOS CERÂMICOS MACIÇOS, DIMENSÕES INTERNAS = 0,4X0,7 M, ALTURA INTERNA = 0,8 M. AF_05/2018 | UN | 471.52
98106 | CAIXA DE GORDURA ESPECIAL (CAPACIDADE: 312 L - PARA ATÉ 146 PESSOAS SERVIDAS NO PICO), RETANGULAR, EM ALVENARIA COM TIJOLOS CERÂMICOS MACIÇOS, DIMENSÕES INTERNAS = 0,4X1,2 M, ALTURA INTERNA = 1 M. AF_05/2018 | UN | 779.04
98107 | CAIXA DE GORDURA SIMPLES (CAPACIDADE: 36 L), RETANGULAR, EM ALVENARIA COM BLOCOS DE CONCRETO, DIMENSÕES INTERNAS = 0,2X0,4 M, ALTURA INTERNA = 0,8 M. AF_05/2018 | UN | 195.4
98108 | CAIXA DE GORDURA DUPLA (CAPACIDADE: 126 L), RETANGULAR, EM ALVENARIA COM BLOCOS DE CONCRETO, DIMENSÕES INTERNAS = 0,4X0,7 M, ALTURA INTERNA = 0,8 M. AF_05/2018 | UN | 348
99250 | CAIXA ENTERRADA HIDRÁULICA RETANGULAR EM ALVENARIA COM TIJOLOS CERÂMICOS MACIÇOS, DIMENSÕES INTERNAS: 0,3X0,3X0,3 M PARA REDE DE DRENAGEM. AF_05/2018 | UN | 126.06
99251 | CAIXA ENTERRADA HIDRÁULICA RETANGULAR EM ALVENARIA COM TIJOLOS CERÂMICOS MACIÇOS, DIMENSÕES INTERNAS: 0,4X0,4X0,4 M PARA REDE DE DRENAGEM. AF_05/2018 | UN | 199.55
99253 | CAIXA ENTERRADA HIDRÁULICA RETANGULAR EM ALVENARIA COM TIJOLOS CERÂMICOS MACIÇOS, DIMENSÕES INTERNAS: 0,6X0,6X0,6 M PARA REDE DE DRENAGEM. AF_05/2018 | UN | 391.51
99255 | CAIXA ENTERRADA HIDRÁULICA RETANGULAR EM ALVENARIA COM TIJOLOS CERÂMICOS MACIÇOS, DIMENSÕES INTERNAS: 0,8X0,8X0,6 M PARA REDE DE DRENAGEM. AF_05/2018 | UN | 541.57
99257 | CAIXA ENTERRADA HIDRÁULICA RETANGULAR EM ALVENARIA COM TIJOLOS CERÂMICOS MACIÇOS, DIMENSÕES INTERNAS: 1X1X0,6 M PARA REDE DE DRENAGEM. AF_05/2018 | UN | 639.12
99258 | CAIXA ENTERRADA HIDRÁULICA RETANGULAR, EM ALVENARIA COM BLOCOS DE CONCRETO, DIMENSÕES INTERNAS: 0,4X0,4X0,4 M PARA REDE DE DRENAGEM. AF_05/2018 | UN | 159.79
99260 | CAIXA ENTERRADA HIDRÁULICA RETANGULAR, EM ALVENARIA COM BLOCOS DE CONCRETO, DIMENSÕES INTERNAS: 0,6X0,6X0,6 M PARA REDE DE DRENAGEM. AF_05/2018 | UN | 297.95
99262 | CAIXA ENTERRADA HIDRÁULICA RETANGULAR, EM ALVENARIA COM BLOCOS DE CONCRETO, DIMENSÕES INTERNAS: 0,8X0,8X0,6 M PARA REDE DE DRENAGEM. AF_05/2018 | UN | 422.17
99264 | CAIXA ENTERRADA HIDRÁULICA RETANGULAR, EM ALVENARIA COM BLOCOS DE CONCRETO, DIMENSÕES INTERNAS: 1X1X0,6 M PARA REDE DE DRENAGEM. AF_05/2018 | UN | 497.83
89482 | CAIXA SIFONADA, PVC, DN 100 X 100 X 50 MM, FORNECIDA E INSTALADA EM RAMAIS DE ENCAMINHAMENTO DE ÁGUA PLUVIAL. AF_12/2014 | UN | 15.4
89491 | CAIXA SIFONADA, PVC, DN 150 X 185 X 75 MM, FORNECIDA E INSTALADA EM RAMAIS DE ENCAMINHAMENTO DE ÁGUA PLUVIAL. AF_12/2014 | UN | 35.78
89495 | RALO SIFONADO, PVC, DN 100 X 40 MM, JUNTA SOLDÁVEL, FORNECIDO E INSTALADO EM RAMAIS DE ENCAMINHAMENTO DE ÁGUA PLUVIAL. AF_12/2014 | UN | 5.71
89707 | CAIXA SIFONADA, PVC, DN 100 X 100 X 50 MM, JUNTA ELÁSTICA, FORNECIDA E INSTALADA EM RAMAL DE DESCARGA OU EM RAMAL DE ESGOTO SANITÁRIO. AF_12/2014 | UN | 19.93
89708 | CAIXA SIFONADA, PVC, DN 150 X 185 X 75 MM, JUNTA ELÁSTICA, FORNECIDA E INSTALADA EM RAMAL DE DESCARGA OU EM RAMAL DE ESGOTO SANITÁRIO. AF_12/2014 | UN | 42.06
89709 | RALO SIFONADO, PVC, DN 100 X 40 MM, JUNTA SOLDÁVEL, FORNECIDO E INSTALADO EM RAMAL DE DESCARGA OU EM RAMAL DE ESGOTO SANITÁRIO. AF_12/2014 | UN | 7.05
89710 | RALO SECO, PVC, DN 100 X 40 MM, JUNTA SOLDÁVEL, FORNECIDO E INSTALADO EM RAMAL DE DESCARGA OU EM RAMAL DE ESGOTO SANITÁRIO. AF_12/2014 | UN | 6.93
86872 | TANQUE DE LOUÇA BRANCA COM COLUNA, 30L OU EQUIVALENTE - FORNECIMENTO E INSTALAÇÃO. AF_01/2020 | UN | 587.29
86874 | TANQUE DE LOUÇA BRANCA SUSPENSO, 18L OU EQUIVALENTE - FORNECIMENTO E INSTALAÇÃO. AF_01/2020 | UN | 359.29
86875 | TANQUE DE MÁRMORE SINTÉTICO COM COLUNA, 22L OU EQUIVALENTE FORNECIMENTO E INSTALAÇÃO. AF_01/2020 | UN | 260.33
86876 | TANQUE DE MÁRMORE SINTÉTICO SUSPENSO, 22L OU EQUIVALENTE - FORNECIMENTO E INSTALAÇÃO. AF_01/2020 | UN | 151.44
86877 | VÁLVULA EM METAL CROMADO 1.1/2 X 1.1/2 PARA TANQUE OU LAVATÓRIO, COM OU SEM LADRÃO - FORNECIMENTO E INSTALAÇÃO. AF_01/2020 | UN | 23.84
86878 | VÁLVULA EM METAL CROMADO TIPO AMERICANA 3.1/2 X 1.1/2 PARA PIA - FORNECIMENTO E INSTALAÇÃO. AF_01/2020 | UN | 50.76
86879 | VÁLVULA EM PLÁSTICO 1 PARA PIA, TANQUE OU LAVATÓRIO, COM OU SEM LADRÃO - FORNECIMENTO E INSTALAÇÃO. AF_01/2020 | UN | 5.81
86880 | VÁLVULA EM PLÁSTICO CROMADO TIPO AMERICANA 3.1/2 X 1.1/2 SEM ADAPTADOR PARA PIA - FORNECIMENTO E INSTALAÇÃO. AF_01/2020 | UN | 15.79
86881 | SIFÃO DO TIPO GARRAFA EM METAL CROMADO 1 X 1.1/2 - FORNECIMENTO E INSTALAÇÃO. AF_01/2020 | UN | 142.23
86882 | SIFÃO DO TIPO GARRAFA/COPO EM PVC 1.1/4 X 1.1/2 - FORNECIMENTO E INSTALAÇÃO. AF_01/2020 | UN | 16.22
86883 | SIFÃO DO TIPO FLEXÍVEL EM PVC 1 X 1.1/2 - FORNECIMENTO E INSTALAÇÃO. AF_01/2020 | UN | 9.29
86884 | ENGATE FLEXÍVEL EM PLÁSTICO BRANCO, 1/2 X 30CM - FORNECIMENTO E INSTALAÇÃO. AF_01/2020 | UN | 7.18
86885 | ENGATE FLEXÍVEL EM PLÁSTICO BRANCO, 1/2 X 40CM - FORNECIMENTO E INSTALAÇÃO. AF_01/2020 | UN | 8.44
86886 | ENGATE FLEXÍVEL EM INOX, 1/2 X 30CM - FORNECIMENTO E INSTALAÇÃO. AF_01/2020 | UN | 34.99
86887 | ENGATE FLEXÍVEL EM INOX, 1/2 X 40CM - FORNECIMENTO E INSTALAÇÃO. AF_01/2020 | UN | 37.91
86888 | VASO SANITÁRIO SIFONADO COM CAIXA ACOPLADA LOUÇA BRANCA - FORNECIMENTO E INSTALAÇÃO. AF_01/2020 | UN | 346.46
86889 | BANCADA DE GRANITO CINZA POLIDO, DE 1,50 X 0,60 M, PARA PIA DE COZINHA - FORNECIMENTO E INSTALAÇÃO. AF_01/2020 | UN | 340.74
86893 | BANCADA DE MÁRMORE BRANCO POLIDO, DE 1,50 X 0,60 M, PARA PIA DE COZINHA - FORNECIMENTO E INSTALAÇÃO. AF_01/2020 | UN | 453.1
86894 | BANCADA DE MÁRMORE SINTÉTICO, DE 120 X 60CM, COM CUBA INTEGRADA - FORNECIMENTO E INSTALAÇÃO. AF_01/2020 | UN | 153.82
86895 | BANCADA DE GRANITO CINZA POLIDO, DE 0,50 X 0,60 M, PARA LAVATÓRIO - FORNECIMENTO E INSTALAÇÃO. AF_01/2020 | UN | 184.66
86899 | BANCADA DE MÁRMORE BRANCO POLIDO, DE 0,50 X 0,60 M, PARA LAVATÓRIO - FORNECIMENTO E INSTALAÇÃO. AF_01/2020 | UN | 226.81
86900 | CUBA DE EMBUTIR RETANGULAR DE AÇO INOXIDÁVEL, 46 X 30 X 12 CM - FORNECIMENTO E INSTALAÇÃO. AF_01/2020 | UN | 137.73
86901 | CUBA DE EMBUTIR OVAL EM LOUÇA BRANCA, 35 X 50CM OU EQUIVALENTE - FORNECIMENTO E INSTALAÇÃO. AF_01/2020 | UN | 108.95
86902 | LAVATÓRIO LOUÇA BRANCA COM COLUNA, *44 X 35,5* CM, PADRÃO POPULAR - FORNECIMENTO E INSTALAÇÃO. AF_01/2020 | UN | 197.22
86903 | LAVATÓRIO LOUÇA BRANCA COM COLUNA, 45 X 55CM OU EQUIVALENTE, PADRÃO MÉDIO - FORNECIMENTO E INSTALAÇÃO. AF_01/2020 | UN | 263.12
86904 | LAVATÓRIO LOUÇA BRANCA SUSPENSO, 29,5 X 39CM OU EQUIVALENTE, PADRÃO POPULAR - FORNECIMENTO E INSTALAÇÃO. AF_01/2020 | UN | 102.67
86905 | APARELHO MISTURADOR DE MESA PARA LAVATÓRIO, PADRÃO MÉDIO - FORNECIMENTO E INSTALAÇÃO. AF_01/2020 | UN | 193.02
86906 | TORNEIRA CROMADA DE MESA, 1/2 OU 3/4, PARA LAVATÓRIO, PADRÃO POPULAR - FORNECIMENTO E INSTALAÇÃO. AF_01/2020 | UN | 45
86908 | APARELHO MISTURADOR DE MESA PARA PIA DE COZINHA, PADRÃO MÉDIO - FORNECIMENTO E INSTALAÇÃO. AF_01/2020 | UN | 230.29
86909 | TORNEIRA CROMADA TUBO MÓVEL, DE MESA, 1/2 OU 3/4, PARA PIA DE COZINHA, PADRÃO ALTO - FORNECIMENTO E INSTALAÇÃO. AF_01/2020 | UN | 90
86910 | TORNEIRA CROMADA TUBO MÓVEL, DE PAREDE, 1/2 OU 3/4, PARA PIA DE COZINHA, PADRÃO MÉDIO - FORNECIMENTO E INSTALAÇÃO. AF_01/2020 | UN | 84.8
86911 | TORNEIRA CROMADA LONGA, DE PAREDE, 1/2 OU 3/4, PARA PIA DE COZINHA, PADRÃO POPULAR - FORNECIMENTO E INSTALAÇÃO. AF_01/2020 | UN | 38.24
86913 | TORNEIRA CROMADA 1/2 OU 3/4 PARA TANQUE, PADRÃO POPULAR - FORNECIMENTO E INSTALAÇÃO. AF_01/2020 | UN | 17.46
86914 | TORNEIRA CROMADA 1/2 OU 3/4 PARA TANQUE, PADRÃO MÉDIO - FORNECIMENTO E INSTALAÇÃO. AF_01/2020 | UN | 35.04
86915 | TORNEIRA CROMADA DE MESA, 1/2 OU 3/4, PARA LAVATÓRIO, PADRÃO MÉDIO - FORNECIMENTO E INSTALAÇÃO. AF_01/2020 | UN | 75.58
86916 | TORNEIRA PLÁSTICA 3/4 PARA TANQUE - FORNECIMENTO E INSTALAÇÃO. AF_01/2020 | UN | 23.64
86919 | TANQUE DE LOUÇA BRANCA COM COLUNA, 30L OU EQUIVALENTE, INCLUSO SIFÃO FLEXÍVEL EM PVC, VÁLVULA METÁLICA E TORNEIRA DE METAL CROMADO PADRÃO MÉDIO - FORNECIMENTO E INSTALAÇÃO. AF_01/2020 | UN | 655.46
86920 | TANQUE DE LOUÇA BRANCA COM COLUNA, 30L OU EQUIVALENTE, INCLUSO SIFÃO FLEXÍVEL EM PVC, VÁLVULA PLÁSTICA E TORNEIRA DE METAL CROMADO PADRÃO POPULAR - FORNECIMENTO E INSTALAÇÃO. AF_01/2020 | UN | 619.85
86921 | TANQUE DE LOUÇA BRANCA COM COLUNA, 30L OU EQUIVALENTE, INCLUSO SIFÃO FLEXÍVEL EM PVC, VÁLVULA PLÁSTICA E TORNEIRA DE PLÁSTICO - FORNECIMENTO E INSTALAÇÃO. AF_01/2020 | UN | 626.03
86922 | TANQUE DE LOUÇA BRANCA SUSPENSO, 18L OU EQUIVALENTE, INCLUSO SIFÃO TIPO GARRAFA EM METAL CROMADO, VÁLVULA METÁLICA E TORNEIRA DE METAL CROMADO PADRÃO MÉDIO - FORNECIMENTO E INSTALAÇÃO. AF_01/2020 | UN | 560.4
86923 | TANQUE DE LOUÇA BRANCA SUSPENSO, 18L OU EQUIVALENTE, INCLUSO SIFÃO TIPO GARRAFA EM PVC, VÁLVULA PLÁSTICA E TORNEIRA DE METAL CROMADO PADRÃO POPULAR - FORNECIMENTO E INSTALAÇÃO. AF_01/2020 | UN | 398.78
86924 | TANQUE DE LOUÇA BRANCA SUSPENSO, 18L OU EQUIVALENTE, INCLUSO SIFÃO TIPO GARRAFA EM PVC, VÁLVULA PLÁSTICA E TORNEIRA DE PLÁSTICO - FORNECIMENTO E INSTALAÇÃO. AF_01/2020 | UN | 404.96
86925 | TANQUE DE MÁRMORE SINTÉTICO COM COLUNA, 22L OU EQUIVALENTE, INCLUSO SIFÃO FLEXÍVEL EM PVC, VÁLVULA PLÁSTICA E TORNEIRA DE METAL CROMADO PADRÃO POPULAR - FORNECIMENTO E INSTALAÇÃO. AF_01/2020 | UN | 292.89
86926 | TANQUE DE MÁRMORE SINTÉTICO COM COLUNA, 22L OU EQUIVALENTE, INCLUSO SIFÃO FLEXÍVEL EM PVC, VÁLVULA PLÁSTICA E TORNEIRA DE PLÁSTICO - FORNECIMENTO E INSTALAÇÃO. AF_01/2020 | UN | 299.07
86927 | TANQUE DE MÁRMORE SINTÉTICO SUSPENSO, 22L OU EQUIVALENTE, INCLUSO SIFÃO TIPO GARRAFA EM PVC, VÁLVULA PLÁSTICA E TORNEIRA DE METAL CROMADO PADRÃO POPULAR - FORNEC. E INSTALAÇÃO. AF_01/2020 | UN | 190.93
86928 | TANQUE DE MÁRMORE SINTÉTICO SUSPENSO, 22L OU EQUIVALENTE, INCLUSO SIFÃO TIPO GARRAFA EM PVC, VÁLVULA PLÁSTICA E TORNEIRA DE PLÁSTICO - FORNECIMENTO E INSTALAÇÃO. AF_01/2020 | UN | 197.11
86929 | TANQUE DE MÁRMORE SINTÉTICO SUSPENSO, 22L OU EQUIVALENTE, INCLUSO SIFÃO FLEXÍVEL EM PVC, VÁLVULA PLÁSTICA E TORNEIRA DE METAL CROMADO PADRÃO POPULAR - FORNECIMENTO E INSTALAÇÃO. AF_01/2020 | UN | 184
86930 | TANQUE DE MÁRMORE SINTÉTICO SUSPENSO, 22L OU EQUIVALENTE, INCLUSO SIFÃO FLEXÍVEL EM PVC, VÁLVULA PLÁSTICA E TORNEIRA DE PLÁSTICO - FORNECIMENTO E INSTALAÇÃO. AF_01/2020 | UN | 190.18
86931 | VASO SANITÁRIO SIFONADO COM CAIXA ACOPLADA LOUÇA BRANCA, INCLUSO ENGATE FLEXÍVEL EM PLÁSTICO BRANCO, 1/2 X 40CM - FORNECIMENTO E INSTALAÇÃO. AF_01/2020 | UN | 354.9
86932 | VASO SANITÁRIO SIFONADO COM CAIXA ACOPLADA LOUÇA BRANCA - PADRÃO MÉDIO, INCLUSO ENGATE FLEXÍVEL EM METAL CROMADO, 1/2 X 40CM - FORNECIMENTO E INSTALAÇÃO. AF_01/2020 | UN | 384.37
86933 | BANCADA DE MÁRMORE SINTÉTICO 120 X 60CM, COM CUBA INTEGRADA, INCLUSO SIFÃO TIPO GARRAFA EM PVC, VÁLVULA EM PLÁSTICO CROMADO TIPO AMERICANA E TORNEIRA CROMADA LONGA, DE PAREDE, PADRÃO POPULAR - FORNECIMENTO E INSTALAÇÃO. AF_01/2020 | UN | 224.07
86934 | BANCADA DE MÁRMORE SINTÉTICO 120 X 60CM, COM CUBA INTEGRADA, INCLUSO SIFÃO TIPO FLEXÍVEL EM PVC, VÁLVULA EM PLÁSTICO CROMADO TIPO AMERICANA E TORNEIRA CROMADA LONGA, DE PAREDE, PADRÃO POPULAR - FORNECIMENTO E INSTALAÇÃO. AF_01/2020 | UN | 217.14
86935 | CUBA DE EMBUTIR DE AÇO INOXIDÁVEL MÉDIA, INCLUSO VÁLVULA TIPO AMERICANA EM METAL CROMADO E SIFÃO FLEXÍVEL EM PVC - FORNECIMENTO E INSTALAÇÃO. AF_01/2020 | UN | 197.78
86936 | CUBA DE EMBUTIR DE AÇO INOXIDÁVEL MÉDIA, INCLUSO VÁLVULA TIPO AMERICANA E SIFÃO TIPO GARRAFA EM METAL CROMADO - FORNECIMENTO E INSTALAÇÃO. AF_01/2020 | UN | 330.72
86937 | CUBA DE EMBUTIR OVAL EM LOUÇA BRANCA, 35 X 50CM OU EQUIVALENTE, INCLUSO VÁLVULA EM METAL CROMADO E SIFÃO FLEXÍVEL EM PVC - FORNECIMENTO E INSTALAÇÃO. AF_01/2020 | UN | 142.08
86938 | CUBA DE EMBUTIR OVAL EM LOUÇA BRANCA, 35 X 50CM OU EQUIVALENTE, INCLUSO VÁLVULA E SIFÃO TIPO GARRAFA EM METAL CROMADO - FORNECIMENTO E INSTALAÇÃO. AF_01/2020 | UN | 275.02
86939 | LAVATÓRIO LOUÇA BRANCA COM COLUNA, *44 X 35,5* CM, PADRÃO POPULAR, INCLUSO SIFÃO FLEXÍVEL EM PVC, VÁLVULA E ENGATE FLEXÍVEL 30CM EM PLÁSTICO E COM TORNEIRA CROMADA PADRÃO POPULAR - FORNECIMENTO E INSTALAÇÃO. AF_01/2020 | UN | 264.5
86940 | LAVATÓRIO LOUÇA BRANCA COM COLUNA, 45 X 55CM OU EQUIVALENTE, PADRÃO MÉDIO, INCLUSO SIFÃO TIPO GARRAFA, VÁLVULA E ENGATE FLEXÍVEL DE 40CM EM METAL CROMADO, COM APARELHO MISTURADOR PADRÃO MÉDIO - FORNECIMENTO E INSTALAÇÃO. AF_01/2020 | UN | 698.03
86941 | LAVATÓRIO LOUÇA BRANCA COM COLUNA, 45 X 55CM OU EQUIVALENTE, PADRÃO MÉDIO, INCLUSO SIFÃO TIPO GARRAFA, VÁLVULA E ENGATE FLEXÍVEL DE 40CM EM METAL CROMADO, COM TORNEIRA CROMADA DE MESA, PADRÃO MÉDIO - FORNECIMENTO E INSTALAÇÃO. AF_01/2020 | UN | 542.68
86942 | LAVATÓRIO LOUÇA BRANCA SUSPENSO, 29,5 X 39CM OU EQUIVALENTE, PADRÃO POPULAR, INCLUSO SIFÃO TIPO GARRAFA EM PVC, VÁLVULA E ENGATE FLEXÍVEL 30CM EM PLÁSTICO E TORNEIRA CROMADA DE MESA, PADRÃO POPULAR - FORNECIMENTO E INSTALAÇÃO. AF_01/2020 | UN | 176.88
86943 | LAVATÓRIO LOUÇA BRANCA SUSPENSO, 29,5 X 39CM OU EQUIVALENTE, PADRÃO POPULAR, INCLUSO SIFÃO FLEXÍVEL EM PVC, VÁLVULA E ENGATE FLEXÍVEL 30CM EM PLÁSTICO E TORNEIRA CROMADA DE MESA, PADRÃO POPULAR - FORNECIMENTO E INSTALAÇÃO. AF_01/2020 | UN | 169.95
86947 | BANCADA MÁRMORE BRANCO, 50 X 60 CM, INCLUSO CUBA DE EMBUTIR OVAL EM LOUÇA BRANCA 35 X 50 CM, VÁLVULA, SIFÃO TIPO GARRAFA E ENGATE FLEXÍVEL 40 CM EM METAL CROMADO E APARELHO MISTURADOR DE MESA, PADRÃO MÉDIO - FORNEC. E INSTALAÇÃO. AF_01/2020 | UN | 770.67
93396 | BANCADA GRANITO CINZA, 50 X 60 CM, INCL. CUBA DE EMBUTIR OVAL LOUÇA BRANCA 35 X 50 CM, VÁLVULA METAL CROMADO, SIFÃO FLEXÍVEL PVC, ENGATE 30 CM FLEXÍVEL PLÁSTICO E TORNEIRA CROMADA DE MESA, PADRÃO POPULAR - FORNEC. E INSTALAÇÃO. AF_01/2020 | UN | 378.92
93441 | BANCADA GRANITO CINZA 150 X 60 CM, COM CUBA DE EMBUTIR DE AÇO, VÁLVULA AMERICANA EM METAL, SIFÃO FLEXÍVEL EM PVC, ENGATE FLEXÍVEL 30 CM, TORNEIRA CROMADA LONGA, DE PAREDE, 1/2 OU 3/4, P/ COZINHA, PADRÃO POPULAR - FORNEC. E INSTALAÇÃO. AF_01/2020 | UN | 583.94
93442 | BANCADA MÁRMORE BRANCO 150 X 60 CM, COM CUBA DE EMBUTIR DE AÇO, VÁLVULA AMERICANA E SIFÃO TIPO GARRAFA EM METAL , ENGATE FLEXÍVEL 30 CM, TORNEIRA CROMADA, DE MESA, 1/2 OU 3/4, PARA PIA COZINHA, PADRÃO ALTO - FORNEC. E INSTALAÇÃO. AF_01/2020 | UN | 881
95469 | VASO SANITARIO SIFONADO CONVENCIONAL COM LOUÇA BRANCA - FORNECIMENTO E INSTALAÇÃO. AF_01/2020 | UN | 155.79
95470 | VASO SANITARIO SIFONADO CONVENCIONAL COM LOUÇA BRANCA, INCLUSO CONJUNTO DE LIGAÇÃO PARA BACIA SANITÁRIA AJUSTÁVEL - FORNECIMENTO E INSTALAÇÃO. AF_10/2016 | UN | 160.86
95471 | VASO SANITARIO SIFONADO CONVENCIONAL PARA PCD SEM FURO FRONTAL COM LOUÇA BRANCA SEM ASSENTO - FORNECIMENTO E INSTALAÇÃO. AF_01/2020 | UN | 611.01
95472 | VASO SANITARIO SIFONADO CONVENCIONAL PARA PCD SEM FURO FRONTAL COM LOUÇA BRANCA SEM ASSENTO, INCLUSO CONJUNTO DE LIGAÇÃO PARA BACIA SANITÁRIA AJUSTÁVEL - FORNECIMENTO E INSTALAÇÃO. AF_01/2020 | UN | 616.08
95542 | PORTA TOALHA ROSTO EM METAL CROMADO, TIPO ARGOLA, INCLUSO FIXAÇÃO. AF_01/2020 | UN | 28.15
95543 | PORTA TOALHA BANHO EM METAL CROMADO, TIPO BARRA, INCLUSO FIXAÇÃO. AF_01/2020 | UN | 47.5
95544 | PAPELEIRA DE PAREDE EM METAL CROMADO SEM TAMPA, INCLUSO FIXAÇÃO. AF_01/2020 | UN | 34.29
95545 | SABONETEIRA DE PAREDE EM METAL CROMADO, INCLUSO FIXAÇÃO. AF_01/2020 | UN | 33.64
95546 | KIT DE ACESSORIOS PARA BANHEIRO EM METAL CROMADO, 5 PECAS, INCLUSO FIXAÇÃO. AF_01/2020 | UN | 116.53
95547 | SABONETEIRA PLASTICA TIPO DISPENSER PARA SABONETE LIQUIDO COM RESERVATORIO 800 A 1500 ML, INCLUSO FIXAÇÃO. AF_01/2020 | UN | 70.21
100848 | VASO SANITÁRIO INFANTIL LOUÇA BRANCA - FORNECIMENTO E INSTALACAO. AF_01/2020 | UN | 293.55
100849 | ASSENTO SANITÁRIO CONVENCIONAL - FORNECIMENTO E INSTALACAO. AF_01/2020 | UN | 27.32
100851 | ASSENTO SANITÁRIO INFANTIL - FORNECIMENTO E INSTALACAO. AF_01/2020 | UN | 53.61
100852 | CUBA DE EMBUTIR RETANGULAR DE AÇO INOXIDÁVEL, 56 X 33 X 12 CM - FORNECIMENTO E INSTALAÇÃO. AF_01/2020 | UN | 150.83
100854 | TORNEIRA CROMADA DE MESA PARA LAVATÓRIO COM SENSOR DE PRESENCA. AF_01/2020 | UN | 567.43
100855 | SABONETEIRA DE PAREDE EM PLASTICO ABS COM ACABAMENTO CROMADO E ACRILICO, INCLUSO FIXAÇÃO. AF_01/2020 | UN | 33.64
100856 | MANOPLA E CANOPLA CROMADA  FORNECIMENTO E INSTALAÇÃO. AF_01/2020 | UN | 21.67
100857 | ACABAMENTO MONOCOMANDO PARA CHUVEIRO  FORNECIMENTO E INSTALAÇÃO. AF_01/2020 | UN | 213
100858 | MICTÓRIO SIFONADO LOUÇA BRANCA  PADRÃO MÉDIO  FORNECIMENTO E INSTALAÇÃO. AF_01/2020 | UN | 448.84
100860 | CHUVEIRO ELÉTRICO COMUM CORPO PLÁSTICO, TIPO DUCHA  FORNECIMENTO E INSTALAÇÃO. AF_01/2020 | UN | 74.71
100861 | SUPORTE MÃO FRANCESA EM AÇO, ABAS IGUAIS 30 CM, CAPACIDADE MINIMA 60 KG, BRANCO - FORNECIMENTO E INSTALAÇÃO. AF_01/2020 | UN | 24.09
100862 | SUPORTE MÃO FRANCESA EM ACO, ABAS IGUAIS 40 CM, CAPACIDADE MINIMA 70 KG, BRANCO - FORNECIMENTO E INSTALAÇÃO. AF_01/2020 | UN | 26.08
100863 | BARRA DE APOIO EM "L", EM ACO INOX POLIDO 70 X 70 CM, FIXADA NA PAREDE - FORNECIMENTO E INSTALACAO. AF_01/2020 | UN | 321.58
100864 | BARRA DE APOIO EM "L", EM ACO INOX POLIDO 80 X 80 CM, FIXADA NA PAREDE - FORNECIMENTO E INSTALACAO. AF_01/2020 | UN | 351.29
100865 | BARRA DE APOIO LATERAL ARTICULADA, COM TRAVA, EM ACO INOX POLIDO, FIXADA NA PAREDE - FORNECIMENTO E INSTALAÇÃO. AF_01/2020 | UN | 303.33
100866 | BARRA DE APOIO RETA, EM ACO INOX POLIDO, COMPRIMENTO 60CM, FIXADA NA PAREDE - FORNECIMENTO E INSTALAÇÃO. AF_01/2020 | UN | 168.83
100867 | BARRA DE APOIO RETA, EM ACO INOX POLIDO, COMPRIMENTO 70 CM, FIXADA NA PAREDE - FORNECIMENTO E INSTALAÇÃO. AF_01/2020 | UN | 178.63
100868 | BARRA DE APOIO RETA, EM ACO INOX POLIDO, COMPRIMENTO 80 CM, FIXADA NA PAREDE - FORNECIMENTO E INSTALAÇÃO. AF_01/2020 | UN | 185.15
100869 | BARRA DE APOIO RETA, EM ACO INOX POLIDO, COMPRIMENTO 90 CM, FIXADA NA PAREDE - FORNECIMENTO E INSTALAÇÃO. AF_01/2020 | UN | 190.15
100870 | BARRA DE APOIO RETA, EM ALUMINIO, COMPRIMENTO 60 CM, FIXADA NA PAREDE - FORNECIMENTO E INSTALAÇÃO. AF_01/2020 | UN | 180.22
100871 | BARRA DE APOIO RETA, EM ALUMINIO, COMPRIMENTO 70 CM, FIXADA NA PAREDE - FORNECIMENTO E INSTALAÇÃO. AF_01/2020 | UN | 194.89
100872 | BARRA DE APOIO RETA, EM ALUMINIO, COMPRIMENTO 80 CM, FIXADA NA PAREDE - FORNECIMENTO E INSTALAÇÃO. AF_01/2020 | UN | 204.25
100873 | BARRA DE APOIO RETA, EM ALUMINIO, COMPRIMENTO 90 CM, FIXADA NA PAREDE - FORNECIMENTO E INSTALAÇÃO. AF_01/2020 | UN | 210.09
100874 | PUXADOR PARA PCD, FIXADO NA PORTA - FORNECIMENTO E INSTALAÇÃO. AF_01/2020 | UN | 168.83
100875 | BANCO ARTICULADO, EM ACO INOX, PARA PCD, FIXADO NA PAREDE - FORNECIMENTO E INSTALAÇÃO. AF_01/2020 | UN | 561.26
6087 | TAMPA EM CONCRETO ARMADO 60X60X5CM P/CX INSPECAO/FOSSA SEPTICA | UN | 24.45
98052 | TANQUE SÉPTICO CIRCULAR, EM CONCRETO PRÉ-MOLDADO, DIÂMETRO INTERNO = 1,10 M, ALTURA INTERNA = 2,50 M, VOLUME ÚTIL: 2138,2 L (PARA 5 CONTRIBUINTES). AF_05/2018 | UN | 1105.6
98053 | TANQUE SÉPTICO CIRCULAR, EM CONCRETO PRÉ-MOLDADO, DIÂMETRO INTERNO = 1,40 M, ALTURA INTERNA = 2,50 M, VOLUME ÚTIL: 3463,6 L (PARA 13 CONTRIBUINTES). AF_05/2018 | UN | 1623.29
98054 | TANQUE SÉPTICO CIRCULAR, EM CONCRETO PRÉ-MOLDADO, DIÂMETRO INTERNO = 1,88 M, ALTURA INTERNA = 2,50 M, VOLUME ÚTIL: 6245,8 L (PARA 32 CONTRIBUINTES). AF_05/2018 | UN | 2396.84
98055 | TANQUE SÉPTICO CIRCULAR, EM CONCRETO PRÉ-MOLDADO, DIÂMETRO INTERNO = 2,38 M, ALTURA INTERNA = 2,50 M, VOLUME ÚTIL: 10009,8 L (PARA 69 CONTRIBUINTES). AF_05/2018 | UN | 3184.6
98056 | TANQUE SÉPTICO CIRCULAR, EM CONCRETO PRÉ-MOLDADO, DIÂMETRO INTERNO = 2,38 M, ALTURA INTERNA = 3,0 M, VOLUME ÚTIL: 12234,2 L (PARA 86 CONTRIBUINTES). AF_05/2018 | UN | 3677.42
98057 | TANQUE SÉPTICO CIRCULAR, EM CONCRETO PRÉ-MOLDADO, DIÂMETRO INTERNO = 2,88 M, ALTURA INTERNA = 2,50 M, VOLUME ÚTIL: 14657,4 L (PARA 105 CONTRIBUINTES). AF_05/2018 | UN | 4860.25
98066 | TANQUE SÉPTICO RETANGULAR, EM ALVENARIA COM TIJOLOS CERÂMICOS MACIÇOS, DIMENSÕES INTERNAS: 1,0 X 2,0 X 1,4 M, VOLUME ÚTIL: 2000 L (PARA 5 CONTRIBUINTES). AF_05/2018 | UN | 3497.51
98067 | TANQUE SÉPTICO RETANGULAR, EM ALVENARIA COM TIJOLOS CERÂMICOS MACIÇOS, DIMENSÕES INTERNAS: 1,2 X 2,4 X 1,6 M, VOLUME ÚTIL: 3456 L (PARA 13 CONTRIBUINTES). AF_05/2018 | UN | 4672.12
98068 | TANQUE SÉPTICO RETANGULAR, EM ALVENARIA COM TIJOLOS CERÂMICOS MACIÇOS, DIMENSÕES INTERNAS: 1,4 X 3,2 X 1,8 M, VOLUME ÚTIL: 6272 L (PARA 32 CONTRIBUINTES). AF_05/2018 | UN | 6606.03
98069 | TANQUE SÉPTICO RETANGULAR, EM ALVENARIA COM TIJOLOS CERÂMICOS MACIÇOS, DIMENSÕES INTERNAS: 1,6 X 4,4 X 1,8 M, VOLUME ÚTIL: 9856 L (PARA 68 CONTRIBUINTES). AF_05/2018 | UN | 8857.03
98070 | TANQUE SÉPTICO RETANGULAR, EM ALVENARIA COM TIJOLOS CERÂMICOS MACIÇOS, DIMENSÕES INTERNAS: 1,6 X 4,8 X 2,0 M, VOLUME ÚTIL: 12288 L (PARA 86 CONTRIBUINTES). AF_05/2018 | UN | 10148.52
98071 | TANQUE SÉPTICO RETANGULAR, EM ALVENARIA COM TIJOLOS CERÂMICOS MACIÇOS, DIMENSÕES INTERNAS: 1,6 X 4,6 X 2,4 M, VOLUME ÚTIL: 14720 L (PARA 105 CONTRIBUINTES). AF_05/2018 | UN | 11135.11
98072 | FILTRO ANAERÓBIO RETANGULAR, EM ALVENARIA COM TIJOLOS CERÂMICOS MACIÇOS, DIMENSÕES INTERNAS: 0,8 X 1,2 X 1,67 M, VOLUME ÚTIL: 1152 L (PARA 5 CONTRIBUINTES). AF_05/2018 | UN | 2919.81
98073 | FILTRO ANAERÓBIO RETANGULAR, EM ALVENARIA COM TIJOLOS CERÂMICOS MACIÇOS, DIMENSÕES INTERNAS: 1,2 X 1,8 X 1,67 M, VOLUME ÚTIL: 2592 L (PARA 13 CONTRIBUINTES). AF_05/2018 | UN | 4557.35
98074 | FILTRO ANAERÓBIO RETANGULAR, EM ALVENARIA COM TIJOLOS CERÂMICOS MACIÇOS, DIMENSÕES INTERNAS: 1,4 X 3,0 X 1,67 M, VOLUME ÚTIL: 5040 L (PARA 32 CONTRIBUINTES). AF_05/2018 | UN | 7065.93
98075 | FILTRO ANAERÓBIO RETANGULAR, EM ALVENARIA COM TIJOLOS CERÂMICOS MACIÇOS, DIMENSÕES INTERNAS: 1,4 X 4,2 X 1,67 M, VOLUME ÚTIL: 7056 L (PARA 67 CONTRIBUINTES). AF_05/2018 | UN | 9182.86
98076 | FILTRO ANAERÓBIO RETANGULAR, EM ALVENARIA COM TIJOLOS CERÂMICOS MACIÇOS, DIMENSÕES INTERNAS: 1,6 X 4,6 X 1,67 M, VOLUME ÚTIL: 8832 L (PARA 84 CONTRIBUINTES). AF_05/2018 | UN | 10575.94
98077 | FILTRO ANAERÓBIO RETANGULAR, EM ALVENARIA COM TIJOLOS CERÂMICOS MACIÇOS, DIMENSÕES INTERNAS: 1,6 X 5,6 X 1,67 M, VOLUME ÚTIL: 10752 L (PARA 103 CONTRIBUINTES). AF_05/2018 | UN | 12447.5
98078 | SUMIDOURO RETANGULAR, EM ALVENARIA COM TIJOLOS CERÂMICOS MACIÇOS, DIMENSÕES INTERNAS: 0,8 X 1,4 X 3,0 M, ÁREA DE INFILTRAÇÃO: 13,2 M² (PARA 5 CONTRIBUINTES). AF_05/2018 | UN | 2868.28
98079 | SUMIDOURO RETANGULAR, EM ALVENARIA COM TIJOLOS CERÂMICOS MACIÇOS, DIMENSÕES INTERNAS: 1,0 X 3,0 X 3,0 M, ÁREA DE INFILTRAÇÃO: 25 M² (PARA 10 CONTRIBUINTES). AF_05/2018 | UN | 5031.75
98080 | SUMIDOURO RETANGULAR, EM ALVENARIA COM TIJOLOS CERÂMICOS MACIÇOS, DIMENSÕES INTERNAS: 1,6 X 3,4 X 3,0 M, ÁREA DE INFILTRAÇÃO: 32,9 M² (PARA 13 CONTRIBUINTES). AF_05/2018 | UN | 6480.57
98081 | SUMIDOURO RETANGULAR, EM ALVENARIA COM TIJOLOS CERÂMICOS MACIÇOS, DIMENSÕES INTERNAS: 1,6 X 5,8 X 3,0 M, ÁREA DE INFILTRAÇÃO: 50 M² (PARA 20 CONTRIBUINTES). AF_05/2018 | UN | 9608.54
98082 | TANQUE SÉPTICO RETANGULAR, EM ALVENARIA COM BLOCOS DE CONCRETO, DIMENSÕES INTERNAS: 1,0 X 2,0 X 1,4 M, VOLUME ÚTIL: 2000 L (PARA 5 CONTRIBUINTES). AF_05/2018 | UN | 2668.12
98083 | TANQUE SÉPTICO RETANGULAR, EM ALVENARIA COM BLOCOS DE CONCRETO, DIMENSÕES INTERNAS: 1,2 X 2,4 X 1,6 M, VOLUME ÚTIL: 3456 L (PARA 13 CONTRIBUINTES). AF_05/2018 | UN | 3528.3
98084 | TANQUE SÉPTICO RETANGULAR, EM ALVENARIA COM BLOCOS DE CONCRETO, DIMENSÕES INTERNAS: 1,4 X 3,2 X 1,8 M, VOLUME ÚTIL: 6272 L (PARA 32 CONTRIBUINTES). AF_05/2018 | UN | 4958.6
98085 | TANQUE SÉPTICO RETANGULAR, EM ALVENARIA COM BLOCOS DE CONCRETO, DIMENSÕES INTERNAS: 1,6 X 4,4 X 1,8 M, VOLUME ÚTIL: 9856 L (PARA 68 CONTRIBUINTES). AF_05/2018 | UN | 6725.41
98086 | TANQUE SÉPTICO RETANGULAR, EM ALVENARIA COM BLOCOS DE CONCRETO, DIMENSÕES INTERNAS: 1,6 X 4,8 X 2,0 M, VOLUME ÚTIL: 12288 L (PARA 86 CONTRIBUINTES). AF_05/2018 | UN | 7603.86
98087 | TANQUE SÉPTICO RETANGULAR, EM ALVENARIA COM BLOCOS DE CONCRETO, DIMENSÕES INTERNAS: 1,6 X 4,6 X 2,4 M, VOLUME ÚTIL: 14720 L (PARA 105 CONTRIBUINTES). AF_05/2018 | UN | 8136.86
98088 | FILTRO ANAERÓBIO RETANGULAR, EM ALVENARIA COM BLOCOS DE CONCRETO, DIMENSÕES INTERNAS: 0,8 X 1,2 X 1,67 M, VOLUME ÚTIL: 1152 L (PARA 5 CONTRIBUINTES). AF_05/2018 | UN | 2277.4
98089 | FILTRO ANAERÓBIO RETANGULAR, EM ALVENARIA COM BLOCOS DE CONCRETO, DIMENSÕES INTERNAS: 1,2 X 1,8 X 1,67 M, VOLUME ÚTIL: 2592 L (PARA 13 CONTRIBUINTES). AF_05/2018 | UN | 3608.27
98090 | FILTRO ANAERÓBIO RETANGULAR, EM ALVENARIA COM BLOCOS DE CONCRETO, DIMENSÕES INTERNAS: 1,4 X 3,0 X 1,67 M, VOLUME ÚTIL: 5040 L (PARA 32 CONTRIBUINTES). AF_05/2018 | UN | 5677.36
98091 | FILTRO ANAERÓBIO RETANGULAR, EM ALVENARIA COM BLOCOS DE CONCRETO, DIMENSÕES INTERNAS: 1,4 X 4,2 X 1,67 M, VOLUME ÚTIL: 7056 L (PARA 67 CONTRIBUINTES). AF_05/2018 | UN | 7337.54
98092 | FILTRO ANAERÓBIO RETANGULAR, EM ALVENARIA COM BLOCOS DE CONCRETO, DIMENSÕES INTERNAS: 1,6 X 4,6 X 1,67 M, VOLUME ÚTIL: 8832 L (PARA 84 CONTRIBUINTES). AF_05/2018 | UN | 8622.53
98093 | FILTRO ANAERÓBIO RETANGULAR, EM ALVENARIA COM BLOCOS DE CONCRETO, DIMENSÕES INTERNAS: 1,6 X 5,6 X 1,67 M, VOLUME ÚTIL: 10752 L (PARA 103 CONTRIBUINTES). AF_05/2018 | UN | 10181.48
98094 | SUMIDOURO RETANGULAR, EM ALVENARIA COM BLOCOS DE CONCRETO, DIMENSÕES INTERNAS: 0,8 X 1,4 X 3,0 M, ÁREA DE INFILTRAÇÃO: 13,2 M² (PARA 5 CONTRIBUINTES). AF_05/2018 | UN | 1818.64
98099 | SUMIDOURO RETANGULAR, EM ALVENARIA COM BLOCOS DE CONCRETO, DIMENSÕES INTERNAS: 1,0 X 3,0 X 3,0 M, ÁREA DE INFILTRAÇÃO: 25 M² (PARA 10 CONTRIBUINTES). AF_05/2018 | UN | 3125.03
98100 | SUMIDOURO RETANGULAR, EM ALVENARIA COM BLOCOS DE CONCRETO, DIMENSÕES INTERNAS: 1,6 X 3,4 X 3,0 M, ÁREA DE INFILTRAÇÃO: 32,9 M² (PARA 13 CONTRIBUINTES). AF_05/2018 | UN | 4097.72
98101 | SUMIDOURO RETANGULAR, EM ALVENARIA COM BLOCOS DE CONCRETO, DIMENSÕES INTERNAS: 1,6 X 5,8 X 3,0 M, ÁREA DE INFILTRAÇÃO: 50 M² (PARA 20 CONTRIBUINTES). AF_05/2018 | UN | 6070.82
98109 | CAIXA DE GORDURA ESPECIAL (CAPACIDADE: 312 L - PARA ATÉ 146 PESSOAS SERVIDAS NO PICO), RETANGULAR, EM ALVENARIA COM BLOCOS DE CONCRETO, DIMENSÕES INTERNAS = 0,4X1,2 M, ALTURA INTERNA = 1 M. AF_05/2018 | UN | 565.91
98110 | CAIXA DE GORDURA PEQUENA (CAPACIDADE: 19 L), CIRCULAR, EM PVC, DIÂMETRO INTERNO= 0,3 M. AF_05/2018 | UN | 267.71
98111 | CAIXA DE INSPEÇÃO PARA ATERRAMENTO, CIRCULAR, EM POLIETILENO, DIÂMETRO INTERNO = 0,3 M. AF_05/2018 | UN | 16.01
98114 | TAMPA CIRCULAR PARA ESGOTO E DRENAGEM, EM FERRO FUNDIDO, DIÂMETRO INTERNO = 0,6 M. AF_05/2018 | UN | 460.41
98115 | TAMPA CIRCULAR PARA ESGOTO E DRENAGEM, EM CONCRETO PRÉ-MOLDADO, DIÂMETRO INTERNO = 0,6 M. AF_05/2018 | UN | 91.13
89957 | PONTO DE CONSUMO TERMINAL DE ÁGUA FRIA (SUBRAMAL) COM TUBULAÇÃO DE PVC, DN 25 MM, INSTALADO EM RAMAL DE ÁGUA, INCLUSOS RASGO E CHUMBAMENTO EM ALVENARIA. AF_12/2014 | UN | 109.91
89959 | PONTO DE CONSUMO TERMINAL DE ÁGUA QUENTE (SUBRAMAL) COM TUBULAÇÃO DE CPVC, DN 22 MM, INSTALADO EM RAMAL DE ÁGUA, INCLUSOS RASGO E CHUMBAMENTO EM ALVENARIA. AF_12/2014 | UN | 175.84
89349 | REGISTRO DE PRESSÃO BRUTO, LATÃO, ROSCÁVEL, 1/2", FORNECIDO E INSTALADO EM RAMAL DE ÁGUA. AF_12/2014 | UN | 22.96
89351 | REGISTRO DE PRESSÃO BRUTO, LATÃO, ROSCÁVEL, 3/4, FORNECIDO E INSTALADO EM RAMAL DE ÁGUA. AF_12/2014 | UN | 25.92
89352 | REGISTRO DE GAVETA BRUTO, LATÃO, ROSCÁVEL, 1/2", FORNECIDO E INSTALADO EM RAMAL DE ÁGUA. AF_12/2014 | UN | 29.24
89353 | REGISTRO DE GAVETA BRUTO, LATÃO, ROSCÁVEL, 3/4", FORNECIDO E INSTALADO EM RAMAL DE ÁGUA. AF_12/2014 | UN | 30.42
89354 | MISTURADOR MONOCOMANDO PARA CHUVEIRO, BASE BRUTA E ACABAMENTO CROMADO, FORNECIDO E INSTALADO EM RAMAL DE ÁGUA. AF_12/2014 | UN | 219.38
89969 | KIT DE REGISTRO DE PRESSÃO BRUTO DE LATÃO ½", INCLUSIVE CONEXÕES, ROSCÁVEL, INSTALADO EM RAMAL DE ÁGUA FRIA - FORNECIMENTO E INSTALAÇÃO. AF_12/2014 | UN | 33.16
89970 | KIT DE REGISTRO DE PRESSÃO BRUTO DE LATÃO ¾", INCLUSIVE CONEXÕES, ROSCÁVEL, INSTALADO EM RAMAL DE ÁGUA FRIA - FORNECIMENTO E INSTALAÇÃO. AF_12/2014 | UN | 36.39
89971 | KIT DE REGISTRO DE GAVETA BRUTO DE LATÃO ½", INCLUSIVE CONEXÕES, ROSCÁVEL, INSTALADO EM RAMAL DE ÁGUA FRIA - FORNECIMENTO E INSTALAÇÃO. AF_12/2014 | UN | 37.64
89972 | KIT DE REGISTRO DE GAVETA BRUTO DE LATÃO ¾", INCLUSIVE CONEXÕES, ROSCÁVEL, INSTALADO EM RAMAL DE ÁGUA FRIA - FORNECIMENTO E INSTALAÇÃO. AF_12/2014 | UN | 40.36
89973 | KIT DE MISTURADOR BASE BRUTA DE LATÃO ¾" MONOCOMANDO PARA CHUVEIRO, INCLUSIVE CONEXÕES, INSTALADO EM RAMAL DE ÁGUA - FORNECIMENTO E INSTALAÇÃO. AF_12/2014 | UN | 370.38
89974 | KIT DE TÊ MISTURADOR EM CPVC ¾" COM DUPLO COMANDO PARA CHUVEIRO, INCLUSIVE CONEXÕES, INSTALADO EM RAMAL DE ÁGUA - FORNECIMENTO E INSTALAÇÃO. AF_12/2014 | UN | 215.73
89984 | REGISTRO DE PRESSÃO BRUTO, LATÃO, ROSCÁVEL, 1/2", COM ACABAMENTO E CANOPLA CROMADOS. FORNECIDO E INSTALADO EM RAMAL DE ÁGUA. AF_12/2014 | UN | 60.91
89985 | REGISTRO DE PRESSÃO BRUTO, LATÃO, ROSCÁVEL, 3/4", COM ACABAMENTO E CANOPLA CROMADOS. FORNECIDO E INSTALADO EM RAMAL DE ÁGUA. AF_12/2014 | UN | 62.61
89986 | REGISTRO DE GAVETA BRUTO, LATÃO, ROSCÁVEL, 1/2", COM ACABAMENTO E CANOPLA CROMADOS. FORNECIDO E INSTALADO EM RAMAL DE ÁGUA. AF_12/2014 | UN | 59.47
89987 | REGISTRO DE GAVETA BRUTO, LATÃO, ROSCÁVEL, 3/4", COM ACABAMENTO E CANOPLA CROMADOS. FORNECIDO E INSTALADO EM RAMAL DE ÁGUA. AF_12/2014 | UN | 65.76
90371 | REGISTRO DE ESFERA, PVC, ROSCÁVEL, 3/4", FORNECIDO E INSTALADO EM RAMAL DE ÁGUA. AF_03/2015 | UN | 18.98
94489 | REGISTRO DE ESFERA, PVC, SOLDÁVEL, DN 25 MM, INSTALADO EM RESERVAÇÃO DE ÁGUA DE EDIFICAÇÃO QUE POSSUA RESERVATÓRIO DE FIBRA/FIBROCIMENTO FORNECIMENTO E INSTALAÇÃO. AF_06/2016 | UN | 14.56
94490 | REGISTRO DE ESFERA, PVC, SOLDÁVEL, DN 32 MM, INSTALADO EM RESERVAÇÃO DE ÁGUA DE EDIFICAÇÃO QUE POSSUA RESERVATÓRIO DE FIBRA/FIBROCIMENTO FORNECIMENTO E INSTALAÇÃO. AF_06/2016 | UN | 25.32
94491 | REGISTRO DE ESFERA, PVC, SOLDÁVEL, DN 40 MM, INSTALADO EM RESERVAÇÃO DE ÁGUA DE EDIFICAÇÃO QUE POSSUA RESERVATÓRIO DE FIBRA/FIBROCIMENTO FORNECIMENTO E INSTALAÇÃO. AF_06/2016 | UN | 34.99
94492 | REGISTRO DE ESFERA, PVC, SOLDÁVEL, DN 50 MM, INSTALADO EM RESERVAÇÃO DE ÁGUA DE EDIFICAÇÃO QUE POSSUA RESERVATÓRIO DE FIBRA/FIBROCIMENTO FORNECIMENTO E INSTALAÇÃO. AF_06/2016 | UN | 35.78
94493 | REGISTRO DE ESFERA, PVC, SOLDÁVEL, DN 60 MM, INSTALADO EM RESERVAÇÃO DE ÁGUA DE EDIFICAÇÃO QUE POSSUA RESERVATÓRIO DE FIBRA/FIBROCIMENTO FORNECIMENTO E INSTALAÇÃO. AF_06/2016 | UN | 64.54
94494 | REGISTRO DE GAVETA BRUTO, LATÃO, ROSCÁVEL, 3/4, INSTALADO EM RESERVAÇÃO DE ÁGUA DE EDIFICAÇÃO QUE POSSUA RESERVATÓRIO DE FIBRA/FIBROCIMENTO  FORNECIMENTO E INSTALAÇÃO. AF_06/2016 | UN | 52.24
94495 | REGISTRO DE GAVETA BRUTO, LATÃO, ROSCÁVEL, 1, INSTALADO EM RESERVAÇÃO DE ÁGUA DE EDIFICAÇÃO QUE POSSUA RESERVATÓRIO DE FIBRA/FIBROCIMENTO  FORNECIMENTO E INSTALAÇÃO. AF_06/2016 | UN | 65.37
94496 | REGISTRO DE GAVETA BRUTO, LATÃO, ROSCÁVEL, 1 1/4, INSTALADO EM RESERVAÇÃO DE ÁGUA DE EDIFICAÇÃO QUE POSSUA RESERVATÓRIO DE FIBRA/FIBROCIMENTO  FORNECIMENTO E INSTALAÇÃO. AF_06/2016 | UN | 79.02
94497 | REGISTRO DE GAVETA BRUTO, LATÃO, ROSCÁVEL, 1 1/2, INSTALADO EM RESERVAÇÃO DE ÁGUA DE EDIFICAÇÃO QUE POSSUA RESERVATÓRIO DE FIBRA/FIBROCIMENTO  FORNECIMENTO E INSTALAÇÃO. AF_06/2016 | UN | 91.84
94498 | REGISTRO DE GAVETA BRUTO, LATÃO, ROSCÁVEL, 2, INSTALADO EM RESERVAÇÃO DE ÁGUA DE EDIFICAÇÃO QUE POSSUA RESERVATÓRIO DE FIBRA/FIBROCIMENTO  FORNECIMENTO E INSTALAÇÃO. AF_06/2016 | UN | 117.35
94499 | REGISTRO DE GAVETA BRUTO, LATÃO, ROSCÁVEL, 2 1/2, INSTALADO EM RESERVAÇÃO DE ÁGUA DE EDIFICAÇÃO QUE POSSUA RESERVATÓRIO DE FIBRA/FIBROCIMENTO  FORNECIMENTO E INSTALAÇÃO. AF_06/2016 | UN | 209.61
94500 | REGISTRO DE GAVETA BRUTO, LATÃO, ROSCÁVEL, 3, INSTALADO EM RESERVAÇÃO DE ÁGUA DE EDIFICAÇÃO QUE POSSUA RESERVATÓRIO DE FIBRA/FIBROCIMENTO  FORNECIMENTO E INSTALAÇÃO. AF_06/2016 | UN | 248.42
94501 | REGISTRO DE GAVETA BRUTO, LATÃO, ROSCÁVEL, 4, INSTALADO EM RESERVAÇÃO DE ÁGUA DE EDIFICAÇÃO QUE POSSUA RESERVATÓRIO DE FIBRA/FIBROCIMENTO  FORNECIMENTO E INSTALAÇÃO. AF_06/2016 | UN | 482.15
94792 | REGISTRO DE GAVETA BRUTO, LATÃO, ROSCÁVEL, 1, COM ACABAMENTO E CANOPLA CROMADOS, INSTALADO EM RESERVAÇÃO DE ÁGUA DE EDIFICAÇÃO QUE POSSUA RESERVATÓRIO DE FIBRA/FIBROCIMENTO  FORNECIMENTO E INSTALAÇÃO. AF_06/2016 | UN | 97.34
94793 | REGISTRO DE GAVETA BRUTO, LATÃO, ROSCÁVEL, 1 1/4, COM ACABAMENTO E CANOPLA CROMADOS, INSTALADO EM RESERVAÇÃO DE ÁGUA DE EDIFICAÇÃO QUE POSSUA RESERVATÓRIO DE FIBRA/FIBROCIMENTO  FORNECIMENTO E INSTALAÇÃO. AF_06/2016 | UN | 124.46
94794 | REGISTRO DE GAVETA BRUTO, LATÃO, ROSCÁVEL, 1 1/2, COM ACABAMENTO E CANOPLA CROMADOS, INSTALADO EM RESERVAÇÃO DE ÁGUA DE EDIFICAÇÃO QUE POSSUA RESERVATÓRIO DE FIBRA/FIBROCIMENTO  FORNECIMENTO E INSTALAÇÃO. AF_06/2016 | UN | 128.79
94795 | TORNEIRA DE BOIA, ROSCÁVEL, 1/2 , FORNECIDA E INSTALADA EM RESERVAÇÃO DE ÁGUA. AF_06/2016 | UN | 14.98
94796 | TORNEIRA DE BOIA, ROSCÁVEL, 3/4 , FORNECIDA E INSTALADA EM RESERVAÇÃO DE ÁGUA. AF_06/2016 | UN | 18.36
94797 | TORNEIRA DE BOIA, ROSCÁVEL, 1, FORNECIDA E INSTALADA EM RESERVAÇÃO DE ÁGUA. AF_06/2016 | UN | 27.18
94798 | TORNEIRA DE BOIA, ROSCÁVEL, 1 1/4 , FORNECIDA E INSTALADA EM RESERVAÇÃO DE ÁGUA. AF_06/2016 | UN | 53.95
94799 | TORNEIRA DE BOIA, ROSCÁVEL, 1 1/2 , FORNECIDA E INSTALADA EM RESERVAÇÃO DE ÁGUA. AF_06/2016 | UN | 53.91
94800 | TORNEIRA DE BOIA, ROSCÁVEL, 2, FORNECIDA E INSTALADA EM RESERVAÇÃO DE ÁGUA. AF_06/2016 | UN | 88.78
95248 | VÁLVULA DE ESFERA BRUTA, BRONZE, ROSCÁVEL, 1/2 , INSTALADO EM RESERVAÇÃO DE ÁGUA DE EDIFICAÇÃO QUE POSSUA RESERVATÓRIO DE FIBRA/FIBROCIMENTO - FORNECIMENTO E INSTALAÇÃO. AF_06/2016 | UN | 61.8
95249 | VÁLVULA DE ESFERA BRUTA, BRONZE, ROSCÁVEL, 3/4'', INSTALADO EM RESERVAÇÃO DE ÁGUA DE EDIFICAÇÃO QUE POSSUA RESERVATÓRIO DE FIBRA/FIBROCIMENTO - FORNECIMENTO E INSTALAÇÃO. AF_06/2016 | UN | 66.78
95250 | VÁLVULA DE ESFERA BRUTA, BRONZE, ROSCÁVEL, 1'', INSTALADO EM RESERVAÇÃO DE ÁGUA DE EDIFICAÇÃO QUE POSSUA RESERVATÓRIO DE FIBRA/FIBROCIMENTO - FORNECIMENTO E INSTALAÇÃO. AF_06/2016 | UN | 79.82
95251 | VÁLVULA DE ESFERA BRUTA, BRONZE, ROSCÁVEL, 1 1/4'', INSTALADO EM RESERVAÇÃO DE ÁGUA DE EDIFICAÇÃO QUE POSSUA RESERVATÓRIO DE FIBRA/FIBROCIMENTO - FORNECIMENTO E INSTALAÇÃO. AF_06/2016 | UN | 105.12
95252 | VÁLVULA DE ESFERA BRUTA, BRONZE, ROSCÁVEL, 1 1/2'', INSTALADO EM RESERVAÇÃO DE ÁGUA DE EDIFICAÇÃO QUE POSSUA RESERVATÓRIO DE FIBRA/FIBROCIMENTO - FORNECIMENTO E INSTALAÇÃO. AF_06/2016 | UN | 120.49
95253 | VÁLVULA DE ESFERA BRUTA, BRONZE, ROSCÁVEL, 2'', INSTALADO EM RESERVAÇÃO DE ÁGUA DE EDIFICAÇÃO QUE POSSUA RESERVATÓRIO DE FIBRA/FIBROCIMENTO - FORNECIMENTO E INSTALAÇÃO. AF_06/2016 | UN | 170.73
99619 | VÁLVULA DE RETENÇÃO HORIZONTAL, DE BRONZE, ROSCÁVEL, 3/4" - FORNECIMENTO E INSTALAÇÃO. AF_01/2019 | UN | 60.64
99620 | VÁLVULA DE RETENÇÃO HORIZONTAL, DE BRONZE, ROSCÁVEL, 1" - FORNECIMENTO E INSTALAÇÃO. AF_01/2019 | UN | 101.48
99621 | VÁLVULA DE RETENÇÃO HORIZONTAL, DE BRONZE, ROSCÁVEL, 1 1/4" - FORNECIMENTO E INSTALAÇÃO. AF_01/2019 | UN | 137.88
99622 | VÁLVULA DE RETENÇÃO HORIZONTAL, DE BRONZE, ROSCÁVEL, 1 1/2" - FORNECIMENTO E INSTALAÇÃO. AF_01/2019 | UN | 150.54
99623 | VÁLVULA DE RETENÇÃO HORIZONTAL, DE BRONZE, ROSCÁVEL, 2" - FORNECIMENTO E INSTALAÇÃO. AF_01/2019 | UN | 200.09
99624 | VÁLVULA DE RETENÇÃO HORIZONTAL, DE BRONZE, ROSCÁVEL, 2 1/2" - FORNECIMENTO E INSTALAÇÃO. AF_01/2019 | UN | 272.61
99625 | VÁLVULA DE RETENÇÃO HORIZONTAL, DE BRONZE, ROSCÁVEL, 3" - FORNECIMENTO E INSTALAÇÃO. AF_01/2019 | UN | 365.83
99626 | VÁLVULA DE RETENÇÃO HORIZONTAL, DE BRONZE, ROSCÁVEL, 4" - FORNECIMENTO E INSTALAÇÃO. AF_01/2019 | UN | 549.36
99627 | VÁLVULA DE RETENÇÃO VERTICAL, DE BRONZE, ROSCÁVEL, 1/2" - FORNECIMENTO E INSTALAÇÃO. AF_01/2019 | UN | 61.97
99628 | VÁLVULA DE RETENÇÃO VERTICAL, DE BRONZE, ROSCÁVEL, 3/4" - FORNECIMENTO E INSTALAÇÃO. AF_01/2019 | UN | 41.64
99629 | VÁLVULA DE RETENÇÃO VERTICAL, DE BRONZE, ROSCÁVEL, 1" - FORNECIMENTO E INSTALAÇÃO. AF_01/2019 | UN | 66.6
99630 | VÁLVULA DE RETENÇÃO VERTICAL, DE BRONZE, ROSCÁVEL, 1 1/4" - FORNECIMENTO E INSTALAÇÃO. AF_01/2019 | UN | 85.79
99631 | VÁLVULA DE RETENÇÃO VERTICAL, DE BRONZE, ROSCÁVEL, 1 1/2" - FORNECIMENTO E INSTALAÇÃO. AF_01/2019 | UN | 94.25
99632 | VÁLVULA DE RETENÇÃO VERTICAL, DE BRONZE, ROSCÁVEL, 2" - FORNECIMENTO E INSTALAÇÃO. AF_01/2019 | UN | 124.82
99633 | VÁLVULA DE RETENÇÃO VERTICAL, DE BRONZE, ROSCÁVEL, 3" - FORNECIMENTO E INSTALAÇÃO. AF_01/2019 | UN | 237.04
99634 | VÁLVULA DE RETENÇÃO VERTICAL, DE BRONZE, ROSCÁVEL, 4" - FORNECIMENTO E INSTALAÇÃO. AF_01/2019 | UN | 387.33
99635 | VÁLVULA DE DESCARGA METÁLICA, BASE 1 1/2 ", ACABAMENTO METALICO CROMADO - FORNECIMENTO E INSTALAÇÃO. AF_01/2019 | UN | 202.97
95634 | KIT CAVALETE PARA MEDIÇÃO DE ÁGUA - ENTRADA PRINCIPAL, EM PVC SOLDÁVEL DN 20 (½") FORNECIMENTO E INSTALAÇÃO (EXCLUSIVE HIDRÔMETRO). AF_11/2016 | UN | 115.78
95635 | KIT CAVALETE PARA MEDIÇÃO DE ÁGUA - ENTRADA PRINCIPAL, EM PVC SOLDÁVEL DN 25 (¾") FORNECIMENTO E INSTALAÇÃO (EXCLUSIVE HIDRÔMETRO). AF_11/2016 | UN | 125.72
95637 | KIT CAVALETE PARA MEDIÇÃO DE ÁGUA - ENTRADA PRINCIPAL, EM AÇO GALVANIZADO DN 32 (1 ¼)  FORNECIMENTO E INSTALAÇÃO (EXCLUSIVE HIDRÔMETRO). AF_11/2016 | UN | 393.34
95638 | KIT CAVALETE PARA MEDIÇÃO DE ÁGUA - ENTRADA PRINCIPAL, EM AÇO GALVANIZADO DN 40 (1 ½)  FORNECIMENTO E INSTALAÇÃO (EXCLUSIVE HIDRÔMETRO). AF_11/2016 | UN | 475.45
95639 | KIT CAVALETE PARA MEDIÇÃO DE ÁGUA - ENTRADA PRINCIPAL, EM AÇO GALVANIZADO DN 50 (2)  FORNECIMENTO E INSTALAÇÃO (EXCLUSIVE HIDRÔMETRO). AF_11/2016 | UN | 594.36
95641 | KIT CAVALETE PARA MEDIÇÃO DE ÁGUA - ENTRADA INDIVIDUALIZADA, EM PVC DN 25 (¾), PARA 2 MEDIDORES  FORNECIMENTO E INSTALAÇÃO (EXCLUSIVE HIDRÔMETRO). AF_11/2016 | UN | 209.88
95642 | KIT CAVALETE PARA MEDIÇÃO DE ÁGUA - ENTRADA INDIVIDUALIZADA, EM PVC DN 25 (¾), PARA 3 MEDIDORES  FORNECIMENTO E INSTALAÇÃO (EXCLUSIVE HIDRÔMETRO). AF_11/2016 | UN | 310.38
95643 | KIT CAVALETE PARA MEDIÇÃO DE ÁGUA - ENTRADA INDIVIDUALIZADA, EM PVC DN 25 (¾), PARA 4 MEDIDORES  FORNECIMENTO E INSTALAÇÃO (EXCLUSIVE HIDRÔMETRO). AF_11/2016 | UN | 406.05
95644 | KIT CAVALETE PARA MEDIÇÃO DE ÁGUA - ENTRADA INDIVIDUALIZADA, EM PVC DN 32 (1), PARA 1 MEDIDOR  FORNECIMENTO E INSTALAÇÃO (EXCLUSIVE HIDRÔMETRO). AF_11/2016 | UN | 152.03
95645 | KIT CAVALETE PARA MEDIÇÃO DE ÁGUA - ENTRADA INDIVIDUALIZADA, EM PVC DN 32 (1), PARA 2 MEDIDORES  FORNECIMENTO E INSTALAÇÃO (EXCLUSIVE HIDRÔMETRO). AF_11/2016 | UN | 278.42
95646 | KIT CAVALETE PARA MEDIÇÃO DE ÁGUA - ENTRADA INDIVIDUALIZADA, EM PVC DN 32 (1), PARA 3 MEDIDORES  FORNECIMENTO E INSTALAÇÃO (EXCLUSIVE HIDRÔMETRO). AF_11/2016 | UN | 414.92
95647 | KIT CAVALETE PARA MEDIÇÃO DE ÁGUA - ENTRADA INDIVIDUALIZADA, EM PVC DN 32 (1), PARA 4 MEDIDORES  FORNECIMENTO E INSTALAÇÃO (EXCLUSIVE HIDRÔMETRO). AF_11/2016 | UN | 544.06
95673 | HIDRÔMETRO DN 20 (½), 1,5 M³/H  FORNECIMENTO E INSTALAÇÃO. AF_11/2016 | UN | 102.42
95674 | HIDRÔMETRO DN 20 (½), 3,0 M³/H  FORNECIMENTO E INSTALAÇÃO. AF_11/2016 | UN | 108.66
95675 | HIDRÔMETRO DN 25 (¾ ), 5,0 M³/H FORNECIMENTO E INSTALAÇÃO. AF_11/2016 | UN | 132.67
95676 | CAIXA EM CONCRETO PRÉ-MOLDADO PARA ABRIGO DE HIDRÔMETRO COM DN 20 (½)  FORNECIMENTO E INSTALAÇÃO. AF_11/2016 | UN | 73.1
97741 | KIT CAVALETE PARA MEDIÇÃO DE ÁGUA - ENTRADA INDIVIDUALIZADA, EM PVC DN 25 (¾), PARA 1 MEDIDOR  FORNECIMENTO E INSTALAÇÃO (EXCLUSIVE HIDRÔMETRO). AF_11/2016 | UN | 117.42
72285 | CAIXA DE AREIA 40X40X40CM EM ALVENARIA - EXECUÇÃO | UN | 76.21
90436 | FURO EM ALVENARIA PARA DIÂMETROS MENORES OU IGUAIS A 40 MM. AF_05/2015 | UN | 11.96
90437 | FURO EM ALVENARIA PARA DIÂMETROS MAIORES QUE 40 MM E MENORES OU IGUAIS A 75 MM. AF_05/2015 | UN | 29.05
90438 | FURO EM ALVENARIA PARA DIÂMETROS MAIORES QUE 75 MM. AF_05/2015 | UN | 41.63
90439 | FURO EM CONCRETO PARA DIÂMETROS MENORES OU IGUAIS A 40 MM. AF_05/2015 | UN | 48.99
90440 | FURO EM CONCRETO PARA DIÂMETROS MAIORES QUE 40 MM E MENORES OU IGUAIS A 75 MM. AF_05/2015 | UN | 78.46
90441 | FURO EM CONCRETO PARA DIÂMETROS MAIORES QUE 75 MM. AF_05/2015 | UN | 100.23
90443 | RASGO EM ALVENARIA PARA RAMAIS/ DISTRIBUIÇÃO COM DIAMETROS MENORES OU IGUAIS A 40 MM. AF_05/2015 | M | 10.86
90444 | RASGO EM CONTRAPISO PARA RAMAIS/ DISTRIBUIÇÃO COM DIÂMETROS MENORES OU IGUAIS A 40 MM. AF_05/2015 | M | 21.03
90445 | RASGO EM CONTRAPISO PARA RAMAIS/ DISTRIBUIÇÃO COM DIÂMETROS MAIORES QUE 40 MM E MENORES OU IGUAIS A 75 MM. AF_05/2015 | M | 22.44
90446 | RASGO EM CONTRAPISO PARA RAMAIS/ DISTRIBUIÇÃO COM DIÂMETROS MAIORES QUE 75 MM. AF_05/2015 | M | 24.38
90447 | RASGO EM ALVENARIA PARA ELETRODUTOS COM DIAMETROS MENORES OU IGUAIS A 40 MM. AF_05/2015 | M | 5.38
90451 | PASSANTE TIPO PEÇA EM POLIESTIRENO PARA ABERTURA PARA PASSAGEM DE 1 TUBO, FIXADO EM LAJE. AF_05/2015 | UN | 3.53
90452 | PASSANTE TIPO PEÇA EM POLIESTIRENO PARA ABERTURA PARA PASSAGEM DE MAIS DE 1 TUBO, FIXADO EM LAJE. AF_05/2015 | UN | 13.83
90453 | PASSANTE TIPO TUBO DE DIÂMETRO MENOR OU IGUAL A 40 MM, FIXADO EM LAJE. AF_05/2015 | UN | 2.1
90454 | PASSANTE TIPO TUBO DE DIÂMETRO MAIORES QUE 40 MM E MENORES OU IGUAIS A 75 MM, FIXADO EM LAJE. AF_05/2015 | UN | 3.65
90455 | PASSANTE TIPO TUBO DE DIÂMETRO MAIOR QUE 75 MM, FIXADO EM LAJE. AF_05/2015 | UN | 4.9
90456 | QUEBRA EM ALVENARIA PARA INSTALAÇÃO DE CAIXA DE TOMADA (4X4 OU 4X2). AF_05/2015 | UN | 3.48
90457 | QUEBRA EM ALVENARIA PARA INSTALAÇÃO DE QUADRO DISTRIBUIÇÃO PEQUENO (19X25 CM). AF_05/2015 | UN | 7.95
90458 | QUEBRA EM ALVENARIA PARA INSTALAÇÃO DE QUADRO DISTRIBUIÇÃO GRANDE (76X40 CM). AF_05/2015 | UN | 22.57
90459 | QUEBRA EM ALVENARIA PARA INSTALAÇÃO DE ABRIGO PARA MANGUEIRAS (90X60 CM). AF_05/2015 | UN | 31.83
90460 | SUPORTE PARA ATÉ 3 TUBOS HORIZONTAIS, ESPAÇADO A CADA 1 M, EM PERFILADO DE SEÇÃO 38X76 MM, POR METRO DE TUBULAÇÃO FIXADA. AF_05/2015 | M | 27.41
90461 | SUPORTE PARA MAIS DE 3 TUBOS HORIZONTAIS, ESPAÇADO A CADA 1 M, EM PERFILADO DE SEÇÃO 38X76 MM, POR METRO DE TUBULAÇÃO FIXADA. AF_05/2015 | M | 14.98
90462 | SUPORTE PARA ATÉ 3 TUBOS VERTICAIS, ESPAÇADO A CADA 3 M, EM PERFILADO DE SEÇÃO 38X38 MM, POR METRO DE TUBULAÇÃO FIXADA. AF_05/2015 | M | 3.26
90463 | SUPORTE PARA MAIS DE 3 TUBOS VERTICAIS, ESPAÇADO A CADA 3 M, EM PERFILADO DE SEÇÃO 38X38 MM, POR METRO DE TUBULAÇÃO FIXADA. AF_05/2015 | M | 2.59
90466 | CHUMBAMENTO LINEAR EM ALVENARIA PARA RAMAIS/DISTRIBUIÇÃO COM DIÂMETROS MENORES OU IGUAIS A 40 MM. AF_05/2015 | M | 10.64
90467 | CHUMBAMENTO LINEAR EM ALVENARIA PARA RAMAIS/DISTRIBUIÇÃO COM DIÂMETROS MAIORES QUE 40 MM E MENORES OU IGUAIS A 75 MM. AF_05/2015 | M | 16.81
90468 | CHUMBAMENTO LINEAR EM CONTRAPISO PARA RAMAIS/DISTRIBUIÇÃO COM DIÂMETROS MENORES OU IGUAIS A 40 MM. AF_05/2015 | M | 4.55
90469 | CHUMBAMENTO LINEAR EM CONTRAPISO PARA RAMAIS/DISTRIBUIÇÃO COM DIÂMETROS MAIORES QUE 40 MM E MENORES OU IGUAIS A 75 MM. AF_05/2015 | M | 7.28
90470 | CHUMBAMENTO LINEAR EM CONTRAPISO PARA RAMAIS/DISTRIBUIÇÃO COM DIÂMETROS MAIORES QUE 75 MM. AF_05/2015 | M | 9.94
91166 | FIXAÇÃO DE TUBOS HORIZONTAIS DE PEX DIAMETROS IGUAIS OU INFERIORES A 40 MM COM ABRAÇADEIRA PLÁSTICA 390 MM, FIXADA EM LAJE. AF_05/2015 | M | 3.07
91167 | FIXAÇÃO DE TUBOS HORIZONTAIS DE PPR DIÂMETROS MENORES OU IGUAIS A 40 MM COM ABRAÇADEIRA METÁLICA RÍGIDA TIPO D 1/2", FIXADA EM PERFILADO EM LAJE. AF_05/2015 | M | 8.62
91168 | FIXAÇÃO DE TUBOS HORIZONTAIS DE PPR DIÂMETROS MAIORES QUE 40 MM E MENORES OU IGUAIS A 75 MM COM ABRAÇADEIRA METÁLICA RÍGIDA TIPO D 1 1/2", FIXADA EM PERFILADO EM LAJE. AF_05/2015 | M | 6.47
91169 | FIXAÇÃO DE TUBOS HORIZONTAIS DE PPR DIÂMETROS MAIORES QUE 75 MM COM ABRAÇADEIRA METÁLICA RÍGIDA TIPO D 3", FIXADA EM PERFILADO EM LAJE. AF_05/2015 | M | 7.71
91170 | FIXAÇÃO DE TUBOS HORIZONTAIS DE PVC, CPVC OU COBRE DIÂMETROS MENORES OU IGUAIS A 40 MM OU ELETROCALHAS ATÉ 150MM DE LARGURA, COM ABRAÇADEIRA METÁLICA RÍGIDA TIPO D 1/2, FIXADA EM PERFILADO EM LAJE. AF_05/2015 | M | 2.22
91171 | FIXAÇÃO DE TUBOS HORIZONTAIS DE PVC, CPVC OU COBRE DIÂMETROS MAIORES QUE 40 MM E MENORES OU IGUAIS A 75 MM COM ABRAÇADEIRA METÁLICA RÍGIDA TIPO D 1 1/2", FIXADA EM PERFILADO EM LAJE. AF_05/2015 | M | 2.75
91172 | FIXAÇÃO DE TUBOS HORIZONTAIS DE PVC, CPVC OU COBRE DIÂMETROS MAIORES QUE 75 MM COM ABRAÇADEIRA METÁLICA RÍGIDA TIPO D 3", FIXADA EM PERFILADO EM LAJE. AF_05/2015 | M | 4.06
91173 | FIXAÇÃO DE TUBOS VERTICAIS DE PPR DIÂMETROS MENORES OU IGUAIS A 40 MM COM ABRAÇADEIRA METÁLICA RÍGIDA TIPO D 1/2", FIXADA EM PERFILADO EM ALVENARIA. AF_05/2015 | M | 1.12
91174 | FIXAÇÃO DE TUBOS VERTICAIS DE PPR DIÂMETROS MAIORES QUE 40 MM E MENORES OU IGUAIS A 75 MM COM ABRAÇADEIRA METÁLICA RÍGIDA TIPO D 1 1/2", FIXADA EM PERFILADO EM ALVENARIA. AF_05/2015 | M | 2.18
91175 | FIXAÇÃO DE TUBOS VERTICAIS DE PPR DIÂMETROS MAIORES QUE 75 MM COM ABRAÇADEIRA METÁLICA RÍGIDA TIPO D 3", FIXADA EM PERFILADO EM ALVENARIA. AF_05/2015 | M | 3.57
91176 | FIXAÇÃO DE TUBOS HORIZONTAIS DE PPR DIÂMETROS MENORES OU IGUAIS A 40 MM COM ABRAÇADEIRA METÁLICA RÍGIDA TIPO D 1/2" , FIXADA DIRETAMENTE NA LAJE. AF_05/2015 | M | 36.73
91177 | FIXAÇÃO DE TUBOS HORIZONTAIS DE PPR DIÂMETROS MAIORES QUE 40 MM E MENORES OU IGUAIS A 75 MM COM ABRAÇADEIRA METÁLICA RÍGIDA TIPO D 1 1/2" , FIXADA DIRETAMENTE NA LAJE. AF_05/2015 | M | 16.45
91178 | FIXAÇÃO DE TUBOS HORIZONTAIS DE PPR DIÂMETROS MAIORES QUE 75 MM COM ABRAÇADEIRA METÁLICA RÍGIDA TIPO D 3" , FIXADA DIRETAMENTE NA LAJE. AF_05/2015 | M | 15.64
91179 | FIXAÇÃO DE TUBOS HORIZONTAIS DE PVC, CPVC OU COBRE DIÂMETROS MENORES OU IGUAIS A 40 MM COM ABRAÇADEIRA METÁLICA RÍGIDA TIPO D 1/2" , FIXADA DIRETAMENTE NA LAJE. AF_05/2015 | M | 9.43
91180 | FIXAÇÃO DE TUBOS HORIZONTAIS DE PVC, CPVC OU COBRE DIÂMETROS MAIORES QUE 40 MM E MENORES OU IGUAIS A 75 MM COM ABRAÇADEIRA METÁLICA RÍGIDA TIPO D 1 1/2, FIXADA DIRETAMENTE NA LAJE. AF_05/2015 | M | 7.37
91181 | FIXAÇÃO DE TUBOS HORIZONTAIS DE PVC, CPVC OU COBRE DIÂMETROS MAIORES QUE 75 MM COM ABRAÇADEIRA METÁLICA RÍGIDA TIPO D 3" , FIXADA DIRETAMENTE NA LAJE. AF_05/2015 | M | 7.86
91182 | FIXAÇÃO DE TUBOS HORIZONTAIS DE PPR DIÂMETROS MENORES OU IGUAIS A 40 MM COM ABRAÇADEIRA METÁLICA FLEXÍVEL 18 MM, FIXADA DIRETAMENTE NA LAJE. AF_05/2015 | M | 22.3
91183 | FIXAÇÃO DE TUBOS HORIZONTAIS DE PPR DIÂMETROS MAIORES QUE 40 MM E MENORES OU IGUAIS A 75 MM COM ABRAÇADEIRA METÁLICA FLEXÍVEL 18 MM, FIXADA DIRETAMENTE NA LAJE. AF_05/2015 | M | 11.04
91184 | FIXAÇÃO DE TUBOS HORIZONTAIS DE PPR DIÂMETROS MAIORES QUE 75 MM COM ABRAÇADEIRA METÁLICA FLEXÍVEL 18 MM, FIXADA DIRETAMENTE NA LAJE. AF_05/2015 | M | 10.35
91185 | FIXAÇÃO DE TUBOS HORIZONTAIS DE PVC, CPVC OU COBRE DIÂMETROS MENORES OU IGUAIS A 40 MM COM ABRAÇADEIRA METÁLICA FLEXÍVEL 18 MM, FIXADA DIRETAMENTE NA LAJE. AF_05/2015 | M | 5.72
91186 | FIXAÇÃO DE TUBOS HORIZONTAIS DE PVC, CPVC OU COBRE DIÂMETROS MAIORES QUE 40 MM E MENORES OU IGUAIS A 75 MM COM ABRAÇADEIRA METÁLICA FLEXÍVEL 18 MM, FIXADA DIRETAMENTE NA LAJE. AF_05/2015 | M | 4.71
91187 | FIXAÇÃO DE TUBOS HORIZONTAIS DE PVC, CPVC OU COBRE DIÂMETROS MAIORES QUE 75 MM COM ABRAÇADEIRA METÁLICA FLEXÍVEL 18 MM, FIXADA DIRETAMENTE NA LAJE. AF_05/2015 | M | 5.46
91188 | CHUMBAMENTO PONTUAL DE ABERTURA EM LAJE COM PASSAGEM DE 1 TUBO DE DIAMETRO EQUIVALENTE IGUAL À 50 MM. AF_05/2015 | UN | 5.72
91189 | CHUMBAMENTO PONTUAL DE ABERTURA EM LAJE COM PASSAGEM DE MAIS DE 1 TUBO DE DIAMETRO EQUIVALENTE IGUAL À 50 MM. AF_05/2015 | UN | 37.81
91190 | CHUMBAMENTO PONTUAL EM PASSAGEM DE TUBO COM DIÂMETRO MENOR OU IGUAL A 40 MM. AF_05/2015 | UN | 4.13
91191 | CHUMBAMENTO PONTUAL EM PASSAGEM DE TUBO COM DIÂMETROS ENTRE 40 MM E 75 MM. AF_05/2015 | UN | 4.38
91192 | CHUMBAMENTO PONTUAL EM PASSAGEM DE TUBO COM DIÂMETRO MAIOR QUE 75 MM. AF_05/2015 | UN | 4.86
91222 | RASGO EM ALVENARIA PARA RAMAIS/ DISTRIBUIÇÃO COM DIÂMETROS MAIORES QUE 40 MM E MENORES OU IGUAIS A 75 MM. AF_05/2015 | M | 11.7
94480 | CONJUNTO HIDRÁULICO PARA INSTALAÇÃO DE BOMBA EM AÇO ROSCÁVEL, DN SUCÇÃO 65 (2½) E DN RECALQUE 50 (2), PARA EDIFICAÇÃO ENTRE 12 E 18 PAVIMENTOS  FORNECIMENTO E INSTALAÇÃO. AF_06/2016 | UN | 1796.19
94481 | CONJUNTO HIDRÁULICO PARA INSTALAÇÃO DE BOMBA EM AÇO ROSCÁVEL, DN SUCÇÃO 50 (2) E DN RECALQUE 40 (1 1/2), PARA EDIFICAÇÃO ENTRE 8 E 12 PAVIMENTOS  FORNECIMENTO E INSTALAÇÃO. AF_06/2016 | UN | 1291.73
94482 | CONJUNTO HIDRÁULICO PARA INSTALAÇÃO DE BOMBA EM AÇO ROSCÁVEL, DN SUCÇÃO 40 (1 1/2) E DN RECALQUE 32 (1 1/4), PARA EDIFICAÇÃO ENTRE 4 E 8 PAVIMENTOS  FORNECIMENTO E INSTALAÇÃO. AF_06/2016 | UN | 1038.72
94483 | CONJUNTO HIDRÁULICO PARA INSTALAÇÃO DE BOMBA EM AÇO ROSCÁVEL, DN SUCÇÃO 32 (1 1/4) E DN RECALQUE 25 (1), PARA EDIFICAÇÃO ATÉ 4 PAVIMENTOS  FORNECIMENTO E INSTALAÇÃO. AF_06/2016 | UN | 884.28
95541 | FIXAÇÃO UTILIZANDO PARAFUSO E BUCHA DE NYLON, SOMENTE MÃO DE OBRA. AF_10/2016 | UN | 3.88
96559 | SUPORTE PARA DUTO EM CHAPA GALVANIZADA BITOLA 26, ESPAÇADO A CADA 1 M, EM PERFILADO DE SEÇÃO 38X76 MM, POR ÁREA DE DUTO FIXADO. AF_07/2017 | M2 | 77.42
96560 | SUPORTE PARA DUTO EM CHAPA GALVANIZADA BITOLA 24, ESPAÇADO A CADA 1 M, EM PERFILADO DE SEÇÃO 38X76 MM, POR ÁREA DE DUTO FIXADO. AF_07/2017 | M2 | 39.65
96561 | SUPORTE PARA DUTO EM CHAPA GALVANIZADA BITOLA 22, ESPAÇADO A CADA 1 M, EM PERFILADO DE SEÇÃO 38X76 MM, POR ÁREA DE DUTO FIXADO. AF_07/2017 | M2 | 24.65
96562 | SUPORTE PARA ELETROCALHA LISA OU PERFURADA EM AÇO GALVANIZADO, LARGURA 200 OU 400 MM E ALTURA 50 MM, ESPAÇADO A CADA 1,5 M, EM PERFILADO DE SEÇÃO 38X76 MM, POR METRO DE ELETRECOLHA FIXADA. AF_07/2017 | M | 40.03
96563 | SUPORTE PARA ELETROCALHA LISA OU PERFURADA EM AÇO GALVANIZADO, LARGURA 500 OU 800 MM E ALTURA 50 MM, ESPAÇADO A CADA 1,5 M, EM PERFILADO DE SEÇÃO 38X76 MM, POR METRO DE ELETRECOLHA FIXADA. AF_07/2017 | M | 43.55
73826/1 | INSTALACAO DE COMPRESSOR DE AR, POTENCIA <= 5 CV | UN | 403.15
73826/2 | INSTALACAO DE COMPRESSOR DE AR, POTENCIA > 5 E <= 10 CV | UN | 524.09
73834/1 | INSTALACAO DE CONJ.MOTO BOMBA SUBMERSIVEL ATE 10 CV | UN | 185.42
73834/2 | INSTALACAO DE CONJ.MOTO BOMBA SUBMERSIVEL DE 11 A 25 CV | UN | 296.68
73834/3 | INSTALACAO DE CONJ.MOTO BOMBA SUBMERSIVEL DE 26 A 50 CV | UN | 593.36
73834/4 | INSTALACAO DE CONJ.MOTO BOMBA SUBMERSIVEL DE 51 A 100 CV | UN | 890.04
73835/1 | INSTALACAO DE CONJ.MOTO BOMBA VERTICAL POT <= 100 CV | UN | 1225.25
73835/2 | INSTALACAO DE CONJ.MOTO BOMBA VERTICAL 100 < POT <= 200 CV | UN | 1666.34
73835/3 | INSTALACAO DE CONJ.MOTO BOMBA VERTICAL 200 < POT <= 300 CV | UN | 1862.38
73836/1 | INSTALACAO DE CONJ.MOTO BOMBA HORIZONTAL ATE 10 CV | UN | 490.1
73836/2 | INSTALACAO DE CONJ.MOTO BOMBA HORIZONTAL DE 12,5 A 25 CV | UN | 637.13
73836/3 | INSTALACAO DE CONJ.MOTO BOMBA HORIZONTAL DE 30 A 75 CV | UN | 980.2
73836/4 | INSTALACAO DE CONJ.MOTO BOMBA HORIZONTAL DE 100 A 150 CV | UN | 1568.32
73837/1 | INSTALACAO DE CONJ.MOTO BOMBA SUBMERSO ATE 5 CV | UN | 185.42
73837/2 | INSTALACAO DE CONJ.MOTO BOMBA SUBMERSO DE 6 A 25 CV | UN | 370.85
73837/3 | INSTALACAO DE CONJ.MOTO BOMBA SUBMERSO DE 26 A 50 CV | UN | 741.7
93350 | COLETOR PREDIAL DE ESGOTO, DA CAIXA ATÉ A REDE (DISTÂNCIA = 10 M, LARGURA DA VALA = 0,65 M), INCLUINDO ESCAVAÇÃO MANUAL, PREPARO DE FUNDO DE VALA E REATERRO MANUAL COM COMPACTAÇÃO MECANIZADA, TUBO PVC P/ REDE COLETORA ESGOTO JEI DN 100 MM E CONEXÕES - FORNECIMENTO E INSTALAÇÃO. AF_03/2016 | UN | 719.46
93351 | COLETOR PREDIAL DE ESGOTO, DA CAIXA ATÉ A REDE (DISTÂNCIA = 8 M, LARGURA DA VALA = 0,65 M), INCLUINDO ESCAVAÇÃO MANUAL, PREPARO DE FUNDO DE VALA E REATERRO MANUAL COM COMPACTAÇÃO MECANIZADA, TUBO PVC P/ REDE COLETORA ESGOTO JEI DN 100 MM E CONEXÕES - FORNECIMENTO E INSTALAÇÃO. AF_03/2016 | UN | 586.52
93352 | COLETOR PREDIAL DE ESGOTO, DA CAIXA ATÉ A REDE (DISTÂNCIA = 6 M, LARGURA DA VALA = 0,65 M), INCLUINDO ESCAVAÇÃO MANUAL, PREPARO DE FUNDO DE VALA E REATERRO MANUAL COM COMPACTAÇÃO MECANIZADA, TUBO PVC P/ REDE COLETORA ESGOTO JEI DN 100 MM E CONEXÕES - FORNECIMENTO E INSTALAÇÃO. AF_03/2016 | UN | 454.81
93353 | COLETOR PREDIAL DE ESGOTO, DA CAIXA ATÉ A REDE (DISTÂNCIA = 4 M, LARGURA DA VALA = 0,65 M), INCLUINDO ESCAVAÇÃO MANUAL, PREPARO DE FUNDO DE VALA E REATERRO MANUAL COM COMPACTAÇÃO MECANIZADA, TUBO PVC P/ REDE COLETORA ESGOTO JEI DN 100 MM E CONEXÕES - FORNECIMENTO E INSTALAÇÃO. AF_03/2016 | UN | 325.94
93354 | COLETOR PREDIAL DE ESGOTO, DA CAIXA ATÉ A REDE (DISTÂNCIA = 10 M, LARGURA DA VALA = 0,65 M), INCLUINDO ESCAVAÇÃO MECANIZADA, PREPARO DE FUNDO DE VALA E REATERRO COM COMPACTAÇÃO MECANIZADA, TUBO PVC P/ REDE COLETORA ESGOTO JEI DN 100 MM E CONEXÕES - FORNECIMENTO E INSTALAÇÃO. AF_03/2016 | UN | 465.92
93355 | COLETOR PREDIAL DE ESGOTO, DA CAIXA ATÉ A REDE (DISTÂNCIA = 8 M, LARGURA DA VALA = 0,65 M), INCLUINDO ESCAVAÇÃO MECANIZADA, PREPARO DE FUNDO DE VALA E REATERRO COM COMPACTAÇÃO MECANIZADA, TUBO PVC P/ REDE COLETORA ESGOTO JEI DN 100 MM E CONEXÕES - FORNECIMENTO E INSTALAÇÃO. AF_03/2016 | UN | 386.66
93356 | COLETOR PREDIAL DE ESGOTO, DA CAIXA ATÉ A REDE (DISTÂNCIA = 6 M, LARGURA DA VALA = 0,65 M), INCLUINDO ESCAVAÇÃO MECANIZADA, PREPARO DE FUNDO DE VALA E REATERRO COM COMPACTAÇÃO MECANIZADA, TUBO PVC P/ REDE COLETORA ESGOTO JEI DN 100 MM E CONEXÕES - FORNECIMENTO E INSTALAÇÃO. AF_03/2016 | UN | 307.15
93357 | COLETOR PREDIAL DE ESGOTO, DA CAIXA ATÉ A REDE (DISTÂNCIA = 4 M, LARGURA DA VALA = 0,65 M), INCLUINDO ESCAVAÇÃO MECANIZADA, PREPARO DE FUNDO DE VALA E REATERRO COM COMPACTAÇÃO MECANIZADA, TUBO PVC P/ REDE COLETORA ESGOTO JEI DN 100 MM E CONEXÕES - FORNECIMENTO E INSTALAÇÃO. AF_03/2016 | UN | 228.99
74151/1 | ESCAVACAO E CARGA MATERIAL 1A CATEGORIA, UTILIZANDO TRATOR DE ESTEIRAS DE 110 A 160HP COM LAMINA, PESO OPERACIONAL * 13T E PA CARREGADEIRA COM 170 HP. | M3 | 2.36
74154/1 | ESCAVACAO, CARGA E TRANSPORTE DE MATERIAL DE 1A CATEGORIA COM TRATOR SOBRE ESTEIRAS 347 HP E CACAMBA 6M3, DMT 50 A 200M | M3 | 3.49
74155/1 | ESCAVACAO E TRANSPORTE DE MATERIAL DE 1A CAT DMT 50M COM TRATOR SOBRE ESTEIRAS 347 HP COM LAMINA E ESCARIFICADOR | M3 | 1.23
74155/2 | ESCAVACAO E TRANSPORTE DE MATERIAL DE 2A CAT DMT 50M COM TRATOR SOBRE ESTEIRAS 347 HP COM LAMINA E ESCARIFICADOR | M3 | 2.39
74205/1 | ESCAVACAO MECANICA DE MATERIAL 1A. CATEGORIA, PROVENIENTE DE CORTE DE SUBLEITO (C/TRATOR ESTEIRAS 160HP) | M3 | 1.19
79480 | ESCAVACAO MECANICA CAMPO ABERTO EM SOLO EXCETO ROCHA ATE 2,00M PROFUNDIDADE | M3 | 1.79
83336 | ESCAVACAO MECANICA PARA ACERTO DE TALUDES, EM MATERIAL DE 1A CATEGORIA, COM ESCAVADEIRA HIDRAULICA | M3 | 3.65
83338 | ESCAVACAO MECANICA, A CEU ABERTO, EM MATERIAL DE 1A CATEGORIA, COM ESCAVADEIRA HIDRAULICA, CAPACIDADE DE 0,78 M3 | M3 | 2.02
96520 | ESCAVAÇÃO MECANIZADA PARA BLOCO DE COROAMENTO OU SAPATA, SEM PREVISÃO DE FÔRMA, COM RETROESCAVADEIRA. AF_06/2017 | M3 | 63.94
96521 | ESCAVAÇÃO MECANIZADA PARA BLOCO DE COROAMENTO OU SAPATA, COM PREVISÃO DE FÔRMA, COM RETROESCAVADEIRA. AF_06/2017 | M3 | 26.42
96522 | ESCAVAÇÃO MANUAL PARA BLOCO DE COROAMENTO OU SAPATA, SEM PREVISÃO DE FÔRMA. AF_06/2017 | M3 | 102.52
96523 | ESCAVAÇÃO MANUAL PARA BLOCO DE COROAMENTO OU SAPATA, COM PREVISÃO DE FÔRMA. AF_06/2017 | M3 | 65.42
96524 | ESCAVAÇÃO MECANIZADA PARA VIGA BALDRAME, SEM PREVISÃO DE FÔRMA, COM MINI-ESCAVADEIRA. AF_06/2017 | M3 | 122.64
96525 | ESCAVAÇÃO MECANIZADA PARA VIGA BALDRAME, COM PREVISÃO DE FÔRMA, COM MINI-ESCAVADEIRA. AF_06/2017 | M3 | 26.49
96526 | ESCAVAÇÃO MANUAL DE VALA PARA VIGA BALDRAME, SEM PREVISÃO DE FÔRMA. AF_06/2017 | M3 | 207.04
96527 | ESCAVAÇÃO MANUAL DE VALA PARA VIGA BALDRAME, COM PREVISÃO DE FÔRMA. AF_06/2017 | M3 | 85.88
96528 | FABRICAÇÃO, MONTAGEM E DESMONTAGEM DE FÔRMA PARA BLOCO DE COROAMENTO, EM MADEIRA SERRADA, E=25 MM, 1 UTILIZAÇÃO. AF_06/2017 | M2 | 125.84
101206 | ESCAVAÇÃO VERTICAL A CÉU ABERTO, EM OBRAS DE EDIFICAÇÃO, INCLUINDO CARGA, DESCARGA E TRANSPORTE, EM SOLO DE 1ª CATEGORIA COM ESCAVADEIRA HIDRÁULICA (CAÇAMBA: 0,8 M³ / 111 HP), FROTA DE 3 CAMINHÕES BASCULANTES DE 14 M³, DMT ATÉ 1 KM E VELOCIDADE MÉDIA 14KM/H. AF_05/2020 | M3 | 6.43
101207 | ESCAVAÇÃO VERTICAL A CÉU ABERTO, EMOBRAS DE EDIFICAÇÃO INCLUINDO CARGA, DESCARGA E TRANSPORTE, EM SOLO DE 1ª CATEGORIA COM ESCAVADEIRA HIDRÁULICA (CAÇAMBA: 0,8 M³ / 111 HP), FROTA DE 2 CAMINHÕES BASCULANTES DE 18 M³, DMT ATÉ 1 KM E VELOCIDADE MÉDIA 14 KM/H. AF_05/2020 | M3 | 5.61
101208 | ESCAVAÇÃO VERTICAL A CÉU ABERTO, EM OBRAS DE EDIFICAÇÃO, INCLUINDO CARGA, DESCARGA E TRANSPORTE, EM SOLO DE 1ª CATEGORIA COM ESCAVADEIRA HIDRÁULICA (CAÇAMBA: 1,2 M³ / 155 HP), FROTA DE 3 CAMINHÕES BASCULANTES DE 14 M³, DMT ATÉ 1 KM E VELOCIDADE MÉDIA 14KM/H. AF_05/2020 | M3 | 5.45
101209 | ESCAVAÇÃO VERTICAL A CÉU ABERTO, EM OBRAS DE EDIFICAÇÃO, INCLUINDO CARGA, DESCARGA E TRANSPORTE, EM SOLO DE 1ª CATEGORIA COM ESCAVADEIRA HIDRÁULICA (CAÇAMBA: 1,2 M³ / 155 HP), FROTA DE 3 CAMINHÕES BASCULANTES DE 18 M³, DMT ATÉ 1 KM E VELOCIDADE MÉDIA 14KM/H. AF_05/2020 | M3 | 5.05
101210 | ESCAVAÇÃO VERTICAL A CÉU ABERTO, EM OBRAS DE EDIFICAÇÃO, INCLUINDO CARGA, DESCARGA E TRANSPORTE, EM SOLO DE 1ª CATEGORIA COM ESCAVADEIRA HIDRÁULICA (CAÇAMBA: 0,8 M³ / 111 HP), FROTA DE 4 CAMINHÕES BASCULANTES DE 14 M³, DMT DE 1,5 KM E VELOCIDADE MÉDIA 18KM/H. AF_05/2020 | M3 | 9.01
101211 | ESCAVAÇÃO VERTICAL A CÉU ABERTO, EM OBRAS DE EDIFICAÇÃO, INCLUINDO CARGA, DESCARGA E TRANSPORTE, EM SOLO DE 1ª CATEGORIA COM ESCAVADEIRA HIDRÁULICA (CAÇAMBA: 0,8 M³ / 111 HP), FROTA DE 4 CAMINHÕES BASCULANTES DE 14 M³, DMT DE 2 KM E VELOCIDADE MÉDIA 19KM/H. AF_05/2020 | M3 | 9.68
101212 | ESCAVAÇÃO VERTICAL A CÉU ABERTO, EM OBRAS DE EDIFICAÇÃO, INCLUINDO CARGA, DESCARGA E TRANSPORTE, EM SOLO DE 1ª CATEGORIA COM ESCAVADEIRA HIDRÁULICA (CAÇAMBA: 0,8 M³ / 111 HP), FROTA DE 5 CAMINHÕES BASCULANTES DE 14 M³, DMT DE 3 KM E VELOCIDADE MÉDIA 20KM/H. AF_05/2020 | M3 | 11.25
101213 | ESCAVAÇÃO VERTICAL A CÉU ABERTO, EM OBRAS DE EDIFICAÇÃO, INCLUINDO CARGA, DESCARGA E TRANSPORTE, EM SOLO DE 1ª CATEGORIA COM ESCAVADEIRA HIDRÁULICA (CAÇAMBA: 0,8 M³ / 111 HP), FROTA DE 6 CAMINHÕES BASCULANTES DE 14 M³, DMT DE 4 KM E VELOCIDADE MÉDIA 22KM/H. AF_05/2020 | M3 | 12.54
101214 | ESCAVAÇÃO VERTICAL A CÉU ABERTO, EM OBRAS DE EDIFICAÇÃO, INCLUINDO CARGA, DESCARGA E TRANSPORTE, EM SOLO DE 1ª CATEGORIA COM ESCAVADEIRA HIDRÁULICA (CAÇAMBA: 0,8 M³ / 111 HP), FROTA DE 7 CAMINHÕES BASCULANTES DE 14 M³, DMT DE 6 KM E VELOCIDADE MÉDIA 22KM/H. AF_05/2020 | M3 | 15.17
101215 | ESCAVAÇÃO VERTICAL A CÉU ABERTO, EM OBRAS DE EDIFICAÇÃO, INCLUINDO CARGA, DESCARGA E TRANSPORTE, EM SOLO DE 1ª CATEGORIA COM ESCAVADEIRA HIDRÁULICA (CAÇAMBA: 0,8 M³ / 111 HP), FROTA DE 4 CAMINHÕES BASCULANTES DE 18 M³, DMT DE 1,5 KM E VELOCIDADE MÉDIA 18KM/H. AF_05/2020 | M3 | 8.61
101216 | ESCAVAÇÃO VERTICAL A CÉU ABERTO, EM OBRAS DE EDIFICAÇÃO, INCLUINDO CARGA, DESCARGA E TRANSPORTE, EM SOLO DE 1ª CATEGORIA COM ESCAVADEIRA HIDRÁULICA (CAÇAMBA: 0,8 M³ / 111 HP), FROTA DE 4 CAMINHÕES BASCULANTES DE 18 M³, DMT DE 2 KM E VELOCIDADE MÉDIA 19KM/H. AF_05/2020 | M3 | 9.05
101217 | ESCAVAÇÃO VERTICAL A CÉU ABERTO, EM OBRAS DE EDIFICAÇÃO, INCLUINDO CARGA, DESCARGA E TRANSPORTE, EM SOLO DE 1ª CATEGORIA COM ESCAVADEIRA HIDRÁULICA (CAÇAMBA: 0,8 M³ / 111 HP), FROTA DE 5 CAMINHÕES BASCULANTES DE 18 M³, DMT DE 3 KM E VELOCIDADE MÉDIA 20KM/H. AF_05/2020 | M3 | 10.51
101218 | ESCAVAÇÃO VERTICAL A CÉU ABERTO, EM OBRAS DE EDIFICAÇÃO, INCLUINDO CARGA, DESCARGA E TRANSPORTE, EM SOLO DE 1ª CATEGORIA COM ESCAVADEIRA HIDRÁULICA (CAÇAMBA: 0,8 M³ / 111 HP), FROTA DE 5 CAMINHÕES BASCULANTES DE 18 M³, DMT DE 4 KM E VELOCIDADE MÉDIA 22KM/H. AF_05/2020 | M3 | 11.14
101219 | ESCAVAÇÃO VERTICAL A CÉU ABERTO, EM OBRAS DE EDIFICAÇÃO, INCLUINDO CARGA, DESCARGA E TRANSPORTE, EM SOLO DE 1ª CATEGORIA COM ESCAVADEIRA HIDRÁULICA (CAÇAMBA: 0,8 M³ / 111 HP), FROTA DE 6 CAMINHÕES BASCULANTES DE 18 M³, DMT DE 6 KM E VELOCIDADE MÉDIA 22KM/H. AF_05/2020 | M3 | 13.5
101220 | ESCAVAÇÃO VERTICAL A CÉU ABERTO, EM OBRAS DE EDIFICAÇÃO, INCLUINDO CARGA, DESCARGA E TRANSPORTE, EM SOLO DE 1ª CATEGORIA COM ESCAVADEIRA HIDRÁULICA (CAÇAMBA: 1,2 M³ / 155 HP), FROTA DE 5 CAMINHÕES BASCULANTES DE 14 M³, DMT DE 1,5 KM E VELOCIDADE MÉDIA 18KM/H. AF_05/2020 | M3 | 8.47
101221 | ESCAVAÇÃO VERTICAL A CÉU ABERTO, EM OBRAS DE EDIFICAÇÃO, INCLUINDO CARGA, DESCARGA E TRANSPORTE, EM SOLO DE 1ª CATEGORIA COM ESCAVADEIRA HIDRÁULICA (CAÇAMBA: 1,2 M³ / 155 HP), FROTA DE 5 CAMINHÕES BASCULANTES DE 14 M³, DMT DE 2 KM E VELOCIDADE MÉDIA 19KM/H. AF_05/2020 | M3 | 8.98
101222 | ESCAVAÇÃO VERTICAL A CÉU ABERTO, EM OBRAS DE EDIFICAÇÃO, INCLUINDO CARGA, DESCARGA E TRANSPORTE, EM SOLO DE 1ª CATEGORIA COM ESCAVADEIRA HIDRÁULICA (CAÇAMBA: 1,2 M³ / 155 HP), FROTA DE 6 CAMINHÕES BASCULANTES DE 14 M³, DMT DE 3 KM E VELOCIDADE MÉDIA 20KM/H. AF_05/2020 | M3 | 10.42
101223 | ESCAVAÇÃO VERTICAL A CÉU ABERTO, EM OBRAS DE EDIFICAÇÃO, INCLUINDO CARGA, DESCARGA E TRANSPORTE, EM SOLO DE 1ª CATEGORIA COM ESCAVADEIRA HIDRÁULICA (CAÇAMBA: 1,2 M³ / 155 HP), FROTA DE 7 CAMINHÕES BASCULANTES DE 14 M³, DMT DE 4 KM E VELOCIDADE MÉDIA 22KM/H. AF_05/2020 | M3 | 11.57
101224 | ESCAVAÇÃO VERTICAL A CÉU ABERTO, EM OBRAS DE EDIFICAÇÃO, INCLUINDO CARGA, DESCARGA E TRANSPORTE, EM SOLO DE 1ª CATEGORIA COM ESCAVADEIRA HIDRÁULICA (CAÇAMBA: 1,2 M³ / 155 HP), FROTA DE 9 CAMINHÕES BASCULANTES DE 14 M³, DMT DE 6 KM E VELOCIDADE MÉDIA 22KM/H. AF_05/2020 | M3 | 14.49
101225 | ESCAVAÇÃO VERTICAL A CÉU ABERTO, EM OBRAS DE EDIFICAÇÃO, INCLUINDO CARGA, DESCARGA E TRANSPORTE, EM SOLO DE 1ª CATEGORIA COM ESCAVADEIRA HIDRÁULICA (CAÇAMBA: 1,2 M³ / 155 HP), FROTA DE 5 CAMINHÕES BASCULANTES DE 18 M³, DMT DE 1,5 KM E VELOCIDADE MÉDIA 18KM/H. AF_05/2020 | M3 | 7.75
101226 | ESCAVAÇÃO VERTICAL A CÉU ABERTO, EM OBRAS DE EDIFICAÇÃO, INCLUINDO CARGA, DESCARGA E TRANSPORTE, EM SOLO DE 1ª CATEGORIA COM ESCAVADEIRA HIDRÁULICA (CAÇAMBA: 1,2 M³ / 155 HP), FROTA DE 5 CAMINHÕES BASCULANTES DE 18 M³, DMT DE 2 KM E VELOCIDADE MÉDIA 19KM/H. AF_05/2020 | M3 | 8.18
101227 | ESCAVAÇÃO VERTICAL A CÉU ABERTO, EM OBRAS DE EDIFICAÇÃO, INCLUINDO CARGA, DESCARGA E TRANSPORTE, EM SOLO DE 1ª CATEGORIA COM ESCAVADEIRA HIDRÁULICA (CAÇAMBA: 1,2 M³ / 155 HP), FROTA DE 6 CAMINHÕES BASCULANTES DE 18 M³, DMT DE 3 KM E VELOCIDADE MÉDIA 20KM/H. AF_05/2020 | M3 | 9.47
101228 | ESCAVAÇÃO VERTICAL A CÉU ABERTO, EM OBRAS DE EDIFICAÇÃO, INCLUINDO CARGA, DESCARGA E TRANSPORTE, EM SOLO DE 1ª CATEGORIA COM ESCAVADEIRA HIDRÁULICA (CAÇAMBA: 1,2 M³ / 155 HP), FROTA DE 6 CAMINHÕES BASCULANTES DE 18 M³, DMT DE 4 KM E VELOCIDADE MÉDIA 22KM/H. AF_05/2020 | M3 | 10.12
101229 | ESCAVAÇÃO VERTICAL A CÉU ABERTO, EM OBRAS DE EDIFICAÇÃO, INCLUINDO CARGA, DESCARGA E TRANSPORTE, EM SOLO DE 1ª CATEGORIA COM ESCAVADEIRA HIDRÁULICA (CAÇAMBA: 1,2 M³ / 155 HP), FROTA DE 8 CAMINHÕES BASCULANTES DE 18 M³, DMT DE 6 KM E VELOCIDADE MÉDIA 22KM/H. AF_05/2020 | M3 | 12.74
101230 | ESCAVAÇÃO VERTICAL A CÉU ABERTO, EM OBRAS DE INFRAESTRUTURA, INCLUINDO CARGA, DESCARGA E TRANSPORTE, EM SOLO DE 1ª CATEGORIA COM ESCAVADEIRA HIDRÁULICA (CAÇAMBA: 0,8 M³ / 111 HP), FROTA DE 3 CAMINHÕES BASCULANTES DE 14 M³, DMT ATÉ 1 KM E VELOCIDADE MÉDIA14KM/H. AF_05/2020 | M3 | 5.69
101231 | ESCAVAÇÃO VERTICAL A CÉU ABERTO, EM OBRAS DE INFRAESTRUTURA, INCLUINDO CARGA, DESCARGA E TRANSPORTE, EM SOLO DE 1ª CATEGORIA COM ESCAVADEIRA HIDRÁULICA (CAÇAMBA: 0,8 M³ / 111 HP), FROTA DE 3 CAMINHÕES BASCULANTES DE 18 M³, DMT ATÉ 1 KM E VELOCIDADE MÉDIA14KM/H. AF_05/2020 | M3 | 5.39
101232 | ESCAVAÇÃO VERTICAL A CÉU ABERTO, EM OBRAS DE INFRAESTRUTURA, INCLUINDO CARGA, DESCARGA E TRANSPORTE, EM SOLO DE 1ª CATEGORIA COM ESCAVADEIRA HIDRÁULICA (CAÇAMBA: 1,2 M³ / 155 HP), FROTA DE 3 CAMINHÕES BASCULANTES DE 14 M³, DMT ATÉ 1 KM E VELOCIDADE MÉDIA14KM/H. AF_05/2020 | M3 | 4.87
101233 | ESCAVAÇÃO VERTICAL A CÉU ABERTO, EM OBRAS DE INFRAESTRUTURA, INCLUINDO CARGA, DESCARGA E TRANSPORTE, EM SOLO DE 1ª CATEGORIA COM ESCAVADEIRA HIDRÁULICA (CAÇAMBA: 1,2 M³ / 155 HP), FROTA DE 3 CAMINHÕES BASCULANTES DE 18 M³, DMT ATÉ 1 KM E VELOCIDADE MÉDIA14KM/H. AF_05/2020 | M3 | 4.48
101234 | ESCAVAÇÃO VERTICAL A CÉU ABERTO, EM OBRAS DE INFRAESTRUTURA, INCLUINDO CARGA, DESCARGA E TRANSPORTE, EM SOLO DE 1ª CATEGORIA COM ESCAVADEIRA HIDRÁULICA (CAÇAMBA: 0,8 M³ / 111HP), FROTA DE 5 CAMINHÕES BASCULANTES DE 14 M³, DMT DE 1,5 KM E VELOCIDADE MÉDIA18KM/H. AF_05/2020 | M3 | 8.8
101235 | ESCAVAÇÃO VERTICAL A CÉU ABERTO, EM OBRAS DE INFRAESTRUTURA, INCLUINDO CARGA, DESCARGA E TRANSPORTE, EM SOLO DE 1ª CATEGORIA COM ESCAVADEIRA HIDRÁULICA (CAÇAMBA: 0,8 M³ / 111HP), FROTA DE 5 CAMINHÕES BASCULANTES DE 14 M³, DMT DE 2 KM E VELOCIDADE MÉDIA 19KM/H. AF_05/2020 | M3 | 9.28
101236 | ESCAVAÇÃO VERTICAL A CÉU ABERTO, EM OBRAS DE INFRAESTRUTURA, INCLUINDO CARGA, DESCARGA E TRANSPORTE, EM SOLO DE 1ª CATEGORIA COM ESCAVADEIRA HIDRÁULICA (CAÇAMBA: 0,8 M³ / 111HP), FROTA DE 6 CAMINHÕES BASCULANTES DE 14 M³, DMT DE 3 KM E VELOCIDADE MÉDIA 20KM/H. AF_05/2020 | M3 | 10.79
101237 | ESCAVAÇÃO VERTICAL A CÉU ABERTO, EM OBRAS DE INFRAESTRUTURA, INCLUINDO CARGA, DESCARGA E TRANSPORTE, EM SOLO DE 1ª CATEGORIA COM ESCAVADEIRA HIDRÁULICA (CAÇAMBA: 0,8 M³ / 111HP), FROTA DE 6 CAMINHÕES BASCULANTES DE 14 M³, DMT DE 4 KM E VELOCIDADE MÉDIA 22KM/H. AF_05/2020 | M3 | 11.53
101238 | ESCAVAÇÃO VERTICAL A CÉU ABERTO, EM OBRAS DE INFRAESTRUTURA, INCLUINDO CARGA, DESCARGA E TRANSPORTE, EM SOLO DE 1ª CATEGORIA COM ESCAVADEIRA HIDRÁULICA (CAÇAMBA: 0,8 M³ / 111HP), FROTA DE 8 CAMINHÕES BASCULANTES DE 14 M³, DMT DE 6 KM E VELOCIDADE MÉDIA 22KM/H. AF_05/2020 | M3 | 14.54
101239 | ESCAVAÇÃO VERTICAL A CÉU ABERTO, EM OBRAS DE INFRAESTRUTURA, INCLUINDO CARGA, DESCARGA E TRANSPORTE, EM SOLO DE 1ª CATEGORIA COM ESCAVADEIRA HIDRÁULICA (CAÇAMBA: 0,8 M³ / 111HP), FROTA DE 4 CAMINHÕES BASCULANTES DE 18 M³, DMT DE 1,5 KM E VELOCIDADE MÉDIA18KM/H. AF_05/2020 | M3 | 7.75
101240 | ESCAVAÇÃO VERTICAL A CÉU ABERTO, EM OBRAS DE INFRAESTRUTURA, INCLUINDO CARGA, DESCARGA E TRANSPORTE, EM SOLO DE 1ª CATEGORIA COM ESCAVADEIRA HIDRÁULICA (CAÇAMBA: 0,8 M³ / 111HP), FROTA DE 4 CAMINHÕES BASCULANTES DE 18 M³, DMT DE 2 KM E VELOCIDADE MÉDIA 19KM/H. AF_05/2020 | M3 | 8.19
101241 | ESCAVAÇÃO VERTICAL A CÉU ABERTO, EM OBRAS DE INFRAESTRUTURA, INCLUINDO CARGA, DESCARGA E TRANSPORTE, EM SOLO DE 1ª CATEGORIA COM ESCAVADEIRA HIDRÁULICA (CAÇAMBA: 0,8 M³ / 111HP), FROTA DE 5 CAMINHÕES BASCULANTES DE 18 M³, DMT DE 3 KM E VELOCIDADE MÉDIA 20KM/H. AF_05/2020 | M3 | 9.55
101242 | ESCAVAÇÃO VERTICAL A CÉU ABERTO, EM OBRAS DE INFRAESTRUTURA, INCLUINDO CARGA, DESCARGA E TRANSPORTE, EM SOLO DE 1ª CATEGORIA COM ESCAVADEIRA HIDRÁULICA (CAÇAMBA: 0,8 M³ / 111HP), FROTA DE 6 CAMINHÕES BASCULANTES DE 18 M³, DMT DE 4 KM E VELOCIDADE MÉDIA 22KM/H. AF_05/2020 | M3 | 10.64
101243 | ESCAVAÇÃO VERTICAL A CÉU ABERTO, EM OBRAS DE INFRAESTRUTURA, INCLUINDO CARGA, DESCARGA E TRANSPORTE, EM SOLO DE 1ª CATEGORIA COM ESCAVADEIRA HIDRÁULICA (CAÇAMBA: 0,8 M³ / 111HP), FROTA DE 7 CAMINHÕES BASCULANTES DE 18 M³, DMT DE 6 KM E VELOCIDADE MÉDIA 22KM/H. AF_05/2020 | M3 | 12.91
101244 | ESCAVAÇÃO VERTICAL A CÉU ABERTO, EM OBRAS DE INFRAESTRUTURA, INCLUINDO CARGA, DESCARGA E TRANSPORTE, EM SOLO DE 1ª CATEGORIA COM ESCAVADEIRA HIDRÁULICA (CAÇAMBA: 1,2M³ / 155HP), FROTA DE 6 CAMINHÕES BASCULANTES DE 14 M³, DMT DE 1,5 KM E VELOCIDADE MÉDIA18KM/H. AF_05/2020 | M3 | 8.12
101245 | ESCAVAÇÃO VERTICAL A CÉU ABERTO, EM OBRAS DE INFRAESTRUTURA, INCLUINDO CARGA, DESCARGA E TRANSPORTE, EM SOLO DE 1ª CATEGORIA COM ESCAVADEIRA HIDRÁULICA (CAÇAMBA: 1,2 M³ / 155HP), FROTA DE 6 CAMINHÕES BASCULANTES DE 14 M³, DMT DE 2 KM E VELOCIDADE MÉDIA 19KM/H. AF_05/2020 | M3 | 8.61
101246 | ESCAVAÇÃO VERTICAL A CÉU ABERTO, EM OBRAS DE INFRAESTRUTURA, INCLUINDO CARGA, DESCARGA E TRANSPORTE, EM SOLO DE 1ª CATEGORIA COM ESCAVADEIRA HIDRÁULICA (CAÇAMBA: 1,2 M³ / 155HP), FROTA DE 7 CAMINHÕES BASCULANTES DE 14 M³, DMT DE 3 KM E VELOCIDADE MÉDIA 20KM/H. AF_05/2020 | M3 | 10.01
101247 | ESCAVAÇÃO VERTICAL A CÉU ABERTO, EM OBRAS DE INFRAESTRUTURA, INCLUINDO CARGA, DESCARGA E TRANSPORTE, EM SOLO DE 1ª CATEGORIA COM ESCAVADEIRA HIDRÁULICA (CAÇAMBA: 1,2 M³ / 155HP), FROTA DE 8 CAMINHÕES BASCULANTES DE 14 M³, DMT DE 4 KM E VELOCIDADE MÉDIA 22KM/H. AF_05/2020 | M3 | 11.09
101248 | ESCAVAÇÃO VERTICAL A CÉU ABERTO, EM OBRAS DE INFRAESTRUTURA, INCLUINDO CARGA, DESCARGA E TRANSPORTE, EM SOLO DE 1ª CATEGORIA COM ESCAVADEIRA HIDRÁULICA (CAÇAMBA: 1,2 M³ / 155HP), FROTA DE 10 CAMINHÕES BASCULANTES DE 14 M³, DMT DE 6 KM E VELOCIDADE MÉDIA22KM/H. AF_05/2020 | M3 | 13.88
101249 | ESCAVAÇÃO VERTICAL A CÉU ABERTO, EM OBRAS DE INFRAESTRUTURA, INCLUINDO CARGA, DESCARGA E TRANSPORTE, EM SOLO DE 1ª CATEGORIA COM ESCAVADEIRA HIDRÁULICA (CAÇAMBA: 1,2 M³ / 155HP), FROTA DE 5 CAMINHÕES BASCULANTES DE 18 M³, DMT DE 1,5 KM E VELOCIDADE MÉDIA18KM/H. AF_05/2020 | M3 | 7.08
101250 | ESCAVAÇÃO VERTICAL A CÉU ABERTO, EM OBRAS DE INFRAESTRUTURA, INCLUINDO CARGA, DESCARGA E TRANSPORTE, EM SOLO DE 1ª CATEGORIA COM ESCAVADEIRA HIDRÁULICA (CAÇAMBA: 1,2 M³ / 155HP), FROTA DE 6 CAMINHÕES BASCULANTES DE 18 M³, DMT DE 2 KM E VELOCIDADE MÉDIA 19KM/H. AF_05/2020 | M3 | 7.83
101251 | ESCAVAÇÃO VERTICAL A CÉU ABERTO, EM OBRAS DE INFRAESTRUTURA, INCLUINDO CARGA, DESCARGA E TRANSPORTE, EM SOLO DE 1ª CATEGORIA COM ESCAVADEIRA HIDRÁULICA (CAÇAMBA: 1,2 M³ / 155HP), FROTA DE 6 CAMINHÕES BASCULANTES DE 18 M³, DMT DE 3 KM E VELOCIDADE MÉDIA 20KM/H. AF_05/2020 | M3 | 8.95
101252 | ESCAVAÇÃO VERTICAL A CÉU ABERTO, EM OBRAS DE INFRAESTRUTURA, INCLUINDO CARGA, DESCARGA E TRANSPORTE, EM SOLO DE 1ª CATEGORIA COM ESCAVADEIRA HIDRÁULICA (CAÇAMBA: 1,2 M³ / 155HP), FROTA DE 7 CAMINHÕES BASCULANTES DE 18 M³, DMT DE 4 KM E VELOCIDADE MÉDIA 22KM/H. AF_05/2020 | M3 | 9.7
101253 | ESCAVAÇÃO VERTICAL A CÉU ABERTO, EM OBRAS DE INFRAESTRUTURA, INCLUINDO CARGA, DESCARGA E TRANSPORTE, EM SOLO DE 1ª CATEGORIA COM ESCAVADEIRA HIDRÁULICA (CAÇAMBA: 1,2 M³ / 155HP), FROTA DE 9 CAMINHÕES BASCULANTES DE 18 M³, DMT DE 6 KM E VELOCIDADE MÉDIA 22KM/H. AF_05/2020 | M3 | 12.2
101254 | ESCAVAÇÃO VERTICAL A CÉU ABERTO, EM OBRAS DE EDIFICAÇÃO, INCLUINDO CARGA, DESCARGA E TRANSPORTE, EM SOLO DE 1ª CATEGORIA COM ESCAVADEIRA HIDRÁULICA (CAÇAMBA: 0,8 M³ / 111HP), FROTA DE 3 CAMINHÕES BASCULANTES DE 10 M³, DMT ATÉ 1 KM E VELOCIDADE MÉDIA 14KM/H. AF_05/2020 | M3 | 6.63
101255 | ESCAVAÇÃO VERTICAL A CÉU ABERTO, EM OBRAS DE EDIFICAÇÃO, INCLUINDO CARGA, DESCARGA E TRANSPORTE, EM SOLO DE 1ª CATEGORIA COM ESCAVADEIRA HIDRÁULICA (CAÇAMBA: 1,2 M³ / 155HP), FROTA DE 3 CAMINHÕES BASCULANTES DE 10 M³, DMT ATÉ 1 KM E VELOCIDADE MÉDIA 14KM/H. AF_05/2020 | M3 | 5.86
101256 | ESCAVAÇÃO VERTICAL A CÉU ABERTO, EM OBRAS DE EDIFICAÇÃO, INCLUINDO CARGA, DESCARGA E TRANSPORTE, EM SOLO DE 1ª CATEGORIA COM ESCAVADEIRA HIDRÁULICA (CAÇAMBA: 0,8 M³ / 111HP), FROTA DE 5 CAMINHÕES BASCULANTES DE 10 M³, DMT DE 1,5 KM E VELOCIDADE MÉDIA 18KM/H. AF_05/2020 | M3 | 10.17
101257 | ESCAVAÇÃO VERTICAL A CÉU ABERTO, EM OBRAS DE EDIFICAÇÃO, INCLUINDO CARGA, DESCARGA E TRANSPORTE, EM SOLO DE 1ª CATEGORIA COM ESCAVADEIRA HIDRÁULICA (CAÇAMBA: 0,8 M³ / 111HP), FROTA DE 5 CAMINHÕES BASCULANTES DE 10 M³, DMT DE 2 KM E VELOCIDADE MÉDIA 19KM/H. AF_05/2020 | M3 | 10.73
101258 | ESCAVAÇÃO VERTICAL A CÉU ABERTO, EM OBRAS DE EDIFICAÇÃO, INCLUINDO CARGA, DESCARGA E TRANSPORTE, EM SOLO DE 1ª CATEGORIA COM ESCAVADEIRA HIDRÁULICA (CAÇAMBA: 0,8 M³ / 111HP), FROTA DE 6 CAMINHÕES BASCULANTES DE 10 M³, DMT DE 3 KM E VELOCIDADE MÉDIA 20KM/H. AF_05/2020 | M3 | 12.43
101259 | ESCAVAÇÃO VERTICAL A CÉU ABERTO, EM OBRAS DE EDIFICAÇÃO, INCLUINDO CARGA, DESCARGA E TRANSPORTE, EM SOLO DE 1ª CATEGORIA COM ESCAVADEIRA HIDRÁULICA (CAÇAMBA: 0,8 M³ / 111HP), FROTA DE 7 CAMINHÕES BASCULANTES DE 10 M³, DMT DE 4 KM E VELOCIDADE MÉDIA 22KM/H. AF_05/2020 | M3 | 13.78
101260 | ESCAVAÇÃO VERTICAL A CÉU ABERTO, EM OBRAS DE EDIFICAÇÃO, INCLUINDO CARGA, DESCARGA E TRANSPORTE, EM SOLO DE 1ª CATEGORIA COM ESCAVADEIRA HIDRÁULICA (CAÇAMBA: 0,8 M³ / 111HP), FROTA DE 9 CAMINHÕES BASCULANTES DE 10 M³, DMT DE 6 KM E VELOCIDADE MÉDIA 22KM/H. AF_05/2020 | M3 | 17.2
101261 | ESCAVAÇÃO VERTICAL A CÉU ABERTO, EM OBRAS DE EDIFICAÇÃO, INCLUINDO CARGA, DESCARGA E TRANSPORTE, EM SOLO DE 1ª CATEGORIA COM ESCAVADEIRA HIDRÁULICA (CAÇAMBA: 1,2 M³ / 155HP), FROTA DE 6 CAMINHÕES BASCULANTES DE 10 M³, DMT DE 1,5 KM E VELOCIDADE MÉDIA 18KM/H. AF_05/2020 | M3 | 9.61
101262 | ESCAVAÇÃO VERTICAL A CÉU ABERTO, EM OBRAS DE EDIFICAÇÃO, INCLUINDO CARGA, DESCARGA E TRANSPORTE, EM SOLO DE 1ª CATEGORIA COM ESCAVADEIRA HIDRÁULICA (CAÇAMBA: 1,2 M³ / 155HP), FROTA DE 6 CAMINHÕES BASCULANTES DE 10 M³, DMT DE 2 KM E VELOCIDADE MÉDIA 19KM/H. AF_05/2020 | M3 | 10.16
101263 | ESCAVAÇÃO VERTICAL A CÉU ABERTO, EM OBRAS DE EDIFICAÇÃO, INCLUINDO CARGA, DESCARGA E TRANSPORTE, EM SOLO DE 1ª CATEGORIA COM ESCAVADEIRA HIDRÁULICA (CAÇAMBA: 1,2 M³ / 155HP), FROTA DE 7 CAMINHÕES BASCULANTES DE 10 M³, DMT DE 3 KM E VELOCIDADE MÉDIA 20KM/H. AF_05/2020 | M3 | 11.75
101264 | ESCAVAÇÃO VERTICAL A CÉU ABERTO, EM OBRAS DE EDIFICAÇÃO, INCLUINDO CARGA, DESCARGA E TRANSPORTE, EM SOLO DE 1ª CATEGORIA COM ESCAVADEIRA HIDRÁULICA (CAÇAMBA: 1,2 M³ / 155HP), FROTA DE 8 CAMINHÕES BASCULANTES DE 10 M³, DMT DE 4 KM E VELOCIDADE MÉDIA 22KM/H. AF_05/2020 | M3 | 13
101265 | ESCAVAÇÃO VERTICAL A CÉU ABERTO, EM OBRAS DE EDIFICAÇÃO, INCLUINDO CARGA, DESCARGA E TRANSPORTE, EM SOLO DE 1ª CATEGORIA COM ESCAVADEIRA HIDRÁULICA (CAÇAMBA: 1,2 M³ / 155HP), FROTA DE 10 CAMINHÕES BASCULANTES DE 10 M³, DMT DE 6 KM E VELOCIDADE MÉDIA 22KM/H. AF_05/2020 | M3 | 16.19
101266 | ESCAVAÇÃO VERTICAL A CÉU ABERTO, EM OBRAS DE INFRAESTRUTURA, INCLUINDO CARGA, DESCARGA E TRANSPORTE, EM SOLO DE 1ª CATEGORIA COM ESCAVADEIRA HIDRÁULICA (CAÇAMBA: 0,8 M³ / 111HP), FROTA DE 3 CAMINHÕES BASCULANTES DE 10 M³, DMT ATÉ 1 KM E VELOCIDADE MÉDIA14KM/H. AF_05/2020 | M3 | 5.89
101267 | ESCAVAÇÃO VERTICAL A CÉU ABERTO, EM OBRAS DE INFRAESTRUTURA, INCLUINDO CARGA, DESCARGA E TRANSPORTE, EM SOLO DE 1ª CATEGORIA COM ESCAVADEIRA HIDRÁULICA (CAÇAMBA: 1,2 M³ / 155HP), FROTA DE 4 CAMINHÕES BASCULANTES DE 10 M³, DMT ATÉ 1 KM E VELOCIDADE MÉDIA14KM/H. AF_05/2020 | M3 | 5.64
101268 | ESCAVAÇÃO VERTICAL A CÉU ABERTO, EM OBRAS DE INFRAESTRUTURA, INCLUINDO CARGA, DESCARGA E TRANSPORTE, EM SOLO DE 1ª CATEGORIA COM ESCAVADEIRA HIDRÁULICA (CAÇAMBA: 0,8 M³ / 111HP), FROTA DE 5 CAMINHÕES BASCULANTES DE 10 M³, DMT DE 1,5 KM E VELOCIDADE MÉDIA18KM/H. AF_05/2020 | M3 | 9.26
101269 | ESCAVAÇÃO VERTICAL A CÉU ABERTO, EM OBRAS DE INFRAESTRUTURA, INCLUINDO CARGA, DESCARGA E TRANSPORTE, EM SOLO DE 1ª CATEGORIA COM ESCAVADEIRA HIDRÁULICA (CAÇAMBA: 0,8 M³ / 111HP), FROTA DE 6 CAMINHÕES BASCULANTES DE 10 M³, DMT DE 2 KM E VELOCIDADE MÉDIA 19KM/H. AF_05/2020 | M3 | 10.27
101270 | ESCAVAÇÃO VERTICAL A CÉU ABERTO, EM OBRAS DE INFRAESTRUTURA, INCLUINDO CARGA, DESCARGA E TRANSPORTE, EM SOLO DE 1ª CATEGORIA COM ESCAVADEIRA HIDRÁULICA (CAÇAMBA: 0,8 M³ / 111HP), FROTA DE 7 CAMINHÕES BASCULANTES DE 10 M³, DMT DE 3 KM E VELOCIDADE MÉDIA 20KM/H. AF_05/2020 | M3 | 11.88
101271 | ESCAVAÇÃO VERTICAL A CÉU ABERTO, EM OBRAS DE INFRAESTRUTURA, INCLUINDO CARGA, DESCARGA E TRANSPORTE, EM SOLO DE 1ª CATEGORIA COM ESCAVADEIRA HIDRÁULICA (CAÇAMBA: 0,8 M³ / 111HP), FROTA DE 8 CAMINHÕES BASCULANTES DE 10 M³, DMT DE 4 KM E VELOCIDADE MÉDIA 22KM/H. AF_05/2020 | M3 | 13.17
101272 | ESCAVAÇÃO VERTICAL A CÉU ABERTO, EM OBRAS DE INFRAESTRUTURA, INCLUINDO CARGA, DESCARGA E TRANSPORTE, EM SOLO DE 1ª CATEGORIA COM ESCAVADEIRA HIDRÁULICA (CAÇAMBA: 0,8 M³ / 111HP), FROTA DE 10 CAMINHÕES BASCULANTES DE 10 M³, DMT DE 6 KM E VELOCIDADE MÉDIA22KM/H. AF_05/2020 | M3 | 16.42
101273 | ESCAVAÇÃO VERTICAL A CÉU ABERTO, EM OBRAS DE INFRAESTRUTURA, INCLUINDO CARGA, DESCARGA E TRANSPORTE, EM SOLO DE 1ª CATEGORIA COM ESCAVADEIRA HIDRÁULICA (CAÇAMBA: 1,2 M³ / 155HP), FROTA DE 6 CAMINHÕES BASCULANTES DE 10 M³, DMT DE 1,5 KM E VELOCIDADE MÉDIA18KM/H. AF_05/2020 | M3 | 8.84
101274 | ESCAVAÇÃO VERTICAL A CÉU ABERTO, EM OBRAS DE INFRAESTRUTURA, INCLUINDO CARGA, DESCARGA E TRANSPORTE, EM SOLO DE 1ª CATEGORIA COM ESCAVADEIRA HIDRÁULICA (CAÇAMBA: 1,2 M³ / 155HP), FROTA DE 7 CAMINHÕES BASCULANTES DE 10 M³, DMT DE 2 KM E VELOCIDADE MÉDIA 19KM/H. AF_05/2020 | M3 | 9.75
101275 | ESCAVAÇÃO VERTICAL A CÉU ABERTO, EM OBRAS DE INFRAESTRUTURA, INCLUINDO CARGA, DESCARGA E TRANSPORTE, EM SOLO DE 1ª CATEGORIA COM ESCAVADEIRA HIDRÁULICA (CAÇAMBA: 1,2 M³ / 155HP), FROTA DE 8 CAMINHÕES BASCULANTES DE 10 M³, DMT DE 3 KM E VELOCIDADE MÉDIA 20KM/H. AF_05/2020 | M3 | 11.29
101276 | ESCAVAÇÃO VERTICAL A CÉU ABERTO, EM OBRAS DE INFRAESTRUTURA, INCLUINDO CARGA, DESCARGA E TRANSPORTE, EM SOLO DE 1ª CATEGORIA COM ESCAVADEIRA HIDRÁULICA (CAÇAMBA: 1,2 M³ / 155HP), FROTA DE 9 CAMINHÕES BASCULANTES DE 10 M³, DMT DE 4 KM E VELOCIDADE MÉDIA 22KM/H. AF_05/2020 | M3 | 12.47
101277 | ESCAVAÇÃO VERTICAL A CÉU ABERTO, EM OBRAS DE INFRAESTRUTURA, INCLUINDO CARGA, DESCARGA E TRANSPORTE, EM SOLO DE 1ª CATEGORIA COM ESCAVADEIRA HIDRÁULICA (CAÇAMBA: 1,2 M³ / 155HP), FROTA DE 12 CAMINHÕES BASCULANTES DE 10 M³, DMT DE 6 KM E VELOCIDADE MÉDIA22KM/H. AF_05/2020 | M3 | 15.9
72915 | ESCAVACAO MECANICA DE VALA EM MATERIAL DE 2A. CATEGORIA ATE 2 M DE PROFUNDIDADE COM UTILIZACAO DE ESCAVADEIRA HIDRAULICA | M3 | 8.69
72917 | ESCAVACAO MECANICA DE VALA EM MATERIAL 2A. CATEGORIA DE 2,01 ATE 4,00 M DE PROFUNDIDADE COM UTILIZACAO DE ESCAVADEIRA HIDRAULICA | M3 | 9.94
72918 | ESCAVACAO MECANICA DE VALA EM MATERIAL 2A. CATEGORIA DE 4,01 ATE 6,00 M DE PROFUNDIDADE COM UTILIZACAO DE ESCAVADEIRA HIDRAULICA | M3 | 11.6
73965/9 | ESCAVACAO MANUAL DE VALA EM LODO, DE 1,5 ATE 3M, EXCLUINDO ESGOTAMENTO/ESCORAMENTO. | M3 | 143
79506/2 | ESCAVAÇÃO MANUAL DE VALA/CAVA EM LODO, ENTRE 3 E 4,5M DE PROFUNDIDADE | M3 | 214.5
83343 | ESCAVACAO MECANICA DE VALAS (SOLO COM AGUA), PROFUNDIDADE MAIOR QUE 4,00 M ATE 6,00 M. | M3 | 10.85
90082 | ESCAVAÇÃO MECANIZADA DE VALA COM PROF. ATÉ 1,5 M (MÉDIA ENTRE MONTANTE E JUSANTE/UMA COMPOSIÇÃO POR TRECHO), COM ESCAVADEIRA HIDRÁULICA (0,8 M3), LARG. DE 1,5 M A 2,5 M, EM SOLO DE 1A CATEGORIA, EM LOCAIS COM ALTO NÍVEL DE INTERFERÊNCIA. AF_01/2015 | M3 | 6.96
90084 | ESCAVAÇÃO MECANIZADA DE VALA COM PROF. MAIOR QUE 1,5 M ATÉ 3,0 M (MÉDIA ENTRE MONTANTE E JUSANTE/UMA COMPOSIÇÃO POR TRECHO), COM ESCAVADEIRA HIDRÁULICA (0,8 M3/111 HP), LARGURA ATÉ 1,5 M, EM SOLO DE 1A CATEGORIA, EM LOCAIS COM ALTO NÍVEL DE INTERFERÊNCIA. AF_01/2015 | M3 | 6.76
90085 | ESCAVAÇÃO MECANIZADA DE VALA COM PROF. MAIOR QUE 1,5 M ATÉ 3,0 M (MÉDIA ENTRE MONTANTE E JUSANTE/UMA COMPOSIÇÃO POR TRECHO), COM ESCAVADEIRA HIDRÁULICA (0,8 M3/111 HP), LARG. DE 1,5 M A 2,5 M, EM SOLO DE 1A CATEGORIA, EM LOCAIS COM ALTO NÍVEL DE INTERFERÊNCIA. AF_01/2015 | M3 | 6.35
90086 | ESCAVAÇÃO MECANIZADA DE VALA COM PROF. MAIOR QUE 3,0 M ATÉ 4,5 M(MÉDIA ENTRE MONTANTE E JUSANTE/UMA COMPOSIÇÃO POR TRECHO), COM ESCAVADEIRA HIDRÁULICA (0,8 M3/111 HP), LARG. MENOR QUE 1,5 M, EM SOLO DE 1A CATEGORIA, EM LOCAIS COM ALTO NÍVEL DE INTERFERÊNCIA. AF_01/2015 | M3 | 6.43
90087 | ESCAVAÇÃO MECANIZADA DE VALA COM PROF. DE 3,0 M ATÉ 4,5 M(MÉDIA ENTRE MONTANTE E JUSANTE/UMA COMPOSIÇÃO POR TRECHO), COM ESCAVADEIRA HIDRÁULICA (1,2 M3/155 HP), LARG. DE 1,5 M A 2,5 M, EM SOLO DE 1A CATEGORIA, EM LOCAIS COM ALTO NÍVEL DE INTERFERÊNCIA. AF_01/2015 | M3 | 5.49
90088 | ESCAVAÇÃO MECANIZADA DE VALA COM PROF. MAIOR QUE 4,5 M ATÉ 6,0 M(MÉDIA ENTRE MONTANTE E JUSANTE/UMA COMPOSIÇÃO POR TRECHO), COM ESCAVADEIRA HIDRÁULICA (1,2 M3/155 HP), LARG. MENOR QUE 1,5 M, EM SOLO DE 1A CATEGORIA, EM LOCAIS COM ALTO NÍVEL DE INTERFERÊNCIA. AF_01/2015 | M3 | 5.61
90090 | ESCAVAÇÃO MECANIZADA DE VALA COM PROF. MAIOR QUE 4,5 M ATÉ 6,0 M(MÉDIA ENTRE MONTANTE E JUSANTE/UMA COMPOSIÇÃO POR TRECHO), COM ESCAVADEIRA HIDRÁULICA (1,2 M3/155 HP), LARG. DE 1,5 M A 2,5 M, EM SOLO DE 1A CATEGORIA, EM LOCAIS COM ALTO NÍVEL DE INTERFERÊNCIA. AF_01/2015 | M3 | 5.38
90091 | ESCAVAÇÃO MECANIZADA DE VALA COM PROF. ATÉ 1,5 M(MÉDIA ENTRE MONTANTE E JUSANTE/UMA COMPOSIÇÃO POR TRECHO), COM ESCAVADEIRA HIDRÁULICA (0,8 M3), LARG. DE 1,5M A 2,5 M, EM SOLO DE 1A CATEGORIA, LOCAIS COM BAIXO NÍVEL DE INTERFERÊNCIA. AF_01/2015 | M3 | 4.15
90092 | ESCAVAÇÃO MECANIZADA DE VALA COM PROF. MAIOR QUE 1,5 M E ATÉ 3,0 M(MÉDIA ENTRE MONTANTE E JUSANTE/UMA COMPOSIÇÃO POR TRECHO), COM ESCAVADEIRA HIDRÁULICA (0,8 M3/111 HP), LARG. MENOR QUE 1,5 M, EM SOLO DE 1A CATEGORIA, LOCAIS COM BAIXO NÍVEL DE INTERFERÊNCIA. AF_01/2015 | M3 | 4.02
90093 | ESCAVAÇÃO MECANIZADA DE VALA COM PROF. MAIOR QUE 1,5 M ATÉ 3,0 M (MÉDIA ENTRE MONTANTE E JUSANTE/UMA COMPOSIÇÃO POR TRECHO), COM ESCAVADEIRA HIDRÁULICA (0,8 M3/111 HP), LARG. DE 1,5 M A 2,5 M, EM SOLO DE 1A CATEGORIA, LOCAIS COM BAIXO NÍVEL DE INTERFERÊNCIA. AF_01/2015 | M3 | 3.78
90094 | ESCAVAÇÃO MECANIZADA DE VALA COM PROF. MAIOR QUE 3,0 M ATÉ 4,5 M (MÉDIA ENTRE MONTANTE E JUSANTE/UMA COMPOSIÇÃO POR TRECHO), COM ESCAVADEIRA HIDRÁULICA (0,8 M3/111 HP), LARG. MENOR QUE 1,5 M, EM SOLO DE 1A CATEGORIA, LOCAIS COM BAIXO NÍVEL DE INTERFERÊNCIA. AF_01/2015 | M3 | 3.82
90095 | ESCAVAÇÃO MECANIZADA DE VALA COM PROF. MAIOR QUE 3,0 M ATÉ 4,5 M (MÉDIA ENTRE MONTANTE E JUSANTE/UMA COMPOSIÇÃO POR TRECHO), COM ESCAVADEIRA HIDRÁULICA (1,2 M3/155 HP), LARG. DE 1,5 M A 2,5 M, EM SOLO DE 1A CATEGORIA, LOCAIS COM BAIXO NÍVEL DE INTERFERÊNCIA. AF_01/2015 | M3 | 3.28
90096 | ESCAVAÇÃO MECANIZADA DE VALA COM PROF. MAIOR QUE 4,5 M ATÉ 6,0 M (MÉDIA ENTRE MONTANTE E JUSANTE/UMA COMPOSIÇÃO POR TRECHO), COM ESCAVADEIRA HIDRÁULICA (1,2 M3/155 HP), LARG. MENOR QUE 1,5 M, EM SOLO DE 1A CATEGORIA, LOCAIS COM BAIXO NÍVEL DE INTERFERÊNCIA. AF_01/2015 | M3 | 3.35
90098 | ESCAVAÇÃO MECANIZADA DE VALA COM PROF. MAIOR QUE 4,5 M ATÉ 6,0 M (MÉDIA ENTRE MONTANTE E JUSANTE/UMA COMPOSIÇÃO POR TRECHO), COM ESCAVADEIRA HIDRÁULICA (1,2 M3/155 HP), LARG. DE 1,5 M A 2,5 M, EM SOLO DE 1A CATEGORIA, LOCAIS COM BAIXO NÍVEL DE INTERFERÊNCIA. AF_01/2015 | M3 | 3.21
90099 | ESCAVAÇÃO MECANIZADA DE VALA COM PROF. ATÉ 1,5 M (MÉDIA ENTRE MONTANTE E JUSANTE/UMA COMPOSIÇÃO POR TRECHO), COM RETROESCAVADEIRA (0,26 M3/88 HP), LARG. MENOR QUE 0,8 M, EM SOLO DE 1A CATEGORIA, EM LOCAIS COM ALTO NÍVEL DE INTERFERÊNCIA. AF_01/2015 | M3 | 9.27
90100 | ESCAVAÇÃO MECANIZADA DE VALA COM PROF. ATÉ 1,5 M (MÉDIA ENTRE MONTANTE E JUSANTE/UMA COMPOSIÇÃO POR TRECHO), COM RETROESCAVADEIRA (0,26 M3/88 HP), LARG. DE 0,8 M A 1,5 M, EM SOLO DE 1A CATEGORIA, EM LOCAIS COM ALTO NÍVEL DE INTERFERÊNCIA. AF_01/2015 | M3 | 7.88
90101 | ESCAVAÇÃO MECANIZADA DE VALA COM PROF. MAIOR QUE 1,5 M ATÉ 3,0 M (MÉDIA ENTRE MONTANTE E JUSANTE/UMA COMPOSIÇÃO POR TRECHO), COM RETROESCAVADEIRA (0,26 M3/88 HP), LARG. MENOR QUE 0,8 M, EM SOLO DE 1A CATEGORIA, EM LOCAIS COM ALTO NÍVEL DE INTERFERÊNCIA.AF_01/2015 | M3 | 7.78
90102 | ESCAVAÇÃO MECANIZADA DE VALA COM PROF. MAIOR QUE 1,5 M ATÉ 3,0 M (MÉDIA ENTRE MONTANTE E JUSANTE/UMA COMPOSIÇÃO POR TRECHO), COM RETROESCAVADEIRA (0,26 M3/ POTÊNCIA:88 HP), LARGURA DE 0,8 M A 1,5 M, EM SOLO DE 1A CATEGORIA, EM LOCAIS COM ALTO NÍVEL DE INTERFERÊNCIA. AF_01/2015 | M3 | 7.08
90105 | ESCAVAÇÃO MECANIZADA DE VALA COM PROFUNDIDADE ATÉ 1,5 M (MÉDIA ENTRE MONTANTE E JUSANTE/UMA COMPOSIÇÃO POR TRECHO) COM RETROESCAVADEIRA (CAPACIDADE DA CAÇAMBA DA RETRO: 0,26 M3 / POTÊNCIA: 88 HP), LARGURA MENOR QUE 0,8 M, EM SOLO DE 1A CATEGORIA, LOCAISCOM BAIXO NÍVEL DE INTERFERÊNCIA. AF_01/2015 | M3 | 5.54
90106 | ESCAVAÇÃO MECANIZADA DE VALA COM PROFUNDIDADE ATÉ 1,5 M (MÉDIA ENTRE MONTANTE E JUSANTE/UMA COMPOSIÇÃO POR TRECHO) COM RETROESCAVADEIRA (CAPACIDADE DA CAÇAMBA DA RETRO: 0,26 M3 / POTÊNCIA: 88 HP), LARGURA DE 0,8 M A 1,5 M, EM SOLO DE 1A CATEGORIA, LOCAISCOM BAIXO NÍVEL DE INTERFERÊNCIA. AF_01/2015 | M3 | 4.7
90107 | ESCAVAÇÃO MECANIZADA DE VALA COM PROFUNDIDADE MAIOR QUE 1,5 M ATÉ 3,0 M (MÉDIA ENTRE MONTANTE E JUSANTE/UMA COMPOSIÇÃO POR TRECHO) COM RETROESCAVADEIRA (CAPACIDADE DA CAÇAMBA DA RETRO: 0,26 M3 / POTÊNCIA: 88 HP), LARGURA MENOR QUE 0,8 M, EM SOLO DE1A CATEGORIA, LOCAIS COM BAIXO NÍVEL DE INTERFERÊNCIA. AF_01/2015 | M3 | 4.65
90108 | ESCAVAÇÃO MECANIZADA DE VALA COM PROFUNDIDADE MAIOR QUE 1,5 M ATÉ 3,0 M (MÉDIA ENTRE MONTANTE E JUSANTE/UMA COMPOSIÇÃO POR TRECHO) COM RETROESCAVADEIRA (CAPACIDADE DA CAÇAMBA DA RETRO: 0,26 M3 / POTÊNCIA: 88 HP), LARGURA DE 0,8 M A 1,5 M, EM SOLO DE 1A CATEGORIA, LOCAIS COM BAIXO NÍVEL DE INTERFERÊNCIA. AF_01/2015 | M3 | 4.22
93358 | ESCAVAÇÃO MANUAL DE VALA COM PROFUNDIDADE MENOR OU IGUAL A 1,30 M. AF_03/2016 | M3 | 56.57
94304 | ATERRO MECANIZADO DE VALA COM ESCAVADEIRA HIDRÁULICA (CAPACIDADE DA CAÇAMBA: 0,8 M³ / POTÊNCIA: 111 HP), LARGURA DE 1,5 A 2,5 M, PROFUNDIDADE ATÉ 1,5 M, COM SOLO ARGILO-ARENOSO. AF_05/2016 | M3 | 23.99
94305 | ATERRO MECANIZADO DE VALA COM ESCAVADEIRA HIDRÁULICA (CAPACIDADE DA CAÇAMBA: 0,8 M³ / POTÊNCIA: 111 HP), LARGURA ATÉ 1,5 M, PROFUNDIDADE DE 1,5 A 3,0 M, COM SOLO ARGILO-ARENOSO. AF_05/2016 | M3 | 21.57
94306 | ATERRO MECANIZADO DE VALA COM ESCAVADEIRA HIDRÁULICA (CAPACIDADE DA CAÇAMBA: 0,8 M³ / POTÊNCIA: 111 HP), LARGURA DE 1,5 A 2,5 M, PROFUNDIDADE DE 1,5 A 3,0 M, COM SOLO ARGILO-ARENOSO. AF_05/2016 | M3 | 18.48
94307 | ATERRO MECANIZADO DE VALA COM ESCAVADEIRA HIDRÁULICA (CAPACIDADE DA CAÇAMBA: 0,8 M³ / POTÊNCIA: 111 HP), LARGURA ATÉ 1,5 M, PROFUNDIDADE DE 3,0 A 4,5 M, COM SOLO ARGILO-ARENOSO. AF_05/2016 | M3 | 19.18
94308 | ATERRO MECANIZADO DE VALA COM ESCAVADEIRA HIDRÁULICA (CAPACIDADE DA CAÇAMBA: 0,8 M³ / POTÊNCIA: 111 HP), LARGURA DE 1,5 A 2,5 M, PROFUNDIDADE DE 3,0 A 4,5 M, COM SOLO ARGILO-ARENOSO. AF_05/2016 | M3 | 17.35
94309 | ATERRO MECANIZADO DE VALA COM ESCAVADEIRA HIDRÁULICA (CAPACIDADE DA CAÇAMBA: 0,8 M³ / POTÊNCIA: 111 HP), LARGURA ATÉ 1,5 M, PROFUNDIDADE DE 4,5 A 6,0 M, COM SOLO ARGILO-ARENOSO. AF_05/2016 | M3 | 18.16
94310 | ATERRO MECANIZADO DE VALA COM ESCAVADEIRA HIDRÁULICA (CAPACIDADE DA CAÇAMBA: 0,8 M³ / POTÊNCIA: 111 HP), LARGURA DE 1,5 A 2,5 M, PROFUNDIDADE DE 4,5 A 6,0 M, COM SOLO ARGILO-ARENOSO. AF_05/2016 | M3 | 16.75
94315 | ATERRO MECANIZADO DE VALA COM RETROESCAVADEIRA (CAPACIDADE DA CAÇAMBA DA RETRO: 0,26 M³ / POTÊNCIA: 88 HP), LARGURA ATÉ 0,8 M, PROFUNDIDADE ATÉ 1,5 M, COM SOLO ARGILO-ARENOSO. AF_05/2016 | M3 | 29.63
94316 | ATERRO MECANIZADO DE VALA COM RETROESCAVADEIRA (CAPACIDADE DA CAÇAMBA DA RETRO: 0,26 M³ / POTÊNCIA: 88 HP), LARGURA DE 0,8 A 1,5 M, PROFUNDIDADE ATÉ 1,5 M, COM SOLO ARGILO-ARENOSO. AF_05/2016 | M3 | 23.78
94317 | ATERRO MECANIZADO DE VALA COM RETROESCAVADEIRA (CAPACIDADE DA CAÇAMBA DA RETRO: 0,26 M³ / POTÊNCIA: 88 HP), LARGURA ATÉ 0,8 M, PROFUNDIDADE DE 1,5 A 3,0 M, COM SOLO ARGILO-ARENOSO. AF_05/2016 | M3 | 21.19
94318 | ATERRO MECANIZADO DE VALA COM RETROESCAVADEIRA (CAPACIDADE DA CAÇAMBA DA RETRO: 0,26 M³ / POTÊNCIA: 88 HP), LARGURA DE 0,8 A 1,5 M, PROFUNDIDADE DE 1,5 A 3,0 M, COM SOLO ARGILO-ARENOSO. AF_05/2016 | M3 | 17.86
94319 | ATERRO MANUAL DE VALAS COM SOLO ARGILO-ARENOSO E COMPACTAÇÃO MECANIZADA. AF_05/2016 | M3 | 33.05
94327 | ATERRO MECANIZADO DE VALA COM ESCAVADEIRA HIDRÁULICA (CAPACIDADE DA CAÇAMBA: 0,8 M³ / POTÊNCIA: 111 HP), LARGURA DE 1,5 A 2,5 M, PROFUNDIDADE ATÉ 1,5 M, COM AREIA PARA ATERRO. AF_05/2016 | M3 | 77.98
94328 | ATERRO MECANIZADO DE VALA COM ESCAVADEIRA HIDRÁULICA (CAPACIDADE DA CAÇAMBA: 0,8 M³ / POTÊNCIA: 111 HP), LARGURA ATÉ 1,5 M, PROFUNDIDADE DE 1,5 A 3,0 M, COM AREIA PARA ATERRO. AF_05/2016 | M3 | 75.56
94329 | ATERRO MECANIZADO DE VALA COM ESCAVADEIRA HIDRÁULICA (CAPACIDADE DA CAÇAMBA: 0,8 M³ / POTÊNCIA: 111 HP), LARGURA DE 1,5 A 2,5 M, PROFUNDIDADE DE 1,5 A 3,0 M, COM AREIA PARA ATERRO. AF_05/2016 | M3 | 72.47
94330 | ATERRO MECANIZADO DE VALA COM ESCAVADEIRA HIDRÁULICA (CAPACIDADE DA CAÇAMBA: 0,8 M³ / POTÊNCIA: 111 HP), LARGURA ATÉ 1,5 M, PROFUNDIDADE DE 3,0 A 4,5 M, COM AREIA PARA ATERRO. AF_05/2016 | M3 | 73.17
94331 | ATERRO MECANIZADO DE VALA COM ESCAVADEIRA HIDRÁULICA (CAPACIDADE DA CAÇAMBA: 0,8 M³ / POTÊNCIA: 111 HP), LARGURA DE 1,5 A 2,5 M, PROFUNDIDADE DE 3,0 A 4,5 M, COM AREIA PARA ATERRO. AF_05/2016 | M3 | 71.34
94332 | ATERRO MECANIZADO DE VALA COM ESCAVADEIRA HIDRÁULICA (CAPACIDADE DA CAÇAMBA: 0,8 M³ / POTÊNCIA: 111 HP), LARGURA ATÉ 1,5 M, PROFUNDIDADE DE 4,5 A 6,0 M, COM AREIA PARA ATERRO. AF_05/2016 | M3 | 72.15
94333 | ATERRO MECANIZADO DE VALA COM ESCAVADEIRA HIDRÁULICA (CAPACIDADE DA CAÇAMBA: 0,8 M³ / POTÊNCIA: 111 HP), LARGURA DE 1,5 A 2,5 M, PROFUNDIDADE DE 4,5 A 6,0 M, COM AREIA PARA ATERRO. AF_05/2016 | M3 | 70.74
94338 | ATERRO MECANIZADO DE VALA COM RETROESCAVADEIRA (CAPACIDADE DA CAÇAMBA DA RETRO: 0,26 M³ / POTÊNCIA: 88 HP), LARGURA ATÉ 0,8 M, PROFUNDIDADE ATÉ 1,5 M, COM AREIA PARA ATERRO. AF_05/2016 | M3 | 83.62
94339 | ATERRO MECANIZADO DE VALA COM RETROESCAVADEIRA (CAPACIDADE DA CAÇAMBA DA RETRO: 0,26 M³ / POTÊNCIA: 88 HP), LARGURA DE 0,8 A 1,5 M, PROFUNDIDADE ATÉ 1,5 M, COM AREIA PARA ATERRO. AF_05/2016 | M3 | 77.77
94340 | ATERRO MECANIZADO DE VALA COM RETROESCAVADEIRA (CAPACIDADE DA CAÇAMBA DA RETRO: 0,26 M³ / POTÊNCIA: 88 HP), LARGURA ATÉ 0,8 M, PROFUNDIDADE DE 1,5 A 3,0 M, COM AREIA PARA ATERRO. AF_05/2016 | M3 | 75.18
94341 | ATERRO MECANIZADO DE VALA COM RETROESCAVADEIRA (CAPACIDADE DA CAÇAMBA DA RETRO: 0,26 M³ / POTÊNCIA: 88 HP), LARGURA DE 0,8 A 1,5 M, PROFUNDIDADE DE 1,5 A 3,0 M, COM AREIA PARA ATERRO. AF_05/2016 | M3 | 71.85
94342 | ATERRO MANUAL DE VALAS COM AREIA PARA ATERRO E COMPACTAÇÃO MECANIZADA. AF_05/2016 | M3 | 87.04
96385 | EXECUÇÃO E COMPACTAÇÃO DE ATERRO COM SOLO PREDOMINANTEMENTE ARGILOSO - EXCLUSIVE SOLO, ESCAVAÇÃO, CARGA E TRANSPORTE. AF_11/2019 | M3 | 6.3
96386 | EXECUÇÃO E COMPACTAÇÃO DE ATERRO COM SOLO PREDOMINANTEMENTE ARENOSO - EXCLUSIVE SOLO, ESCAVAÇÃO, CARGA E TRANSPORTE. AF_11/2019 | M3 | 4.4
93360 | REATERRO MECANIZADO DE VALA COM ESCAVADEIRA HIDRÁULICA (CAPACIDADE DA CAÇAMBA: 0,8 M³ / POTÊNCIA: 111 HP), LARGURA DE 1,5 A 2,5 M, PROFUNDIDADE ATÉ 1,5 M, COM SOLO DE 1ª CATEGORIA EM LOCAIS COM ALTO NÍVEL DE INTERFERÊNCIA. AF_04/2016 | M3 | 13.17
93361 | REATERRO MECANIZADO DE VALA COM ESCAVADEIRA HIDRÁULICA (CAPACIDADE DA CAÇAMBA: 0,8 M³ / POTÊNCIA: 111 HP), LARGURA ATÉ 1,5 M, PROFUNDIDADE DE 1,5 A 3,0 M, COM SOLO DE 1ª CATEGORIA EM LOCAIS COM ALTO NÍVEL DE INTERFERÊNCIA. AF_04/2016 | M3 | 10.81
93362 | REATERRO MECANIZADO DE VALA COM ESCAVADEIRA HIDRÁULICA (CAPACIDADE DA CAÇAMBA: 0,8 M³ / POTÊNCIA: 111 HP), LARGURA DE 1,5 A 2,5 M, PROFUNDIDADE DE 1,5 A 3,0 M, COM SOLO DE 1ª CATEGORIA EM LOCAIS COM ALTO NÍVEL DE INTERFERÊNCIA. AF_04/2016 | M3 | 7.68
93363 | REATERRO MECANIZADO DE VALA COM ESCAVADEIRA HIDRÁULICA (CAPACIDADE DA CAÇAMBA: 0,8 M³ / POTÊNCIA: 111 HP), LARGURA ATÉ 1,5 M, PROFUNDIDADE DE 3,0 A 4,5 M COM SOLO DE 1ª CATEGORIA EM LOCAIS COM ALTO NÍVEL DE INTERFERÊNCIA. AF_04/2016 | M3 | 8.36
93364 | REATERRO MECANIZADO DE VALA COM ESCAVADEIRA HIDRÁULICA (CAPACIDADE DA CAÇAMBA: 0,8 M³ / POTÊNCIA: 111 HP), LARGURA DE 1,5 A 2,5 M, PROFUNDIDADE DE 3,0 A 4,5 M, COM SOLO (SEM SUBSTITUIÇÃO) DE 1ª CATEGORIA EM LOCAIS COM ALTO NÍVEL DE INTERFERÊNCIA. AF_04/2016 | M3 | 6.52
93365 | REATERRO MECANIZADO DE VALA COM ESCAVADEIRA HIDRÁULICA (CAPACIDADE DA CAÇAMBA: 0,8 M³ / POTÊNCIA: 111 HP), LARGURA ATÉ 1,5 M, PROFUNDIDADE DE 4,5 A 6,0 M, COM SOLO DE 1ª CATEGORIA EM LOCAIS COM ALTO NÍVEL DE INTERFERÊNCIA. AF_04/2016 | M3 | 7.28
93366 | REATERRO MECANIZADO DE VALA COM ESCAVADEIRA HIDRÁULICA (CAPACIDADE DA CAÇAMBA: 0,8 M³ / POTÊNCIA: 111 HP), LARGURA DE 1,5 A 2,5 M, PROFUNDIDADE DE 4,5 A 6,0 M, COM SOLO DE 1ª CATEGORIA EM LOCAIS COM ALTO NÍVEL DE INTERFERÊNCIA. AF_04/2016 | M3 | 5.95
93367 | REATERRO MECANIZADO DE VALA COM ESCAVADEIRA HIDRÁULICA (CAPACIDADE DA CAÇAMBA: 0,8 M³ / POTÊNCIA: 111 HP), LARGURA DE 1,5 A 2,5 M, PROFUNDIDADE ATÉ 1,5 M, COM SOLO DE 1ª CATEGORIA EM LOCAIS COM BAIXO NÍVEL DE INTERFERÊNCIA. AF_04/2016 | M3 | 12.33
93368 | REATERRO MECANIZADO DE VALA COM ESCAVADEIRA HIDRÁULICA (CAPACIDADE DA CAÇAMBA: 0,8 M³ / POTÊNCIA: 111 HP), LARGURA ATÉ 1,5 M, PROFUNDIDADE DE 1,5 A 3,0 M, COM SOLO DE 1ª CATEGORIA EM LOCAIS COM BAIXO NÍVEL DE INTERFERÊNCIA. AF_04/2016 | M3 | 9.93
93369 | REATERRO MECANIZADO DE VALA COM ESCAVADEIRA HIDRÁULICA (CAPACIDADE DA CAÇAMBA: 0,8 M³ / POTÊNCIA: 111 HP), LARGURA DE 1,5 A 2,5 M, PROFUNDIDADE DE 1,5 A 3,0 M, COM SOLO (SEM SUBSTITUIÇÃO) DE 1ª CATEGORIA EM LOCAIS COM BAIXO NÍVEL DE INTERFERÊNCIA. AF_04/2016 | M3 | 6.84
93370 | REATERRO MECANIZADO DE VALA COM ESCAVADEIRA HIDRÁULICA (CAPACIDADE DA CAÇAMBA: 0,8 M³ / POTÊNCIA: 111 HP), LARGURA ATÉ 1,5 M, PROFUNDIDADE DE 3,0 A 4,5 M, COM SOLO DE 1ª CATEGORIA EM LOCAIS COM BAIXO NÍVEL DE INTERFERÊNCIA. AF_04/2016 | M3 | 7.54
93371 | REATERRO MECANIZADO DE VALA COM ESCAVADEIRA HIDRÁULICA (CAPACIDADE DA CAÇAMBA: 0,8 M³ / POTÊNCIA: 111 HP), LARGURA DE 1,5 A 2,5 M, PROFUNDIDADE DE 3,0 A 4,5 M, COM SOLO (SEM SUBSTITUIÇÃO) DE 1ª CATEGORIA EM LOCAIS COM BAIXO NÍVEL DE INTERFERÊNCIA. AF_04/2016 | M3 | 5.71
93372 | REATERRO MECANIZADO DE VALA COM ESCAVADEIRA HIDRÁULICA (CAPACIDADE DA CAÇAMBA: 0,8 M³ / POTÊNCIA: 111 HP), LARGURA ATÉ 1,5 M, PROFUNDIDADE DE 4,5 A 6,0 M, COM SOLO DE 1ª CATEGORIA EM LOCAIS COM BAIXO NÍVEL DE INTERFERÊNCIA. AF_04/2016 | M3 | 6.52
93373 | REATERRO MECANIZADO DE VALA COM ESCAVADEIRA HIDRÁULICA (CAPACIDADE DA CAÇAMBA: 0,8 M³ / POTÊNCIA: 111 HP), LARGURA DE 1,5 A 2,5 M, PROFUNDIDADE DE 4,5 A 6,0 M, COM SOLO (SEM SUBSTITUIÇÃO) DE 1ª CATEGORIA EM LOCAIS COM BAIXO NÍVEL DE INTERFERÊNCIA. AF_04/2016 | M3 | 5.12
93374 | REATERRO MECANIZADO DE VALA COM RETROESCAVADEIRA (CAPACIDADE DA CAÇAMBA DA RETRO: 0,26 M³ / POTÊNCIA: 88 HP), LARGURA ATÉ 0,8 M, PROFUNDIDADE ATÉ 1,5 M, COM SOLO (SEM SUBSTITUIÇÃO) DE 1ª CATEGORIA EM LOCAIS COM ALTO NÍVEL DE INTERFERÊNCIA. AF_04/2016 | M3 | 16.18
93375 | REATERRO MECANIZADO DE VALA COM RETROESCAVADEIRA (CAPACIDADE DA CAÇAMBA DA RETRO: 0,26 M³ / POTÊNCIA: 88 HP), LARGURA DE 0,8 A 1,5 M, PROFUNDIDADE ATÉ 1,5 M, COM SOLO DE 1ª CATEGORIA EM LOCAIS COM ALTO NÍVEL DE INTERFERÊNCIA. AF_04/2016 | M3 | 12.44
93376 | REATERRO MECANIZADO DE VALA COM RETROESCAVADEIRA (CAPACIDADE DA CAÇAMBA DA RETRO: 0,26 M³ / POTÊNCIA: 88 HP), LARGURA ATÉ 0,8 M, PROFUNDIDADE DE 1,5 A 3,0 M, COM SOLO DE 1ª CATEGORIA EM LOCAIS COM ALTO NÍVEL DE INTERFERÊNCIA. AF_04/2016 | M3 | 10.11
93377 | REATERRO MECANIZADO DE VALA COM RETROESCAVADEIRA (CAPACIDADE DA CAÇAMBA DA RETRO: 0,26 M³ / POTÊNCIA: 88 HP), LARGURA DE 0,8 A 1,5 M, PROFUNDIDADE DE 1,5 A 3,0 M, COM SOLO (SEM SUBSTITUIÇÃO) DE 1ª CATEGORIA EM LOCAIS COM ALTO NÍVEL DE INTERFERÊNCIA. AF_04/2016 | M3 | 6.63
93378 | REATERRO MECANIZADO DE VALA COM RETROESCAVADEIRA (CAPACIDADE DA CAÇAMBA DA RETRO: 0,26 M³ / POTÊNCIA: 88 HP), LARGURA ATÉ 0,8 M, PROFUNDIDADE ATÉ 1,5 M, COM SOLO DE 1ª CATEGORIA EM LOCAIS COM BAIXO NÍVEL DE INTERFERÊNCIA. AF_04/2016 | M3 | 15.21
93379 | REATERRO MECANIZADO DE VALA COM RETROESCAVADEIRA (CAPACIDADE DA CAÇAMBA DA RETRO: 0,26 M³ / POTÊNCIA: 88 HP), LARGURA DE 0,8 A 1,5 M, PROFUNDIDADE ATÉ 1,5 M, COM SOLO DE 1ª CATEGORIA EM LOCAIS COM BAIXO NÍVEL DE INTERFERÊNCIA. AF_04/2016 | M3 | 11.71
93380 | REATERRO MECANIZADO DE VALA COM RETROESCAVADEIRA (CAPACIDADE DA CAÇAMBA DA RETRO: 0,26 M³ / POTÊNCIA: 88 HP), LARGURA ATÉ 0,8 M, PROFUNDIDADE DE 1,5 A 3,0 M, COM SOLO DE 1ª CATEGORIA EM LOCAIS COM BAIXO NÍVEL DE INTERFERÊNCIA. AF_04/2016 | M3 | 9.54
93381 | REATERRO MECANIZADO DE VALA COM RETROESCAVADEIRA (CAPACIDADE DA CAÇAMBA DA RETRO: 0,26 M³ / POTÊNCIA: 88 HP), LARGURA DE 0,8 A 1,5 M, PROFUNDIDADE DE 1,5 A 3,0 M, COM SOLO (SEM SUBSTITUIÇÃO) DE 1ª CATEGORIA EM LOCAIS COM BAIXO NÍVEL DE INTERFERÊNCIA. AF_04/2016 | M3 | 6.23
93382 | REATERRO MANUAL DE VALAS COM COMPACTAÇÃO MECANIZADA. AF_04/2016 | M3 | 21.41
96995 | REATERRO MANUAL APILOADO COM SOQUETE. AF_10/2017 | M3 | 34.29
72838 | TRANSPORTE COMERCIAL COM CAMINHAO CARROCERIA 9 T, RODOVIA EM LEITO NATURAL | TXKM | 0.69
72839 | TRANSPORTE COMERCIAL COM CAMINHAO CARROCERIA 9 T, RODOVIA COM REVESTIMENTO PRIMARIO | TXKM | 0.56
72840 | TRANSPORTE COMERCIAL COM CAMINHAO CARROCERIA 9 T, RODOVIA PAVIMENTADA | TXKM | 0.46
72844 | CARGA, MANOBRAS E DESCARGA DE AREIA, BRITA, PEDRA DE MAO E SOLOS COM CAMINHAO BASCULANTE 6 M3 (DESCARGA LIVRE) | T | 0.51
72845 | CARGA, MANOBRAS E DESCARGA DE BRITA PARA TRATAMENTOS SUPERFICIAIS, COM CAMINHAO BASCULANTE 6 M3 | T | 3.09
72846 | CARGA, MANOBRAS E DESCARGA DE MISTURA BETUMINOSA A QUENTE, COM CAMINHAO BASCULANTE 6 M3 | T | 2.55
72847 | CARGA, MANOBRAS E DESCARGA DE MISTURA BETUMINOSA A FRIO, COM CAMINHAO BASCULANTE 6 M3 | T | 5.5
72848 | CARGA, MANOBRAS E DESCARGA DE BRITA PARA BASE DE MACADAME, COM CAMINHAO BASCULANTE 6 M3 | T | 1.37
72849 | CARGA, MANOBRAS E DESCARGA DE MISTURAS DE SOLOS E AGREGADOS (BASES ESTABILIZADAS EM USINA) COM CAMINHAO BASCULANTE 6 M3 | T | 1.76
72850 | CARGA, MANOBRAS E DESCARGA DE MATERIAIS DIVERSOS, COM CAMINHAO CARROCERIA 9T (CARGA E DESCARGA MANUAIS) | T | 8.76
72882 | TRANSPORTE COMERCIAL COM CAMINHAO CARROCERIA 9 T, RODOVIA EM LEITO NATURAL | M3XKM | 1.03
72883 | TRANSPORTE COMERCIAL COM CAMINHAO CARROCERIA 9 T, RODOVIA COM REVESTIMENTO PRIMARIO | M3XKM | 0.83
72884 | TRANSPORTE COMERCIAL COM CAMINHAO CARROCERIA 9 T, RODOVIA PAVIMENTADA | M3XKM | 0.69
72888 | CARGA, MANOBRAS E DESCARGA DE AREIA, BRITA, PEDRA DE MAO E SOLOS COM CAMINHAO BASCULANTE 6 M3 (DESCARGA LIVRE) | M3 | 0.77
72890 | CARGA, MANOBRAS E DESCARGA DE BRITA PARA TRATAMENTOS SUPERFICIAIS, COM CAMINHAO BASCULANTE 6 M3, DESCARGA EM DISTRIBUIDOR | M3 | 4.65
72891 | CARGA, MANOBRAS E DESCARGA DE MISTURA BETUMINOSA A QUENTE, COM CAMINHAO BASCULANTE 6 M3, DESCARGA EM VIBRO-ACABADORA | M3 | 3.83
72892 | CARGA, MANOBRAS E DESCARGA DE DE MISTURA BETUMINOSA A FRIO, COM CAMINHAO BASCULANTE 6 M3, DESCARGA EM VIBRO-ACABADORA | M3 | 8.26
72893 | CARGA, MANOBRAS E DESCARGA DE BRITA PARA BASE DE MACADAME, COM CAMINHAO BASCULANTE 6 M3, DESCARGA EM DISTRIBUIDOR | M3 | 2.06
72894 | CARGA, MANOBRAS E DESCARGA DE MISTURAS DE SOLOS E AGREGADOS, COM CAMINHAO BASCULANTE 6 M3, DESCARGA EM DISTRIBUIDOR | M3 | 2.64
72895 | CARGA, MANOBRAS E DESCARGA DE MATERIAIS DIVERSOS, COM CAMINHAO BASCULANTE 6M3 (CARGA E DESCARGA MANUAIS) | M3 | 13.93
72897 | CARGA MANUAL DE ENTULHO EM CAMINHAO BASCULANTE 6 M3 | M3 | 18.01
72898 | CARGA E DESCARGA MECANIZADAS DE ENTULHO EM CAMINHAO BASCULANTE 6 M3 | M3 | 3.01
72899 | TRANSPORTE DE ENTULHO COM CAMINHÃO BASCULANTE 6 M3, RODOVIA PAVIMENTADA, DMT ATE 0,5 KM | M3 | 3.6
72900 | TRANSPORTE DE ENTULHO COM CAMINHAO BASCULANTE 6 M3, RODOVIA PAVIMENTADA, DMT 0,5 A 1,0 KM | M3 | 3.96
74010/1 | CARGA E DESCARGA MECANICA DE SOLO UTILIZANDO CAMINHAO BASCULANTE 6,0M3/16T E PA CARREGADEIRA SOBRE PNEUS 128 HP, CAPACIDADE DA CAÇAMBA 1,7 A 2,8 M3, PESO OPERACIONAL 11632 KG | M3 | 1.32
83356 | TRANSPORTE COMERCIAL DE BRITA | M3XKM | 0.63
83358 | TRANSPORTE DE PAVIMENTACAO REMOVIDA (RODOVIAS NAO URBANAS) | M3XKM | 1.31
95303 | TRANSPORTE COM CAMINHÃO BASCULANTE 10 M3 DE MASSA ASFALTICA PARA PAVIMENTAÇÃO URBANA | M3XKM | 0.81
97916 | TRANSPORTE COM CAMINHÃO BASCULANTE DE 6 M3, EM VIA URBANA EM LEITO NATURAL (UNIDADE: TXKM). AF_01/2018 | TXKM | 1.01
97917 | TRANSPORTE COM CAMINHÃO BASCULANTE DE 6 M3, EM VIA URBANA EM REVESTIMENTO PRIMÁRIO (UNIDADE: TXKM). AF_01/2018 | TXKM | 0.77
97918 | TRANSPORTE COM CAMINHÃO BASCULANTE DE 6 M3, EM VIA URBANA PAVIMENTADA, DMT ATÉ 30 KM (UNIDADE: TXKM). AF_01/2018 | TXKM | 0.72
97919 | TRANSPORTE COM CAMINHÃO BASCULANTE DE 6 M3, EM VIA URBANA PAVIMENTADA, DMT ACIMA DE 30 KM (UNIDADE: TXKM). AF_01/2018 | TXKM | 0.51
94097 | PREPARO DE FUNDO DE VALA COM LARGURA MENOR QUE 1,5 M, EM LOCAL COM NÍVEL BAIXO DE INTERFERÊNCIA. AF_06/2016 | M2 | 4.24
94098 | PREPARO DE FUNDO DE VALA COM LARGURA MENOR QUE 1,5 M, EM LOCAL COM NÍVEL ALTO DE INTERFERÊNCIA. AF_06/2016 | M2 | 4.83
94099 | PREPARO DE FUNDO DE VALA COM LARGURA MAIOR OU IGUAL A 1,5 M E MENOR QUE 2,5 M, EM LOCAL COM NÍVEL BAIXO DE INTERFERÊNCIA. AF_06/2016 | M2 | 2.13
94100 | PREPARO DE FUNDO DE VALA COM LARGURA MAIOR OU IGUAL A 1,5 M E MENOR QUE 2,5 M, EM LOCAL COM NÍVEL ALTO DE INTERFERÊNCIA. AF_06/2016 | M2 | 2.72
94102 | LASTRO DE VALA COM PREPARO DE FUNDO, LARGURA MENOR QUE 1,5 M, COM CAMADA DE AREIA, LANÇAMENTO MANUAL, EM LOCAL COM NÍVEL BAIXO DE INTERFERÊNCIA. AF_06/2016 | M3 | 161.84
94103 | LASTRO DE VALA COM PREPARO DE FUNDO, LARGURA MENOR QUE 1,5 M, COM CAMADA DE BRITA, LANÇAMENTO MANUAL, EM LOCAL COM NÍVEL BAIXO DE INTERFERÊNCIA. AF_06/2016 | M3 | 199.18
94104 | LASTRO DE VALA COM PREPARO DE FUNDO, LARGURA MENOR QUE 1,5 M, COM CAMADA DE AREIA, LANÇAMENTO MANUAL, EM LOCAL COM NÍVEL ALTO DE INTERFERÊNCIA. AF_06/2016 | M3 | 165.19
94105 | LASTRO DE VALA COM PREPARO DE FUNDO, LARGURA MENOR QUE 1,5 M, COM CAMADA DE BRITA, LANÇAMENTO MANUAL, EM LOCAL COM NÍVEL ALTO DE INTERFERÊNCIA. AF_06/2016 | M3 | 202.57
94106 | LASTRO COM PREPARO DE FUNDO, LARGURA MAIOR OU IGUAL A 1,5 M, COM CAMADA DE AREIA, LANÇAMENTO MANUAL, EM LOCAL COM NÍVEL BAIXO DE INTERFERÊNCIA. AF_06/2016 | M3 | 144.74
94107 | LASTRO COM PREPARO DE FUNDO, LARGURA MAIOR OU IGUAL A 1,5 M, COM CAMADA DE BRITA, LANÇAMENTO MANUAL, EM LOCAL COM NÍVEL BAIXO DE INTERFERÊNCIA. AF_06/2016 | M3 | 182.09
94108 | LASTRO COM PREPARO DE FUNDO, LARGURA MAIOR OU IGUAL A 1,5 M, COM CAMADA DE AREIA, LANÇAMENTO MANUAL, EM LOCAL COM NÍVEL ALTO DE INTERFERÊNCIA. AF_06/2016 | M3 | 148.12
94110 | LASTRO COM PREPARO DE FUNDO, LARGURA MAIOR OU IGUAL A 1,5 M, COM CAMADA DE BRITA, LANÇAMENTO MANUAL, EM LOCAL COM NÍVEL ALTO DE INTERFERÊNCIA. AF_06/2016 | M3 | 185.45
94111 | LASTRO DE VALA COM PREPARO DE FUNDO, LARGURA MENOR QUE 1,5 M, COM CAMADA DE AREIA, LANÇAMENTO MECANIZADO, EM LOCAL COM NÍVEL BAIXO DE INTERFERÊNCIA. AF_06/2016 | M3 | 137.57
94112 | LASTRO DE VALA COM PREPARO DE FUNDO, LARGURA MENOR QUE 1,5 M, COM CAMADA DE BRITA, LANÇAMENTO MECANIZADO, EM LOCAL COM NÍVEL BAIXO DE INTERFERÊNCIA. AF_06/2016 | M3 | 169.27
94113 | LASTRO DE VALA COM PREPARO DE FUNDO, LARGURA MENOR QUE 1,5 M, COM CAMADA DE AREIA, LANÇAMENTO MECANIZADO, EM LOCAL COM NÍVEL ALTO DE INTERFERÊNCIA. AF_06/2016 | M3 | 142.84
94114 | LASTRO DE VALA COM PREPARO DE FUNDO, LARGURA MENOR QUE 1,5 M, COM CAMADA DE BRITA, LANÇAMENTO MECANIZADO, EM LOCAL COM NÍVEL ALTO DE INTERFERÊNCIA. AF_06/2016 | M3 | 175.23
94115 | LASTRO COM PREPARO DE FUNDO, LARGURA MAIOR OU IGUAL A 1,5 M, COM CAMADA DE AREIA, LANÇAMENTO MECANIZADO, EM LOCAL COM NÍVEL BAIXO DE INTERFERÊNCIA. AF_06/2016 | M3 | 112.62
94116 | LASTRO COM PREPARO DE FUNDO, LARGURA MAIOR OU IGUAL A 1,5 M, COM CAMADA DE BRITA, LANÇAMENTO MECANIZADO, EM LOCAL COM NÍVEL BAIXO DE INTERFERÊNCIA. AF_06/2016 | M3 | 140.73
94117 | LASTRO COM PREPARO DE FUNDO, LARGURA MAIOR OU IGUAL A 1,5 M, COM CAMADA DE AREIA, LANÇAMENTO MECANIZADO, EM LOCAL COM NÍVEL ALTO DE INTERFERÊNCIA. AF_06/2016 | M3 | 117.54
94118 | LASTRO COM PREPARO DE FUNDO, LARGURA MAIOR OU IGUAL A 1,5 M, COM CAMADA DE BRITA, LANÇAMENTO MECANIZADO, EM LOCAL COM NÍVEL ALTO DE INTERFERÊNCIA. AF_06/2016 | M3 | 146.5
95606 | UMIDIFICAÇÃO DE MATERIAL PARA VALAS COM CAMINHÃO PIPA 10000L. AF_11/2016 | M3 | 1.16
87471 | ALVENARIA DE VEDAÇÃO DE BLOCOS CERÂMICOS FURADOS NA VERTICAL DE 9X19X39CM (ESPESSURA 9CM) DE PAREDES COM ÁREA LÍQUIDA MENOR QUE 6M² SEM VÃOS E ARGAMASSA DE ASSENTAMENTO COM PREPARO EM BETONEIRA. AF_06/2014 | M2 | 35.87
87472 | ALVENARIA DE VEDAÇÃO DE BLOCOS CERÂMICOS FURADOS NA VERTICAL DE 9X19X39CM (ESPESSURA 9CM) DE PAREDES COM ÁREA LÍQUIDA MENOR QUE 6M² SEM VÃOS E ARGAMASSA DE ASSENTAMENTO COM PREPARO MANUAL. AF_06/2014 | M2 | 36.76
87473 | ALVENARIA DE VEDAÇÃO DE BLOCOS CERÂMICOS FURADOS NA VERTICAL DE 14X19X39CM (ESPESSURA 14CM) DE PAREDES COM ÁREA LÍQUIDA MENOR QUE 6M² SEM VÃOS E ARGAMASSA DE ASSENTAMENTO COM PREPARO EM BETONEIRA. AF_06/2014 | M2 | 49.55
87474 | ALVENARIA DE VEDAÇÃO DE BLOCOS CERÂMICOS FURADOS NA VERTICAL DE 14X19X39CM (ESPESSURA 14CM) DE PAREDES COM ÁREA LÍQUIDA MENOR QUE 6M² SEM VÃOS E ARGAMASSA DE ASSENTAMENTO COM PREPARO MANUAL. AF_06/2014 | M2 | 50.55
87475 | ALVENARIA DE VEDAÇÃO DE BLOCOS CERÂMICOS FURADOS NA VERTICAL DE 19X19X39CM (ESPESSURA 19CM) DE PAREDES COM ÁREA LÍQUIDA MENOR QUE 6M² SEM VÃOS E ARGAMASSA DE ASSENTAMENTO COM PREPARO EM BETONEIRA. AF_06/2014 | M2 | 59.59
87476 | ALVENARIA DE VEDAÇÃO DE BLOCOS CERÂMICOS FURADOS NA VERTICAL DE 19X19X39CM (ESPESSURA 19CM) DE PAREDES COM ÁREA LÍQUIDA MENOR QUE 6M² SEM VÃOS E ARGAMASSA DE ASSENTAMENTO COM PREPARO MANUAL. AF_06/2014 | M2 | 60.76
87477 | ALVENARIA DE VEDAÇÃO DE BLOCOS CERÂMICOS FURADOS NA VERTICAL DE 9X19X39CM (ESPESSURA 9CM) DE PAREDES COM ÁREA LÍQUIDA MAIOR OU IGUAL A 6M² SEM VÃOS E ARGAMASSA DE ASSENTAMENTO COM PREPARO EM BETONEIRA. AF_06/2014 | M2 | 32.3
87478 | ALVENARIA DE VEDAÇÃO DE BLOCOS CERÂMICOS FURADOS NA VERTICAL DE 9X19X39CM (ESPESSURA 9CM) DE PAREDES COM ÁREA LÍQUIDA MAIOR OU IGUAL A 6M² SEM VÃOS E ARGAMASSA DE ASSENTAMENTO COM PREPARO MANUAL. AF_06/2014 | M2 | 33.19
87479 | ALVENARIA DE VEDAÇÃO DE BLOCOS CERÂMICOS FURADOS NA VERTICAL DE 14X19X39CM (ESPESSURA 14CM) DE PAREDES COM ÁREA LÍQUIDA MAIOR OU IGUAL A 6M² SEM VÃOS E ARGAMASSA DE ASSENTAMENTO COM PREPARO EM BETONEIRA. AF_06/2014 | M2 | 45.49
87480 | ALVENARIA DE VEDAÇÃO DE BLOCOS CERÂMICOS FURADOS NA VERTICAL DE 14X19X39CM (ESPESSURA 14CM) DE PAREDES COM ÁREA LÍQUIDA MAIOR OU IGUAL A 6M² SEM VÃOS E ARGAMASSA DE ASSENTAMENTO COM PREPARO MANUAL. AF_06/2014 | M2 | 46.49
87481 | ALVENARIA DE VEDAÇÃO DE BLOCOS CERÂMICOS FURADOS NA VERTICAL DE 19X19X39CM (ESPESSURA 19CM) DE PAREDES COM ÁREA LÍQUIDA MAIOR OU IGUAL A 6M² SEM VÃOS E ARGAMASSA DE ASSENTAMENTO COM PREPARO EM BETONEIRA. AF_06/2014 | M2 | 54.9
87482 | ALVENARIA DE VEDAÇÃO DE BLOCOS CERÂMICOS FURADOS NA VERTICAL DE 19X19X39CM (ESPESSURA 19CM) DE PAREDES COM ÁREA LÍQUIDA MAIOR OU IGUAL A 6M² SEM VÃOS E ARGAMASSA DE ASSENTAMENTO COM PREPARO MANUAL. AF_06/2014 | M2 | 56.07
87483 | ALVENARIA DE VEDAÇÃO DE BLOCOS CERÂMICOS FURADOS NA VERTICAL DE 9X19X39CM (ESPESSURA 9CM) DE PAREDES COM ÁREA LÍQUIDA MENOR QUE 6M² COM VÃOS E ARGAMASSA DE ASSENTAMENTO COM PREPARO EM BETONEIRA. AF_06/2014 | M2 | 41.25
87484 | ALVENARIA DE VEDAÇÃO DE BLOCOS CERÂMICOS FURADOS NA VERTICAL DE 9X19X39CM (ESPESSURA 9CM) DE PAREDES COM ÁREA LÍQUIDA MENOR QUE 6M² COM VÃOS E ARGAMASSA DE ASSENTAMENTO COM PREPARO MANUAL. AF_06/2014 | M2 | 42.14
87485 | ALVENARIA DE VEDAÇÃO DE BLOCOS CERÂMICOS FURADOS NA VERTICAL DE 14X19X39CM (ESPESSURA 14CM) DE PAREDES COM ÁREA LÍQUIDA MENOR QUE 6M² COM VÃOS E ARGAMASSA DE ASSENTAMENTO COM PREPARO EM BETONEIRA. AF_06/2014 | M2 | 55.03
87487 | ALVENARIA DE VEDAÇÃO DE BLOCOS CERÂMICOS FURADOS NA VERTICAL DE 19X19X39CM (ESPESSURA 19CM) DE PAREDES COM ÁREA LÍQUIDA MENOR QUE 6M² COM VÃOS E ARGAMASSA DE ASSENTAMENTO COM PREPARO EM BETONEIRA. AF_06/2014 | M2 | 64.91
87488 | ALVENARIA DE VEDAÇÃO DE BLOCOS CERÂMICOS FURADOS NA VERTICAL DE 19X19X39CM (ESPESSURA 19CM) DE PAREDES COM ÁREA LÍQUIDA MENOR QUE 6M² COM VÃOS E ARGAMASSA DE ASSENTAMENTO COM PREPARO MANUAL. AF_06/2014 | M2 | 66.08
87489 | ALVENARIA DE VEDAÇÃO DE BLOCOS CERÂMICOS FURADOS NA VERTICAL DE 9X19X39CM (ESPESSURA 9CM) DE PAREDES COM ÁREA LÍQUIDA MAIOR OU IGUAL A 6M² COM VÃOS E ARGAMASSA DE ASSENTAMENTO COM PREPARO EM BETONEIRA. AF_06/2014 | M2 | 35.39
87490 | ALVENARIA DE VEDAÇÃO DE BLOCOS CERÂMICOS FURADOS NA VERTICAL DE 9X19X39CM (ESPESSURA 9CM) DE PAREDES COM ÁREA LÍQUIDA MAIOR OU IGUAL A 6M² COM VÃOS E ARGAMASSA DE ASSENTAMENTO COM PREPARO MANUAL. AF_06/2014 | M2 | 36.28
87491 | ALVENARIA DE VEDAÇÃO DE BLOCOS CERÂMICOS FURADOS NA VERTICAL DE 14X19X39CM (ESPESSURA 14CM) DE PAREDES COM ÁREA LÍQUIDA MAIOR OU IGUAL A 6M² COM VÃOS E ARGAMASSA DE ASSENTAMENTO COM PREPARO EM BETONEIRA. AF_06/2014 | M2 | 48.67
87492 | ALVENARIA DE VEDAÇÃO DE BLOCOS CERÂMICOS FURADOS NA VERTICAL DE 14X19X39CM (ESPESSURA 14CM) DE PAREDES COM ÁREA LÍQUIDA MAIOR OU IGUAL A 6M² COM VÃOS E ARGAMASSA DE ASSENTAMENTO COM PREPARO MANUAL. AF_06/2014 | M2 | 49.67
87493 | ALVENARIA DE VEDAÇÃO DE BLOCOS CERÂMICOS FURADOS NA VERTICAL DE 19X19X39CM (ESPESSURA 19CM) DE PAREDES COM ÁREA LÍQUIDA MAIOR OU IGUAL A 6M² COM VÃOS E ARGAMASSA DE ASSENTAMENTO COM PREPARO EM BETONEIRA. AF_06/2014 | M2 | 58.17
87494 | ALVENARIA DE VEDAÇÃO DE BLOCOS CERÂMICOS FURADOS NA VERTICAL DE 19X19X39CM (ESPESSURA 19CM) DE PAREDES COM ÁREA LÍQUIDA MAIOR OU IGUAL A 6M² COM VÃOS E ARGAMASSA DE ASSENTAMENTO COM PREPARO MANUAL. AF_06/2014 | M2 | 59.34
87495 | ALVENARIA DE VEDAÇÃO DE BLOCOS CERÂMICOS FURADOS NA HORIZONTAL DE 9X19X19CM (ESPESSURA 9CM) DE PAREDES COM ÁREA LÍQUIDA MENOR QUE 6M² SEM VÃOS E ARGAMASSA DE ASSENTAMENTO COM PREPARO EM BETONEIRA. AF_06/2014 | M2 | 61.45
87496 | ALVENARIA DE VEDAÇÃO DE BLOCOS CERÂMICOS FURADOS NA HORIZONTAL DE 9X19X19CM (ESPESSURA 9CM) DE PAREDES COM ÁREA LÍQUIDA MENOR QUE 6M² SEM VÃOS E ARGAMASSA DE ASSENTAMENTO COM PREPARO MANUAL. AF_06/2014 | M2 | 62.28
87497 | ALVENARIA DE VEDAÇÃO DE BLOCOS CERÂMICOS FURADOS NA HORIZONTAL DE 11,5X19X19CM (ESPESSURA 11,5CM) DE PAREDES COM ÁREA LÍQUIDA MENOR QUE 6M² SEM VÃOS E ARGAMASSA DE ASSENTAMENTO COM PREPARO EM BETONEIRA. AF_06/2014 | M2 | 59.46
87498 | ALVENARIA DE VEDAÇÃO DE BLOCOS CERÂMICOS FURADOS NA HORIZONTAL DE 11,5X19X19CM (ESPESSURA 11,5CM) DE PAREDES COM ÁREA LÍQUIDA MENOR QUE 6M² SEM VÃOS E ARGAMASSA DE ASSENTAMENTO COM PREPARO MANUAL. AF_06/2014 | M2 | 60.52
87499 | ALVENARIA DE VEDAÇÃO DE BLOCOS CERÂMICOS FURADOS NA HORIZONTAL DE 9X14X19CM (ESPESSURA 9CM) DE PAREDES COM ÁREA LÍQUIDA MENOR QUE 6M² SEM VÃOS E ARGAMASSA DE ASSENTAMENTO COM PREPARO EM BETONEIRA. AF_06/2014 | M2 | 67.44
87500 | ALVENARIA DE VEDAÇÃO DE BLOCOS CERÂMICOS FURADOS NA HORIZONTAL DE 9X14X19CM (ESPESSURA 9CM) DE PAREDES COM ÁREA LÍQUIDA MENOR QUE 6M² SEM VÃOS E ARGAMASSA DE ASSENTAMENTO COM PREPARO MANUAL. AF_06/2014 | M2 | 68.34
87501 | ALVENARIA DE VEDAÇÃO DE BLOCOS CERÂMICOS FURADOS NA HORIZONTAL DE 14X9X19CM (ESPESSURA 14CM, BLOCO DEITADO) DE PAREDES COM ÁREA LÍQUIDA MENOR QUE 6M² SEM VÃOS E ARGAMASSA DE ASSENTAMENTO COM PREPARO EM BETONEIRA. AF_06/2014 | M2 | 104.87
87502 | ALVENARIA DE VEDAÇÃO DE BLOCOS CERÂMICOS FURADOS NA HORIZONTAL DE 14X9X19CM (ESPESSURA 14CM, BLOCO DEITADO) DE PAREDES COM ÁREA LÍQUIDA MENOR QUE 6M² SEM VÃOS E ARGAMASSA DE ASSENTAMENTO COM PREPARO MANUAL. AF_06/2014 | M2 | 106.02
87503 | ALVENARIA DE VEDAÇÃO DE BLOCOS CERÂMICOS FURADOS NA HORIZONTAL DE 9X19X19CM (ESPESSURA 9CM) DE PAREDES COM ÁREA LÍQUIDA MAIOR OU IGUAL A 6M² SEM VÃOS E ARGAMASSA DE ASSENTAMENTO COM PREPARO EM BETONEIRA. AF_06/2014 | M2 | 52.53
87504 | ALVENARIA DE VEDAÇÃO DE BLOCOS CERÂMICOS FURADOS NA HORIZONTAL DE 9X19X19CM (ESPESSURA 9CM) DE PAREDES COM ÁREA LÍQUIDA MAIOR OU IGUAL A 6M² SEM VÃOS E ARGAMASSA DE ASSENTAMENTO COM PREPARO MANUAL. AF_06/2014 | M2 | 53.36
87505 | ALVENARIA DE VEDAÇÃO DE BLOCOS CERÂMICOS FURADOS NA HORIZONTAL DE 11,5X19X19CM (ESPESSURA 11,5M) DE PAREDES COM ÁREA LÍQUIDA MAIOR OU IGUAL A 6M² SEM VÃOS E ARGAMASSA DE ASSENTAMENTO COM PREPARO EM BETONEIRA. AF_06/2014 | M2 | 50.47
87506 | ALVENARIA DE VEDAÇÃO DE BLOCOS CERÂMICOS FURADOS NA HORIZONTAL DE 11,5X19X19CM (ESPESSURA 11,5M) DE PAREDES COM ÁREA LÍQUIDA MAIOR OU IGUAL A 6M² SEM VÃOS E ARGAMASSA DE ASSENTAMENTO COM PREPARO MANUAL. AF_06/2014 | M2 | 51.53
87507 | ALVENARIA DE VEDAÇÃO DE BLOCOS CERÂMICOS FURADOS NA HORIZONTAL DE 9X14X19CM (ESPESSURA 9CM) DE PAREDES COM ÁREA LÍQUIDA MAIOR OU IGUAL A 6M² SEM VÃOS E ARGAMASSA DE ASSENTAMENTO COM PREPARO EM BETONEIRA. AF_06/2014 | M2 | 55.64
87508 | ALVENARIA DE VEDAÇÃO DE BLOCOS CERÂMICOS FURADOS NA HORIZONTAL DE 9X14X19CM (ESPESSURA 9CM) DE PAREDES COM ÁREA LÍQUIDA MAIOR OU IGUAL A 6M² SEM VÃOS E ARGAMASSA DE ASSENTAMENTO COM PREPARO MANUAL. AF_06/2014 | M2 | 56.54
87509 | ALVENARIA DE VEDAÇÃO DE BLOCOS CERÂMICOS FURADOS NA HORIZONTAL DE 14X9X19CM (ESPESSURA 14CM, BLOCO DEITADO) DE PAREDES COM ÁREA LÍQUIDA MAIOR OU IGUAL A 6M² SEM VÃOS E ARGAMASSA DE ASSENTAMENTO COM PREPARO EM BETONEIRA. AF_06/2014 | M2 | 85.73
87510 | ALVENARIA DE VEDAÇÃO DE BLOCOS CERÂMICOS FURADOS NA HORIZONTAL DE 14X9X19CM (ESPESSURA 14CM, BLOCO DEITADO) DE PAREDES COM ÁREA LÍQUIDA MAIOR OU IGUAL A 6M² SEM VÃOS E ARGAMASSA DE ASSENTAMENTO COM PREPARO MANUAL. AF_06/2014 | M2 | 86.88
87511 | ALVENARIA DE VEDAÇÃO DE BLOCOS CERÂMICOS FURADOS NA HORIZONTAL DE 9X19X19CM (ESPESSURA 9CM) DE PAREDES COM ÁREA LÍQUIDA MENOR QUE 6M² COM VÃOS E ARGAMASSA DE ASSENTAMENTO COM PREPARO EM BETONEIRA. AF_06/2014 | M2 | 69.01
87512 | ALVENARIA DE VEDAÇÃO DE BLOCOS CERÂMICOS FURADOS NA HORIZONTAL DE 9X19X19CM (ESPESSURA 9CM) DE PAREDES COM ÁREA LÍQUIDA MENOR QUE 6M² COM VÃOS E ARGAMASSA DE ASSENTAMENTO COM PREPARO MANUAL. AF_06/2014 | M2 | 69.84
87513 | ALVENARIA DE VEDAÇÃO DE BLOCOS CERÂMICOS FURADOS NA HORIZONTAL DE 11,5X19X19CM (ESPESSURA 11,5CM) DE PAREDES COM ÁREA LÍQUIDA MENOR QUE 6M² COM VÃOS E ARGAMASSA DE ASSENTAMENTO COM PREPARO EM BETONEIRA. AF_06/2014 | M2 | 67.32
87514 | ALVENARIA DE VEDAÇÃO DE BLOCOS CERÂMICOS FURADOS NA HORIZONTAL DE 11,5X19X19CM (ESPESSURA 11,5CM) DE PAREDES COM ÁREA LÍQUIDA MENOR QUE 6M² COM VÃOS E ARGAMASSA DE ASSENTAMENTO COM PREPARO MANUAL. AF_06/2014 | M2 | 68.38
87515 | ALVENARIA DE VEDAÇÃO DE BLOCOS CERÂMICOS FURADOS NA HORIZONTAL DE 9X14X19CM (ESPESSURA 9CM) DE PAREDES COM ÁREA LÍQUIDA MENOR QUE 6M² COM VÃOS E ARGAMASSA DE ASSENTAMENTO COM PREPARO EM BETONEIRA. AF_06/2014 | M2 | 77.96
87516 | ALVENARIA DE VEDAÇÃO DE BLOCOS CERÂMICOS FURADOS NA HORIZONTAL DE 9X14X19CM (ESPESSURA 9CM) DE PAREDES COM ÁREA LÍQUIDA MENOR QUE 6M² COM VÃOS E ARGAMASSA DE ASSENTAMENTO COM PREPARO MANUAL. AF_06/2014 | M2 | 78.86
87517 | ALVENARIA DE VEDAÇÃO DE BLOCOS CERÂMICOS FURADOS NA HORIZONTAL DE 14X9X19CM (ESPESSURA 14CM, BLOCO DEITADO) DE PAREDES COM ÁREA LÍQUIDA MENOR QUE 6M² COM VÃOS E ARGAMASSA DE ASSENTAMENTO COM PREPARO EM BETONEIRA. AF_06/2014 | M2 | 121.24
87518 | ALVENARIA DE VEDAÇÃO DE BLOCOS CERÂMICOS FURADOS NA HORIZONTAL DE 14X9X19CM (ESPESSURA 14CM, BLOCO DEITADO) DE PAREDES COM ÁREA LÍQUIDA MENOR QUE 6M² COM VÃOS E ARGAMASSA DE ASSENTAMENTO COM PREPARO MANUAL. AF_06/2014 | M2 | 122.39
87519 | ALVENARIA DE VEDAÇÃO DE BLOCOS CERÂMICOS FURADOS NA HORIZONTAL DE 9X19X19CM (ESPESSURA 9CM) DE PAREDES COM ÁREA LÍQUIDA MAIOR OU IGUAL A 6M² COM VÃOS E ARGAMASSA DE ASSENTAMENTO COM PREPARO EM BETONEIRA. AF_06/2014 | M2 | 57.3
87520 | ALVENARIA DE VEDAÇÃO DE BLOCOS CERÂMICOS FURADOS NA HORIZONTAL DE 9X19X19CM (ESPESSURA 9CM) DE PAREDES COM ÁREA LÍQUIDA MAIOR OU IGUAL A 6M² COM VÃOS E ARGAMASSA DE ASSENTAMENTO COM PREPARO MANUAL. AF_06/2014 | M2 | 58.13
87521 | ALVENARIA DE VEDAÇÃO DE BLOCOS CERÂMICOS FURADOS NA HORIZONTAL DE 11,5X19X19CM (ESPESSURA 11,5CM) DE PAREDES COM ÁREA LÍQUIDA MAIOR OU IGUAL A 6M² COM VÃOS E ARGAMASSA DE ASSENTAMENTO COM PREPARO EM BETONEIRA. AF_06/2014 | M2 | 55.28
87522 | ALVENARIA DE VEDAÇÃO DE BLOCOS CERÂMICOS FURADOS NA HORIZONTAL DE 11,5X19X19CM (ESPESSURA 11,5CM) DE PAREDES COM ÁREA LÍQUIDA MAIOR OU IGUAL A 6M² COM VÃOS E ARGAMASSA DE ASSENTAMENTO COM PREPARO MANUAL. AF_06/2014 | M2 | 56.34
87523 | ALVENARIA DE VEDAÇÃO DE BLOCOS CERÂMICOS FURADOS NA HORIZONTAL DE 9X14X19CM (ESPESSURA 9CM) DE PAREDES COM ÁREA LÍQUIDA MAIOR OU IGUAL A 6M² COM VÃOS E ARGAMASSA DE ASSENTAMENTO COM PREPARO EM BETONEIRA. AF_06/2014 | M2 | 62.06
87524 | ALVENARIA DE VEDAÇÃO DE BLOCOS CERÂMICOS FURADOS NA HORIZONTAL DE 9X14X19CM (ESPESSURA 9CM) DE PAREDES COM ÁREA LÍQUIDA MAIOR OU IGUAL A 6M² COM VÃOS E ARGAMASSA DE ASSENTAMENTO COM PREPARO MANUAL. AF_06/2014 | M2 | 62.96
87525 | ALVENARIA DE VEDAÇÃO DE BLOCOS CERÂMICOS FURADOS NA HORIZONTAL DE 14X9X19CM (ESPESSURA 14CM, BLOCO DEITADO) DE PAREDES COM ÁREA LÍQUIDA MAIOR OU IGUAL A 6M² COM VÃOS E ARGAMASSA DE ASSENTAMENTO COM PREPARO EM BETONEIRA. AF_06/2014 | M2 | 95.65
87526 | ALVENARIA DE VEDAÇÃO DE BLOCOS CERÂMICOS FURADOS NA HORIZONTAL DE 14X9X19CM (ESPESSURA 14CM, BLOCO DEITADO) DE PAREDES COM ÁREA LÍQUIDA MAIOR OU IGUAL A 6M² COM VÃOS E ARGAMASSA DE ASSENTAMENTO COM PREPARO MANUAL. AF_06/2014 | M2 | 96.8
89043 | (COMPOSIÇÃO REPRESENTATIVA) DO SERVIÇO DE ALVENARIA DE VEDAÇÃO DE BLOCOS VAZADOS DE CERÂMICA DE 9X19X19CM (ESPESSURA 9CM), PARA EDIFICAÇÃO HABITACIONAL MULTIFAMILIAR (PRÉDIO). AF_11/2014 | M2 | 58.44
89168 | (COMPOSIÇÃO REPRESENTATIVA) DO SERVIÇO DE ALVENARIA DE VEDAÇÃO DE BLOCOS VAZADOS DE CERÂMICA DE 9X19X19CM (ESPESSURA 9CM), PARA EDIFICAÇÃO HABITACIONAL UNIFAMILIAR (CASA) E EDIFICAÇÃO PÚBLICA PADRÃO. AF_11/2014 | M2 | 60.18
89977 | (COMPOSIÇÃO REPRESENTATIVA) DO SERVIÇO DE ALVENARIA DE VEDAÇÃO DE BLOCOS VAZADOS DE CERÂMICA DE 14X9X19CM (ESPESSURA 14CM, BLOCO DEITADO), PARA EDIFICAÇÃO HABITACIONAL UNIFAMILIAR (CASA) E EDIFICAÇÃO PÚBLICA PADRÃO. AF_12/2014 | M2 | 102.09
90112 | ALVENARIA DE VEDAÇÃO DE BLOCOS CERÂMICOS FURADOS NA VERTICAL DE 14X19X39CM (ESPESSURA 14CM) DE PAREDES COM ÁREA LÍQUIDA MENOR QUE 6M2 COM VÃOS E ARGAMASSA DE ASSENTAMENTO COM PREPARO MANUAL. AF_06/2014 | M2 | 56.03
101159 | ALVENARIA DE VEDAÇÃO DE BLOCOS CERÂMICOS MACIÇOS DE 5X10X20CM (ESPESSURA 10CM) E ARGAMASSA DE ASSENTAMENTO COM PREPARO EM BETONEIRA. AF_05/2020 | M2 | 81.5
89282 | ALVENARIA ESTRUTURAL DE BLOCOS CERÂMICOS 14X19X39, (ESPESSURA DE 14 CM), PARA PAREDES COM ÁREA LÍQUIDA MENOR QUE 6M², SEM VÃOS, UTILIZANDO PALHETA E ARGAMASSA DE ASSENTAMENTO COM PREPARO EM BETONEIRA. AF_12/2014 | M2 | 46.7
89283 | ALVENARIA ESTRUTURAL DE BLOCOS CERÂMICOS 14X19X39, (ESPESSURA DE 14 CM), PARA PAREDES COM ÁREA LÍQUIDA MENOR QUE 6M², SEM VÃOS, UTILIZANDO PALHETA E ARGAMASSA DE ASSENTAMENTO COM PREPARO MANUAL. AF_12/2014 | M2 | 47.71
89284 | ALVENARIA ESTRUTURAL DE BLOCOS CERÂMICOS 14X19X39, (ESPESSURA DE 14 CM), PARA PAREDES COM ÁREA LÍQUIDA MAIOR OU IGUAL QUE 6M², SEM VÃOS, UTILIZANDO PALHETA E ARGAMASSA DE ASSENTAMENTO COM PREPARO EM BETONEIRA. AF_12/2014 | M2 | 42.47
89285 | ALVENARIA ESTRUTURAL DE BLOCOS CERÂMICOS 14X19X39, (ESPESSURA DE 14 CM), PARA PAREDES COM ÁREA LÍQUIDA MAIOR OU IGUAL QUE 6M², SEM VÃOS, UTILIZANDO PALHETA E ARGAMASSA DE ASSENTAMENTO COM PREPARO MANUAL. AF_12/2014 | M2 | 43.48
89286 | ALVENARIA ESTRUTURAL DE BLOCOS CERÂMICOS 14X19X39, (ESPESSURA DE 14 CM), PARA PAREDES COM ÁREA LÍQUIDA MENOR QUE 6M², COM VÃOS, UTILIZANDO PALHETA E ARGAMASSA DE ASSENTAMENTO COM PREPARO EM BETONEIRA. AF_12/2014 | M2 | 50.56
89287 | ALVENARIA ESTRUTURAL DE BLOCOS CERÂMICOS 14X19X39, (ESPESSURA DE 14 CM), PARA PAREDES COM ÁREA LÍQUIDA MENOR QUE 6M², COM VÃOS, UTILIZANDO PALHETA E ARGAMASSA DE ASSENTAMENTO COM PREPARO MANUAL. AF_12/2014 | M2 | 51.57
89288 | ALVENARIA ESTRUTURAL DE BLOCOS CERÂMICOS 14X19X39, (ESPESSURA DE 14 CM), PARA PAREDES COM ÁREA LÍQUIDA MAIOR OU IGUAL A 6M², COM VÃOS, UTILIZANDO PALHETA E ARGAMASSA DE ASSENTAMENTO COM PREPARO EM BETONEIRA. AF_12/2014 | M2 | 44.76
89289 | ALVENARIA ESTRUTURAL DE BLOCOS CERÂMICOS 14X19X39, (ESPESSURA DE 14 CM), PARA PAREDES COM ÁREA LÍQUIDA MAIOR OU IGUAL A 6M², COM VÃOS, UTILIZANDO PALHETA E ARGAMASSA DE ASSENTAMENTO COM PREPARO MANUAL. AF_12/2014 | M2 | 45.77
89290 | ALVENARIA ESTRUTURAL DE BLOCOS CERÂMICOS 14X19X29, (ESPESSURA DE 14 CM), PARA PAREDES COM ÁREA LÍQUIDA MENOR QUE 6M², SEM VÃOS, UTILIZANDO PALHETA E ARGAMASSA DE ASSENTAMENTO COM PREPARO EM BETONEIRA. AF_12/2014 | M2 | 54.51
89291 | ALVENARIA ESTRUTURAL DE BLOCOS CERÂMICOS 14X19X29, (ESPESSURA DE 14 CM), PARA PAREDES COM ÁREA LÍQUIDA MENOR QUE 6M², SEM VÃOS, UTILIZANDO PALHETA E ARGAMASSA DE ASSENTAMENTO COM PREPARO MANUAL. AF_12/2014 | M2 | 55.64
89292 | ALVENARIA ESTRUTURAL DE BLOCOS CERÂMICOS 14X19X29, (ESPESSURA DE 14 CM), PARA PAREDES COM ÁREA LÍQUIDA MAIOR OU IGUAL A 6M², SEM VÃOS, UTILIZANDO PALHETA E ARGAMASSA DE ASSENTAMENTO COM PREPARO EM BETONEIRA. AF_12/2014 | M2 | 50.35
89293 | ALVENARIA ESTRUTURAL DE BLOCOS CERÂMICOS 14X19X29, (ESPESSURA DE 14 CM), PARA PAREDES COM ÁREA LÍQUIDA MAIOR OU IGUAL A 6M2, SEM VÃOS, UTILIZANDO PALHETA E ARGAMASSA DE ASSENTAMENTO COM PREPARO MANUAL. AF_12/2014 | M2 | 51.48
89294 | ALVENARIA ESTRUTURAL DE BLOCOS CERÂMICOS 14X19X29, (ESPESSURA DE 14 CM), PARA PAREDES COM ÁREA LÍQUIDA MENOR QUE 6M², COM VÃOS, UTILIZANDO PALHETA E ARGAMASSA DE ASSENTAMENTO COM PREPARO EM BETONEIRA. AF_12/2014 | M2 | 59.75
89295 | ALVENARIA ESTRUTURAL DE BLOCOS CERÂMICOS 14X19X29, (ESPESSURA DE 14 CM), PARA PAREDES COM ÁREA LÍQUIDA MENOR QUE 6M², COM VÃOS, UTILIZANDO PALHETA E ARGAMASSA DE ASSENTAMENTO COM PREPARO MANUAL. AF_12/2014 | M2 | 60.88
89296 | ALVENARIA ESTRUTURAL DE BLOCOS CERÂMICOS 14X19X29, (ESPESSURA DE 14 CM), PARA PAREDES COM ÁREA LÍQUIDA MAIOR OU IGUAL A 6M², COM VÃOS, UTILIZANDO PALHETA E ARGAMASSA DE ASSENTAMENTO COM PREPARO EM BETONEIRA. AF_12/2014 | M2 | 53.34
89297 | ALVENARIA ESTRUTURAL DE BLOCOS CERÂMICOS 14X19X29, (ESPESSURA DE 14 CM), PARA PAREDES COM ÁREA LÍQUIDA MAIOR OU IGUAL A 6M², COM VÃOS, UTILIZANDO PALHETA E ARGAMASSA DE ASSENTAMENTO COM PREPARO MANUAL. AF_12/2014 | M2 | 54.47
89298 | ALVENARIA ESTRUTURAL DE BLOCOS CERÂMICOS 14X19X39, (ESPESSURA DE 14 CM), PARA PAREDES COM ÁREA LÍQUIDA MENOR QUE 6M², SEM VÃOS, UTILIZANDO COLHER DE PEDREIRO E ARGAMASSA DE ASSENTAMENTO COM PREPARO EM BETONEIRA. AF_12/2014 | M2 | 55.96
89299 | ALVENARIA ESTRUTURAL DE BLOCOS CERÂMICOS 14X19X39, (ESPESSURA DE 14 CM), PARA PAREDES COM ÁREA LÍQUIDA MENOR QUE 6M², SEM VÃOS, UTILIZANDO COLHER DE PEDREIRO E ARGAMASSA DE ASSENTAMENTO COM PREPARO MANUAL. AF_12/2014 | M2 | 57.39
89300 | ALVENARIA ESTRUTURAL DE BLOCOS CERÂMICOS 14X19X39, (ESPESSURA DE 14 CM), PARA PAREDES COM ÁREA LÍQUIDA MAIOR OU IGUAL A 6M², SEM VÃOS, UTILIZANDO COLHER DE PEDREIRO E ARGAMASSA DE ASSENTAMENTO COM PREPARO EM BETONEIRA. AF_12/2014 | M2 | 51.72
89301 | ALVENARIA ESTRUTURAL DE BLOCOS CERÂMICOS 14X19X39, (ESPESSURA DE 14 CM), PARA PAREDES COM ÁREA LÍQUIDA MAIOR OU IGUAL A 6M², SEM VÃOS, UTILIZANDO COLHER DE PEDREIRO E ARGAMASSA DE ASSENTAMENTO COM PREPARO MANUAL. AF_12/2014 | M2 | 53.15
89302 | ALVENARIA ESTRUTURAL DE BLOCOS CERÂMICOS 14X19X39, (ESPESSURA DE 14 CM), PARA PAREDES COM ÁREA LÍQUIDA MENOR QUE 6M², COM VÃOS, UTILIZANDO COLHER DE PEDREIRO E ARGAMASSA DE ASSENTAMENTO COM PREPARO EM BETONEIRA. AF_12/2014 | M2 | 62.5
89303 | ALVENARIA ESTRUTURAL DE BLOCOS CERÂMICOS 14X19X39, (ESPESSURA DE 14 CM), PARA PAREDES COM ÁREA LÍQUIDA MENOR QUE 6M², COM VÃOS, UTILIZANDO COLHER DE PEDREIRO E ARGAMASSA DE ASSENTAMENTO COM PREPARO MANUAL. AF_12/2014 | M2 | 63.93
89304 | ALVENARIA ESTRUTURAL DE BLOCOS CERÂMICOS 14X19X39, (ESPESSURA DE 14 CM), PARA PAREDES COM ÁREA LÍQUIDA MAIOR OU IGUAL A 6M², COM VÃOS, UTILIZANDO COLHER DE PEDREIRO E ARGAMASSA DE ASSENTAMENTO COM PREPARO EM BETONEIRA. AF_12/2014 | M2 | 55.68
89305 | ALVENARIA ESTRUTURAL DE BLOCOS CERÂMICOS 14X19X39, (ESPESSURA DE 14 CM), PARA PAREDES COM ÁREA LÍQUIDA MAIOR OU IGUAL A 6M², COM VÃOS, UTILIZANDO COLHER DE PEDREIRO E ARGAMASSA DE ASSENTAMENTO COM PREPARO MANUAL. AF_12/2014 | M2 | 57.11
89306 | ALVENARIA ESTRUTURAL DE BLOCOS CERÂMICOS 14X19X29, (ESPESSURA DE 14 CM), PARA PAREDES COM ÁREA LÍQUIDA MENOR QUE 6M², SEM VÃOS, UTILIZANDO COLHER DE PEDREIRO E ARGAMASSA DE ASSENTAMENTO COM PREPARO EM BETONEIRA. AF_12/2014 | M2 | 63.99
89307 | ALVENARIA ESTRUTURAL DE BLOCOS CERÂMICOS 14X19X29, (ESPESSURA DE 14 CM), PARA PAREDES COM ÁREA LÍQUIDA MENOR QUE 6M², SEM VÃOS, UTILIZANDO COLHER DE PEDREIRO E ARGAMASSA DE ASSENTAMENTO COM PREPARO MANUAL. AF_12/2014 | M2 | 65.58
89308 | ALVENARIA ESTRUTURAL DE BLOCOS CERÂMICOS 14X19X29, (ESPESSURA DE 14 CM), PARA PAREDES COM ÁREA LÍQUIDA MAIOR OU IGUAL A 6M², SEM VÃOS, UTILIZANDO COLHER DE PEDREIRO E ARGAMASSA DE ASSENTAMENTO COM PREPARO EM BETONEIRA. AF_12/2014 | M2 | 59.82
89309 | ALVENARIA ESTRUTURAL DE BLOCOS CERÂMICOS 14X19X29, (ESPESSURA DE 14 CM), PARA PAREDES COM ÁREA LÍQUIDA MAIOR OU IGUAL A 6M², SEM VÃOS, UTILIZANDO COLHER DE PEDREIRO E ARGAMASSA DE ASSENTAMENTO COM PREPARO MANUAL. AF_12/2014 | M2 | 61.41
89310 | ALVENARIA ESTRUTURAL DE BLOCOS CERÂMICOS 14X19X29, (ESPESSURA DE 14 CM), PARA PAREDES COM ÁREA LÍQUIDA MENOR QUE 6M², COM VÃOS, UTILIZANDO COLHER DE PEDREIRO E ARGAMASSA DE ASSENTAMENTO COM PREPARO EM BETONEIRA. AF_12/2014 | M2 | 73.4
89311 | ALVENARIA ESTRUTURAL DE BLOCOS CERÂMICOS 14X19X29, (ESPESSURA DE 14 CM), PARA PAREDES COM ÁREA LÍQUIDA MENOR QUE 6M², COM VÃOS, UTILIZANDO COLHER DE PEDREIRO E ARGAMASSA DE ASSENTAMENTO COM PREPARO MANUAL. AF_12/2014 | M2 | 74.99
89312 | ALVENARIA ESTRUTURAL DE BLOCOS CERÂMICOS 14X19X29, (ESPESSURA DE 14 CM), PARA PAREDES COM ÁREA LÍQUIDA MAIOR OU IGUAL A 6M², COM VÃOS, UTILIZANDO COLHER DE PEDREIRO E ARGAMASSA DE ASSENTAMENTO COM PREPARO EM BETONEIRA. AF_12/2014 | M2 | 64.48
89313 | ALVENARIA ESTRUTURAL DE BLOCOS CERÂMICOS 14X19X29, (ESPESSURA DE 14 CM), PARA PAREDES COM ÁREA LÍQUIDA MAIOR OU IGUAL A 6M², COM VÃOS, UTILIZANDO COLHER DE PEDREIRO E ARGAMASSA DE ASSENTAMENTO COM PREPARO MANUAL. AF_12/2014 | M2 | 66.07
101162 | ALVENARIA DE VEDAÇÃO COM ELEMENTO VAZADO DE CERÂMICA (COBOGÓ) DE 7X20X20CM E ARGAMASSA DE ASSENTAMENTO COM PREPARO EM BETONEIRA. AF_05/2020 | M2 | 118.29
87447 | ALVENARIA DE VEDAÇÃO DE BLOCOS VAZADOS DE CONCRETO DE 9X19X39CM (ESPESSURA 9CM) DE PAREDES COM ÁREA LÍQUIDA MENOR QUE 6M² SEM VÃOS E ARGAMASSA DE ASSENTAMENTO COM PREPARO EM BETONEIRA. AF_06/2014 | M2 | 42.7
87448 | ALVENARIA DE VEDAÇÃO DE BLOCOS VAZADOS DE CONCRETO DE 9X19X39CM (ESPESSURA 9CM) DE PAREDES COM ÁREA LÍQUIDA MENOR QUE 6M² SEM VÃOS E ARGAMASSA DE ASSENTAMENTO COM PREPARO MANUAL. AF_06/2014 | M2 | 43.09
87449 | ALVENARIA DE VEDAÇÃO DE BLOCOS VAZADOS DE CONCRETO DE 14X19X39CM (ESPESSURA 14CM) DE PAREDES COM ÁREA LÍQUIDA MENOR QUE 6M² SEM VÃOS E ARGAMASSA DE ASSENTAMENTO COM PREPARO EM BETONEIRA. AF_06/2014 | M2 | 56.06
87450 | ALVENARIA DE VEDAÇÃO DE BLOCOS VAZADOS DE CONCRETO DE 14X19X39CM (ESPESSURA 14CM) DE PAREDES COM ÁREA LÍQUIDA MENOR QUE 6M² SEM VÃOS E ARGAMASSA DE ASSENTAMENTO COM PREPARO MANUAL. AF_06/2014 | M2 | 56.93
87451 | ALVENARIA DE VEDAÇÃO DE BLOCOS VAZADOS DE CONCRETO DE 19X19X39CM (ESPESSURA 19CM) DE PAREDES COM ÁREA LÍQUIDA MENOR QUE 6M² SEM VÃOS E ARGAMASSA DE ASSENTAMENTO COM PREPARO EM BETONEIRA. AF_06/2014 | M2 | 68.21
87452 | ALVENARIA DE VEDAÇÃO DE BLOCOS VAZADOS DE CONCRETO DE 19X19X39CM (ESPESSURA 19CM) DE PAREDES COM ÁREA LÍQUIDA MENOR QUE 6M² SEM VÃOS E ARGAMASSA DE ASSENTAMENTO COM PREPARO MANUAL. AF_06/2014 | M2 | 68.55
87453 | ALVENARIA DE VEDAÇÃO DE BLOCOS VAZADOS DE CONCRETO DE 9X19X39CM (ESPESSURA 9CM) DE PAREDES COM ÁREA LÍQUIDA MAIOR OU IGUAL A 6M² SEM VÃOS E ARGAMASSA DE ASSENTAMENTO COM PREPARO EM BETONEIRA. AF_06/2014 | M2 | 39.39
87454 | ALVENARIA DE VEDAÇÃO DE BLOCOS VAZADOS DE CONCRETO DE 9X19X39CM (ESPESSURA 9CM) DE PAREDES COM ÁREA LÍQUIDA MAIOR OU IGUAL A 6M² SEM VÃOS E ARGAMASSA DE ASSENTAMENTO COM PREPARO MANUAL. AF_06/2014 | M2 | 40.14
87455 | ALVENARIA DE VEDAÇÃO DE BLOCOS VAZADOS DE CONCRETO DE 14X19X39CM (ESPESSURA 14CM) DE PAREDES COM ÁREA LÍQUIDA MAIOR OU IGUAL A 6M² SEM VÃOS E ARGAMASSA DE ASSENTAMENTO COM PREPARO EM BETONEIRA. AF_06/2014 | M2 | 51.98
87456 | ALVENARIA DE VEDAÇÃO DE BLOCOS VAZADOS DE CONCRETO DE 14X19X39CM (ESPESSURA 14CM) DE PAREDES COM ÁREA LÍQUIDA MAIOR OU IGUAL A 6M² SEM VÃOS E ARGAMASSA DE ASSENTAMENTO COM PREPARO MANUAL. AF_06/2014 | M2 | 53.12
87457 | ALVENARIA DE VEDAÇÃO DE BLOCOS VAZADOS DE CONCRETO DE 19X19X39CM (ESPESSURA 19CM) DE PAREDES COM ÁREA LÍQUIDA MAIOR OU IGUAL A 6M² SEM VÃOS E ARGAMASSA DE ASSENTAMENTO COM PREPARO EM BETONEIRA. AF_06/2014 | M2 | 62.67
87458 | ALVENARIA DE VEDAÇÃO DE BLOCOS VAZADOS DE CONCRETO DE 19X19X39CM (ESPESSURA 19CM) DE PAREDES COM ÁREA LÍQUIDA MAIOR OU IGUAL A 6M² SEM VÃOS E ARGAMASSA DE ASSENTAMENTO COM PREPARO MANUAL. AF_06/2014 | M2 | 63.77
87459 | ALVENARIA DE VEDAÇÃO DE BLOCOS VAZADOS DE CONCRETO DE 9X19X39CM (ESPESSURA 9CM) DE PAREDES COM ÁREA LÍQUIDA MENOR QUE 6M² COM VÃOS E ARGAMASSA DE ASSENTAMENTO COM PREPARO EM BETONEIRA. AF_06/2014 | M2 | 47.94
87460 | ALVENARIA DE VEDAÇÃO DE BLOCOS VAZADOS DE CONCRETO DE 9X19X39CM (ESPESSURA 9CM) DE PAREDES COM ÁREA LÍQUIDA MENOR QUE 6M² COM VÃOS E ARGAMASSA DE ASSENTAMENTO COM PREPARO MANUAL. AF_06/2014 | M2 | 48.69
87461 | ALVENARIA DE VEDAÇÃO DE BLOCOS VAZADOS DE CONCRETO DE 14X19X39CM (ESPESSURA 14CM) DE PAREDES COM ÁREA LÍQUIDA MENOR QUE 6M² COM VÃOS E ARGAMASSA DE ASSENTAMENTO COM PREPARO EM BETONEIRA. AF_06/2014 | M2 | 61.33
87462 | ALVENARIA DE VEDAÇÃO DE BLOCOS VAZADOS DE CONCRETO DE 14X19X39CM (ESPESSURA 14CM) DE PAREDES COM ÁREA LÍQUIDA MENOR QUE 6M² COM VÃOS E ARGAMASSA DE ASSENTAMENTO COM PREPARO MANUAL. AF_06/2014 | M2 | 62.2
87463 | ALVENARIA DE VEDAÇÃO DE BLOCOS VAZADOS DE CONCRETO DE 19X19X39CM (ESPESSURA 19CM) DE PAREDES COM ÁREA LÍQUIDA MENOR QUE 6M² COM VÃOS E ARGAMASSA DE ASSENTAMENTO COM PREPARO EM BETONEIRA. AF_06/2014 | M2 | 72.76
87464 | ALVENARIA DE VEDAÇÃO DE BLOCOS VAZADOS DE CONCRETO DE 19X19X39CM (ESPESSURA 19CM) DE PAREDES COM ÁREA LÍQUIDA MENOR QUE 6M² COM VÃOS E ARGAMASSA DE ASSENTAMENTO COM PREPARO MANUAL. AF_06/2014 | M2 | 73.86
87465 | ALVENARIA DE VEDAÇÃO DE BLOCOS VAZADOS DE CONCRETO DE 9X19X39CM (ESPESSURA 9CM) DE PAREDES COM ÁREA LÍQUIDA MAIOR OU IGUAL A 6M² COM VÃOS E ARGAMASSA DE ASSENTAMENTO COM PREPARO EM BETONEIRA. AF_06/2014 | M2 | 42.33
87466 | ALVENARIA DE VEDAÇÃO DE BLOCOS VAZADOS DE CONCRETO DE 9X19X39CM (ESPESSURA 9CM) DE PAREDES COM ÁREA LÍQUIDA MAIOR OU IGUAL A 6M² COM VÃOS E ARGAMASSA DE ASSENTAMENTO COM PREPARO MANUAL. AF_06/2014 | M2 | 43.08
87467 | ALVENARIA DE VEDAÇÃO DE BLOCOS VAZADOS DE CONCRETO DE 14X19X39CM (ESPESSURA 14CM) DE PAREDES COM ÁREA LÍQUIDA MAIOR OU IGUAL A 6M² COM VÃOS E ARGAMASSA DE ASSENTAMENTO COM PREPARO EM BETONEIRA. AF_06/2014 | M2 | 55.24
87468 | ALVENARIA DE VEDAÇÃO DE BLOCOS VAZADOS DE CONCRETO DE 14X19X39CM (ESPESSURA 14CM) DE PAREDES COM ÁREA LÍQUIDA MAIOR OU IGUAL A 6M² COM VÃOS E ARGAMASSA DE ASSENTAMENTO COM PREPARO MANUAL. AF_06/2014 | M2 | 56.11
87469 | ALVENARIA DE VEDAÇÃO DE BLOCOS VAZADOS DE CONCRETO DE 19X19X39CM (ESPESSURA 19CM) DE PAREDES COM ÁREA LÍQUIDA MAIOR OU IGUAL A 6M² COM VÃOS E ARGAMASSA DE ASSENTAMENTO COM PREPARO EM BETONEIRA. AF_06/2014 | M2 | 66.03
87470 | ALVENARIA DE VEDAÇÃO DE BLOCOS VAZADOS DE CONCRETO DE 19X19X39CM (ESPESSURA 19CM) DE PAREDES COM ÁREA LÍQUIDA MAIOR OU IGUAL A 6M² COM VÃOS E ARGAMASSA DE ASSENTAMENTO COM PREPARO MANUAL. AF_06/2014 | M2 | 67.13
89044 | (COMPOSIÇÃO REPRESENTATIVA) DO SERVIÇO DE ALVENARIA DE VEDAÇÃO DE BLOCOS VAZADOS DE CONCRETO DE 9X19X39CM (ESPESSURA 9CM), PARA EDIFICAÇÃO HABITACIONAL MULTIFAMILIAR (PRÉDIO). AF_11/2014 | M2 | 42.47
89169 | (COMPOSIÇÃO REPRESENTATIVA) DO SERVIÇO DE ALVENARIA DE VEDAÇÃO DE BLOCOS VAZADOS DE CONCRETO DE 9X19X39CM (ESPESSURA 9CM), PARA EDIFICAÇÃO HABITACIONAL UNIFAMILIAR (CASA) E EDIFICAÇÃO PÚBLICA PADRÃO. AF_11/2014 | M2 | 43.19
89978 | (COMPOSIÇÃO REPRESENTATIVA) DO SERVIÇO DE ALVENARIA DE VEDAÇÃO DE BLOCOS VAZADOS DE CONCRETO DE 14X19X39CM (ESPESSURA 14CM), PARA EDIFICAÇÃO HABITACIONAL UNIFAMILIAR (CASA) E EDIFICAÇÃO PÚBLICA PADRÃO. AF_12/2014 | M2 | 56.26
89453 | ALVENARIA DE BLOCOS DE CONCRETO ESTRUTURAL 14X19X39 CM, (ESPESSURA 14 CM), FBK = 4,5 MPA, PARA PAREDES COM ÁREA LÍQUIDA MENOR QUE 6M², SEM VÃOS, UTILIZANDO PALHETA. AF_12/2014 | M2 | 48
89454 | ALVENARIA DE BLOCOS DE CONCRETO ESTRUTURAL 14X19X39 CM, (ESPESSURA 14 CM), FBK = 4,5 MPA, PARA PAREDES COM ÁREA LÍQUIDA MAIOR OU IGUAL A 6M², SEM VÃOS, UTILIZANDO PALHETA. AF_12/2014 | M2 | 45.67
89455 | ALVENARIA DE BLOCOS DE CONCRETO ESTRUTURAL 14X19X39 CM, (ESPESSURA 14 CM) FBK = 14,0 MPA, PARA PAREDES COM ÁREA LÍQUIDA MENOR QUE 6M², SEM VÃOS, UTILIZANDO PALHETA. AF_12/2014 | M2 | 59.18
89456 | ALVENARIA DE BLOCOS DE CONCRETO ESTRUTURAL 14X19X39 CM, (ESPESSURA 14 CM) FBK = 14,0 MPA, PARA PAREDES COM ÁREA LÍQUIDA MAIOR OU IGUAL A 6M², SEM VÃOS, UTILIZANDO PALHETA. AF_12/2014 | M2 | 56.49
89457 | ALVENARIA DE BLOCOS DE CONCRETO ESTRUTURAL 14X19X39 CM, (ESPESSURA 14 CM), FBK = 4,5 MPA, PARA PAREDES COM ÁREA LÍQUIDA MENOR QUE 6M², COM VÃOS, UTILIZANDO PALHETA. AF_12/2014 | M2 | 51.09
89458 | ALVENARIA DE BLOCOS DE CONCRETO ESTRUTURAL 14X19X39 CM, (ESPESSURA 14 CM), FBK = 4,5 MPA, PARA PAREDES COM ÁREA LÍQUIDA MAIOR OU IGUAL A 6M², COM VÃOS, UTILIZANDO PALHETA. AF_12/2014 | M2 | 47.45
89459 | ALVENARIA DE BLOCOS DE CONCRETO ESTRUTURAL 14X19X39 CM, (ESPESSURA 14 CM) FBK = 14,0 MPA, PARA PAREDES COM ÁREA LÍQUIDA MENOR QUE 6M², COM VÃOS, UTILIZANDO PALHETA. AF_12/2014 | M2 | 62.59
89460 | ALVENARIA DE BLOCOS DE CONCRETO ESTRUTURAL 14X19X39 CM, (ESPESSURA 14 CM) FBK = 14,0 MPA, PARA PAREDES COM ÁREA LÍQUIDA MAIOR OU IGUAL A 6M², COM VÃOS, UTILIZANDO PALHETA. AF_12/2014 | M2 | 58.55
89462 | ALVENARIA DE BLOCOS DE CONCRETO ESTRUTURAL 14X19X29 CM, (ESPESSURA 14 CM), FBK = 4,5 MPA, PARA PAREDES COM ÁREA LÍQUIDA MENOR QUE 6M², SEM VÃOS, UTILIZANDO PALHETA. AF_12/2014 | M2 | 57.43
89463 | ALVENARIA DE BLOCOS DE CONCRETO ESTRUTURAL 14X19X29 CM, (ESPESSURA 14 CM), FBK = 4,5 MPA, PARA PAREDES COM ÁREA LÍQUIDA MAIOR OU IGUAL A 6M², SEM VÃOS, UTILIZANDO PALHETA. AF_12/2014 | M2 | 55.08
89464 | ALVENARIA DE BLOCOS DE CONCRETO ESTRUTURAL 14X19X29 CM, (ESPESSURA 14 CM) FBK = 14,0 MPA, PARA PAREDES COM ÁREA LÍQUIDA MENOR QUE 6M², SEM VÃOS, UTILIZANDO PALHETA. AF_12/2014 | M2 | 68.73
89465 | ALVENARIA DE BLOCOS DE CONCRETO ESTRUTURAL 14X19X29 CM, (ESPESSURA 14 CM) FBK = 14,0 MPA, PARA PAREDES COM ÁREA LÍQUIDA MAIOR OU IGUAL A 6M², SEM VÃOS, UTILIZANDO PALHETA. AF_12/2014 | M2 | 66.12
89466 | ALVENARIA DE BLOCOS DE CONCRETO ESTRUTURAL 14X19X29 CM, (ESPESSURA 14 CM), FBK = 4,5 MPA, PARA PAREDES COM ÁREA LÍQUIDA MENOR QUE 6M², COM VÃOS, UTILIZANDO PALHETA. AF_12/2014 | M2 | 61.69
89467 | ALVENARIA DE BLOCOS DE CONCRETO ESTRUTURAL 14X19X29 CM, (ESPESSURA 14 CM), FBK = 4,5 MPA, PARA PAREDES COM ÁREA LÍQUIDA MAIOR OU IGUAL A 6M², COM VÃOS, UTILIZANDO PALHETA. AF_12/2014 | M2 | 57.58
89468 | ALVENARIA DE BLOCOS DE CONCRETO ESTRUTURAL 14X19X29 CM, (ESPESSURA 14 CM) FBK = 14,0 MPA, PARA PAREDES COM ÁREA LÍQUIDA MENOR QUE 6M², COM VÃOS, UTILIZANDO PALHETA. AF_12/2014 | M2 | 73.27
89469 | ALVENARIA DE BLOCOS DE CONCRETO ESTRUTURAL 14X19X29 CM, (ESPESSURA 14 CM) FBK = 14,0 MPA, PARA PAREDES COM ÁREA LÍQUIDA MAIOR OU IGUAL A 6M², COM VÃOS, UTILIZANDO PALHETA. AF_12/2014 | M2 | 68.85
89470 | ALVENARIA DE BLOCOS DE CONCRETO ESTRUTURAL 14X19X39 CM, (ESPESSURA 14 CM), FBK = 4,5 MPA, PARA PAREDES COM ÁREA LÍQUIDA MENOR QUE 6M², SEM VÃOS, UTILIZANDO COLHER DE PEDREIRO. AF_12/2014 | M2 | 58.67
89471 | ALVENARIA DE BLOCOS DE CONCRETO ESTRUTURAL 14X19X39 CM, (ESPESSURA 14 CM), FBK = 4,5 MPA, PARA PAREDES COM ÁREA LÍQUIDA MAIOR OU IGUAL A 6M², SEM VÃOS, UTILIZANDO COLHER DE PEDREIRO. AF_12/2014 | M2 | 56.35
89472 | ALVENARIA DE BLOCOS DE CONCRETO ESTRUTURAL 14X19X39 CM, (ESPESSURA 14 CM) FBK = 14,0 MPA, PARA PAREDES COM ÁREA LÍQUIDA MENOR QUE 6M², SEM VÃOS, UTILIZANDO COLHER DE PEDREIRO. AF_12/2014 | M2 | 69.75
89473 | ALVENARIA DE BLOCOS DE CONCRETO ESTRUTURAL 14X19X39 CM, (ESPESSURA 14 CM) FBK = 14,0 MPA, PARA PAREDES COM ÁREA LÍQUIDA MAIOR OU IGUAL A 6M², SEM VÃOS, UTILIZANDO COLHER DE PEDREIRO. AF_12/2014 | M2 | 67.24
89474 | ALVENARIA DE BLOCOS DE CONCRETO ESTRUTURAL 14X19X39 CM, (ESPESSURA 14 CM), FBK = 4,5 MPA, PARA PAREDES COM ÁREA LÍQUIDA MENOR QUE 6M², COM VÃOS, UTILIZANDO COLHER DE PEDREIRO. AF_12/2014 | M2 | 64.75
89475 | ALVENARIA DE BLOCOS DE CONCRETO ESTRUTURAL 14X19X39 CM, (ESPESSURA 14 CM), FBK = 4,5 MPA, PARA PAREDES COM ÁREA LÍQUIDA MAIOR OU IGUAL A 6M², COM VÃOS, UTILIZANDO COLHER DE PEDREIRO. AF_12/2014 | M2 | 59.76
89476 | ALVENARIA DE BLOCOS DE CONCRETO ESTRUTURAL 14X19X39 CM, (ESPESSURA 14 CM) FBK = 14,0 MPA, PARA PAREDES COM ÁREA LÍQUIDA MENOR QUE 6M², COM VÃOS, UTILIZANDO COLHER DE PEDREIRO. AF_12/2014 | M2 | 76.31
89477 | ALVENARIA DE BLOCOS DE CONCRETO ESTRUTURAL 14X19X39 CM, (ESPESSURA 14 CM) FBK = 14,0 MPA, PARA PAREDES COM ÁREA LÍQUIDA MAIOR OU IGUAL A 6M², COM VÃOS, UTILIZANDO COLHER DE PEDREIRO. AF_12/2014 | M2 | 71.11
89478 | ALVENARIA DE BLOCOS DE CONCRETO ESTRUTURAL 14X19X29 CM, (ESPESSURA 14 CM), FBK = 4,5 MPA, PARA PAREDES COM ÁREA LÍQUIDA MENOR QUE 6M², SEM VÃOS, UTILIZANDO COLHER DE PEDREIRO. AF_12/2014 | M2 | 68.31
89479 | ALVENARIA DE BLOCOS DE CONCRETO ESTRUTURAL 14X19X29 CM, (ESPESSURA 14 CM), FBK = 4,5 MPA, PARA PAREDES COM ÁREA LÍQUIDA MAIOR OU IGUAL A 6M², SEM VÃOS, UTILIZANDO COLHER DE PEDREIRO. AF_12/2014 | M2 | 65.96
89480 | ALVENARIA DE BLOCOS DE CONCRETO ESTRUTURAL 14X19X29 CM, (ESPESSURA 14 CM) FBK = 14,0 MPA, PARA PAREDES COM ÁREA LÍQUIDA MENOR QUE 6M², SEM VÃOS, UTILIZANDO COLHER DE PEDREIRO. AF_12/2014 | M2 | 79.51
89483 | ALVENARIA DE BLOCOS DE CONCRETO ESTRUTURAL 14X19X29 CM, (ESPESSURA 14 CM) FBK = 14,0 MPA, PARA PAREDES COM ÁREA LÍQUIDA MAIOR OU IGUAL A 6M², SEM VÃOS, UTILIZANDO COLHER DE PEDREIRO. AF_12/2014 | M2 | 77.08
89484 | ALVENARIA DE BLOCOS DE CONCRETO ESTRUTURAL 14X19X29 CM, (ESPESSURA 14 CM), FBK = 4,5 MPA, PARA PAREDES COM ÁREA LÍQUIDA MENOR QUE 6M², COM VÃOS, UTILIZANDO COLHER DE PEDREIRO. AF_12/2014 | M2 | 75.55
89486 | ALVENARIA DE BLOCOS DE CONCRETO ESTRUTURAL 14X19X29 CM, (ESPESSURA 14 CM), FBK = 4,5 MPA, PARA PAREDES COM ÁREA LÍQUIDA MAIOR OU IGUAL A 6M², COM VÃOS, UTILIZANDO COLHER DE PEDREIRO. AF_12/2014 | M2 | 70.27
89487 | ALVENARIA DE BLOCOS DE CONCRETO ESTRUTURAL 14X19X29 CM, (ESPESSURA 14 CM) FBK = 14,0 MPA, PARA PAREDES COM ÁREA LÍQUIDA MENOR QUE 6M², COM VÃOS, UTILIZANDO COLHER DE PEDREIRO. AF_12/2014 | M2 | 87.2
89488 | ALVENARIA DE BLOCOS DE CONCRETO ESTRUTURAL 14X19X29 CM, (ESPESSURA 14 CM) FBK = 14,0 MPA, PARA PAREDES COM ÁREA LÍQUIDA MAIOR OU IGUAL A 6M², COM VÃOS, UTILIZANDO COLHER DE PEDREIRO. AF_12/2014 | M2 | 81.63
91815 | (COMPOSIÇÃO REPRESENTATIVA) DE ALVENARIA DE BLOCOS DE CONCRETO ESTRUTURAL 14X19X39 CM, (ESPESSURA 14 CM), FBK = 4,5 MPA, UTILIZANDO PALHETA, PARA EDIFICAÇÃO HABITACIONAL. AF_10/2015 | M2 | 47.96
91816 | COMPOSIÇÃO REPRESENTATIVA DE SERVIÇOS DE ALVENARIA DE BLOCOS DE CONCRETO ESTRUTURAL 14X19X29 CM, (ESPESSURA 14 CM), FBK = 4,5 MPA, UTILIZANDO PALHETA, PARA EDIFICAÇÃO HABITACIONAL. AF_10/2015 | M2 | 57.77
101161 | ALVENARIA DE VEDAÇÃO COM ELEMENTO VAZADO DE CONCRETO (COBOGÓ) DE 7X50X50CM E ARGAMASSA DE ASSENTAMENTO COM PREPARO EM BETONEIRA. AF_05/2020 | M2 | 123.07
101163 | ALVENARIA DE VEDAÇÃO COM BLOCO DE VIDRO VAZADO, TIPO VENEZIANA, DE 6X20X20CM E ARGAMASSA DE ASSENTAMENTO COM PREPARO EM BETONEIRA. AF_05/2020 | M2 | 687.21
101164 | ALVENARIA DE VEDAÇÃO COM BLOCO DE VIDRO, TIPO CANELADO, DE 8X19X19CM E ARGAMASSA DE ASSENTAMENTO COM PREPARO EM BETONEIRA. AF_05/2020 | M2 | 500.99
72178 | RETIRADA DE DIVISORIAS EM CHAPAS DE MADEIRA, COM MONTANTES METALICOS | M2 | 21.85
72179 | RECOLOCACAO DE PLACAS DIVISORIAS DE GRANILITE, CONSIDERANDO REAPROVEITAMENTO DO MATERIAL | M2 | 45.77
72180 | RECOLOCACAO DE DIVISORIAS TIPO CHAPAS OU TABUAS, EXCLUSIVE ENTARUGAMENTO, CONSIDERANDO REAPROVEITAMENTO DO MATERIAL | M2 | 13.97
72181 | RECOLOCACAO DE DIVISORIAS TIPO CHAPAS OU TABUAS, INCLUSIVE ENTARUGAMENTO, CONSIDERANDO REAPROVEITAMENTO DO MATERIAL | M2 | 28.43
73774/1 | DIVISORIA EM MARMORITE ESPESSURA 35MM, CHUMBAMENTO NO PISO E PAREDE COM ARGAMASSA DE CIMENTO E AREIA, POLIMENTO MANUAL, EXCLUSIVE FERRAGENS | M2 | 275.63
73909/1 | DIVISORIA EM MADEIRA COMPENSADA RESINADA ESPESSURA 6MM, ESTRUTURADA EM MADEIRA DE LEI 3"X3" | M2 | 206.8
74229/1 | DIVISORIA EM MARMORE BRANCO POLIDO, ESPESSURA 3 CM, ASSENTADO COM ARGAMASSA TRACO 1:4 (CIMENTO E AREIA), ARREMATE COM CIMENTO BRANCO, EXCLUSIVE FERRAGENS | M2 | 594.54
79627 | DIVISORIA EM GRANITO BRANCO POLIDO, ESP = 3CM, ASSENTADO COM ARGAMASSA TRACO 1:4, ARREMATE EM CIMENTO BRANCO, EXCLUSIVE FERRAGENS | M2 | 413.28
96358 | PAREDE COM PLACAS DE GESSO ACARTONADO (DRYWALL), PARA USO INTERNO, COM DUAS FACES SIMPLES E ESTRUTURA METÁLICA COM GUIAS SIMPLES, SEM VÃOS. AF_06/2017_P | M2 | 80.36
96359 | PAREDE COM PLACAS DE GESSO ACARTONADO (DRYWALL), PARA USO INTERNO, COM DUAS FACES SIMPLES E ESTRUTURA METÁLICA COM GUIAS SIMPLES, COM VÃOS AF_06/2017_P | M2 | 89.75
96360 | PAREDE COM PLACAS DE GESSO ACARTONADO (DRYWALL), PARA USO INTERNO, COM DUAS FACES SIMPLES E ESTRUTURA METÁLICA COM GUIAS DUPLAS, SEM VÃOS. AF_06/2017_P | M2 | 105.34
96361 | PAREDE COM PLACAS DE GESSO ACARTONADO (DRYWALL), PARA USO INTERNO, COM DUAS FACES SIMPLES E ESTRUTURA METÁLICA COM GUIAS DUPLAS, COM VÃOS. AF_06/2017_P | M2 | 123.7
96362 | PAREDE COM PLACAS DE GESSO ACARTONADO (DRYWALL), PARA USO INTERNO, COM UMA FACE SIMPLES E OUTRA FACE DUPLA E ESTRUTURA METÁLICA COM GUIAS SIMPLES, SEM VÃOS. AF_06/2017_P | M2 | 104.43
96363 | PAREDE COM PLACAS DE GESSO ACARTONADO (DRYWALL), PARA USO INTERNO, COM UMA FACE SIMPLES E OUTRA FACE DUPLA E ESTRUTURA METÁLICA COM GUIAS SIMPLES, COM VÃOS. AF_06/2017_P | M2 | 114.09
96364 | PAREDE COM PLACAS DE GESSO ACARTONADO (DRYWALL), PARA USO INTERNO COM UMA FACE SIMPLES E OUTRA FACE DUPLA E ESTRUTURA METÁLICA COM GUIAS DUPLAS, SEM VÃOS. AF_06/2017_P | M2 | 129.39
96365 | PAREDE COM PLACAS DE GESSO ACARTONADO (DRYWALL), PARA USO INTERNO, COM UMA FACE SIMPLES E OUTRA FACE DUPLA E ESTRUTURA METÁLICA COM GUIAS DUPLAS, COM VÃOS. AF_06/2017_P | M2 | 148.02
96366 | PAREDE COM PLACAS DE GESSO ACARTONADO (DRYWALL), PARA USO INTERNO, COM DUAS FACES DUPLAS E ESTRUTURA METÁLICA COM GUIAS SIMPLES, SEM VÃOS. AF_06/2017_P | M2 | 128.48
96367 | PAREDE COM PLACAS DE GESSO ACARTONADO (DRYWALL), PARA USO INTERNO, COM DUAS FACES DUPLAS E ESTRUTURA METÁLICA COM GUIAS SIMPLES, COM VÃOS. AF_06/2017_P | M2 | 138.38
96368 | PAREDE COM PLACAS DE GESSO ACARTONADO (DRYWALL), PARA USO INTERNO COM DUAS FACES DUPLAS E ESTRUTURA METÁLICA COM GUIAS DUPLAS, SEM VÃOS. AF_06/2017 | M2 | 153.46
96369 | PAREDE COM PLACAS DE GESSO ACARTONADO (DRYWALL), PARA USO INTERNO, COM DUAS FACES DUPLAS E ESTRUTURA METÁLICA COM GUIAS DUPLAS, COM VÃOS. AF_06/2017_P | M2 | 172.34
96370 | PAREDE COM PLACAS DE GESSO ACARTONADO (DRYWALL), PARA USO INTERNO, COM UMA FACE SIMPLES E ESTRUTURA METÁLICA COM GUIAS SIMPLES, SEM VÃOS. AF_06/2017_P | M2 | 53.05
96371 | PAREDE COM PLACAS DE GESSO ACARTONADO (DRYWALL), PARA USO INTERNO, COM UMA FACE SIMPLES E ESTRUTURA METÁLICA COM GUIAS SIMPLES, COM VÃOS. AF_06/2017_P | M2 | 62.3
96372 | INSTALAÇÃO DE ISOLAMENTO COM LÃ DE ROCHA EM PAREDES DRYWALL. AF_06/2017 | M2 | 22.48
96373 | INSTALAÇÃO DE REFORÇO METÁLICO EM PAREDE DRYWALL. AF_06/2017 | M | 8.65
96374 | INSTALAÇÃO DE REFORÇO DE MADEIRA EM PAREDE DRYWALL. AF_06/2017 | M | 24.23
101154 | ALVENARIA DE VEDAÇÃO DE BLOCOS DE CONCRETO CELULAR DE 10X30X60CM (ESPESSURA 10CM) E ARGAMASSA DE ASSENTAMENTO COM PREPARO EM BETONEIRA. AF_05/2020 | M2 | 75.06
101155 | ALVENARIA DE VEDAÇÃO DE BLOCOS DE CONCRETO CELULAR DE 15X30X60CM (ESPESSURA 15CM) E ARGAMASSA DE ASSENTAMENTO COM PREPARO EM BETONEIRA. AF_05/2020 | M2 | 112.5
101156 | ALVENARIA DE VEDAÇÃO DE BLOCOS DE CONCRETO CELULAR DE 20X30X60CM (ESPESSURA 20CM) E ARGAMASSA DE ASSENTAMENTO COM PREPARO EM BETONEIRA. AF_05/2020 | M2 | 144.78
73790/2 | REASSENTAMENTO DE PARALELEPIPEDO SOBRE COLCHAO DE PO DE PEDRA ESPESSURA 10CM, REJUNTADO COM BETUME E PEDRISCO, CONSIDERANDO APROVEITAMENTO DO PARALELEPIPEDO | M2 | 48.12
73790/4 | REASSENTAMENTO DE PARALELEPIPEDO SOBRE COLCHAO DE PO DE PEDRA ESPESSURA 10CM, REJUNTADO COM ARGAMASSA TRACO 1:3 (CIMENTO E AREIA), CONSIDERANDO APROVEITAMENTO DO PARALELEPIPEDO | M2 | 39.57
83694 | RECOMPOSICAO DE PAVIMENTACAO TIPO BLOKRET SOBRE COLCHAO DE AREIA COM REAPROVEITAMENTO DE MATERIAL | M2 | 14.49
83695/1 | REJUNTAMENTO PAVIMENTACAO PARALELEPIPEDO BETUME CASCALH INCL MATERIAIS | M2 | 22.73
83771 | RECOMPOSICAO DE REVESTIMENTO PRIMARIO MEDIDO P/ VOLUME COMPACTADO | M3 | 6.39
100576 | REGULARIZAÇÃO E COMPACTAÇÃO DE SUBLEITO DE SOLO PREDOMINANTEMENTE ARGILOSO. AF_11/2019 | M2 | 1.36
100577 | REGULARIZAÇÃO E COMPACTAÇÃO DE SUBLEITO DE SOLO PREDOMINANTEMENTE ARENOSO. AF_11/2019 | M2 | 0.61
96388 | EXECUÇÃO E COMPACTAÇÃO DE BASE E OU SUB BASE PARA PAVIMENTAÇÃO DE SOLOS DE COMPORTAMENTO LATERÍTICO (ARENOSO) - EXCLUSIVE SOLO, ESCAVAÇÃO, CARGA E TRANSPORTE. AF_11/2019 | M3 | 6.31
96389 | EXECUÇÃO E COMPACTAÇÃO DE BASE E OU SUB BASE PARA PAVIMENTAÇÃO DE SOLO (PREDOMINANTEMENTE ARENOSO) COM CIMENTO (TEOR DE 2%) - EXCLUSIVE SOLO, ESCAVAÇÃO, CARGA E TRANSPORTE. AF_11/2019 | M3 | 32.46
96390 | EXECUÇÃO E COMPACTAÇÃO DE BASE E OU SUB BASE PARA PAVIMENTAÇÃO DE SOLO (PREDOMINANTEMENTE ARENOSO) COM CIMENTO (TEOR DE 4%) - EXCLUSIVE SOLO, ESCAVAÇÃO, CARGA E TRANSPORTE. AF_11/2019 | M3 | 52.98
96391 | EXECUÇÃO E COMPACTAÇÃO DE BASE E OU SUB BASE PARA PAVIMENTAÇÃO DE SOLO (PREDOMINANTEMENTE ARENOSO) COM CIMENTO (TEOR DE 6%) - EXCLUSIVE SOLO, ESCAVAÇÃO, CARGA E TRANSPORTE. AF_11/2019 | M3 | 74.43
96392 | EXECUÇÃO E COMPACTAÇÃO DE BASE E OU SUB BASE PARA PAVIMENTAÇÃO DE SOLO (PREDOMINANTEMENTE ARENOSO) COM CIMENTO (TEOR DE 8%) - EXCLUSIVE SOLO, ESCAVAÇÃO, CARGA E TRANSPORTE. AF_11/2019 | M3 | 95.11
96396 | EXECUÇÃO E COMPACTAÇÃO DE BASE E OU SUB BASE PARA PAVIMENTAÇÃO DE BRITA GRADUADA SIMPLES - EXCLUSIVE CARGA E TRANSPORTE. AF_11/2019 | M3 | 118.69
96397 | EXECUÇÃO E COMPACTAÇÃO DE BASE E OU SUB BASE PARA PAVIMENTAÇÃO DE BRITA GRADUADA SIMPLES TRATADA COM CIMENTO - EXCLUSIVE CARGA E TRANSPORTE. AF_11/2019 | M3 | 157.56
96398 | EXECUÇÃO E COMPACTAÇÃO DE BASE E OU SUB BASE PARA PAVIMENTAÇÃO DE CONCRETO COMPACTADO COM ROLO - EXCLUSIVE CARGA E TRANSPORTE. AF_11/2019 | M3 | 209.76
96399 | EXECUÇÃO E COMPACTAÇÃO DE BASE E OU SUB BASE PARA PAVIMENTAÇÃO DE PEDRA RACHÃO - EXCLUSIVE CARGA E TRANSPORTE. AF_11/2019 | M3 | 86.52
96400 | EXECUÇÃO E COMPACTAÇÃO DE BASE E OU SUB BASE PARA PAVIMENTAÇÃO DE MACADAME SECO - EXCLUSIVE CARGA E TRANSPORTE. AF_11/2019 | M3 | 109.37
96401 | EXECUÇÃO DE IMPRIMAÇÃO COM ASFALTO DILUÍDO CM-30. AF_11/2019 | M2 | 6.42
96402 | EXECUÇÃO DE PINTURA DE LIGAÇÃO COM EMULSÃO ASFÁLTICA RR-2C. AF_11/2019 | M2 | 1.63
100564 | EXECUÇÃO E COMPACTAÇÃO DE BASE E OU SUB-BASE PARA PAVIMENTAÇÃO DE SOLO (PREDOMINANTEMENTE ARENOSO) BRITA - 40/60 - EXCLUSIVE SOLO, ESCAVAÇÃO, CARGA E TRANSPORTE. AF_11/2019 | M3 | 68.7
100565 | EXECUÇÃO E COMPACTAÇÃO DE BASE E OU SUB-BASE PARA PAVIMENTAÇÃO DE SOLO (PREDOMINANTEMENTE ARENOSO) BRITA - 50/50 - EXCLUSIVE SOLO, ESCAVAÇÃO, CARGA E TRANSPORTE. AF_11/2019 | M3 | 59.41
100566 | EXECUÇÃO E COMPACTAÇÃO DE BASE E OU SUB-BASE PARA PAVIMENTAÇÃO DE SOLO (PREDOMINANTEMENTE ARENOSO) BRITA - 40/60 COM CIMENTO (TEOR DE 4%) - EXCLUSIVE SOLO, ESCAVAÇÃO, CARGA E TRANSPORTE. AF_11/2019 | M3 | 111.11
100567 | EXECUÇÃO E COMPACTAÇÃO DE BASE E OU SUB-BASE PARA PAVIMENTAÇÃO DE SOLO (PREDOMINANTEMENTE ARENOSO) BRITA - 40/60 COM CIMENTO (TEOR DE 6%) - EXCLUSIVE SOLO, ESCAVAÇÃO, CARGA E TRANSPORTE. AF_11/2019 | M3 | 130.97
100568 | EXECUÇÃO E COMPACTAÇÃO DE BASE E OU SUB-BASE PARA PAVIMENTAÇÃO DE SOLO (PREDOMINANTEMENTE ARENOSO) BRITA - 40/60 COM CIMENTO (TEOR DE 8%) - EXCLUSIVE SOLO, ESCAVAÇÃO, CARGA E TRANSPORTE. AF_11/2019 | M3 | 150.5
100569 | EXECUÇÃO E COMPACTAÇÃO DE BASE E OU SUB-BASE PARA PAVIMENTAÇÃO DE SOLO (PREDOMINANTEMENTE ARENOSO) BRITA - 50/50 COM CIMENTO (TEOR DE 4%) - EXCLUSIVE SOLO, ESCAVAÇÃO, CARGA E TRANSPORTE. AF_11/2019 | M3 | 102.17
100570 | EXECUÇÃO E COMPACTAÇÃO DE BASE E OU SUB-BASE PARA PAVIMENTAÇÃO DE SOLO (PREDOMINANTEMENTE ARENOSO) BRITA - 50/50 COM CIMENTO (TEOR DE 6%) - EXCLUSIVE SOLO, ESCAVAÇÃO, CARGA E TRANSPORTE. AF_11/2019 | M3 | 123.43
100571 | EXECUÇÃO E COMPACTAÇÃO DE BASE E OU SUB-BASE PARA PAVIMENTAÇÃO DE SOLO (PREDOMINANTEMENTE ARENOSO) BRITA - 50/50 COM CIMENTO (TEOR DE 8%) - EXCLUSIVE SOLO, ESCAVAÇÃO, CARGA E TRANSPORTE. AF_11/2019 | M3 | 141.96
100572 | EXECUÇÃO E COMPACTAÇÃO DE BASE E OU SUB-BASE PARA PAVIMENTAÇÃO DE SOLO (PREDOMINANTEMENTE ARGILOSO) BRITA - 40/60 - EXCLUSIVE SOLO, ESCAVAÇÃO, CARGA E TRANSPORTE. AF_11/2019 | M3 | 71.99
100573 | EXECUÇÃO E COMPACTAÇÃO DE BASE E OU SUB-BASE PARA PAVIMENTAÇÃO DE SOLO (PREDOMINANTEMENTE ARGILOSO) BRITA - 50/50 - EXCLUSIVE SOLO, ESCAVAÇÃO, CARGA E TRANSPORTE. AF_11/2019 | M3 | 62.7
100574 | ESPALHAMENTO DE MATERIAL COM TRATOR DE ESTEIRAS. AF_11/2019 | M3 | 0.78
100575 | REGULARIZAÇÃO DE SUPERFÍCIES COM MOTONIVELADORA. AF_11/2019 | M2 | 0.06
92391 | EXECUÇÃO DE PAVIMENTO EM PISO INTERTRAVADO, COM BLOCO PISOGRAMA DE 35 X 25 CM, ESPESSURA 6 CM. AF_12/2015 | M2 | 41.16
92392 | EXECUÇÃO DE PAVIMENTO EM PISO INTERTRAVADO, COM BLOCO PISOGRAMA DE 35 X 25 CM, ESPESSURA 8 CM. AF_12/2015 | M2 | 83.73
92393 | EXECUÇÃO DE PAVIMENTO EM PISO INTERTRAVADO, COM BLOCO SEXTAVADO DE 25 X 25 CM, ESPESSURA 6 CM. AF_12/2015 | M2 | 41.24
92394 | EXECUÇÃO DE PAVIMENTO EM PISO INTERTRAVADO, COM BLOCO SEXTAVADO DE 25 X 25 CM, ESPESSURA 8 CM. AF_12/2015 | M2 | 51.65
92395 | EXECUÇÃO DE PAVIMENTO EM PISO INTERTRAVADO, COM BLOCO SEXTAVADO DE 25 X 25 CM, ESPESSURA 10 CM. AF_12/2015 | M2 | 62.98
92396 | EXECUÇÃO DE PASSEIO EM PISO INTERTRAVADO, COM BLOCO RETANGULAR COR NATURAL DE 20 X 10 CM, ESPESSURA 6 CM. AF_12/2015 | M2 | 51.59
92397 | EXECUÇÃO DE PÁTIO/ESTACIONAMENTO EM PISO INTERTRAVADO, COM BLOCO RETANGULAR COR NATURAL DE 20 X 10 CM, ESPESSURA 6 CM. AF_12/2015 | M2 | 41.53
92398 | EXECUÇÃO DE PÁTIO/ESTACIONAMENTO EM PISO INTERTRAVADO, COM BLOCO RETANGULAR COR NATURAL DE 20 X 10 CM, ESPESSURA 8 CM. AF_12/2015 | M2 | 53.18
92399 | EXECUÇÃO DE VIA EM PISO INTERTRAVADO, COM BLOCO RETANGULAR COR NATURAL DE 20 X 10 CM, ESPESSURA 8 CM. AF_12/2015 | M2 | 54.3
92400 | EXECUÇÃO DE PÁTIO/ESTACIONAMENTO EM PISO INTERTRAVADO, COM BLOCO RETANGULAR DE 20 X 10 CM, ESPESSURA 10 CM. AF_12/2015 | M2 | 63.65
92401 | EXECUÇÃO DE VIA EM PISO INTERTRAVADO, COM BLOCO RETANGULAR DE 20 X 10 CM, ESPESSURA 10 CM. AF_12/2015 | M2 | 64.84
92402 | EXECUÇÃO DE PASSEIO EM PISO INTERTRAVADO, COM BLOCO 16 FACES DE 22 X 11 CM, ESPESSURA 6 CM. AF_12/2015 | M2 | 52.98
92403 | EXECUÇÃO DE PÁTIO/ESTACIONAMENTO EM PISO INTERTRAVADO, COM BLOCO 16 FACES DE 22 X 11 CM, ESPESSURA 6 CM. AF_12/2015 | M2 | 42.84
92404 | EXECUÇÃO DE PÁTIO/ESTACIONAMENTO EM PISO INTERTRAVADO, COM BLOCO 16 FACES DE 22 X 11 CM, ESPESSURA 8 CM. AF_12/2015 | M2 | 54.51
92405 | EXECUÇÃO DE VIA EM PISO INTERTRAVADO, COM BLOCO 16 FACES DE 22 X 11 CM, ESPESSURA 8 CM. AF_12/2015 | M2 | 55.6
92406 | EXECUÇÃO DE PÁTIO/ESTACIONAMENTO EM PISO INTERTRAVADO, COM BLOCO 16 FACES DE 22 X 11 CM, ESPESSURA 10 CM. AF_12/2015 | M2 | 64.99
92407 | EXECUÇÃO DE VIA EM PISO INTERTRAVADO, COM BLOCO 16 FACES DE 22 X 11 CM, ESPESSURA 10 CM. AF_12/2015 | M2 | 66.14
93679 | EXECUÇÃO DE PASSEIO EM PISO INTERTRAVADO, COM BLOCO RETANGULAR COLORIDO DE 20 X 10 CM, ESPESSURA 6 CM. AF_12/2015 | M2 | 56.85
93680 | EXECUÇÃO DE PÁTIO/ESTACIONAMENTO EM PISO INTERTRAVADO, COM BLOCO RETANGULAR COLORIDO DE 20 X 10 CM, ESPESSURA 6 CM. AF_12/2015 | M2 | 46.57
93681 | EXECUÇÃO DE PÁTIO/ESTACIONAMENTO EM PISO INTERTRAVADO, COM BLOCO RETANGULAR COLORIDO DE 20 X 10 CM, ESPESSURA 8 CM. AF_12/2015 | M2 | 57.2
93682 | EXECUÇÃO DE VIA EM PISO INTERTRAVADO, COM BLOCO RETANGULAR COLORIDO DE 20 X 10 CM, ESPESSURA 8 CM. AF_12/2015 | M2 | 58.36
97114 | EXECUÇÃO DE JUNTAS DE CONTRAÇÃO PARA PAVIMENTOS DE CONCRETO. AF_11/2017 | M | 0.34
97115 | APLICAÇÃO DE GRAXA EM BARRAS DE TRANSFERÊNCIA PARA EXECUÇÃO DE PAVIMENTO DE CONCRETO. AF_11/2017 | KG | 33.47
97120 | BARRAS DE LIGAÇÃO, AÇO CA-50 DE 10 MM, PARA EXECUÇÃO DE PAVIMENTO DE CONCRETO  FORNECIMENTO E INSTALAÇÃO. AF_11/2017 | KG | 6.94
97802 | PAVIMENTO COM TRATAMENTO SUPERFICIAL SIMPLES, COM EMULSÃO ASFÁLTICA RR-2C. AF_01/2020 | M2 | 4.47
97803 | PAVIMENTO COM TRATAMENTO SUPERFICIAL SIMPLES, COM EMULSÃO ASFÁLTICA RR-2C, COM BANHO DILUÍDO. AF_01/2020 | M2 | 6.67
97805 | PAVIMENTO COM TRATAMENTO SUPERFICIAL DUPLO, COM EMULSÃO ASFÁLTICA RR-2C. AF_01/2020 | M2 | 11.21
97806 | PAVIMENTO COM TRATAMENTO SUPERFICIAL DUPLO, COM EMULSÃO ASFÁLTICA RR-2C, COM BANHO DILUÍDO. AF_01/2020 | M2 | 13.39
97807 | PAVIMENTO COM TRATAMENTO SUPERFICIAL DUPLO, COM EMULSÃO ASFÁLTICA RR-2C, COM CAPA SELANTE. AF_01/2020 | M2 | 15.31
97809 | PAVIMENTO COM TRATAMENTO SUPERFICIAL TRIPLO, COM EMULSÃO ASFÁLTICA RR-2C. AF_01/2020 | M2 | 12.48
97810 | PAVIMENTO COM TRATAMENTO SUPERFICIAL TRIPLO, COM EMULSÃO ASFÁLTICA RR-2C, COM BANHO DILUÍDO. AF_01/2020 | M2 | 13.5
97811 | PAVIMENTO COM TRATAMENTO SUPERFICIAL TRIPLO, COM EMULSÃO ASFÁLTICA RR-2C, COM CAPA SELANTE. AF_01/2020 | M2 | 15.44
101167 | EXECUÇÃO DE PAVIMENTO EM PARALELEPÍPEDOS, REJUNTAMENTO COM PÓ DE PEDRA. AF_05/2020 | M2 | 69.54
101168 | EXECUÇÃO DE PAVIMENTO EM PARALELEPÍPEDOS, REJUNTAMENTO COM PEDRISCO E EMULSÃO ASFÁLTICA. AF_05/2020_P | M2 | 96.9
101169 | EXECUÇÃO DE PAVIMENTO EM PARALELEPÍPEDOS, REJUNTAMENTO COM ARGAMASSA TRAÇO 1:3 (CIMENTO E AREIA). AF_05/2020 | M2 | 78.82
101170 | EXECUÇÃO DE PAVIMENTO EM PEDRAS POLIÉDRICAS, REJUNTAMENTO COM PÓ DE PEDRA. AF_05/2020 | M2 | 32.53
101171 | EXECUÇÃO DE PAVIMENTO EM PEDRAS POLIÉDRICAS, REJUNTAMENTO COM PEDRISCO E EMULSÃO ASFÁLTICA AF_05/2020_P | M2 | 68.59
101172 | EXECUÇÃO DE PAVIMENTO EM PEDRAS POLIÉDRICAS, REJUNTAMENTO COM ARGAMASSA TRAÇO 1:3 (CIMENTO E AREIA). AF_05/2020 | M2 | 48.76
72947 | SINALIZACAO HORIZONTAL COM TINTA RETRORREFLETIVA A BASE DE RESINA ACRILICA COM MICROESFERAS DE VIDRO | M2 | 13.07
83693 | CAIACAO EM MEIO FIO | M2 | 3.34
95995 | EXECUÇÃO DE PAVIMENTO COM APLICAÇÃO DE CONCRETO ASFÁLTICO, CAMADA DE ROLAMENTO - EXCLUSIVE CARGA E TRANSPORTE. AF_11/2019 | M3 | 905.71
95996 | EXECUÇÃO DE PAVIMENTO COM APLICAÇÃO DE CONCRETO ASFÁLTICO, CAMADA DE BINDER - EXCLUSIVE CARGA E TRANSPORTE. AF_11/2019 | M3 | 859.95
96001 | FRESAGEM DE PAVIMENTO ASFÁLTICO (PROFUNDIDADE ATÉ 5,0 CM) - EXCLUSIVE TRANSPORTE. AF_11/2019 | M2 | 4.87
96393 | USINAGEM DE BRITA GRADUADA SIMPLES. AF_03/2020 | M3 | 111.65
96394 | USINAGEM DE BRITA GRADUADA TRATADA COM CIMENTO. AF_03/2020 | M3 | 149.54
96395 | USINAGEM DE CONCRETO PARA COMPACTAÇÃO COM ROLO. AF_03/2020 | M3 | 202.72
100624 | EXECUÇÃO DE PAVIMENTO COM APLICAÇÃO DE PRÉ-MISTURADO A FRIO, CAMADA DE ROLAMENTO - EXCLUSIVE CARGA E TRANSPORTE. AF_11/2019 | M3 | 778.91
100625 | EXECUÇÃO DE PAVIMENTO COM APLICAÇÃO DE PRÉ-MISTURADO A FRIO, CAMADA DE BINDER - EXCLUSIVE CARGA E TRANSPORTE. AF_11/2019 | M3 | 697.89
101020 | USINAGEM DE CONCRETO ASFÁLTICO COM CAP 50/70, PARA CAMADA DE BINDER, PADRÃO DNIT FAIXA B, EM USINA DE ASFALTO CONTÍNUA DE 80 TON/H. AF_03/2020 | T | 282.89
101021 | USINAGEM DE CONCRETO ASFÁLTICO COM CAP 50/70, PARA CAMADA DE ROLAMENTO, PADRÃO DNIT FAIXA C, EM USINA DE ASFALTO CONTÍNUA DE 80 TON/H. AF_03/2020 | T | 288.48
101022 | USINAGEM DE CONCRETO ASFÁLTICO COM CAP 50/70, PARA CAMADA DE BINDER, PADRÃO DNIT FAIXA B, EM USINA DE ASFALTO CONTÍNUA DE 140 TON/H. AF_03/2020_P | T | 250.89
101023 | USINAGEM DE CONCRETO ASFÁLTICO COM CAP 50/70, PARA CAMADA DE ROLAMENTO, PADRÃO DNIT FAIXA C, EM USINA DE ASFALTO CONTÍNUA DE 140 TON/H. AF_03/2020_P | T | 257.58
101024 | USINAGEM DE CONCRETO ASFÁLTICO COM CAP 50/70, PARA CAMADA DE BINDER, PADRÃO DNIT FAIXA B, EM USINA DE ASFALTO GRAVIMÉTRICA DE 150 TON/H. AF_03/2020_P | T | 254.88
101025 | USINAGEM DE CONCRETO ASFÁLTICO COM CAP 50/70 PARA CAMADA DE ROLAMENTO, PADRÃO DNIT FAIXA C, EM USINA DE ASFALTO GRAVIMÉTRICA DE 150 TON/H. AF_03/2020_P | T | 260.47
101026 | USINAGEM DE PRÉ MISTURADO A FRIO, PARA CAMADA DE BINDER, PADRÃO DNIT FAIXA B. AF_03/2020_P | T | 271.93
101027 | USINAGEM DE PRÉ MISTURADO A FRIO, PARA CAMADA DE ROLAMENTO, PADRÃO DNIT FAIXA C. AF_03/2020_P | T | 300.12
88411 | APLICAÇÃO MANUAL DE FUNDO SELADOR ACRÍLICO EM PANOS COM PRESENÇA DE VÃOS DE EDIFÍCIOS DE MÚLTIPLOS PAVIMENTOS. AF_06/2014 | M2 | 1.93
88412 | APLICAÇÃO MANUAL DE FUNDO SELADOR ACRÍLICO EM PANOS CEGOS DE FACHADA (SEM PRESENÇA DE VÃOS) DE EDIFÍCIOS DE MÚLTIPLOS PAVIMENTOS. AF_06/2014 | M2 | 1.41
88413 | APLICAÇÃO MANUAL DE FUNDO SELADOR ACRÍLICO EM SUPERFÍCIES EXTERNAS DE SACADA DE EDIFÍCIOS DE MÚLTIPLOS PAVIMENTOS. AF_06/2014 | M2 | 2.95
88414 | APLICAÇÃO MANUAL DE FUNDO SELADOR ACRÍLICO EM SUPERFÍCIES INTERNAS DA SACADA DE EDIFÍCIOS DE MÚLTIPLOS PAVIMENTOS. AF_06/2014 | M2 | 3.28
88415 | APLICAÇÃO MANUAL DE FUNDO SELADOR ACRÍLICO EM PAREDES EXTERNAS DE CASAS. AF_06/2014 | M2 | 2.09
88416 | APLICAÇÃO MANUAL DE PINTURA COM TINTA TEXTURIZADA ACRÍLICA EM PANOS COM PRESENÇA DE VÃOS DE EDIFÍCIOS DE MÚLTIPLOS PAVIMENTOS, UMA COR. AF_06/2014 | M2 | 15.07
88417 | APLICAÇÃO MANUAL DE PINTURA COM TINTA TEXTURIZADA ACRÍLICA EM PANOS CEGOS DE FACHADA (SEM PRESENÇA DE VÃOS) DE EDIFÍCIOS DE MÚLTIPLOS PAVIMENTOS, UMA COR. AF_06/2014 | M2 | 13.24
88420 | APLICAÇÃO MANUAL DE PINTURA COM TINTA TEXTURIZADA ACRÍLICA EM SUPERFÍCIES EXTERNAS DE SACADA DE EDIFÍCIOS DE MÚLTIPLOS PAVIMENTOS, UMA COR. AF_06/2014 | M2 | 18.74
88421 | APLICAÇÃO MANUAL DE PINTURA COM TINTA TEXTURIZADA ACRÍLICA EM SUPERFÍCIES INTERNAS DA SACADA DE EDIFÍCIOS DE MÚLTIPLOS PAVIMENTOS, UMA COR. AF_06/2014 | M2 | 19.91
88423 | APLICAÇÃO MANUAL DE PINTURA COM TINTA TEXTURIZADA ACRÍLICA EM PAREDES EXTERNAS DE CASAS, UMA COR. AF_06/2014 | M2 | 15.63
88424 | APLICAÇÃO MANUAL DE PINTURA COM TINTA TEXTURIZADA ACRÍLICA EM PANOS COM PRESENÇA DE VÃOS DE EDIFÍCIOS DE MÚLTIPLOS PAVIMENTOS, DUAS CORES. AF_06/2014 | M2 | 17.56
88426 | APLICAÇÃO MANUAL DE PINTURA COM TINTA TEXTURIZADA ACRÍLICA EM PANOS CEGOS DE FACHADA (SEM PRESENÇA DE VÃOS) DE EDIFÍCIOS DE MÚLTIPLOS PAVIMENTOS, DUAS CORES. AF_06/2014 | M2 | 14.42
88428 | APLICAÇÃO MANUAL DE PINTURA COM TINTA TEXTURIZADA ACRÍLICA EM SUPERFÍCIES EXTERNAS DE SACADA DE EDIFÍCIOS DE MÚLTIPLOS PAVIMENTOS, DUAS CORES. AF_06/2014 | M2 | 23.89
88429 | APLICAÇÃO MANUAL DE PINTURA COM TINTA TEXTURIZADA ACRÍLICA EM SUPERFÍCIES INTERNAS DA SACADA DE EDIFÍCIOS DE MÚLTIPLOS PAVIMENTOS, DUAS CORES. AF_06/2014 | M2 | 25.92
88431 | APLICAÇÃO MANUAL DE PINTURA COM TINTA TEXTURIZADA ACRÍLICA EM PAREDES EXTERNAS DE CASAS, DUAS CORES. AF_06/2014 | M2 | 18.56
88432 | APLICAÇÃO MANUAL DE PINTURA COM TINTA TEXTURIZADA ACRÍLICA EM MOLDURAS DE EPS, PRÉ-FABRICADOS, OU OUTROS. AF_06/2014 | M2 | 13.26
88482 | APLICAÇÃO DE FUNDO SELADOR LÁTEX PVA EM TETO, UMA DEMÃO. AF_06/2014 | M2 | 2.49
88483 | APLICAÇÃO DE FUNDO SELADOR LÁTEX PVA EM PAREDES, UMA DEMÃO. AF_06/2014 | M2 | 2.28
88484 | APLICAÇÃO DE FUNDO SELADOR ACRÍLICO EM TETO, UMA DEMÃO. AF_06/2014 | M2 | 2.11
88485 | APLICAÇÃO DE FUNDO SELADOR ACRÍLICO EM PAREDES, UMA DEMÃO. AF_06/2014 | M2 | 1.8
88486 | APLICAÇÃO MANUAL DE PINTURA COM TINTA LÁTEX PVA EM TETO, DUAS DEMÃOS. AF_06/2014 | M2 | 9.73
88487 | APLICAÇÃO MANUAL DE PINTURA COM TINTA LÁTEX PVA EM PAREDES, DUAS DEMÃOS. AF_06/2014 | M2 | 8.75
88488 | APLICAÇÃO MANUAL DE PINTURA COM TINTA LÁTEX ACRÍLICA EM TETO, DUAS DEMÃOS. AF_06/2014 | M2 | 12.42
88489 | APLICAÇÃO MANUAL DE PINTURA COM TINTA LÁTEX ACRÍLICA EM PAREDES, DUAS DEMÃOS. AF_06/2014 | M2 | 11.03
88490 | APLICAÇÃO MECÂNICA DE PINTURA COM TINTA LÁTEX PVA EM TETO, DUAS DEMÃOS. AF_06/2014 | M2 | 7.23
88491 | APLICAÇÃO MECÂNICA DE PINTURA COM TINTA LÁTEX PVA EM PAREDES, DUAS DEMÃOS. AF_06/2014 | M2 | 7
88492 | APLICAÇÃO MECÂNICA DE PINTURA COM TINTA LÁTEX ACRÍLICA EM TETO, DUAS DEMÃOS. AF_06/2014 | M2 | 8.66
88493 | APLICAÇÃO MECÂNICA DE PINTURA COM TINTA LÁTEX ACRÍLICA EM PAREDES, DUAS DEMÃOS. AF_06/2014 | M2 | 8.32
88494 | APLICAÇÃO E LIXAMENTO DE MASSA LÁTEX EM TETO, UMA DEMÃO. AF_06/2014 | M2 | 14
88495 | APLICAÇÃO E LIXAMENTO DE MASSA LÁTEX EM PAREDES, UMA DEMÃO. AF_06/2014 | M2 | 7.34
88496 | APLICAÇÃO E LIXAMENTO DE MASSA LÁTEX EM TETO, DUAS DEMÃOS. AF_06/2014 | M2 | 18.95
88497 | APLICAÇÃO E LIXAMENTO DE MASSA LÁTEX EM PAREDES, DUAS DEMÃOS. AF_06/2014 | M2 | 10.05
95305 | TEXTURA ACRÍLICA, APLICAÇÃO MANUAL EM PAREDE, UMA DEMÃO. AF_09/2016 | M2 | 11.45
95306 | TEXTURA ACRÍLICA, APLICAÇÃO MANUAL EM TETO, UMA DEMÃO. AF_09/2016 | M2 | 13.21
95622 | APLICAÇÃO MANUAL DE TINTA LÁTEX ACRÍLICA EM PANOS COM PRESENÇA DE VÃOS DE EDIFÍCIOS DE MÚLTIPLOS PAVIMENTOS, DUAS DEMÃOS. AF_11/2016 | M2 | 10.99
95623 | APLICAÇÃO MANUAL DE TINTA LÁTEX ACRÍLICA EM PANOS SEM PRESENÇA DE VÃOS DE EDIFÍCIOS DE MÚLTIPLOS PAVIMENTOS, DUAS DEMÃOS. AF_11/2016 | M2 | 8.5
95624 | APLICAÇÃO MANUAL DE TINTA LÁTEX ACRÍLICA EM SUPERFÍCIES EXTERNAS DE SACADA DE EDIFÍCIOS DE MÚLTIPLOS PAVIMENTOS, DUAS DEMÃOS. AF_11/2016 | M2 | 16.04
95625 | APLICAÇÃO MANUAL DE TINTA LÁTEX ACRÍLICA EM SUPERFÍCIES INTERNAS DE SACADA DE EDIFÍCIOS DE MÚLTIPLOS PAVIMENTOS, DUAS DEMÃOS. AF_11/2016 | M2 | 17.64
95626 | APLICAÇÃO MANUAL DE TINTA LÁTEX ACRÍLICA EM PAREDE EXTERNAS DE CASAS, DUAS DEMÃOS. AF_11/2016 | M2 | 11.79
96126 | APLICAÇÃO MANUAL DE MASSA ACRÍLICA EM PANOS DE FACHADA COM PRESENÇA DE VÃOS, DE EDIFÍCIOS DE MÚLTIPLOS PAVIMENTOS, UMA DEMÃO. AF_05/2017 | M2 | 12.02
96127 | APLICAÇÃO MANUAL DE MASSA ACRÍLICA EM PANOS DE FACHADA SEM PRESENÇA DE VÃOS, DE EDIFÍCIOS DE MÚLTIPLOS PAVIMENTOS, UMA DEMÃO. AF_05/2017 | M2 | 8.92
96128 | APLICAÇÃO MANUAL DE MASSA ACRÍLICA EM SUPERFÍCIES EXTERNAS DE SACADA DE EDIFÍCIOS DE MÚLTIPLOS PAVIMENTOS, UMA DEMÃO. AF_05/2017 | M2 | 18.31
96129 | APLICAÇÃO MANUAL DE MASSA ACRÍLICA EM SUPERFÍCIES INTERNAS DE SACADA DE EDIFÍCIOS DE MÚLTIPLOS PAVIMENTOS, UMA DEMÃO. AF_05/2017 | M2 | 20.32
96130 | APLICAÇÃO MANUAL DE MASSA ACRÍLICA EM PAREDES EXTERNAS DE CASAS, UMA DEMÃO. AF_05/2017 | M2 | 13.01
96131 | APLICAÇÃO MANUAL DE MASSA ACRÍLICA EM PANOS DE FACHADA COM PRESENÇA DE VÃOS, DE EDIFÍCIOS DE MÚLTIPLOS PAVIMENTOS, DUAS DEMÃOS. AF_05/2017 | M2 | 16.51
96132 | APLICAÇÃO MANUAL DE MASSA ACRÍLICA EM PANOS DE FACHADA SEM PRESENÇA DE VÃOS, DE EDIFÍCIOS DE MÚLTIPLOS PAVIMENTOS, DUAS DEMÃOS. AF_05/2017 | M2 | 12.36
96133 | APLICAÇÃO MANUAL DE MASSA ACRÍLICA EM SUPERFÍCIES EXTERNAS DE SACADA DE EDIFÍCIOS DE MÚLTIPLOS PAVIMENTOS, DUAS DEMÃOS. AF_05/2017 | M2 | 24.88
96134 | APLICAÇÃO MANUAL DE MASSA ACRÍLICA EM SUPERFÍCIES INTERNAS DE SACADA DE EDIFÍCIOS DE MÚLTIPLOS PAVIMENTOS, DUAS DEMÃOS. AF_05/2017 | M2 | 27.54
96135 | APLICAÇÃO MANUAL DE MASSA ACRÍLICA EM PAREDES EXTERNAS DE CASAS, DUAS DEMÃOS. AF_05/2017 | M2 | 17.82
6082 | PINTURA EM VERNIZ SINTETICO BRILHANTE EM MADEIRA, TRES DEMAOS | M2 | 15.15
40905 | VERNIZ SINTETICO EM MADEIRA, DUAS DEMAOS | M2 | 19.77
73739/1 | PINTURA ESMALTE ACETINADO EM MADEIRA, DUAS DEMAOS | M2 | 14.94
74065/1 | PINTURA ESMALTE FOSCO PARA MADEIRA, DUAS DEMAOS, SOBRE FUNDO NIVELADOR BRANCO | M2 | 20.08
74065/2 | PINTURA ESMALTE ACETINADO PARA MADEIRA, DUAS DEMAOS, SOBRE FUNDO NIVELADOR BRANCO | M2 | 19.72
74065/3 | PINTURA ESMALTE BRILHANTE PARA MADEIRA, DUAS DEMAOS, SOBRE FUNDO NIVELADOR BRANCO | M2 | 19.61
79463 | PINTURA A OLEO, 1 DEMAO | M2 | 12.62
79464 | PINTURA A OLEO, 2 DEMAOS | M2 | 16.88
79466 | PINTURA COM VERNIZ POLIURETANO, 2 DEMAOS | M2 | 17.15
79497/1 | PINTURA A OLEO, 3 DEMAOS | M2 | 20.96
84645 | VERNIZ SINTETICO BRILHANTE, 2 DEMAOS | M2 | 16.9
84657 | FUNDO SINTETICO NIVELADOR BRANCO | M2 | 7.41
84659 | PINTURA ESMALTE FOSCO EM MADEIRA, DUAS DEMAOS | M2 | 13.91
84679 | PINTURA IMUNIZANTE PARA MADEIRA, DUAS DEMAOS | M2 | 18.54
95464 | PINTURA VERNIZ POLIURETANO BRILHANTE EM MADEIRA, TRES DEMAOS | M2 | 19.86
100716 | JATEAMENTO ABRASIVO COM GRANALHA DE AÇO EM PERFIL METÁLICO EM FÁBRICA. AF_01/2020 | M2 | 21.25
100717 | LIXAMENTO MANUAL EM SUPERFÍCIES METÁLICAS EM OBRA. AF_01/2020 | M2 | 6.31
100718 | COLOCAÇÃO DE FITA PROTETORA PARA PINTURA. AF_01/2020 | M | 0.9
100719 | PINTURA COM TINTA ALQUÍDICA DE FUNDO (TIPO ZARCÃO) PULVERIZADA SOBRE PERFIL METÁLICO EXECUTADO EM FÁBRICA (POR DEMÃO). AF_01/2020 | M2 | 7.62
100720 | PINTURA COM TINTA ALQUÍDICA DE FUNDO (TIPO ZARCÃO) APLICADA A ROLO OU PINCEL SOBRE PERFIL METÁLICO EXECUTADO EM FÁBRICA (POR DEMÃO). AF_01/2020 | M2 | 7.44
100721 | PINTURA COM TINTA ALQUÍDICA DE FUNDO (TIPO ZARCÃO) PULVERIZADA SOBRE SUPERFÍCIES METÁLICAS (EXCETO PERFIL) EXECUTADO EM OBRA (POR DEMÃO). AF_01/2020 | M2 | 17.36
100722 | PINTURA COM TINTA ALQUÍDICA DE FUNDO (TIPO ZARCÃO) APLICADA A ROLO OU PINCEL SOBRE SUPERFÍCIES METÁLICAS (EXCETO PERFIL) EXECUTADO EM OBRA (POR DEMÃO). AF_01/2020 | M2 | 16.53
100723 | PINTURA COM TINTA ALQUÍDICA DE FUNDO E ACABAMENTO (ESMALTE SINTÉTICO GRAFITE) PULVERIZADA SOBRE PERFIL METÁLICO EXECUTADO EM FÁBRICA (POR DEMÃO). AF_01/2020 | M2 | 6.83
100724 | PINTURA COM TINTA ALQUÍDICA DE FUNDO E ACABAMENTO (ESMALTE SINTÉTICO GRAFITE) APLICADA A ROLO OU PINCEL SOBRE PERFIL METÁLICO EXECUTADO EM FÁBRICA (POR DEMÃO). AF_01/2020 | M2 | 8.54
100725 | PINTURA COM TINTA ALQUÍDICA DE FUNDO E ACABAMENTO (ESMALTE SINTÉTICO GRAFITE) PULVERIZADA SOBRE SUPERFÍCIES METÁLICAS (EXCETO PERFIL) EXECUTADO EM OBRA (POR DEMÃO). AF_01/2020 | M2 | 16.15
100726 | PINTURA COM TINTA ALQUÍDICA DE FUNDO E ACABAMENTO (ESMALTE SINTÉTICO GRAFITE) APLICADA A ROLO OU PINCEL SOBRE SUPERFÍCIES METÁLICAS (EXCETO PERFIL) EXECUTADO EM OBRA (POR DEMÃO). AF_01/2020 | M2 | 17.56
100727 | PINTURA COM TINTA EPOXÍDICA DE FUNDO PULVERIZADA SOBRE PERFIL METÁLICO EXECUTADO EM FÁBRICA (POR DEMÃO). AF_01/2020 | M2 | 12.71
100728 | PINTURA COM TINTA EPOXÍDICA DE FUNDO APLICADA A ROLO OU PINCEL SOBRE PERFIL METÁLICO EXECUTADO EM FÁBRICA (POR DEMÃO). AF_01/2020 | M2 | 12.54
100729 | PINTURA COM TINTA EPOXÍDICA DE ACABAMENTO PULVERIZADA SOBRE PERFIL METÁLICO EXECUTADO EM FÁBRICA (POR DEMÃO). AF_01/2020 | M2 | 13.82
100730 | PINTURA COM TINTA EPOXÍDICA DE ACABAMENTO APLICADA A ROLO OU PINCEL SOBRE PERFIL METÁLICO EXECUTADO EM FÁBRICA (POR DEMÃO). AF_01/2020 | M2 | 16.18
100733 | PINTURA COM TINTA ACRÍLICA DE FUNDO PULVERIZADA SOBRE SUPERFÍCIES METÁLICAS (EXCETO PERFIL) EXECUTADO EM OBRA (POR DEMÃO). AF_01/2020 | M2 | 7.87
100734 | PINTURA COM TINTA ACRÍLICA DE FUNDO APLICADA A ROLO OU PINCEL SOBRE SUPERFÍCIES METÁLICAS (EXCETO PERFIL) EXECUTADO EM OBRA (POR DEMÃO). AF_01/2020 | M2 | 10.21
100735 | PINTURA COM TINTA ACRÍLICA DE ACABAMENTO PULVERIZADA SOBRE SUPERFÍCIES METÁLICAS (EXCETO PERFIL) EXECUTADO EM OBRA (POR DEMÃO). AF_01/2020 | M2 | 7.13
100736 | PINTURA COM TINTA ACRÍLICA DE ACABAMENTO APLICADA A ROLO OU PINCEL SOBRE SUPERFÍCIES METÁLICAS (EXCETO PERFIL) EXECUTADO EM OBRA (POR DEMÃO). AF_01/2020 | M2 | 9.6
100739 | PINTURA COM TINTA ALQUÍDICA DE ACABAMENTO (ESMALTE SINTÉTICO ACETINADO) PULVERIZADA SOBRE PERFIL METÁLICO EXECUTADO EM FÁBRICA (POR DEMÃO). AF_01/2020 | M2 | 6.44
100740 | PINTURA COM TINTA ALQUÍDICA DE ACABAMENTO (ESMALTE SINTÉTICO ACETINADO) APLICADA A ROLO OU PINCEL SOBRE PERFIL METÁLICO EXECUTADO EM FÁBRICA (POR DEMÃO). AF_01/2020 | M2 | 7.15
100741 | PINTURA COM TINTA ALQUÍDICA DE ACABAMENTO (ESMALTE SINTÉTICO ACETINADO) PULVERIZADA SOBRE SUPERFÍCIES METÁLICAS (EXCETO PERFIL) EXECUTADO EM OBRA (POR DEMÃO). AF_01/2020 | M2 | 15.96
100742 | PINTURA COM TINTA ALQUÍDICA DE ACABAMENTO (ESMALTE SINTÉTICO ACETINADO) APLICADA A ROLO OU PINCEL SOBRE SUPERFÍCIES METÁLICAS (EXCETO PERFIL) EXECUTADO EM OBRA (POR DEMÃO). AF_01/2020 | M2 | 16.21
100743 | PINTURA COM TINTA ALQUÍDICA DE ACABAMENTO (ESMALTE SINTÉTICO BRILHANTE) PULVERIZADA SOBRE PERFIL METÁLICO EXECUTADO EM FÁBRICA (POR DEMÃO). AF_01/2020 | M2 | 6.31
100744 | PINTURA COM TINTA ALQUÍDICA DE ACABAMENTO (ESMALTE SINTÉTICO BRILHANTE) APLICADA A ROLO OU PINCEL SOBRE PERFIL METÁLICO EXECUTADO EM FÁBRICA (POR DEMÃO). AF_01/2020 | M2 | 7.07
100745 | PINTURA COM TINTA ALQUÍDICA DE ACABAMENTO (ESMALTE SINTÉTICO BRILHANTE) PULVERIZADA SOBRE SUPERFÍCIES METÁLICAS (EXCETO PERFIL) EXECUTADO EM OBRA (POR DEMÃO). AF_01/2020 | M2 | 15.82
100746 | PINTURA COM TINTA ALQUÍDICA DE ACABAMENTO (ESMALTE SINTÉTICO BRILHANTE) APLICADA A ROLO OU PINCEL SOBRE SUPERFÍCIES METÁLICAS (EXCETO PERFIL) EXECUTADO EM OBRA (POR DEMÃO). AF_01/2020 | M2 | 16.13
100747 | PINTURA COM TINTA ALQUÍDICA DE ACABAMENTO (ESMALTE SINTÉTICO FOSCO) PULVERIZADA SOBRE PERFIL METÁLICO EXECUTADO EM FÁBRICA (POR DEMÃO). AF_01/2020 | M2 | 6.89
100748 | PINTURA COM TINTA ALQUÍDICA DE ACABAMENTO (ESMALTE SINTÉTICO FOSCO) APLICADA A ROLO OU PINCEL SOBRE PERFIL METÁLICO EXECUTADO EM FÁBRICA (POR DEMÃO). AF_01/2020 | M2 | 7.43
100749 | PINTURA COM TINTA ALQUÍDICA DE ACABAMENTO (ESMALTE SINTÉTICO FOSCO) PULVERIZADA SOBRE SUPERFÍCIES METÁLICAS (EXCETO PERFIL) EXECUTADO EM OBRA (POR DEMÃO). AF_01/2020 | M2 | 16.43
100750 | PINTURA COM TINTA ALQUÍDICA DE ACABAMENTO (ESMALTE SINTÉTICO FOSCO) APLICADA A ROLO OU PINCEL SOBRE SUPERFÍCIES METÁLICAS (EXCETO PERFIL) EXECUTADO EM OBRA (POR DEMÃO). AF_01/2020 | M2 | 16.51
100751 | PINTURA COM TINTA EPOXÍDICA DE ACABAMENTO PULVERIZADA SOBRE PERFIL METÁLICO EXECUTADO EM FÁBRICA (02 DEMÃOS). AF_01/2020 | M2 | 27.66
100752 | PINTURA COM TINTA EPOXÍDICA DE ACABAMENTO APLICADA A ROLO OU PINCEL SOBRE PERFIL METÁLICO EXECUTADO EM FÁBRICA (02 DEMÃOS). AF_01/2020 | M2 | 32.35
100753 | PINTURA COM TINTA ACRÍLICA DE ACABAMENTO PULVERIZADA SOBRE SUPERFÍCIES METÁLICAS (EXCETO PERFIL) EXECUTADO EM OBRA (02 DEMÃOS). AF_01/2020 | M2 | 14.28
100754 | PINTURA COM TINTA ACRÍLICA DE ACABAMENTO APLICADA A ROLO OU PINCEL SOBRE SUPERFÍCIES METÁLICAS (EXCETO PERFIL) EXECUTADO EM OBRA (02 DEMÃOS). AF_01/2020 | M2 | 19.2
100757 | PINTURA COM TINTA ALQUÍDICA DE ACABAMENTO (ESMALTE SINTÉTICO ACETINADO) PULVERIZADA SOBRE SUPERFÍCIES METÁLICAS (EXCETO PERFIL) EXECUTADO EM OBRA (02 DEMÃOS). AF_01/2020 | M2 | 31.94
100758 | PINTURA COM TINTA ALQUÍDICA DE ACABAMENTO (ESMALTE SINTÉTICO ACETINADO) APLICADA A ROLO OU PINCEL SOBRE SUPERFÍCIES METÁLICAS (EXCETO PERFIL) EXECUTADO EM OBRA (02 DEMÃOS). AF_01/2020 | M2 | 32.46
100759 | PINTURA COM TINTA ALQUÍDICA DE ACABAMENTO (ESMALTE SINTÉTICO BRILHANTE) PULVERIZADA SOBRE SUPERFÍCIES METÁLICAS (EXCETO PERFIL) EXECUTADO EM OBRA (02 DEMÃOS). AF_01/2020 | M2 | 31.67
100760 | PINTURA COM TINTA ALQUÍDICA DE ACABAMENTO (ESMALTE SINTÉTICO BRILHANTE) APLICADA A ROLO OU PINCEL SOBRE SUPERFÍCIES METÁLICAS (EXCETO PERFIL) EXECUTADO EM OBRA (02 DEMÃOS). AF_01/2020 | M2 | 32.29
100761 | PINTURA COM TINTA ALQUÍDICA DE ACABAMENTO (ESMALTE SINTÉTICO FOSCO) PULVERIZADA SOBRE SUPERFÍCIES METÁLICAS (EXCETO PERFIL) EXECUTADO EM OBRA (02 DEMÃOS). AF_01/2020 | M2 | 32.89
100762 | PINTURA COM TINTA ALQUÍDICA DE ACABAMENTO (ESMALTE SINTÉTICO FOSCO) APLICADA A ROLO OU PINCEL SOBRE SUPERFÍCIES METÁLICAS (EXCETO PERFIL) EXECUTADO EM OBRA (02 DEMÃOS). AF_01/2020 | M2 | 33.04
41595 | PINTURA ACRILICA DE FAIXAS DE DEMARCACAO EM QUADRA POLIESPORTIVA, 5 CM DE LARGURA | M | 9.57
73978/1 | PINTURA HIDROFUGANTE COM SILICONE SOBRE PISO CIMENTADO, UMA DEMAO | M2 | 16.34
74245/1 | PINTURA ACRILICA EM PISO CIMENTADO DUAS DEMAOS | M2 | 12.56
79467 | PINTURA COM TINTA A BASE DE BORRACHA CLORADA , DE FAIXAS DE DEMARCACAO, EM QUADRA POLIESPORTIVA, 5 CM DE LARGURA. | ML | 11.75
79500/2 | PINTURA ACRILICA EM PISO CIMENTADO, TRES DEMAOS | M2 | 17.62
84663 | APLICACAO DE VERNIZ POLIURETANO FOSCO SOBRE PISO DE PEDRAS DECORATIVAS, 3 DEMAOS | M2 | 20.33
84665 | PINTURA ACRILICA PARA SINALIZAÇÃO HORIZONTAL EM PISO CIMENTADO | M2 | 17.83
84666 | POLIMENTO E ENCERAMENTO DE PISO EM MADEIRA | M2 | 18.52
72191 | RECOLOCACAO DE TACOS DE MADEIRA COM REAPROVEITAMENTO DE MATERIAL E ASSENTAMENTO COM ARGAMASSA 1:4 (CIMENTO E AREIA) | M2 | 70.16
73734/1 | PISO EM TACO DE MADEIRA 7X21CM, ASSENTADO COM ARGAMASSA TRACO 1:4 (CIMENTO E AREIA MEDIA) | M2 | 157.65
84181 | PISO EM TACO DE MADEIRA 7X21CM, FIXADO COM COLA BASE DE PVA | M2 | 131.58
87246 | REVESTIMENTO CERÂMICO PARA PISO COM PLACAS TIPO ESMALTADA EXTRA DE DIMENSÕES 35X35 CM APLICADA EM AMBIENTES DE ÁREA MENOR QUE 5 M2. AF_06/2014 | M2 | 41.56
87247 | REVESTIMENTO CERÂMICO PARA PISO COM PLACAS TIPO ESMALTADA EXTRA DE DIMENSÕES 35X35 CM APLICADA EM AMBIENTES DE ÁREA ENTRE 5 M2 E 10 M2. AF_06/2014 | M2 | 35.65
87248 | REVESTIMENTO CERÂMICO PARA PISO COM PLACAS TIPO ESMALTADA EXTRA DE DIMENSÕES 35X35 CM APLICADA EM AMBIENTES DE ÁREA MAIOR QUE 10 M2. AF_06/2014 | M2 | 30.7
87249 | REVESTIMENTO CERÂMICO PARA PISO COM PLACAS TIPO ESMALTADA EXTRA DE DIMENSÕES 45X45 CM APLICADA EM AMBIENTES DE ÁREA MENOR QUE 5 M2. AF_06/2014 | M2 | 47.15
87250 | REVESTIMENTO CERÂMICO PARA PISO COM PLACAS TIPO ESMALTADA EXTRA DE DIMENSÕES 45X45 CM APLICADA EM AMBIENTES DE ÁREA ENTRE 5 M2 E 10 M2. AF_06/2014 | M2 | 37.8
87251 | REVESTIMENTO CERÂMICO PARA PISO COM PLACAS TIPO ESMALTADA EXTRA DE DIMENSÕES 45X45 CM APLICADA EM AMBIENTES DE ÁREA MAIOR QUE 10 M2. AF_06/2014 | M2 | 31.63
87255 | REVESTIMENTO CERÂMICO PARA PISO COM PLACAS TIPO ESMALTADA EXTRA DE DIMENSÕES 60X60 CM APLICADA EM AMBIENTES DE ÁREA MENOR QUE 5 M2. AF_06/2014 | M2 | 73.46
87256 | REVESTIMENTO CERÂMICO PARA PISO COM PLACAS TIPO ESMALTADA EXTRA DE DIMENSÕES 60X60 CM APLICADA EM AMBIENTES DE ÁREA ENTRE 5 M2 E 10 M2. AF_06/2014 | M2 | 62.47
87257 | REVESTIMENTO CERÂMICO PARA PISO COM PLACAS TIPO ESMALTADA EXTRA DE DIMENSÕES 60X60 CM APLICADA EM AMBIENTES DE ÁREA MAIOR QUE 10 M2. AF_06/2014 | M2 | 55.29
87258 | REVESTIMENTO CERÂMICO PARA PISO COM PLACAS TIPO PORCELANATO DE DIMENSÕES 45X45 CM APLICADA EM AMBIENTES DE ÁREA MENOR QUE 5 M². AF_06/2014 | M2 | 96.43
87259 | REVESTIMENTO CERÂMICO PARA PISO COM PLACAS TIPO PORCELANATO DE DIMENSÕES 45X45 CM APLICADA EM AMBIENTES DE ÁREA ENTRE 5 M² E 10 M². AF_06/2014 | M2 | 86.03
87260 | REVESTIMENTO CERÂMICO PARA PISO COM PLACAS TIPO PORCELANATO DE DIMENSÕES 45X45 CM APLICADA EM AMBIENTES DE ÁREA MAIOR QUE 10 M². AF_06/2014 | M2 | 79.76
87261 | REVESTIMENTO CERÂMICO PARA PISO COM PLACAS TIPO PORCELANATO DE DIMENSÕES 60X60 CM APLICADA EM AMBIENTES DE ÁREA MENOR QUE 5 M². AF_06/2014 | M2 | 110.43
87262 | REVESTIMENTO CERÂMICO PARA PISO COM PLACAS TIPO PORCELANATO DE DIMENSÕES 60X60 CM APLICADA EM AMBIENTES DE ÁREA ENTRE 5 M² E 10 M². AF_06/2014 | M2 | 98.56
87263 | REVESTIMENTO CERÂMICO PARA PISO COM PLACAS TIPO PORCELANATO DE DIMENSÕES 60X60 CM APLICADA EM AMBIENTES DE ÁREA MAIOR QUE 10 M². AF_06/2014 | M2 | 91.16
89046 | (COMPOSIÇÃO REPRESENTATIVA) DO SERVIÇO DE REVESTIMENTO CERÂMICO PARA PISO COM PLACAS TIPO GRÉS DE DIMENSÕES 35X35 CM, PARA EDIFICAÇÃO HABITACIONAL MULTIFAMILIAR (PRÉDIO). AF_11/2014 | M2 | 35.34
89171 | (COMPOSIÇÃO REPRESENTATIVA) DO SERVIÇO DE REVESTIMENTO CERÂMICO PARA PISO COM PLACAS TIPO GRÉS DE DIMENSÕES 35X35 CM, PARA EDIFICAÇÃO HABITACIONAL UNIFAMILIAR (CASA) E EDIFICAÇÃO PÚBLICA PADRÃO. AF_11/2014 | M2 | 32.94
93389 | REVESTIMENTO CERÂMICO PARA PISO COM PLACAS TIPO ESMALTADA PADRÃO POPULAR DE DIMENSÕES 35X35 CM APLICADA EM AMBIENTES DE ÁREA MENOR QUE 5 M2. AF_06/2014 | M2 | 38.07
93390 | REVESTIMENTO CERÂMICO PARA PISO COM PLACAS TIPO ESMALTADA PADRÃO POPULAR DE DIMENSÕES 35X35 CM APLICADA EM AMBIENTES DE ÁREA ENTRE 5 M2 E 10 M2. AF_06/2014 | M2 | 32.23
93391 | REVESTIMENTO CERÂMICO PARA PISO COM PLACAS TIPO ESMALTADA PADRÃO POPULAR DE DIMENSÕES 35X35 CM APLICADA EM AMBIENTES DE ÁREA MAIOR QUE 10 M2. AF_06/2014 | M2 | 27.28
73743/1 | PISO EM PEDRA SÃO TOME ASSENTADO SOBRE ARGAMASSA 1:3 (CIMENTO E AREIA) REJUNTADO COM CIMENTO BRANCO | M2 | 255.21
73921/2 | PISO EM PEDRA ARDOSIA ASSENTADO SOBRE ARGAMASSA COLANTE REJUNTADO COM CIMENTO COMUM | M2 | 51.54
84183 | PISO EM PEDRA PORTUGUESA ASSENTADO SOBRE BASE DE AREIA, REJUNTADO COM CIMENTO COMUM | M2 | 177.34
98670 | PISO EM LADRILHO HIDRÁULICO APLICADO EM AMBIENTES INTERNOS, INCLUSO APLICAÇÃO DE RESINA. AF_06/2018 | M2 | 133.07
98671 | PISO EM GRANITO APLICADO EM AMBIENTES INTERNOS. AF_06/2018 | M2 | 191.54
98672 | PISO EM MÁRMORE APLICADO EM AMBIENTES INTERNOS. AF_06/2018 | M2 | 395.1
98673 | PISO VINÍLICO SEMI-FLEXÍVEL EM PLACAS, PADRÃO LISO, ESPESSURA 3,2 MM, FIXADO COM COLA. AF_06/2018 | M2 | 124.49
98679 | PISO CIMENTADO, TRAÇO 1:3 (CIMENTO E AREIA), ACABAMENTO LISO, ESPESSURA 2,0 CM, PREPARO MECÂNICO DA ARGAMASSA. AF_06/2018 | M2 | 24.08
98680 | PISO CIMENTADO, TRAÇO 1:3 (CIMENTO E AREIA), ACABAMENTO LISO, ESPESSURA 3,0 CM, PREPARO MECÂNICO DA ARGAMASSA. AF_06/2018 | M2 | 30.2
98681 | PISO CIMENTADO, TRAÇO 1:3 (CIMENTO E AREIA), ACABAMENTO RÚSTICO, ESPESSURA 2,0 CM, PREPARO MECÂNICO DA ARGAMASSA. AF_06/2018 | M2 | 22.41
98682 | PISO CIMENTADO, TRAÇO 1:3 (CIMENTO E AREIA), ACABAMENTO RÚSTICO, ESPESSURA 3,0 CM, PREPARO MECÂNICO DA ARGAMASSA. AF_06/2018 | M2 | 28.53
98685 | RODAPÉ EM GRANITO, ALTURA 10 CM. AF_06/2018 | M | 35.61
98686 | RODAPÉ EM LADRILHO HIDRÁULICO, ALTURA 7 CM. AF_06/2018 | M | 32.14
98688 | RODAPÉ EM POLIESTIRENO, ALTURA 5 CM. AF_06/2018 | M | 37.15
98689 | SOLEIRA EM GRANITO, LARGURA 15 CM, ESPESSURA 2,0 CM. AF_06/2018 | M | 52.15
101090 | PISO EM PEDRA PORTUGUESA ASSENTADO SOBRE ARGAMASSA SECA DE CIMENTO E AREIA, TRAÇO 1:3, REJUNTADO COM CIMENTO COMUM. AF_05/2020 | M2 | 178.18
101091 | PISO EM LADRILHO HIDRÁULICO APLICADO EM AMBIENTES EXTERNOS. AF_05/2020 | M2 | 101.37
72187 | PISO DE BORRACHA FRISADO, ESPESSURA 7MM, ASSENTADO COM ARGAMASSA TRACO 1:3 (CIMENTO E AREIA) | M2 | 162.12
72188 | PISO DE BORRACHA PASTILHADO, ESPESSURA 7MM, ASSENTADO COM ARGAMASSA TRACO 1:3 (CIMENTO E AREIA) | M2 | 162.12
73876/1 | PISO DE BORRACHA PASTILHADO, ESPESSURA 7MM, FIXADO COM COLA | M2 | 147.22
84186 | PISO DE BORRACHA CANELADA, ESPESSURA 3,5MM, FIXADO COM COLA | M2 | 63.76
84187 | ASSENTAMENTO DE PISO DE BORRACHA PASTILHADA FIXADO COM COLA | M2 | 12.41
101094 | PISO PODOTÁTIL, DIRECIONAL OU ALERTA, ASSENTADO SOBRE ARGAMASSA. AF_05/2020 | M | 105.13
72815 | APLICACAO DE TINTA A BASE DE EPOXI SOBRE PISO | M2 | 43.88
84191 | PISO EM GRANILITE, MARMORITE OU GRANITINA ESPESSURA 8 MM, INCLUSO JUNTAS DE DILATACAO PLASTICAS | M2 | 96.55
101092 | PISO EM GRANITO APLICADO EM CALÇADAS OU PISOS EXTERNOS. AF_05/2020 | M2 | 199.64
101093 | PISO EM MÁRMORE APLICADO EM CALÇADAS OU PISOS EXTERNOS. AF_05/2020 | M2 | 403.2
74111/1 | SOLEIRA / TABEIRA EM MARMORE BRANCO COMUM, POLIDO, LARGURA 5 CM, ESPESSURA 2 CM, ASSENTADA COM ARGAMASSA COLANTE | M | 33.42
98695 | SOLEIRA EM MÁRMORE, LARGURA 15 CM, ESPESSURA 2,0 CM. AF_06/2018 | M | 70.69
98697 | RODAPÉ EM MÁRMORE, ALTURA 7 CM. AF_06/2018 | M | 46.72
73886/1 | RODAPE EM MADEIRA, ALTURA 7CM, FIXADO EM PECAS DE MADEIRA | M | 16.4
84162 | RODAPE EM MADEIRA, ALTURA 7CM, FIXADO COM COLA | M | 16.98
88648 | RODAPÉ CERÂMICO DE 7CM DE ALTURA COM PLACAS TIPO ESMALTADA EXTRA DE DIMENSÕES 35X35CM. AF_06/2014 | M | 4.88
88649 | RODAPÉ CERÂMICO DE 7CM DE ALTURA COM PLACAS TIPO ESMALTADA EXTRA DE DIMENSÕES 45X45CM. AF_06/2014 | M | 5.47
88650 | RODAPÉ CERÂMICO DE 7CM DE ALTURA COM PLACAS TIPO ESMALTADA EXTRA DE DIMENSÕES 60X60CM. AF_06/2014 | M | 10.13
96467 | RODAPÉ CERÂMICO DE 7CM DE ALTURA COM PLACAS TIPO ESMALTADA COMERCIAL DE DIMENSÕES 35X35CM (PADRAO POPULAR). AF_06/2017 | M | 4.48
73850/1 | RODAPE EM MARMORITE, ALTURA 10CM | M | 22.51
84168 | RODAPE EM ARDOSIA ASSENTADO COM ARGAMASSA TRACO 1:4 (CIMENTO E AREIA) ALTURA 10CM | M | 22.46
68325 | PISO EM CONCRETO 20 MPA PREPARO MECANICO, ESPESSURA 7CM, INCLUSO SELANTE ELASTICO A BASE DE POLIURETANO | M2 | 41.23
68333 | PISO EM CONCRETO 20 MPA PREPARO MECANICO, ESPESSURA 7CM, INCLUSO JUNTAS DE DILATACAO EM MADEIRA | M2 | 43.67
72183 | PISO EM CONCRETO 20MPA PREPARO MECANICO, ESPESSURA 7 CM, COM ARMACAO EM TELA SOLDADA | M2 | 73.93
94990 | EXECUÇÃO DE PASSEIO (CALÇADA) OU PISO DE CONCRETO COM CONCRETO MOLDADO IN LOCO, FEITO EM OBRA, ACABAMENTO CONVENCIONAL, NÃO ARMADO. AF_07/2016 | M3 | 538.05
94991 | EXECUÇÃO DE PASSEIO (CALÇADA) OU PISO DE CONCRETO COM CONCRETO MOLDADO IN LOCO, USINADO, ACABAMENTO CONVENCIONAL, NÃO ARMADO. AF_07/2016 | M3 | 444.36
94992 | EXECUÇÃO DE PASSEIO (CALÇADA) OU PISO DE CONCRETO COM CONCRETO MOLDADO IN LOCO, FEITO EM OBRA, ACABAMENTO CONVENCIONAL, ESPESSURA 6 CM, ARMADO. AF_07/2016 | M2 | 58.13
94993 | EXECUÇÃO DE PASSEIO (CALÇADA) OU PISO DE CONCRETO COM CONCRETO MOLDADO IN LOCO, USINADO, ACABAMENTO CONVENCIONAL, ESPESSURA 6 CM, ARMADO. AF_07/2016 | M2 | 52.5
94994 | EXECUÇÃO DE PASSEIO (CALÇADA) OU PISO DE CONCRETO COM CONCRETO MOLDADO IN LOCO, FEITO EM OBRA, ACABAMENTO CONVENCIONAL, ESPESSURA 8 CM, ARMADO. AF_07/2016 | M2 | 70.3
94995 | EXECUÇÃO DE PASSEIO (CALÇADA) OU PISO DE CONCRETO COM CONCRETO MOLDADO IN LOCO, USINADO, ACABAMENTO CONVENCIONAL, ESPESSURA 8 CM, ARMADO. AF_07/2016 | M2 | 62.81
94996 | EXECUÇÃO DE PASSEIO (CALÇADA) OU PISO DE CONCRETO COM CONCRETO MOLDADO IN LOCO, FEITO EM OBRA, ACABAMENTO CONVENCIONAL, ESPESSURA 10 CM, ARMADO. AF_07/2016 | M2 | 81.06
94997 | EXECUÇÃO DE PASSEIO (CALÇADA) OU PISO DE CONCRETO COM CONCRETO MOLDADO IN LOCO, USINADO, ACABAMENTO CONVENCIONAL, ESPESSURA 10 CM, ARMADO. AF_07/2016 | M2 | 71.69
94998 | EXECUÇÃO DE PASSEIO (CALÇADA) OU PISO DE CONCRETO COM CONCRETO MOLDADO IN LOCO, FEITO EM OBRA, ACABAMENTO CONVENCIONAL, ESPESSURA 12 CM, ARMADO. AF_07/2016 | M2 | 91.45
94999 | EXECUÇÃO DE PASSEIO (CALÇADA) OU PISO DE CONCRETO COM CONCRETO MOLDADO IN LOCO, USINADO, ACABAMENTO CONVENCIONAL, ESPESSURA 12 CM, ARMADO. AF_07/2016 | M2 | 80.21
87620 | CONTRAPISO EM ARGAMASSA TRAÇO 1:4 (CIMENTO E AREIA), PREPARO MECÂNICO COM BETONEIRA 400 L, APLICADO EM ÁREAS SECAS SOBRE LAJE, ADERIDO, ESPESSURA 2CM. AF_06/2014 | M2 | 25.31
87622 | CONTRAPISO EM ARGAMASSA TRAÇO 1:4 (CIMENTO E AREIA), PREPARO MANUAL, APLICADO EM ÁREAS SECAS SOBRE LAJE, ADERIDO, ESPESSURA 2CM. AF_06/2014 | M2 | 27.8
87623 | CONTRAPISO EM ARGAMASSA PRONTA, PREPARO MECÂNICO COM MISTURADOR 300 KG, APLICADO EM ÁREAS SECAS SOBRE LAJE, ADERIDO, ESPESSURA 2CM. AF_06/2014 | M2 | 51.22
87624 | CONTRAPISO EM ARGAMASSA PRONTA, PREPARO MANUAL, APLICADO EM ÁREAS SECAS SOBRE LAJE, ADERIDO, ESPESSURA 2CM. AF_06/2014 | M2 | 55.74
87630 | CONTRAPISO EM ARGAMASSA TRAÇO 1:4 (CIMENTO E AREIA), PREPARO MECÂNICO COM BETONEIRA 400 L, APLICADO EM ÁREAS SECAS SOBRE LAJE, ADERIDO, ESPESSURA 3CM. AF_06/2014 | M2 | 31.05
87632 | CONTRAPISO EM ARGAMASSA TRAÇO 1:4 (CIMENTO E AREIA), PREPARO MANUAL, APLICADO EM ÁREAS SECAS SOBRE LAJE, ADERIDO, ESPESSURA 3CM. AF_06/2014 | M2 | 34.51
87633 | CONTRAPISO EM ARGAMASSA PRONTA, PREPARO MECÂNICO COM MISTURADOR 300 KG, APLICADO EM ÁREAS SECAS SOBRE LAJE, ADERIDO, ESPESSURA 3CM. AF_06/2014 | M2 | 67.07
87634 | CONTRAPISO EM ARGAMASSA PRONTA, PREPARO MANUAL, APLICADO EM ÁREAS SECAS SOBRE LAJE, ADERIDO, ESPESSURA 3CM. AF_06/2014 | M2 | 73.36
87640 | CONTRAPISO EM ARGAMASSA TRAÇO 1:4 (CIMENTO E AREIA), PREPARO MECÂNICO COM BETONEIRA 400 L, APLICADO EM ÁREAS SECAS SOBRE LAJE, ADERIDO, ESPESSURA 4CM. AF_06/2014 | M2 | 35.68
87642 | CONTRAPISO EM ARGAMASSA TRAÇO 1:4 (CIMENTO E AREIA), PREPARO MANUAL, APLICADO EM ÁREAS SECAS SOBRE LAJE, ADERIDO, ESPESSURA 4CM. AF_06/2014 | M2 | 39.94
87643 | CONTRAPISO EM ARGAMASSA PRONTA, PREPARO MECÂNICO COM MISTURADOR 300 KG, APLICADO EM ÁREAS SECAS SOBRE LAJE, ADERIDO, ESPESSURA 4CM. AF_06/2014 | M2 | 79.97
87644 | CONTRAPISO EM ARGAMASSA PRONTA, PREPARO MANUAL, APLICADO EM ÁREAS SECAS SOBRE LAJE, ADERIDO, ESPESSURA 4CM. AF_06/2014 | M2 | 87.71
87680 | CONTRAPISO EM ARGAMASSA TRAÇO 1:4 (CIMENTO E AREIA), PREPARO MECÂNICO COM BETONEIRA 400 L, APLICADO EM ÁREAS SECAS SOBRE LAJE, NÃO ADERIDO, ESPESSURA 4CM. AF_06/2014 | M2 | 28.03
87682 | CONTRAPISO EM ARGAMASSA TRAÇO 1:4 (CIMENTO E AREIA), PREPARO MANUAL, APLICADO EM ÁREAS SECAS SOBRE LAJE, NÃO ADERIDO, ESPESSURA 4CM. AF_06/2014 | M2 | 32.29
87683 | CONTRAPISO EM ARGAMASSA PRONTA, PREPARO MECÂNICO COM MISTURADOR 300 KG, APLICADO EM ÁREAS SECAS SOBRE LAJE, NÃO ADERIDO, ESPESSURA 4CM. AF_06/2014 | M2 | 72.32
87684 | CONTRAPISO EM ARGAMASSA PRONTA, PREPARO MANUAL, APLICADO EM ÁREAS SECAS SOBRE LAJE, NÃO ADERIDO, ESPESSURA 4CM. AF_06/2014 | M2 | 80.06
87690 | CONTRAPISO EM ARGAMASSA TRAÇO 1:4 (CIMENTO E AREIA), PREPARO MECÂNICO COM BETONEIRA 400 L, APLICADO EM ÁREAS SECAS SOBRE LAJE, NÃO ADERIDO, ESPESSURA 5CM. AF_06/2014 | M2 | 32.56
87692 | CONTRAPISO EM ARGAMASSA TRAÇO 1:4 (CIMENTO E AREIA), PREPARO MANUAL, APLICADO EM ÁREAS SECAS SOBRE LAJE, NÃO ADERIDO, ESPESSURA 5CM. AF_06/2014 | M2 | 37.44
87693 | CONTRAPISO EM ARGAMASSA PRONTA, PREPARO MECÂNICO COM MISTURADOR 300 KG, APLICADO EM ÁREAS SECAS SOBRE LAJE, NÃO ADERIDO, ESPESSURA 5CM. AF_06/2014 | M2 | 83.29
87694 | CONTRAPISO EM ARGAMASSA PRONTA, PREPARO MANUAL, APLICADO EM ÁREAS SECAS SOBRE LAJE, NÃO ADERIDO, ESPESSURA 5CM. AF_06/2014 | M2 | 92.15
87700 | CONTRAPISO EM ARGAMASSA TRAÇO 1:4 (CIMENTO E AREIA), PREPARO MECÂNICO COM BETONEIRA 400 L, APLICADO EM ÁREAS SECAS SOBRE LAJE, NÃO ADERIDO, ESPESSURA 6CM. AF_06/2014 | M2 | 35.17
87702 | CONTRAPISO EM ARGAMASSA TRAÇO 1:4 (CIMENTO E AREIA), PREPARO MANUAL, APLICADO EM ÁREAS SECAS SOBRE LAJE, NÃO ADERIDO, ESPESSURA 6CM. AF_06/2014 | M2 | 40.49
87703 | CONTRAPISO EM ARGAMASSA PRONTA, PREPARO MECÂNICO COM MISTURADOR 300 KG, APLICADO EM ÁREAS SECAS SOBRE LAJE, NÃO ADERIDO, ESPESSURA 6CM. AF_06/2014 | M2 | 90.41
87704 | CONTRAPISO EM ARGAMASSA PRONTA, PREPARO MANUAL, APLICADO EM ÁREAS SECAS SOBRE LAJE, NÃO ADERIDO, ESPESSURA 6CM. AF_06/2014 | M2 | 100.07
87735 | CONTRAPISO EM ARGAMASSA TRAÇO 1:4 (CIMENTO E AREIA), PREPARO MECÂNICO COM BETONEIRA 400 L, APLICADO EM ÁREAS MOLHADAS SOBRE LAJE, ADERIDO, ESPESSURA 2CM. AF_06/2014 | M2 | 32.95
87737 | CONTRAPISO EM ARGAMASSA TRAÇO 1:4 (CIMENTO E AREIA), PREPARO MANUAL, APLICADO EM ÁREAS MOLHADAS SOBRE LAJE, ADERIDO, ESPESSURA 2CM. AF_06/2014 | M2 | 35.44
87738 | CONTRAPISO EM ARGAMASSA PRONTA, PREPARO MECÂNICO COM MISTURADOR 300 KG, APLICADO EM ÁREAS MOLHADAS SOBRE LAJE, ADERIDO, ESPESSURA 2CM. AF_06/2014 | M2 | 58.86
87739 | CONTRAPISO EM ARGAMASSA PRONTA, PREPARO MANUAL, APLICADO EM ÁREAS MOLHADAS SOBRE LAJE, ADERIDO, ESPESSURA 2CM. AF_06/2014 | M2 | 63.38
87745 | CONTRAPISO EM ARGAMASSA TRAÇO 1:4 (CIMENTO E AREIA), PREPARO MECÂNICO COM BETONEIRA 400 L, APLICADO EM ÁREAS MOLHADAS SOBRE LAJE, ADERIDO, ESPESSURA 3CM. AF_06/2014 | M2 | 38.69
87747 | CONTRAPISO EM ARGAMASSA TRAÇO 1:4 (CIMENTO E AREIA), PREPARO MANUAL, APLICADO EM ÁREAS MOLHADAS SOBRE LAJE, ADERIDO, ESPESSURA 3CM. AF_06/2014 | M2 | 42.15
87748 | CONTRAPISO EM ARGAMASSA PRONTA, PREPARO MECÂNICO COM MISTURADOR 300 KG, APLICADO EM ÁREAS MOLHADAS SOBRE LAJE, ADERIDO, ESPESSURA 3CM. AF_06/2014 | M2 | 74.71
87749 | CONTRAPISO EM ARGAMASSA PRONTA, PREPARO MANUAL, APLICADO EM ÁREAS MOLHADAS SOBRE LAJE, ADERIDO, ESPESSURA 3CM. AF_06/2014 | M2 | 81
87755 | CONTRAPISO EM ARGAMASSA TRAÇO 1:4 (CIMENTO E AREIA), PREPARO MECÂNICO COM BETONEIRA 400 L, APLICADO EM ÁREAS MOLHADAS SOBRE IMPERMEABILIZAÇÃO, ESPESSURA 3CM. AF_06/2014 | M2 | 33.83
87757 | CONTRAPISO EM ARGAMASSA TRAÇO 1:4 (CIMENTO E AREIA), PREPARO MANUAL, APLICADO EM ÁREAS MOLHADAS SOBRE IMPERMEABILIZAÇÃO, ESPESSURA 3CM. AF_06/2014 | M2 | 37.29
87758 | CONTRAPISO EM ARGAMASSA PRONTA, PREPARO MECÂNICO COM MISTURADOR 300 KG, APLICADO EM ÁREAS MOLHADAS SOBRE IMPERMEABILIZAÇÃO, ESPESSURA 3CM. AF_06/2014 | M2 | 69.85
87759 | CONTRAPISO EM ARGAMASSA PRONTA, PREPARO MANUAL, APLICADO EM ÁREAS MOLHADAS SOBRE IMPERMEABILIZAÇÃO, ESPESSURA 3CM. AF_06/2014 | M2 | 76.14
87765 | CONTRAPISO EM ARGAMASSA TRAÇO 1:4 (CIMENTO E AREIA), PREPARO MECÂNICO COM BETONEIRA 400 L, APLICADO EM ÁREAS MOLHADAS SOBRE IMPERMEABILIZAÇÃO, ESPESSURA 4CM. AF_06/2014 | M2 | 38.46
87767 | CONTRAPISO EM ARGAMASSA TRAÇO 1:4 (CIMENTO E AREIA), PREPARO MANUAL, APLICADO EM ÁREAS MOLHADAS SOBRE IMPERMEABILIZAÇÃO, ESPESSURA 4CM. AF_06/2014 | M2 | 42.72
87768 | CONTRAPISO EM ARGAMASSA PRONTA, PREPARO MECÂNICO COM MISTURADOR 300 KG, APLICADO EM ÁREAS MOLHADAS SOBRE IMPERMEABILIZAÇÃO, ESPESSURA 4CM. AF_06/2014 | M2 | 82.75
87769 | CONTRAPISO EM ARGAMASSA PRONTA, PREPARO MANUAL, APLICADO EM ÁREAS MOLHADAS SOBRE IMPERMEABILIZAÇÃO, ESPESSURA 4CM. AF_06/2014 | M2 | 90.49
88470 | CONTRAPISO AUTONIVELANTE, APLICADO SOBRE LAJE, NÃO ADERIDO, ESPESSURA 3CM. AF_06/2014 | M2 | 16.64
88471 | CONTRAPISO AUTONIVELANTE, APLICADO SOBRE LAJE, NÃO ADERIDO, ESPESSURA 4CM. AF_06/2014 | M2 | 20.6
88472 | CONTRAPISO AUTONIVELANTE, APLICADO SOBRE LAJE, NÃO ADERIDO, ESPESSURA 5CM. AF_06/2014 | M2 | 23.69
88476 | CONTRAPISO AUTONIVELANTE, APLICADO SOBRE LAJE, ADERIDO, ESPESSURA 2CM. AF_06/2014 | M2 | 14.6
88477 | CONTRAPISO AUTONIVELANTE, APLICADO SOBRE LAJE, ADERIDO, ESPESSURA 3CM. AF_06/2014 | M2 | 19.71
88478 | CONTRAPISO AUTONIVELANTE, APLICADO SOBRE LAJE, ADERIDO, ESPESSURA 4CM. AF_06/2014 | M2 | 23.87
90900 | CONTRAPISO ACÚSTICO EM ARGAMASSA TRAÇO 1:4 (CIMENTO E AREIA), PREPARO MECÂNICO COM BETONEIRA 400L, APLICADO EM ÁREAS SECAS MENORES QUE 15M2, ESPESSURA 5CM. AF_10/2014 | M2 | 56.42
90902 | CONTRAPISO ACÚSTICO EM ARGAMASSA TRAÇO 1:4 (CIMENTO E AREIA), PREPARO MANUAL, APLICADO EM ÁREAS SECAS MENORES QUE 15M2, ESPESSURA 5CM. AF_10/2014 | M2 | 61.3
90903 | CONTRAPISO ACÚSTICO EM ARGAMASSA PRONTA, PREPARO MECÂNICO COM MISTURADOR 300 KG, APLICADO EM ÁREAS SECAS MENORES QUE 15M2, ESPESSURA 5CM. AF_10/2014 | M2 | 107.15
90904 | CONTRAPISO ACÚSTICO EM ARGAMASSA PRONTA, PREPARO MANUAL, APLICADO EM ÁREAS SECAS MENORES QUE 15M2, ESPESSURA 5CM. AF_10/2014 | M2 | 116.01
90910 | CONTRAPISO ACÚSTICO EM ARGAMASSA TRAÇO 1:4 (CIMENTO E AREIA), PREPARO MECÂNICO COM BETONEIRA 400L, APLICADO EM ÁREAS SECAS MENORES QUE 15M2, ESPESSURA 6CM. AF_10/2014 | M2 | 59.71
90912 | CONTRAPISO ACÚSTICO EM ARGAMASSA TRAÇO 1:4 (CIMENTO E AREIA), PREPARO MANUAL, APLICADO EM ÁREAS SECAS MENORES QUE 15M2, ESPESSURA 6CM. AF_10/2014 | M2 | 65.03
90913 | CONTRAPISO ACÚSTICO EM ARGAMASSA PRONTA, PREPARO MECÂNICO COM MISTURADOR 300 KG, APLICADO EM ÁREAS SECAS MENORES QUE 15M2, ESPESSURA 6CM. AF_10/2014 | M2 | 114.95
90914 | CONTRAPISO ACÚSTICO EM ARGAMASSA PRONTA, PREPARO MANUAL, APLICADO EM ÁREAS SECAS MENORES QUE 15M2, ESPESSURA 6CM. AF_10/2014 | M2 | 124.61
90920 | CONTRAPISO ACÚSTICO EM ARGAMASSA TRAÇO 1:4 (CIMENTO E AREIA), PREPARO MECÂNICO COM BETONEIRA 400L, APLICADO EM ÁREAS SECAS MENORES QUE 15M2, ESPESSURA 7CM. AF_10/2014 | M2 | 65.81
90922 | CONTRAPISO ACÚSTICO EM ARGAMASSA TRAÇO 1:4 (CIMENTO E AREIA), PREPARO MANUAL, APLICADO EM ÁREAS SECAS MENORES QUE 15M2, ESPESSURA 7CM. AF_10/2014 | M2 | 71.93
90923 | CONTRAPISO ACÚSTICO EM ARGAMASSA PRONTA, PREPARO MECÂNICO COM MISTURADOR 300 KG, APLICADO EM ÁREAS SECAS MENORES QUE 15M2, ESPESSURA 7CM. AF_10/2014 | M2 | 129.33
90924 | CONTRAPISO ACÚSTICO EM ARGAMASSA PRONTA, PREPARO MANUAL, APLICADO EM ÁREAS SECAS MENORES QUE 15M2, ESPESSURA 7CM. AF_10/2014 | M2 | 140.42
90930 | CONTRAPISO ACÚSTICO EM ARGAMASSA TRAÇO 1:4 (CIMENTO E AREIA), PREPARO MECÂNICO COM BETONEIRA 400L, APLICADO EM ÁREAS SECAS MAIORES QUE 15M2, ESPESSURA 5CM. AF_10/2014 | M2 | 51.51
90932 | CONTRAPISO ACÚSTICO EM ARGAMASSA TRAÇO 1:4 (CIMENTO E AREIA), PREPARO MANUAL, APLICADO EM ÁREAS SECAS MAIORES QUE 15M2, ESPESSURA 5CM. AF_10/2014 | M2 | 56.39
90933 | CONTRAPISO ACÚSTICO EM ARGAMASSA PRONTA, PREPARO MECÂNICO COM MISTURADOR 300 KG, APLICADO EM ÁREAS SECAS MAIORES QUE 15M2, ESPESSURA 5CM. AF_10/2014 | M2 | 102.24
90934 | CONTRAPISO ACÚSTICO EM ARGAMASSA PRONTA, PREPARO MANUAL, APLICADO EM ÁREAS SECAS MAIORES QUE 15M2, ESPESSURA 5CM. AF_10/2014 | M2 | 111.1
90940 | CONTRAPISO ACÚSTICO EM ARGAMASSA TRAÇO 1:4 (CIMENTO E AREIA), PREPARO MECÂNICO COM BETONEIRA 400L, APLICADO EM ÁREAS SECAS MAIORES QUE 15M2, ESPESSURA 6CM. AF_10/2014 | M2 | 54.83
90942 | CONTRAPISO ACÚSTICO EM ARGAMASSA TRAÇO 1:4 (CIMENTO E AREIA), PREPARO MANUAL, APLICADO EM ÁREAS SECAS MAIORES QUE 15M2, ESPESSURA 6CM. AF_10/2014 | M2 | 60.15
90943 | CONTRAPISO ACÚSTICO EM ARGAMASSA PRONTA, PREPARO MECÂNICO COM MISTURADOR 300 KG, APLICADO EM ÁREAS SECAS MAIORES QUE 15M2, ESPESSURA 6CM. AF_10/2014 | M2 | 110.07
90944 | CONTRAPISO ACÚSTICO EM ARGAMASSA PRONTA, PREPARO MANUAL, APLICADO EM ÁREAS SECAS MAIORES QUE 15M2, ESPESSURA 6CM. AF_10/2014 | M2 | 119.73
90950 | CONTRAPISO ACÚSTICO EM ARGAMASSA TRAÇO 1:4 (CIMENTO E AREIA), PREPARO MECÂNICO COM BETONEIRA 400L, APLICADO EM ÁREAS SECAS MAIORES QUE 15M2, ESPESSURA 7CM. AF_10/2014 | M2 | 60.91
90952 | CONTRAPISO ACÚSTICO EM ARGAMASSA TRAÇO 1:4 (CIMENTO E AREIA), PREPARO MANUAL, APLICADO EM ÁREAS SECAS MAIORES QUE 15M2, ESPESSURA 7CM. AF_10/2014 | M2 | 67.03
90953 | CONTRAPISO ACÚSTICO EM ARGAMASSA PRONTA, PREPARO MECÂNICO COM MISTURADOR 300 KG, APLICADO EM ÁREAS SECAS MAIORES QUE 15M2, ESPESSURA 7CM. AF_10/2014 | M2 | 124.43
90954 | CONTRAPISO ACÚSTICO EM ARGAMASSA PRONTA, PREPARO MANUAL, APLICADO EM ÁREAS SECAS MAIORES QUE 15M2, ESPESSURA 7CM. AF_10/2014 | M2 | 135.52
94438 | (COMPOSIÇÃO REPRESENTATIVA) DO SERVIÇO DE CONTRAPISO EM ARGAMASSA TRAÇO 1:4 (CIM E AREIA), EM BETONEIRA 400 L, ESPESSURA 3 CM ÁREAS SECAS E 3 CM ÁREAS MOLHADAS, PARA EDIFICAÇÃO HABITACIONAL UNIFAMILIAR (CASA) E EDIFICAÇÃO PÚBLICA PADRÃO. AF_11/2014 | M2 | 33.02
94439 | (COMPOSIÇÃO REPRESENTATIVA) DO SERVIÇO DE CONTRAPISO EM ARGAMASSA TRAÇO 1:4 (CIM E AREIA), EM BETONEIRA 400 L, ESPESSURA 4 CM ÁREAS SECAS E AREAS MOLHADAS SOBRE LAJE E 3 CM ÁREAS MOLHADAS SOBRE IMPERMEABILIZAÇÃO, PARA EDIFICAÇÃO HABITACIONAL UNIFAMILIAR(CASA) E EDIFICAÇÃO PÚBLICA PADRÃO. AF_11/2014 | M2 | 36.72
94779 | (COMPOSIÇÃO REPRESENTATIVA) DO SERVIÇO DE CONTRAPISO EM ARGAMASSA TRAÇO 1:4 (CIM E AREIA), EM BETONEIRA 400 L, ESPESSURA 3 CM ÁREAS SECAS E 3 CM ÁREAS MOLHADAS, PARA EDIFICAÇÃO HABITACIONAL MULTIFAMILIAR (PRÉDIO). AF_11/2014 | M2 | 32.2
94782 | (COMPOSIÇÃO REPRESENTATIVA) DO SERVIÇO DE CONTRAPISO EM ARGAMASSA TRAÇO 1:4 (CIM E AREIA), EM BETONEIRA 400 L, ESPESSURA 4 CM ÁREAS SECAS E AREAS MOLHADAS SOBRE LAJE E 3 CM ÁREAS MOLHADAS SOBRE IMPERMEABILIZAÇÃO, PARA EDIFICAÇÃO HABITACIONAL MULTIFAMILIAR (PRÉDIO). AF_11/2014 | M2 | 36.32
72190 | RODAPE BORRACHA LISO, ALTURA = 7CM, ESPESSURA = 2 MM, PARA ARGAMASSA | M | 27.85
87871 | CHAPISCO APLICADO SOMENTE EM ESTRUTURAS DE CONCRETO EM ALVENARIAS INTERNAS, COM DESEMPENADEIRA DENTADA. ARGAMASSA INDUSTRIALIZADA COM PREPARO MANUAL. AF_06/2014 | M2 | 10.01
87872 | CHAPISCO APLICADO SOMENTE EM ESTRUTURAS DE CONCRETO EM ALVENARIAS INTERNAS, COM DESEMPENADEIRA DENTADA. ARGAMASSA INDUSTRIALIZADA COM PREPARO EM MISTURADOR 300 KG. AF_06/2014 | M2 | 9.49
87873 | CHAPISCO APLICADO EM ALVENARIAS E ESTRUTURAS DE CONCRETO INTERNAS, COM ROLO PARA TEXTURA ACRÍLICA. ARGAMASSA TRAÇO 1:4 E EMULSÃO POLIMÉRICA (ADESIVO) COM PREPARO MANUAL. AF_06/2014 | M2 | 4.98
87874 | CHAPISCO APLICADO EM ALVENARIAS E ESTRUTURAS DE CONCRETO INTERNAS, COM ROLO PARA TEXTURA ACRÍLICA. ARGAMASSA TRAÇO 1:4 E EMULSÃO POLIMÉRICA (ADESIVO) COM PREPARO EM BETONEIRA 400L. AF_06/2014 | M2 | 4.87
87876 | CHAPISCO APLICADO EM ALVENARIAS E ESTRUTURAS DE CONCRETO INTERNAS, COM ROLO PARA TEXTURA ACRÍLICA. ARGAMASSA INDUSTRIALIZADA COM PREPARO MANUAL. AF_06/2014 | M2 | 6.06
87877 | CHAPISCO APLICADO EM ALVENARIAS E ESTRUTURAS DE CONCRETO INTERNAS, COM ROLO PARA TEXTURA ACRÍLICA. ARGAMASSA INDUSTRIALIZADA COM PREPARO EM MISTURADOR 300 KG. AF_06/2014 | M2 | 5.8
87878 | CHAPISCO APLICADO EM ALVENARIAS E ESTRUTURAS DE CONCRETO INTERNAS, COM COLHER DE PEDREIRO. ARGAMASSA TRAÇO 1:3 COM PREPARO MANUAL. AF_06/2014 | M2 | 3.17
87879 | CHAPISCO APLICADO EM ALVENARIAS E ESTRUTURAS DE CONCRETO INTERNAS, COM COLHER DE PEDREIRO. ARGAMASSA TRAÇO 1:3 COM PREPARO EM BETONEIRA 400L. AF_06/2014 | M2 | 2.79
87881 | CHAPISCO APLICADO NO TETO, COM ROLO PARA TEXTURA ACRÍLICA. ARGAMASSA TRAÇO 1:4 E EMULSÃO POLIMÉRICA (ADESIVO) COM PREPARO MANUAL. AF_06/2014 | M2 | 4.9
87882 | CHAPISCO APLICADO NO TETO, COM ROLO PARA TEXTURA ACRÍLICA. ARGAMASSA TRAÇO 1:4 E EMULSÃO POLIMÉRICA (ADESIVO) COM PREPARO EM BETONEIRA 400L. AF_06/2014 | M2 | 4.79
87884 | CHAPISCO APLICADO NO TETO, COM ROLO PARA TEXTURA ACRÍLICA. ARGAMASSA INDUSTRIALIZADA COM PREPARO MANUAL. AF_06/2014 | M2 | 5.98
87885 | CHAPISCO APLICADO NO TETO, COM ROLO PARA TEXTURA ACRÍLICA. ARGAMASSA INDUSTRIALIZADA COM PREPARO EM MISTURADOR 300 KG. AF_06/2014 | M2 | 5.72
87886 | CHAPISCO APLICADO NO TETO, COM DESEMPENADEIRA DENTADA. ARGAMASSA INDUSTRIALIZADA COM PREPARO MANUAL. AF_06/2014 | M2 | 14.8
87887 | CHAPISCO APLICADO NO TETO, COM DESEMPENADEIRA DENTADA. ARGAMASSA INDUSTRIALIZADA COM PREPARO EM MISTURADOR 300 KG. AF_06/2014 | M2 | 14.28
87888 | CHAPISCO APLICADO EM ALVENARIA (SEM PRESENÇA DE VÃOS) E ESTRUTURAS DE CONCRETO DE FACHADA, COM ROLO PARA TEXTURA ACRÍLICA. ARGAMASSA TRAÇO 1:4 E EMULSÃO POLIMÉRICA (ADESIVO) COM PREPARO MANUAL. AF_06/2014 | M2 | 6
87889 | CHAPISCO APLICADO EM ALVENARIA (SEM PRESENÇA DE VÃOS) E ESTRUTURAS DE CONCRETO DE FACHADA, COM ROLO PARA TEXTURA ACRÍLICA. ARGAMASSA TRAÇO 1:4 E EMULSÃO POLIMÉRICA (ADESIVO) COM PREPARO EM BETONEIRA 400L. AF_06/2014 | M2 | 5.89
87891 | CHAPISCO APLICADO EM ALVENARIA (SEM PRESENÇA DE VÃOS) E ESTRUTURAS DE CONCRETO DE FACHADA, COM ROLO PARA TEXTURA ACRÍLICA. ARGAMASSA INDUSTRIALIZADA COM PREPARO MANUAL. AF_06/2014 | M2 | 7.08
87892 | CHAPISCO APLICADO EM ALVENARIA (SEM PRESENÇA DE VÃOS) E ESTRUTURAS DE CONCRETO DE FACHADA, COM ROLO PARA TEXTURA ACRÍLICA. ARGAMASSA INDUSTRIALIZADA COM PREPARO EM MISTURADOR 300 KG. AF_06/2014 | M2 | 6.82
87893 | CHAPISCO APLICADO EM ALVENARIA (SEM PRESENÇA DE VÃOS) E ESTRUTURAS DE CONCRETO DE FACHADA, COM COLHER DE PEDREIRO. ARGAMASSA TRAÇO 1:3 COM PREPARO MANUAL. AF_06/2014 | M2 | 4.94
87894 | CHAPISCO APLICADO EM ALVENARIA (SEM PRESENÇA DE VÃOS) E ESTRUTURAS DE CONCRETO DE FACHADA, COM COLHER DE PEDREIRO. ARGAMASSA TRAÇO 1:3 COM PREPARO EM BETONEIRA 400L. AF_06/2014 | M2 | 4.56
87896 | CHAPISCO APLICADO EM ALVENARIA (SEM PRESENÇA DE VÃOS) E ESTRUTURAS DE CONCRETO DE FACHADA, COM EQUIPAMENTO DE PROJEÇÃO. ARGAMASSA TRAÇO 1:3 COM PREPARO MANUAL. AF_06/2014 | M2 | 4.46
87897 | CHAPISCO APLICADO EM ALVENARIA (SEM PRESENÇA DE VÃOS) E ESTRUTURAS DE CONCRETO DE FACHADA, COM EQUIPAMENTO DE PROJEÇÃO. ARGAMASSA TRAÇO 1:3 COM PREPARO EM BETONEIRA 400 L. AF_06/2014 | M2 | 4.08
87899 | CHAPISCO APLICADO EM ALVENARIA (COM PRESENÇA DE VÃOS) E ESTRUTURAS DE CONCRETO DE FACHADA, COM ROLO PARA TEXTURA ACRÍLICA. ARGAMASSA TRAÇO 1:4 E EMULSÃO POLIMÉRICA (ADESIVO) COM PREPARO MANUAL. AF_06/2014 | M2 | 6.9
87900 | CHAPISCO APLICADO EM ALVENARIA (COM PRESENÇA DE VÃOS) E ESTRUTURAS DE CONCRETO DE FACHADA, COM ROLO PARA TEXTURA ACRÍLICA. ARGAMASSA TRAÇO 1:4 E EMULSÃO POLIMÉRICA (ADESIVO) COM PREPARO EM BETONEIRA 400L. AF_06/2014 | M2 | 6.79
87902 | CHAPISCO APLICADO EM ALVENARIA (COM PRESENÇA DE VÃOS) E ESTRUTURAS DE CONCRETO DE FACHADA, COM ROLO PARA TEXTURA ACRÍLICA. ARGAMASSA INDUSTRIALIZADA COM PREPARO MANUAL. AF_06/2014 | M2 | 7.98
87903 | CHAPISCO APLICADO EM ALVENARIA (COM PRESENÇA DE VÃOS) E ESTRUTURAS DE CONCRETO DE FACHADA, COM ROLO PARA TEXTURA ACRÍLICA. ARGAMASSA INDUSTRIALIZADA COM PREPARO EM MISTURADOR 300 KG. AF_06/2014 | M2 | 7.72
87904 | CHAPISCO APLICADO EM ALVENARIA (COM PRESENÇA DE VÃOS) E ESTRUTURAS DE CONCRETO DE FACHADA, COM COLHER DE PEDREIRO. ARGAMASSA TRAÇO 1:3 COM PREPARO MANUAL. AF_06/2014 | M2 | 6.44
87905 | CHAPISCO APLICADO EM ALVENARIA (COM PRESENÇA DE VÃOS) E ESTRUTURAS DE CONCRETO DE FACHADA, COM COLHER DE PEDREIRO. ARGAMASSA TRAÇO 1:3 COM PREPARO EM BETONEIRA 400L. AF_06/2014 | M2 | 6.06
87907 | CHAPISCO APLICADO EM ALVENARIA (COM PRESENÇA DE VÃOS) E ESTRUTURAS DE CONCRETO DE FACHADA, COM EQUIPAMENTO DE PROJEÇÃO. ARGAMASSA TRAÇO 1:3 COM PREPARO MANUAL. AF_06/2014 | M2 | 5.75
87908 | CHAPISCO APLICADO EM ALVENARIA (COM PRESENÇA DE VÃOS) E ESTRUTURAS DE CONCRETO DE FACHADA, COM EQUIPAMENTO DE PROJEÇÃO. ARGAMASSA TRAÇO 1:3 COM PREPARO EM BETONEIRA 400 L. AF_06/2014 | M2 | 5.37
87910 | CHAPISCO APLICADO SOMENTE NA ESTRUTURA DE CONCRETO DA FACHADA, COM DESEMPENADEIRA DENTADA. ARGAMASSA INDUSTRIALIZADA COM PREPARO MANUAL. AF_06/2014 | M2 | 14.65
87911 | CHAPISCO APLICADO SOMENTE NA ESTRUTURA DE CONCRETO DA FACHADA, COM DESEMPENADEIRA DENTADA. ARGAMASSA INDUSTRIALIZADA COM PREPARO EM MISTURADOR 300 KG. AF_06/2014 | M2 | 14.13
87411 | APLICAÇÃO MANUAL DE GESSO DESEMPENADO (SEM TALISCAS) EM TETO DE AMBIENTES DE ÁREA MAIOR QUE 10M², ESPESSURA DE 0,5CM. AF_06/2014 | M2 | 10.89
87412 | APLICAÇÃO MANUAL DE GESSO DESEMPENADO (SEM TALISCAS) EM TETO DE AMBIENTES DE ÁREA ENTRE 5M² E 10M², ESPESSURA DE 0,5CM. AF_06/2014 | M2 | 15.03
87413 | APLICAÇÃO MANUAL DE GESSO DESEMPENADO (SEM TALISCAS) EM TETO DE AMBIENTES DE ÁREA MENOR QUE 5M², ESPESSURA DE 0,5CM. AF_06/2014 | M2 | 17.39
87414 | APLICAÇÃO MANUAL DE GESSO DESEMPENADO (SEM TALISCAS) EM TETO DE AMBIENTES DE ÁREA MAIOR QUE 10M², ESPESSURA DE 1,0CM. AF_06/2014 | M2 | 16.56
87415 | APLICAÇÃO MANUAL DE GESSO DESEMPENADO (SEM TALISCAS) EM TETO DE AMBIENTES DE ÁREA ENTRE 5M² E 10M², ESPESSURA DE 1,0CM. AF_06/2014 | M2 | 20.55
87416 | APLICAÇÃO MANUAL DE GESSO DESEMPENADO (SEM TALISCAS) EM TETO DE AMBIENTES DE ÁREA MENOR QUE 5M², ESPESSURA DE 1,0CM. AF_06/2014 | M2 | 23.06
87417 | APLICAÇÃO MANUAL DE GESSO DESEMPENADO (SEM TALISCAS) EM PAREDES DE AMBIENTES DE ÁREA MAIOR QUE 10M², ESPESSURA DE 0,5CM. AF_06/2014 | M2 | 11.49
87418 | APLICAÇÃO MANUAL DE GESSO DESEMPENADO (SEM TALISCAS) EM PAREDES DE AMBIENTES DE ÁREA ENTRE 5M² E 10M², ESPESSURA DE 0,5CM. AF_06/2014 | M2 | 11.79
87419 | APLICAÇÃO MANUAL DE GESSO DESEMPENADO (SEM TALISCAS) EM PAREDES DE AMBIENTES DE ÁREA MENOR QUE 5M², ESPESSURA DE 0,5CM. AF_06/2014 | M2 | 12.67
87420 | APLICAÇÃO MANUAL DE GESSO DESEMPENADO (SEM TALISCAS) EM PAREDES DE AMBIENTES DE ÁREA MAIOR QUE 10M², ESPESSURA DE 1,0CM. AF_06/2014 | M2 | 17.59
87421 | APLICAÇÃO MANUAL DE GESSO DESEMPENADO (SEM TALISCAS) EM PAREDES DE AMBIENTES DE ÁREA ENTRE 5M² E 10M², ESPESSURA DE 1,0CM. AF_06/2014 | M2 | 17.89
87422 | APLICAÇÃO MANUAL DE GESSO DESEMPENADO (SEM TALISCAS) EM PAREDES DE AMBIENTES DE ÁREA MENOR QUE 5M², ESPESSURA DE 1,0CM. AF_06/2014 | M2 | 18.79
87423 | APLICAÇÃO MANUAL DE GESSO SARRAFEADO (COM TALISCAS) EM PAREDES DE AMBIENTES DE ÁREA MAIOR QUE 10M², ESPESSURA DE 1,0CM. AF_06/2014 | M2 | 22.62
87424 | APLICAÇÃO MANUAL DE GESSO SARRAFEADO (COM TALISCAS) EM PAREDES DE AMBIENTES DE ÁREA ENTRE 5M² E 10M², ESPESSURA DE 1,0CM. AF_06/2014 | M2 | 23.06
87425 | APLICAÇÃO MANUAL DE GESSO SARRAFEADO (COM TALISCAS) EM PAREDES DE AMBIENTES DE ÁREA MENOR QUE 5M², ESPESSURA DE 1,0CM. AF_06/2014 | M2 | 23.8
87426 | APLICAÇÃO MANUAL DE GESSO SARRAFEADO (COM TALISCAS) EM PAREDES DE AMBIENTES DE ÁREA MAIOR QUE 10M², ESPESSURA DE 1,5CM. AF_06/2014 | M2 | 26.87
87427 | APLICAÇÃO MANUAL DE GESSO SARRAFEADO (COM TALISCAS) EM PAREDES DE AMBIENTES DE ÁREA ENTRE 5M² E 10M², ESPESSURA DE 1,5CM. AF_06/2014 | M2 | 27.31
87428 | APLICAÇÃO MANUAL DE GESSO SARRAFEADO (COM TALISCAS) EM PAREDES DE AMBIENTES DE ÁREA MENOR QUE 5M², ESPESSURA DE 1,5CM. AF_06/2014 | M2 | 28.06
87429 | APLICAÇÃO DE GESSO PROJETADO COM EQUIPAMENTO DE PROJEÇÃO EM PAREDES DE AMBIENTES DE ÁREA MAIOR QUE 10M², DESEMPENADO (SEM TALISCAS), ESPESSURA DE 0,5CM. AF_06/2014 | M2 | 13.07
87430 | APLICAÇÃO DE GESSO PROJETADO COM EQUIPAMENTO DE PROJEÇÃO EM PAREDES DE AMBIENTES DE ÁREA ENTRE 5M² E 10M², DESEMPENADO (SEM TALISCAS), ESPESSURA DE 0,5CM. AF_06/2014 | M2 | 13.37
87431 | APLICAÇÃO DE GESSO PROJETADO COM EQUIPAMENTO DE PROJEÇÃO EM PAREDES DE AMBIENTES DE ÁREA MENOR QUE 5M², DESEMPENADO (SEM TALISCAS), ESPESSURA DE 0,5CM. AF_06/2014 | M2 | 13.51
87432 | APLICAÇÃO DE GESSO PROJETADO COM EQUIPAMENTO DE PROJEÇÃO EM PAREDES DE AMBIENTES DE ÁREA MAIOR QUE 10M², DESEMPENADO (SEM TALISCAS), ESPESSURA DE 1,0CM. AF_06/2014 | M2 | 19.35
87433 | APLICAÇÃO DE GESSO PROJETADO COM EQUIPAMENTO DE PROJEÇÃO EM PAREDES DE AMBIENTES DE ÁREA ENTRE 5M² E 10M², DESEMPENADO (SEM TALISCAS), ESPESSURA DE 1,0CM. AF_06/2014 | M2 | 19.95
87434 | APLICAÇÃO DE GESSO PROJETADO COM EQUIPAMENTO DE PROJEÇÃO EM PAREDES DE AMBIENTES DE ÁREA MENOR QUE 5M², DESEMPENADO (SEM TALISCAS), ESPESSURA DE 1,0CM. AF_06/2014 | M2 | 20.38
87435 | APLICAÇÃO DE GESSO PROJETADO COM EQUIPAMENTO DE PROJEÇÃO EM PAREDES DE AMBIENTES DE ÁREA MAIOR QUE 10M², SARRAFEADO (COM TALISCAS), ESPESSURA DE 1,0CM. AF_06/2014 | M2 | 21.28
87436 | APLICAÇÃO DE GESSO PROJETADO COM EQUIPAMENTO DE PROJEÇÃO EM PAREDES DE AMBIENTES DE ÁREA ENTRE 5M² E 10M², SARRAFEADO (COM TALISCAS), ESPESSURA DE 1,0CM. AF_06/2014 | M2 | 22.31
87437 | APLICAÇÃO DE GESSO PROJETADO COM EQUIPAMENTO DE PROJEÇÃO EM PAREDES DE AMBIENTES DE ÁREA MENOR QUE 5M², SARRAFEADO (COM TALISCAS), ESPESSURA DE 1,0CM. AF_06/2014 | M2 | 23.04
87438 | APLICAÇÃO DE GESSO PROJETADO COM EQUIPAMENTO DE PROJEÇÃO EM PAREDES DE AMBIENTES DE ÁREA MAIOR QUE 10M², SARRAFEADO (COM TALISCAS), ESPESSURA DE 1,5CM. AF_06/2014 | M2 | 26.45
87439 | APLICAÇÃO DE GESSO PROJETADO COM EQUIPAMENTO DE PROJEÇÃO EM PAREDES DE AMBIENTES DE ÁREA ENTRE 5M² E 10M², SARRAFEADO (COM TALISCAS), ESPESSURA DE 1,5CM. AF_06/2014 | M2 | 27.77
87440 | APLICAÇÃO DE GESSO PROJETADO COM EQUIPAMENTO DE PROJEÇÃO EM PAREDES DE AMBIENTES DE ÁREA MENOR QUE 5M², SARRAFEADO (COM TALISCAS), ESPESSURA DE 1,5CM. AF_06/2014 | M2 | 28.36
87527 | EMBOÇO, PARA RECEBIMENTO DE CERÂMICA, EM ARGAMASSA TRAÇO 1:2:8, PREPARO MECÂNICO COM BETONEIRA 400L, APLICADO MANUALMENTE EM FACES INTERNAS DE PAREDES, PARA AMBIENTE COM ÁREA MENOR QUE 5M2, ESPESSURA DE 20MM, COM EXECUÇÃO DE TALISCAS. AF_06/2014 | M2 | 27.17
87528 | EMBOÇO, PARA RECEBIMENTO DE CERÂMICA, EM ARGAMASSA TRAÇO 1:2:8, PREPARO MANUAL, APLICADO MANUALMENTE EM FACES INTERNAS DE PAREDES, PARA AMBIENTE COM ÁREA MENOR QUE 5M2, ESPESSURA DE 20MM, COM EXECUÇÃO DE TALISCAS. AF_06/2014 | M2 | 30.37
87529 | MASSA ÚNICA, PARA RECEBIMENTO DE PINTURA, EM ARGAMASSA TRAÇO 1:2:8, PREPARO MECÂNICO COM BETONEIRA 400L, APLICADA MANUALMENTE EM FACES INTERNAS DE PAREDES, ESPESSURA DE 20MM, COM EXECUÇÃO DE TALISCAS. AF_06/2014 | M2 | 24.59
87530 | MASSA ÚNICA, PARA RECEBIMENTO DE PINTURA, EM ARGAMASSA TRAÇO 1:2:8, PREPARO MANUAL, APLICADA MANUALMENTE EM FACES INTERNAS DE PAREDES, ESPESSURA DE 20MM, COM EXECUÇÃO DE TALISCAS. AF_06/2014 | M2 | 27.79
87531 | EMBOÇO, PARA RECEBIMENTO DE CERÂMICA, EM ARGAMASSA TRAÇO 1:2:8, PREPARO MECÂNICO COM BETONEIRA 400L, APLICADO MANUALMENTE EM FACES INTERNAS DE PAREDES, PARA AMBIENTE COM ÁREA ENTRE 5M2 E 10M2, ESPESSURA DE 20MM, COM EXECUÇÃO DE TALISCAS. AF_06/2014 | M2 | 23.67
87532 | EMBOÇO, PARA RECEBIMENTO DE CERÂMICA, EM ARGAMASSA TRAÇO 1:2:8, PREPARO MANUAL, APLICADO MANUALMENTE EM FACES INTERNAS DE PAREDES, PARA AMBIENTE COM ÁREA ENTRE 5M2 E 10M2, ESPESSURA DE 20MM, COM EXECUÇÃO DE TALISCAS. AF_06/2014 | M2 | 26.87
87535 | EMBOÇO, PARA RECEBIMENTO DE CERÂMICA, EM ARGAMASSA TRAÇO 1:2:8, PREPARO MECÂNICO COM BETONEIRA 400L, APLICADO MANUALMENTE EM FACES INTERNAS DE PAREDES, PARA AMBIENTE COM ÁREA MAIOR QUE 10M2, ESPESSURA DE 20MM, COM EXECUÇÃO DE TALISCAS. AF_06/2014 | M2 | 21.08
87536 | EMBOÇO, PARA RECEBIMENTO DE CERÂMICA, EM ARGAMASSA TRAÇO 1:2:8, PREPARO MANUAL, APLICADO MANUALMENTE EM FACES INTERNAS DE PAREDES, PARA AMBIENTE COM ÁREA MAIOR QUE 10M2, ESPESSURA DE 20MM, COM EXECUÇÃO DE TALISCAS. AF_06/2014 | M2 | 24.28
87537 | EMBOÇO, PARA RECEBIMENTO DE CERÂMICA, EM ARGAMASSA INDUSTRIALIZADA, PREPARO MECÂNICO, APLICADO COM EQUIPAMENTO DE MISTURA E PROJEÇÃO DE 1,5 M3/H DE ARGAMASSA EM FACES INTERNAS DE PAREDES, PARA AMBIENTE COM ÁREA MENOR QUE 5M2, ESPESSURA DE 20MM, COM EXECUÇÃO DE TALISCAS. AF_06/2014 | M2 | 51.71
87538 | MASSA ÚNICA, PARA RECEBIMENTO DE PINTURA, EM ARGAMASSA INDUSTRIALIZADA, PREPARO MECÂNICO, APLICADO COM EQUIPAMENTO DE MISTURA E PROJEÇÃO DE 1,5 M3/H DE ARGAMASSA EM FACES INTERNAS DE PAREDES, ESPESSURA DE 20MM, COM EXECUÇÃO DE TALISCAS. AF_06/2014 | M2 | 49.5
87539 | EMBOÇO, PARA RECEBIMENTO DE CERÂMICA, EM ARGAMASSA INDUSTRIALIZADA, PREPARO MECÂNICO, APLICADO COM EQUIPAMENTO DE MISTURA E PROJEÇÃO DE 1,5 M3/H DE ARGAMASSA EM FACES INTERNAS DE PAREDES, PARA AMBIENTE COM ÁREA ENTRE 5M2 E 10M2, ESPESSURA DE 20MM, COM EXECUÇÃO DE TALISCAS. AF_06/2014 | M2 | 48.72
87541 | EMBOÇO, PARA RECEBIMENTO DE CERÂMICA, EM ARGAMASSA INDUSTRIALIZADA, PREPARO MECÂNICO, APLICADO COM EQUIPAMENTO DE MISTURA E PROJEÇÃO DE 1,5 M3/H DE ARGAMASSA EM FACES INTERNAS DE PAREDES, PARA AMBIENTE COM ÁREA MAIOR QUE 10M2, ESPESSURA DE 20MM, COM EXECUÇÃO DE TALISCAS. AF_06/2014 | M2 | 46.5
87543 | MASSA ÚNICA, PARA RECEBIMENTO DE PINTURA OU CERÂMICA, ARGAMASSA INDUSTRIALIZADA, PREPARO MECÂNICO, APLICADO COM EQUIPAMENTO DE MISTURA E PROJEÇÃO DE 1,5 M3/H EM FACES INTERNAS DE PAREDES, ESPESSURA DE 5MM, SEM EXECUÇÃO DE TALISCAS. AF_06/2014 | M2 | 16.29
87545 | EMBOÇO, PARA RECEBIMENTO DE CERÂMICA, EM ARGAMASSA TRAÇO 1:2:8, PREPARO MECÂNICO COM BETONEIRA 400L, APLICADO MANUALMENTE EM FACES INTERNAS DE PAREDES, PARA AMBIENTE COM ÁREA MENOR QUE 5M2, ESPESSURA DE 10MM, COM EXECUÇÃO DE TALISCAS. AF_06/2014 | M2 | 18.47
87546 | EMBOÇO, PARA RECEBIMENTO DE CERÂMICA, EM ARGAMASSA TRAÇO 1:2:8, PREPARO MANUAL, APLICADO MANUALMENTE EM FACES INTERNAS DE PAREDES, PARA AMBIENTE COM ÁREA MENOR QUE 5M2, ESPESSURA DE 10MM, COM EXECUÇÃO DE TALISCAS. AF_06/2014 | M2 | 20.29
87547 | MASSA ÚNICA, PARA RECEBIMENTO DE PINTURA, EM ARGAMASSA TRAÇO 1:2:8, PREPARO MECÂNICO COM BETONEIRA 400L, APLICADA MANUALMENTE EM FACES INTERNAS DE PAREDES, ESPESSURA DE 10MM, COM EXECUÇÃO DE TALISCAS. AF_06/2014 | M2 | 15.9
87548 | MASSA ÚNICA, PARA RECEBIMENTO DE PINTURA, EM ARGAMASSA TRAÇO 1:2:8, PREPARO MANUAL, APLICADA MANUALMENTE EM FACES INTERNAS DE PAREDES, ESPESSURA DE 10MM, COM EXECUÇÃO DE TALISCAS. AF_06/2014 | M2 | 17.72
87549 | EMBOÇO, PARA RECEBIMENTO DE CERÂMICA, EM ARGAMASSA TRAÇO 1:2:8, PREPARO MECÂNICO COM BETONEIRA 400L, APLICADO MANUALMENTE EM FACES INTERNAS DE PAREDES, PARA AMBIENTE COM ÁREA ENTRE 5M2 E 10M2, ESPESSURA DE 10MM, COM EXECUÇÃO DE TALISCAS. AF_06/2014 | M2 | 14.97
87550 | EMBOÇO, PARA RECEBIMENTO DE CERÂMICA, EM ARGAMASSA TRAÇO 1:2:8, PREPARO MANUAL, APLICADO MANUALMENTE EM FACES INTERNAS DE PAREDES, PARA AMBIENTE COM ÁREA ENTRE 5M2 E 10M2, ESPESSURA DE 10MM, COM EXECUÇÃO DE TALISCAS. AF_06/2014 | M2 | 16.79
87553 | EMBOÇO, PARA RECEBIMENTO DE CERÂMICA, EM ARGAMASSA TRAÇO 1:2:8, PREPARO MECÂNICO COM BETONEIRA 400L, APLICADO MANUALMENTE EM FACES INTERNAS DE PAREDES, PARA AMBIENTE COM ÁREA MAIOR QUE 10M2, ESPESSURA DE 10MM, COM EXECUÇÃO DE TALISCAS. AF_06/2014 | M2 | 12.38
87554 | EMBOÇO, PARA RECEBIMENTO DE CERÂMICA, EM ARGAMASSA TRAÇO 1:2:8, PREPARO MANUAL, APLICADO MANUALMENTE EM FACES INTERNAS DE PAREDES, PARA AMBIENTE COM ÁREA MAIOR QUE 10M2, ESPESSURA DE 10MM, COM EXECUÇÃO DE TALISCAS. AF_06/2014 | M2 | 14.2
87555 | EMBOÇO, PARA RECEBIMENTO DE CERÂMICA, EM ARGAMASSA INDUSTRIALIZADA, PREPARO MECÂNICO, APLICADO COM EQUIPAMENTO DE MISTURA E PROJEÇÃO DE 1,5 M3/H DE ARGAMASSA EM FACES INTERNAS DE PAREDES, PARA AMBIENTE COM ÁREA MENOR QUE 5M2, ESPESSURA DE 10MM, COM EXECUÇÃO DE TALISCAS. AF_06/2014 | M2 | 31.58
87556 | MASSA ÚNICA, PARA RECEBIMENTO DE PINTURA, EM ARGAMASSA INDUSTRIALIZADA, PREPARO MECÂNICO, APLICADO COM EQUIPAMENTO DE MISTURA E PROJEÇÃO DE 1,5 M3/H DE ARGAMASSA EM FACES INTERNAS DE PAREDES, ESPESSURA DE 10MM, COM EXECUÇÃO DE TALISCAS. AF_06/2014 | M2 | 29.37
87557 | EMBOÇO, PARA RECEBIMENTO DE CERÂMICA, EM ARGAMASSA INDUSTRIALIZADA, PREPARO MECÂNICO, APLICADO COM EQUIPAMENTO DE MISTURA E PROJEÇÃO DE 1,5 M3/H DE ARGAMASSA EM FACES INTERNAS DE PAREDES, PARA AMBIENTE COM ÁREA ENTRE 5M2 E 10M2, ESPESSURA DE 10MM, COM EXECUÇÃO DE TALISCAS. AF_06/2014 | M2 | 28.57
87559 | EMBOÇO, PARA RECEBIMENTO DE CERÂMICA, EM ARGAMASSA INDUSTRIALIZADA, PREPARO MECÂNICO, APLICADO COM EQUIPAMENTO DE MISTURA E PROJEÇÃO DE 1,5 M3/H DE ARGAMASSA EM FACES INTERNAS DE PAREDES, PARA AMBIENTE COM ÁREA MAIOR QUE 10M2, ESPESSURA DE 10MM, COM EXECUÇÃO DE TALISCAS. AF_06/2014 | M2 | 26.35
87561 | MASSA ÚNICA, PARA RECEBIMENTO DE PINTURA OU CERÂMICA, EM ARGAMASSA INDUSTRIALIZADA, PREPARO MECÂNICO, APLICADO COM EQUIPAMENTO DE MISTURA E PROJEÇÃO DE 1,5 M3/H DE ARGAMASSA EM FACES INTERNAS DE PAREDES, ESPESSURA DE 10MM, SEM EXECUÇÃO DE TALISCAS. AF_06/2014 | M2 | 28.77
87775 | EMBOÇO OU MASSA ÚNICA EM ARGAMASSA TRAÇO 1:2:8, PREPARO MECÂNICO COM BETONEIRA 400 L, APLICADA MANUALMENTE EM PANOS DE FACHADA COM PRESENÇA DE VÃOS, ESPESSURA DE 25 MM. AF_06/2014 | M2 | 38.45
87777 | EMBOÇO OU MASSA ÚNICA EM ARGAMASSA TRAÇO 1:2:8, PREPARO MANUAL, APLICADA MANUALMENTE EM PANOS DE FACHADA COM PRESENÇA DE VÃOS, ESPESSURA DE 25 MM. AF_06/2014 | M2 | 41.13
87778 | EMBOÇO OU MASSA ÚNICA EM ARGAMASSA INDUSTRIALIZADA, PREPARO MECÂNICO E APLICAÇÃO COM EQUIPAMENTO DE MISTURA E PROJEÇÃO DE 1,5 M3/H DE ARGAMASSA EM PANOS DE FACHADA COM PRESENÇA DE VÃOS, ESPESSURA DE 25 MM. AF_06/2014 | M2 | 57.03
87779 | EMBOÇO OU MASSA ÚNICA EM ARGAMASSA TRAÇO 1:2:8, PREPARO MECÂNICO COM BETONEIRA 400 L, APLICADA MANUALMENTE EM PANOS DE FACHADA COM PRESENÇA DE VÃOS, ESPESSURA DE 35 MM. AF_06/2014 | M2 | 44.91
87781 | EMBOÇO OU MASSA ÚNICA EM ARGAMASSA TRAÇO 1:2:8, PREPARO MANUAL, APLICADA MANUALMENTE EM PANOS DE FACHADA COM PRESENÇA DE VÃOS, ESPESSURA DE 35 MM. AF_06/2014 | M2 | 48.49
87783 | EMBOÇO OU MASSA ÚNICA EM ARGAMASSA INDUSTRIALIZADA, PREPARO MECÂNICO E APLICAÇÃO COM EQUIPAMENTO DE MISTURA E PROJEÇÃO DE 1,5 M3/H DE ARGAMASSA EM PANOS DE FACHADA COM PRESENÇA DE VÃOS, ESPESSURA DE 35 MM. AF_06/2014 | M2 | 71.27
87784 | EMBOÇO OU MASSA ÚNICA EM ARGAMASSA TRAÇO 1:2:8, PREPARO MECÂNICO COM BETONEIRA 400 L, APLICADA MANUALMENTE EM PANOS DE FACHADA COM PRESENÇA DE VÃOS, ESPESSURA DE 45 MM. AF_06/2014 | M2 | 51.39
87786 | EMBOÇO OU MASSA ÚNICA EM ARGAMASSA TRAÇO 1:2:8, PREPARO MANUAL, APLICADA MANUALMENTE EM PANOS DE FACHADA COM PRESENÇA DE VÃOS, ESPESSURA DE 45 MM. AF_06/2014 | M2 | 55.88
87787 | EMBOÇO OU MASSA ÚNICA EM ARGAMASSA INDUSTRIALIZADA, PREPARO MECÂNICO E APLICAÇÃO COM EQUIPAMENTO DE MISTURA E PROJEÇÃO DE 1,5 M3/H DE ARGAMASSA EM PANOS DE FACHADA COM PRESENÇA DE VÃOS, ESPESSURA DE 45 MM. AF_06/2014 | M2 | 85.52
87788 | EMBOÇO OU MASSA ÚNICA EM ARGAMASSA TRAÇO 1:2:8, PREPARO MECÂNICO COM BETONEIRA 400 L, APLICADA MANUALMENTE EM PANOS DE FACHADA COM PRESENÇA DE VÃOS, ESPESSURA MAIOR OU IGUAL A 50 MM. AF_06/2014 | M2 | 66.01
87790 | EMBOÇO OU MASSA ÚNICA EM ARGAMASSA TRAÇO 1:2:8, PREPARO MANUAL, APLICADA MANUALMENTE EM PANOS DE FACHADA COM PRESENÇA DE VÃOS, ESPESSURA MAIOR OU IGUAL A 50 MM. AF_06/2014 | M2 | 70.95
87791 | EMBOÇO OU MASSA ÚNICA EM ARGAMASSA INDUSTRIALIZADA, PREPARO MECÂNICO E APLICAÇÃO COM EQUIPAMENTO DE MISTURA E PROJEÇÃO DE 1,5 M3/H DE ARGAMASSA EM PANOS DE FACHADA COM PRESENÇA DE VÃOS, ESPESSURA MAIOR OU IGUAL A 50 MM. AF_06/2014 | M2 | 101.06
87792 | EMBOÇO OU MASSA ÚNICA EM ARGAMASSA TRAÇO 1:2:8, PREPARO MECÂNICO COM BETONEIRA 400 L, APLICADA MANUALMENTE EM PANOS CEGOS DE FACHADA (SEM PRESENÇA DE VÃOS), ESPESSURA DE 25 MM. AF_06/2014 | M2 | 25.55
87794 | EMBOÇO OU MASSA ÚNICA EM ARGAMASSA TRAÇO 1:2:8, PREPARO MANUAL, APLICADA MANUALMENTE EM PANOS CEGOS DE FACHADA (SEM PRESENÇA DE VÃOS), ESPESSURA DE 25 MM. AF_06/2014 | M2 | 28.04
87795 | EMBOÇO OU MASSA ÚNICA EM ARGAMASSA INDUSTRIALIZADA, PREPARO MECÂNICO E APLICAÇÃO COM EQUIPAMENTO DE MISTURA E PROJEÇÃO DE 1,5 M3/H DE ARGAMASSA EM PANOS CEGOS DE FACHADA (SEM PRESENÇA DE VÃOS), ESPESSURA DE 25 MM. AF_06/2014 | M2 | 42.6
87797 | EMBOÇO OU MASSA ÚNICA EM ARGAMASSA TRAÇO 1:2:8, PREPARO MECÂNICO COM BETONEIRA 400 L, APLICADA MANUALMENTE EM PANOS CEGOS DE FACHADA (SEM PRESENÇA DE VÃOS), ESPESSURA DE 35 MM. AF_06/2014 | M2 | 31.75
87799 | EMBOÇO OU MASSA ÚNICA EM ARGAMASSA TRAÇO 1:2:8, PREPARO MANUAL, APLICADA MANUALMENTE EM PANOS CEGOS DE FACHADA (SEM PRESENÇA DE VÃOS), ESPESSURA DE 35 MM. AF_06/2014 | M2 | 35.1
87800 | EMBOÇO OU MASSA ÚNICA EM ARGAMASSA INDUSTRIALIZADA, PREPARO MECÂNICO E APLICAÇÃO COM EQUIPAMENTO DE MISTURA E PROJEÇÃO DE 1,5 M3/H DE ARGAMASSA EM PANOS CEGOS DE FACHADA (SEM PRESENÇA DE VÃOS), ESPESSURA DE 35 MM. AF_06/2014 | M2 | 56.07
87801 | EMBOÇO OU MASSA ÚNICA EM ARGAMASSA TRAÇO 1:2:8, PREPARO MECÂNICO COM BETONEIRA 400 L, APLICADA MANUALMENTE EM PANOS CEGOS DE FACHADA (SEM PRESENÇA DE VÃOS), ESPESSURA DE 45 MM. AF_06/2014 | M2 | 37.96
87803 | EMBOÇO OU MASSA ÚNICA EM ARGAMASSA TRAÇO 1:2:8, PREPARO MANUAL, APLICADA MANUALMENTE EM PANOS CEGOS DE FACHADA (SEM PRESENÇA DE VÃOS), ESPESSURA DE 45 MM. AF_06/2014 | M2 | 42.16
87804 | EMBOÇO OU MASSA ÚNICA EM ARGAMASSA INDUSTRIALIZADA, PREPARO MECÂNICO E APLICAÇÃO COM EQUIPAMENTO DE MISTURA E PROJEÇÃO DE 1,5 M3/H DE ARGAMASSA EM PANOS CEGOS DE FACHADA (SEM PRESENÇA DE VÃOS), ESPESSURA DE 45 MM. AF_06/2014 | M2 | 69.56
87805 | EMBOÇO OU MASSA ÚNICA EM ARGAMASSA TRAÇO 1:2:8, PREPARO MECÂNICO COM BETONEIRA 400 L, APLICADA MANUALMENTE EM PANOS CEGOS DE FACHADA (SEM PRESENÇA DE VÃOS), ESPESSURA MAIOR OU IGUAL A 50 MM. AF_06/2014 | M2 | 43.69
87807 | EMBOÇO OU MASSA ÚNICA EM ARGAMASSA TRAÇO 1:2:8, PREPARO MANUAL, APLICADA MANUALMENTE EM PANOS CEGOS DE FACHADA (SEM PRESENÇA DE VÃOS), ESPESSURA MAIOR OU IGUAL A 50 MM. AF_06/2014 | M2 | 48.31
87808 | EMBOÇO OU MASSA ÚNICA EM ARGAMASSA INDUSTRIALIZADA, PREPARO MECÂNICO E APLICAÇÃO COM EQUIPAMENTO DE MISTURA E PROJEÇÃO DE 1,5 M3/H DE ARGAMASSA EM PANOS CEGOS DE FACHADA (SEM PRESENÇA DE VÃOS), ESPESSURA MAIOR OU IGUAL A 50 MM. AF_06/2014 | M2 | 75.97
87809 | EMBOÇO OU MASSA ÚNICA EM ARGAMASSA TRAÇO 1:2:8, PREPARO MECÂNICO COM BETONEIRA 400 L, APLICADA MANUALMENTE EM SUPERFÍCIES EXTERNAS DA SACADA, ESPESSURA DE 25 MM, SEM USO DE TELA METÁLICA DE REFORÇO CONTRA FISSURAÇÃO. AF_06/2014 | M2 | 61.1
87811 | EMBOÇO OU MASSA ÚNICA EM ARGAMASSA TRAÇO 1:2:8, PREPARO MANUAL, APLICADA MANUALMENTE EM SUPERFÍCIES EXTERNAS DA SACADA, ESPESSURA DE 25 MM, SEM USO DE TELA METÁLICA DE REFORÇO CONTRA FISSURAÇÃO. AF_06/2014 | M2 | 63.59
87812 | EMBOÇO OU MASSA ÚNICA EM ARGAMASSA INDUSTRIALIZADA, PREPARO MECÂNICO E APLICAÇÃO COM EQUIPAMENTO DE MISTURA E PROJEÇÃO DE 1,5 M3/H EM SUPERFÍCIES EXTERNAS DA SACADA, ESPESSURA 25 MM, SEM USO DE TELA METÁLICA. AF_06/2014 | M2 | 77.82
87813 | EMBOÇO OU MASSA ÚNICA EM ARGAMASSA TRAÇO 1:2:8, PREPARO MECÂNICO COM BETONEIRA 400 L, APLICADA MANUALMENTE EM SUPERFÍCIES EXTERNAS DA SACADA, ESPESSURA DE 35 MM, SEM USO DE TELA METÁLICA DE REFORÇO CONTRA FISSURAÇÃO. AF_06/2014 | M2 | 67.3
87815 | EMBOÇO OU MASSA ÚNICA EM ARGAMASSA TRAÇO 1:2:8, PREPARO MANUAL, APLICADA MANUALMENTE EM SUPERFÍCIES EXTERNAS DA SACADA, ESPESSURA DE 35 MM, SEM USO DE TELA METÁLICA DE REFORÇO CONTRA FISSURAÇÃO. AF_06/2014 | M2 | 70.65
87816 | EMBOÇO OU MASSA ÚNICA EM ARGAMASSA INDUSTRIALIZADA, PREPARO MECÂNICO E APLICAÇÃO COM EQUIPAMENTO DE MISTURA E PROJEÇÃO DE 1,5 M3/H EM SUPERFÍCIES EXTERNAS DA SACADA, ESPESSURA 35 MM, SEM USO DE TELA METÁLICA. AF_06/2014 | M2 | 91.3
87817 | EMBOÇO OU MASSA ÚNICA EM ARGAMASSA TRAÇO 1:2:8, PREPARO MECÂNICO COM BETONEIRA 400 L, APLICADA MANUALMENTE EM SUPERFÍCIES EXTERNAS DA SACADA, ESPESSURA DE 45 MM, SEM USO DE TELA METÁLICA DE REFORÇO CONTRA FISSURAÇÃO. AF_06/2014 | M2 | 73.19
87819 | EMBOÇO OU MASSA ÚNICA EM ARGAMASSA TRAÇO 1:2:8, PREPARO MANUAL, APLICADA MANUALMENTE EM SUPERFÍCIES EXTERNAS DA SACADA, ESPESSURA DE 45 MM, SEM USO DE TELA METÁLICA DE REFORÇO CONTRA FISSURAÇÃO. AF_06/2014 | M2 | 77.39
87820 | EMBOÇO OU MASSA ÚNICA EM ARGAMASSA INDUSTRIALIZADA, PREPARO MECÂNICO E APLICAÇÃO COM EQUIPAMENTO DE MISTURA E PROJEÇÃO DE 1,5 M3/H EM SUPERFÍCIES EXTERNAS DA SACADA, ESPESSURA 45 MM, SEM USO DE TELA METÁLICA. AF_06/2014 | M2 | 104.79
87821 | EMBOÇO OU MASSA ÚNICA EM ARGAMASSA TRAÇO 1:2:8, PREPARO MECÂNICO COM BETONEIRA 400 L, APLICADA MANUALMENTE EM SUPERFÍCIES EXTERNAS DA SACADA, ESPESSURA MAIOR OU IGUAL A 50 MM, SEM USO DE TELA METÁLICA DE REFORÇO CONTRA FISSURAÇÃO. AF_06/2014 | M2 | 105.32
87823 | EMBOÇO OU MASSA ÚNICA EM ARGAMASSA TRAÇO 1:2:8, PREPARO MANUAL, APLICADA MANUALMENTE EM SUPERFÍCIES EXTERNAS DA SACADA, ESPESSURA MAIOR OU IGUAL A 50 MM, SEM USO DE TELA METÁLICA DE REFORÇO CONTRA FISSURAÇÃO. AF_06/2014 | M2 | 109.94
87824 | EMBOÇO OU MASSA ÚNICA EM ARGAMASSA INDUSTRIALIZADA, PREPARO MECÂNICO E APLICAÇÃO COM EQUIPAMENTO DE MISTURA E PROJEÇÃO DE 1,5 M3/H EM SUPERFÍCIES EXTERNAS DA SACADA, ESPESSURA MAIOR OU IGUAL A 50 MM, SEM USO DE TELA METÁLICA. AF_06/2014 | M2 | 137.29
87825 | EMBOÇO OU MASSA ÚNICA EM ARGAMASSA TRAÇO 1:2:8, PREPARO MECÂNICO COM BETONEIRA 400 L, APLICADA MANUALMENTE NAS PAREDES INTERNAS DA SACADA, ESPESSURA DE 25 MM, SEM USO DE TELA METÁLICA DE REFORÇO CONTRA FISSURAÇÃO. AF_06/2014 | M2 | 48.46
87827 | EMBOÇO OU MASSA ÚNICA EM ARGAMASSA TRAÇO 1:2:8, PREPARO MANUAL, APLICADA MANUALMENTE NAS PAREDES INTERNAS DA SACADA, ESPESSURA DE 25 MM, SEM USO DE TELA METÁLICA DE REFORÇO CONTRA FISSURAÇÃO. AF_06/2014 | M2 | 51.52
87828 | EMBOÇO OU MASSA ÚNICA EM ARGAMASSA INDUSTRIALIZADA, PREPARO MECÂNICO E APLICAÇÃO COM EQUIPAMENTO DE MISTURA E PROJEÇÃO DE 1,5 M3/H NAS PAREDES INTERNAS DA SACADA, ESPESSURA 25 MM, SEM USO DE TELA METÁLICA. AF_06/2014 | M2 | 70.32
87829 | EMBOÇO OU MASSA ÚNICA EM ARGAMASSA TRAÇO 1:2:8, PREPARO MECÂNICO COM BETONEIRA 400 L, APLICADA MANUALMENTE NAS PAREDES INTERNAS DA SACADA, ESPESSURA DE 35 MM, SEM USO DE TELA METÁLICA DE REFORÇO CONTRA FISSURAÇÃO. AF_06/2014 | M2 | 55.48
87831 | EMBOÇO OU MASSA ÚNICA EM ARGAMASSA TRAÇO 1:2:8, PREPARO MANUAL, APLICADA MANUALMENTE NAS PAREDES INTERNAS DA SACADA, ESPESSURA DE 35 MM, SEM USO DE TELA METÁLICA DE REFORÇO CONTRA FISSURAÇÃO. AF_06/2014 | M2 | 59.58
87832 | EMBOÇO OU MASSA ÚNICA EM ARGAMASSA INDUSTRIALIZADA, PREPARO MECÂNICO E APLICAÇÃO COM EQUIPAMENTO DE MISTURA E PROJEÇÃO DE 1,5 M3/H DE ARGAMASSA NAS PAREDES INTERNAS DA SACADA, ESPESSURA 35 MM, SEM USO DE TELA METÁLICA. AF_06/2014 | M2 | 86.2
87834 | REVESTIMENTO DECORATIVO MONOCAMADA APLICADO MANUALMENTE EM PANOS CEGOS DA FACHADA DE UM EDIFÍCIO DE ESTRUTURA CONVENCIONAL, COM ACABAMENTO RASPADO. AF_06/2014 | M2 | 128.89
87835 | REVESTIMENTO DECORATIVO MONOCAMADA APLICADO MANUALMENTE EM PANOS CEGOS DA FACHADA DE UM EDIFÍCIO DE ALVENARIA ESTRUTURAL, COM ACABAMENTO RASPADO. AF_06/2014 | M2 | 86.66
87836 | REVESTIMENTO DECORATIVO MONOCAMADA APLICADO COM EQUIPAMENTO DE PROJEÇÃO EM PANOS CEGOS DA FACHADA DE UM EDIFÍCIO DE ESTRUTURA CONVENCIONAL, COM ACABAMENTO RASPADO. AF_06/2014 | M2 | 123.43
87837 | REVESTIMENTO DECORATIVO MONOCAMADA APLICADO COM EQUIPAMENTO DE PROJEÇÃO EM PANOS CEGOS DA FACHADA DE UM EDIFÍCIO DE ALVENARIA ESTRUTURAL, COM ACABAMENTO RASPADO. AF_06/2014 | M2 | 81.8
87838 | REVESTIMENTO DECORATIVO MONOCAMADA APLICADO MANUALMENTE EM PANOS DA FACHADA COM PRESENÇA DE VÃOS, DE UM EDIFÍCIO DE ESTRUTURA CONVENCIONAL E ACABAMENTO RASPADO. AF_06/2014 | M2 | 135.96
87839 | REVESTIMENTO DECORATIVO MONOCAMADA APLICADO MANUALMENTE EM PANOS DA FACHADA COM PRESENÇA DE VÃOS, DE UM EDIFÍCIO DE ALVENARIA ESTRUTURAL E ACABAMENTO RASPADO. AF_06/2014 | M2 | 91
87840 | REVESTIMENTO DECORATIVO MONOCAMADA APLICADO COM EQUIPAMENTO DE PROJEÇÃO EM PANOS DA FACHADA COM PRESENÇA DE VÃOS, DE UM EDIFÍCIO DE ESTRUTURA CONVENCIONAL E ACABAMENTO RASPADO. AF_06/2014 | M2 | 129.19
87841 | REVESTIMENTO DECORATIVO MONOCAMADA APLICADO COM EQUIPAMENTO DE PROJEÇÃO EM PANOS DA FACHADA COM PRESENÇA DE VÃOS, DE UM EDIFÍCIO DE ALVENARIA ESTRUTURAL E ACABAMENTO RASPADO. AF_06/2014 | M2 | 84.82
87842 | REVESTIMENTO DECORATIVO MONOCAMADA APLICADO MANUALMENTE EM SUPERFÍCIES EXTERNAS DA SACADA DE UM EDIFÍCIO DE ESTRUTURA CONVENCIONAL E ACABAMENTO RASPADO. AF_06/2014 | M2 | 129.6
87843 | REVESTIMENTO DECORATIVO MONOCAMADA APLICADO MANUALMENTE EM SUPERFÍCIES EXTERNAS DA SACADA DE UM EDIFÍCIO DE ALVENARIA ESTRUTURAL E ACABAMENTO RASPADO. AF_06/2014 | M2 | 96.14
87844 | REVESTIMENTO DECORATIVO MONOCAMADA APLICADO COM EQUIPAMENTO DE PROJEÇÃO EM SUPERFÍCIES EXTERNAS DA SACADA DE UM EDIFÍCIO DE ESTRUTURA CONVENCIONAL E ACABAMENTO RASPADO. AF_06/2014 | M2 | 119.35
87845 | REVESTIMENTO DECORATIVO MONOCAMADA APLICADO COM EQUIPAMENTO DE PROJEÇÃO EM SUPERFÍCIES EXTERNAS DA SACADA DE UM EDIFÍCIO DE ALVENARIA ESTRUTURAL E ACABAMENTO RASPADO. AF_06/2014 | M2 | 86.51
87846 | REVESTIMENTO DECORATIVO MONOCAMADA APLICADO MANUALMENTE EM PANOS CEGOS DA FACHADA DE UM EDIFÍCIO DE ESTRUTURA CONVENCIONAL, COM ACABAMENTO TRAVERTINO. AF_06/2014 | M2 | 139.39
87847 | REVESTIMENTO DECORATIVO MONOCAMADA APLICADO MANUALMENTE EM PANOS CEGOS DA FACHADA DE UM EDIFÍCIO DE ALVENARIA ESTRUTURAL, COM ACABAMENTO TRAVERTINO. AF_06/2014 | M2 | 97.18
87848 | REVESTIMENTO DECORATIVO MONOCAMADA APLICADO COM EQUIPAMENTO DE PROJEÇÃO EM PANOS CEGOS DA FACHADA DE UM EDIFÍCIO DE ESTRUTURA CONVENCIONAL, COM ACABAMENTO TRAVERTINO. AF_06/2014 | M2 | 132.98
87849 | REVESTIMENTO DECORATIVO MONOCAMADA APLICADO COM EQUIPAMENTO DE PROJEÇÃO EM PANOS CEGOS DA FACHADA DE UM EDIFÍCIO DE ALVENARIA ESTRUTURAL, COM ACABAMENTO TRAVERTINO. AF_06/2014 | M2 | 91.35
87850 | REVESTIMENTO DECORATIVO MONOCAMADA APLICADO MANUALMENTE EM PANOS DA FACHADA COM PRESENÇA DE VÃOS, DE UM EDIFÍCIO DE ESTRUTURA CONVENCIONAL E ACABAMENTO TRAVERTINO. AF_06/2014 | M2 | 146.48
87851 | REVESTIMENTO DECORATIVO MONOCAMADA APLICADO MANUALMENTE EM PANOS DA FACHADA COM PRESENÇA DE VÃOS, DE UM EDIFÍCIO DE ALVENARIA ESTRUTURAL E ACABAMENTO TRAVERTINO. AF_06/2014 | M2 | 101.54
87852 | REVESTIMENTO DECORATIVO MONOCAMADA APLICADO COM EQUIPAMENTO DE PROJEÇÃO EM PANOS DA FACHADA COM PRESENÇA DE VÃOS, DE UM EDIFÍCIO DE ESTRUTURA CONVENCIONAL E ACABAMENTO TRAVERTINO. AF_06/2014 | M2 | 138.72
87853 | REVESTIMENTO DECORATIVO MONOCAMADA APLICADO COM EQUIPAMENTO DE PROJEÇÃO EM PANOS DA FACHADA COM PRESENÇA DE VÃOS, DE UM EDIFÍCIO DE ALVENARIA ESTRUTURAL E ACABAMENTO TRAVERTINO. AF_06/2014 | M2 | 94.35
87854 | REVESTIMENTO DECORATIVO MONOCAMADA APLICADO MANUALMENTE EM SUPERFÍCIES EXTERNAS DA SACADA DE UM EDIFÍCIO DE ESTRUTURA CONVENCIONAL E ACABAMENTO TRAVERTINO. AF_06/2014 | M2 | 140.1
87855 | REVESTIMENTO DECORATIVO MONOCAMADA APLICADO MANUALMENTE EM SUPERFÍCIES EXTERNAS DA SACADA DE UM EDIFÍCIO DE ALVENARIA ESTRUTURAL E ACABAMENTO TRAVERTINO. AF_06/2014 | M2 | 106.68
87856 | REVESTIMENTO DECORATIVO MONOCAMADA APLICADO COM EQUIPAMENTO DE PROJEÇÃO EM SUPERFÍCIES EXTERNAS DA SACADA DE UM EDIFÍCIO DE ESTRUTURA CONVENCIONAL E ACABAMENTO TRAVERTINO. AF_06/2014 | M2 | 128.9
87857 | REVESTIMENTO DECORATIVO MONOCAMADA APLICADO COM EQUIPAMENTO DE PROJEÇÃO EM SUPERFÍCIES EXTERNAS DA SACADA DE UM EDIFÍCIO DE ALVENARIA ESTRUTURAL E ACABAMENTO TRAVERTINO. AF_06/2014 | M2 | 96.04
87858 | REVESTIMENTO DECORATIVO MONOCAMADA APLICADO MANUALMENTE NAS PAREDES INTERNAS DA SACADA COM ACABAMENTO RASPADO. AF_06/2014 | M2 | 93.05
87859 | REVESTIMENTO DECORATIVO MONOCAMADA APLICADO MANUALMENTE NAS PAREDES INTERNAS DA SACADA COM ACABAMENTO TRAVERTINO. AF_06/2014 | M2 | 107.84
89048 | (COMPOSIÇÃO REPRESENTATIVA) DO SERVIÇO DE EMBOÇO/MASSA ÚNICA, TRAÇO 1:2:8, PREPARO MECÂNICO, COM BETONEIRA DE 400L, EM PAREDES DE AMBIENTES INTERNOS, COM EXECUÇÃO DE TALISCAS, PARA EDIFICAÇÃO HABITACIONAL MULTIFAMILIAR (PRÉDIO). AF_11/2014 | M2 | 25.14
89049 | (COMPOSIÇÃO REPRESENTATIVA) DO SERVIÇO DE APLICAÇÃO MANUAL DE GESSO DESEMPENADO (SEM TALISCAS) EM TETO, ESPESSURA 0,5 CM, PARA EDIFICAÇÃO HABITACIONAL MULTIFAMILIAR (PRÉDIO). AF_11/2014 | M2 | 14.67
89173 | (COMPOSIÇÃO REPRESENTATIVA) DO SERVIÇO DE EMBOÇO/MASSA ÚNICA, APLICADO MANUALMENTE, TRAÇO 1:2:8, EM BETONEIRA DE 400L, PAREDES INTERNAS, COM EXECUÇÃO DE TALISCAS, EDIFICAÇÃO HABITACIONAL UNIFAMILIAR (CASAS) E EDIFICAÇÃO PÚBLICA PADRÃO. AF_12/2014 | M2 | 24.72
90406 | MASSA ÚNICA, PARA RECEBIMENTO DE PINTURA, EM ARGAMASSA TRAÇO 1:2:8, PREPARO MECÂNICO COM BETONEIRA 400L, APLICADA MANUALMENTE EM TETO, ESPESSURA DE 20MM, COM EXECUÇÃO DE TALISCAS. AF_03/2015 | M2 | 32.14
90407 | MASSA ÚNICA, PARA RECEBIMENTO DE PINTURA, EM ARGAMASSA TRAÇO 1:2:8, PREPARO MANUAL, APLICADA MANUALMENTE EM TETO, ESPESSURA DE 20MM, COM EXECUÇÃO DE TALISCAS. AF_03/2015 | M2 | 35.34
90408 | MASSA ÚNICA, PARA RECEBIMENTO DE PINTURA, EM ARGAMASSA TRAÇO 1:2:8, PREPARO MECÂNICO COM BETONEIRA 400L, APLICADA MANUALMENTE EM TETO, ESPESSURA DE 10MM, COM EXECUÇÃO DE TALISCAS. AF_03/2015 | M2 | 23.22
90409 | MASSA ÚNICA, PARA RECEBIMENTO DE PINTURA, EM ARGAMASSA TRAÇO 1:2:8, PREPARO MANUAL, APLICADA MANUALMENTE EM TETO, ESPESSURA DE 10MM, COM EXECUÇÃO DE TALISCAS. AF_03/2015 | M2 | 25.04
87242 | REVESTIMENTO CERÂMICO PARA PAREDES EXTERNAS EM PASTILHAS DE PORCELANA 5 X 5 CM (PLACAS DE 30 X 30 CM), ALINHADAS A PRUMO, APLICADO EM PANOS COM VÃOS. AF_06/2014 | M2 | 211.63
87243 | REVESTIMENTO CERÂMICO PARA PAREDES EXTERNAS EM PASTILHAS DE PORCELANA 5 X 5 CM (PLACAS DE 30 X 30 CM), ALINHADAS A PRUMO, APLICADO EM PANOS SEM VÃOS. AF_06/2014 | M2 | 194.18
87244 | REVESTIMENTO CERÂMICO PARA PAREDES EXTERNAS EM PASTILHAS DE PORCELANA 5 X 5 CM (PLACAS DE 30 X 30 CM), ALINHADAS A PRUMO, APLICADO EM SUPERFÍCIES EXTERNAS DA SACADA. AF_06/2014 | M2 | 204.55
87245 | REVESTIMENTO CERÂMICO PARA PAREDES EXTERNAS EM PASTILHAS DE PORCELANA 5 X 5 CM (PLACAS DE 30 X 30 CM), ALINHADAS A PRUMO, APLICADO EM SUPERFÍCIES INTERNAS DA SACADA. AF_06/2014 | M2 | 247.08
87264 | REVESTIMENTO CERÂMICO PARA PAREDES INTERNAS COM PLACAS TIPO ESMALTADA EXTRA DE DIMENSÕES 20X20 CM APLICADAS EM AMBIENTES DE ÁREA MENOR QUE 5 M² NA ALTURA INTEIRA DAS PAREDES. AF_06/2014 | M2 | 45.3
87265 | REVESTIMENTO CERÂMICO PARA PAREDES INTERNAS COM PLACAS TIPO ESMALTADA EXTRA DE DIMENSÕES 20X20 CM APLICADAS EM AMBIENTES DE ÁREA MAIOR QUE 5 M² NA ALTURA INTEIRA DAS PAREDES. AF_06/2014 | M2 | 38.7
87266 | REVESTIMENTO CERÂMICO PARA PAREDES INTERNAS COM PLACAS TIPO ESMALTADA EXTRA DE DIMENSÕES 20X20 CM APLICADAS EM AMBIENTES DE ÁREA MENOR QUE 5 M² A MEIA ALTURA DAS PAREDES. AF_06/2014 | M2 | 47.65
87267 | REVESTIMENTO CERÂMICO PARA PAREDES INTERNAS COM PLACAS TIPO ESMALTADA EXTRA DE DIMENSÕES 20X20 CM APLICADAS EM AMBIENTES DE ÁREA MAIOR QUE 5 M² A MEIA ALTURA DAS PAREDES. AF_06/2014 | M2 | 44.71
87268 | REVESTIMENTO CERÂMICO PARA PAREDES INTERNAS COM PLACAS TIPO ESMALTADA EXTRA DE DIMENSÕES 25X35 CM APLICADAS EM AMBIENTES DE ÁREA MENOR QUE 5 M² NA ALTURA INTEIRA DAS PAREDES. AF_06/2014 | M2 | 49.25
87269 | REVESTIMENTO CERÂMICO PARA PAREDES INTERNAS COM PLACAS TIPO ESMALTADA EXTRA DE DIMENSÕES 25X35 CM APLICADAS EM AMBIENTES DE ÁREA MAIOR QUE 5 M² NA ALTURA INTEIRA DAS PAREDES. AF_06/2014 | M2 | 42.06
87270 | REVESTIMENTO CERÂMICO PARA PAREDES INTERNAS COM PLACAS TIPO ESMALTADA EXTRA DE DIMENSÕES 25X35 CM APLICADAS EM AMBIENTES DE ÁREA MENOR QUE 5 M² A MEIA ALTURA DAS PAREDES. AF_06/2014 | M2 | 51.24
87271 | REVESTIMENTO CERÂMICO PARA PAREDES INTERNAS COM PLACAS TIPO ESMALTADA EXTRA DE DIMENSÕES 25X35 CM APLICADAS EM AMBIENTES DE ÁREA MAIOR QUE 5 M² A MEIA ALTURA DAS PAREDES. AF_06/2014 | M2 | 47.88
87272 | REVESTIMENTO CERÂMICO PARA PAREDES INTERNAS COM PLACAS TIPO ESMALTADA EXTRA DE DIMENSÕES 33X45 CM APLICADAS EM AMBIENTES DE ÁREA MENOR QUE 5 M² NA ALTURA INTEIRA DAS PAREDES. AF_06/2014 | M2 | 52.87
87273 | REVESTIMENTO CERÂMICO PARA PAREDES INTERNAS COM PLACAS TIPO ESMALTADA EXTRA DE DIMENSÕES 33X45 CM APLICADAS EM AMBIENTES DE ÁREA MAIOR QUE 5 M² NA ALTURA INTEIRA DAS PAREDES. AF_06/2014 | M2 | 44.05
87274 | REVESTIMENTO CERÂMICO PARA PAREDES INTERNAS COM PLACAS TIPO ESMALTADA EXTRA DE DIMENSÕES 33X45 CM APLICADAS EM AMBIENTES DE ÁREA MENOR QUE 5 M² A MEIA ALTURA DAS PAREDES. AF_06/2014 | M2 | 54.27
87275 | REVESTIMENTO CERÂMICO PARA PAREDES INTERNAS COM PLACAS TIPO ESMALTADA EXTRA DE DIMENSÕES 33X45 CM APLICADAS EM AMBIENTES DE ÁREA MAIOR QUE 5 M² A MEIA ALTURA DAS PAREDES. AF_06/2014 | M2 | 51.24
88786 | REVESTIMENTO CERÂMICO PARA PAREDES EXTERNAS EM PASTILHAS DE PORCELANA 2,5 X 2,5 CM (PLACAS DE 30 X 30 CM), ALINHADAS A PRUMO, APLICADO EM PANOS COM VÃOS. AF_10/2014 | M2 | 234.47
88787 | REVESTIMENTO CERÂMICO PARA PAREDES EXTERNAS EM PASTILHAS DE PORCELANA 2,5 X 2,5 CM (PLACAS DE 30 X 30 CM), ALINHADAS A PRUMO, APLICADO EM PANOS SEM VÃOS. AF_10/2014 | M2 | 215.86
88788 | REVESTIMENTO CERÂMICO PARA PAREDES EXTERNAS EM PASTILHAS DE PORCELANA 2,5 X 2,5 CM (PLACAS DE 30 X 30 CM), ALINHADAS A PRUMO, APLICADO EM SUPERFÍCIES EXTERNAS DA SACADA. AF_10/2014 | M2 | 226.23
88789 | REVESTIMENTO CERÂMICO PARA PAREDES EXTERNAS EM PASTILHAS DE PORCELANA 2,5 X 2,5 CM (PLACAS DE 30 X 30 CM), ALINHADAS A PRUMO, APLICADO EM SUPERFÍCIES INTERNAS DA SACADA. AF_10/2014 | M2 | 272.71
89045 | (COMPOSIÇÃO REPRESENTATIVA) DO SERVIÇO DE REVESTIMENTO CERÂMICO PARA AMBIENTES DE ÁREAS MOLHADAS, MEIA PAREDE OU PAREDE INTEIRA, COM PLACAS TIPO GRÊS OU SEMI-GRÊS, DIMENSÕES 20X20 CM, PARA EDIFICAÇÃO HABITACIONAL MULTIFAMILIAR (PRÉDIO). AF_11/2014 | M2 | 45.13
89170 | (COMPOSIÇÃO REPRESENTATIVA) DO SERVIÇO DE REVESTIMENTO CERÂMICO PARA PAREDES INTERNAS, MEIA PAREDE, OU PAREDE INTEIRA, PLACAS GRÊS OU SEMI-GRÊS DE 20X20 CM, PARA EDIFICAÇÕES HABITACIONAIS UNIFAMILIAR (CASAS) E EDIFICAÇÕES PÚBLICAS PADRÃO. AF_11/2014 | M2 | 43.47
93392 | REVESTIMENTO CERÂMICO PARA PAREDES INTERNAS COM PLACAS TIPO ESMALTADA PADRÃO POPULAR DE DIMENSÕES 20X20 CM, ARGAMASSA TIPO AC I, APLICADAS EM AMBIENTES DE ÁREA MENOR QUE 5 M2 NA ALTURA INTEIRA DAS PAREDES. AF_06/2014 | M2 | 37.07
93393 | REVESTIMENTO CERÂMICO PARA PAREDES INTERNAS COM PLACAS TIPO ESMALTADA PADRÃO POPULAR DE DIMENSÕES 20X20 CM, ARGAMASSA TIPO AC I, APLICADAS EM AMBIENTES DE ÁREA MAIOR QUE 5 M2 NA ALTURA INTEIRA DAS PAREDES. AF_06/2014 | M2 | 30.54
93394 | REVESTIMENTO CERÂMICO PARA PAREDES INTERNAS COM PLACAS TIPO ESMALTADA PADRÃO POPULAR DE DIMENSÕES 20X20 CM, ARGAMASSA TIPO AC I, APLICADAS EM AMBIENTES DE ÁREA MENOR QUE 5 M2 A MEIA ALTURA DAS PAREDES. AF_06/2014 | M2 | 39.42
93395 | REVESTIMENTO CERÂMICO PARA PAREDES INTERNAS COM PLACAS TIPO ESMALTADA PADRÃO POPULAR DE DIMENSÕES 20X20 CM, ARGAMASSA TIPO AC I, APLICADAS EM AMBIENTES DE ÁREA MAIOR QUE 5 M2 A MEIA ALTURA DAS PAREDES. AF_06/2014 | M2 | 36.48
99194 | REVESTIMENTO CERÂMICO PARA PAREDES INTERNAS COM PLACAS TIPO ESMALTADA PADRÃO POPULAR DE DIMENSÕES 20X20 CM, ARGAMASSA TIPO AC III, APLICADAS EM AMBIENTES DE ÁREA MENOR QUE 5 M2 NA ALTURA INTEIRA DAS PAREDES. AF_06/2014 | M2 | 42.07
99195 | REVESTIMENTO CERÂMICO PARA PAREDES INTERNAS COM PLACAS TIPO ESMALTADA PADRÃO POPULAR DE DIMENSÕES 20X20 CM, ARGAMASSA TIPO AC III, APLICADAS EM AMBIENTES DE ÁREA MAIOR QUE 5 M2 NA ALTURA INTEIRA DAS PAREDES. AF_06/2014 | M2 | 35.54
99196 | REVESTIMENTO CERÂMICO PARA PAREDES INTERNAS COM PLACAS TIPO ESMALTADA PADRÃO POPULAR DE DIMENSÕES 20X20 CM, ARGAMASSA TIPO AC III, APLICADAS EM AMBIENTES DE ÁREA MENOR QUE 5 M2 A MEIA ALTURA DAS PAREDES. AF_06/2014 | M2 | 44.42
99198 | REVESTIMENTO CERÂMICO PARA PAREDES INTERNAS COM PLACAS TIPO ESMALTADA PADRÃO POPULAR DE DIMENSÕES 20X20 CM, ARGAMASSA TIPO AC III, APLICADAS EM AMBIENTES DE ÁREA MAIOR QUE 5 M2 A MEIA ALTURA DAS PAREDES. AF_06/2014 | M2 | 41.48
84088 | PEITORIL EM MARMORE BRANCO, LARGURA DE 15CM, ASSENTADO COM ARGAMASSA TRACO 1:4 (CIMENTO E AREIA MEDIA), PREPARO MANUAL DA ARGAMASSA | M | 91.46
84089 | PEITORIL EM MARMORE BRANCO, LARGURA DE 25CM, ASSENTADO COM ARGAMASSA TRACO 1:3 (CIMENTO E AREIA MEDIA), PREPARO MANUAL DA ARGAMASSA | M | 129.02
40675 | ASSENTAMENTO DE PEITORIL COM ARGAMASSA DE CIMENTO COLANTE | M | 3.85
96112 | FORRO EM MADEIRA PINUS, PARA AMBIENTES RESIDENCIAIS, INCLUSIVE ESTRUTURA DE FIXAÇÃO. AF_05/2017 | M2 | 97.56
96117 | FORRO EM MADEIRA PINUS, PARA AMBIENTES COMERCIAIS, INCLUSIVE ESTRUTURA DE FIXAÇÃO. AF_05/2017 | M2 | 119.78
96122 | ACABAMENTOS PARA FORRO (RODA-FORRO EM MADEIRA PINUS). AF_05/2017 | M | 27.87
96109 | FORRO EM PLACAS DE GESSO, PARA AMBIENTES RESIDENCIAIS. AF_05/2017_P | M2 | 32.57
96110 | FORRO EM DRYWALL, PARA AMBIENTES RESIDENCIAIS, INCLUSIVE ESTRUTURA DE FIXAÇÃO. AF_05/2017_P | M2 | 58.02
96113 | FORRO EM PLACAS DE GESSO, PARA AMBIENTES COMERCIAIS. AF_05/2017_P | M2 | 29.5
96114 | FORRO EM DRYWALL, PARA AMBIENTES COMERCIAIS, INCLUSIVE ESTRUTURA DE FIXAÇÃO. AF_05/2017_P | M2 | 60.7
96120 | ACABAMENTOS PARA FORRO (MOLDURA DE GESSO). AF_05/2017 | M | 2.32
96123 | ACABAMENTOS PARA FORRO (MOLDURA EM DRYWALL, COM LARGURA DE 15 CM). AF_05/2017_P | M | 24.88
99054 | ACABAMENTOS PARA FORRO (SANCA DE GESSO MONTADA NA OBRA). AF_05/2017_P | M2 | 39.31
73807/1 | CORRIMAO EM MARMORITE, LARGURA 15CM | M | 88.7
96111 | FORRO EM RÉGUAS DE PVC, FRISADO, PARA AMBIENTES RESIDENCIAIS, INCLUSIVE ESTRUTURA DE FIXAÇÃO. AF_05/2017_P | M2 | 42.72
96116 | FORRO EM RÉGUAS DE PVC, FRISADO, PARA AMBIENTES COMERCIAIS, INCLUSIVE ESTRUTURA DE FIXAÇÃO. AF_05/2017_P | M2 | 47.55
96121 | ACABAMENTOS PARA FORRO (RODA-FORRO EM PERFIL METÁLICO E PLÁSTICO). AF_05/2017 | M | 7.38
96485 | FORRO EM RÉGUAS DE PVC, LISO, PARA AMBIENTES RESIDENCIAIS, INCLUSIVE ESTRUTURA DE FIXAÇÃO. AF_05/2017_P | M2 | 49.27
96486 | FORRO DE PVC, LISO, PARA AMBIENTES COMERCIAIS, INCLUSIVE ESTRUTURA DE FIXAÇÃO. AF_05/2017_P | M2 | 54.49
91514 | ESTUCAMENTO DE PANOS DE FACHADA SEM VÃOS DO SISTEMA DE PAREDES DE CONCRETO EM EDIFICAÇÕES DE MÚLTIPLOS PAVIMENTOS. AF_06/2015 | M2 | 4.78
91515 | ESTUCAMENTO DE PANOS DE FACHADA COM VÃOS DO SISTEMA DE PAREDES DE CONCRETO EM EDIFICAÇÕES DE MÚLTIPLOS PAVIMENTOS. AF_06/2015 | M2 | 6.32
91516 | ESTUCAMENTO DE SUPERFÍCIE EXTERNA DA SACADA DO SISTEMA DE PAREDES DE CONCRETO EM EDIFICAÇÕES DE MÚLTIPLOS PAVIMENTOS. AF_06/2015 | M2 | 9.24
91517 | ESTUCAMENTO DE PANOS DE FACHADA SEM VÃOS DO SISTEMA DE PAREDES DE CONCRETO EM EDIFICAÇÕES DE PAVIMENTO ÚNICO. AF_06/2015 | M2 | 10.3
91519 | ESTUCAMENTO DE PANOS DE FACHADA COM VÃOS DO SISTEMA DE PAREDES DE CONCRETO EM EDIFICAÇÕES DE PAVIMENTO ÚNICO. AF_06/2015 | M2 | 11.83
91520 | ESTUCAMENTO DE DENSIDADE BAIXA NAS FACES INTERNAS DE PAREDES DO SISTEMA DE PAREDES DE CONCRETO. AF_06/2015 | M2 | 1.72
91522 | ESTUCAMENTO, PARA QUALQUER REVESTIMENTO, EM TETO DO SISTEMA DE PAREDES DE CONCRETO. AF_06/2015 | M2 | 2.08
91525 | ESTUCAMENTO DE DENSIDADE ALTA, NAS FACES INTERNAS DE PAREDES DO SISTEMA DE PAREDES DE CONCRETO. AF_06/2015 | M2 | 3.78
87280 | ARGAMASSA TRAÇO 1:7 (EM VOLUME DE CIMENTO E AREIA MÉDIA ÚMIDA) COM ADIÇÃO DE PLASTIFICANTE PARA EMBOÇO/MASSA ÚNICA/ASSENTAMENTO DE ALVENARIA DE VEDAÇÃO, PREPARO MECÂNICO COM BETONEIRA 400 L. AF_08/2019 | M3 | 283.19
87281 | ARGAMASSA TRAÇO 1:7 (EM VOLUME DE CIMENTO E AREIA MÉDIA ÚMIDA) COM ADIÇÃO DE PLASTIFICANTE PARA EMBOÇO/MASSA ÚNICA/ASSENTAMENTO DE ALVENARIA DE VEDAÇÃO, PREPARO MECÂNICO COM BETONEIRA 600 L. AF_08/2019 | M3 | 278.43
87283 | ARGAMASSA TRAÇO 1:6 (EM VOLUME DE CIMENTO E AREIA MÉDIA ÚMIDA) COM ADIÇÃO DE PLASTIFICANTE PARA EMBOÇO/MASSA ÚNICA/ASSENTAMENTO DE ALVENARIA DE VEDAÇÃO, PREPARO MECÂNICO COM BETONEIRA 400 L. AF_08/2019 | M3 | 293.12
87284 | ARGAMASSA TRAÇO 1:6 (EM VOLUME DE CIMENTO E AREIA MÉDIA ÚMIDA) COM ADIÇÃO DE PLASTIFICANTE PARA EMBOÇO/MASSA ÚNICA/ASSENTAMENTO DE ALVENARIA DE VEDAÇÃO, PREPARO MECÂNICO COM BETONEIRA 600 L. AF_08/2019 | M3 | 287.07
87286 | ARGAMASSA TRAÇO 1:1:6 (EM VOLUME DE CIMENTO, CAL E AREIA MÉDIA ÚMIDA) PARA EMBOÇO/MASSA ÚNICA/ASSENTAMENTO DE ALVENARIA DE VEDAÇÃO, PREPARO MECÂNICO COM BETONEIRA 400 L. AF_08/2019 | M3 | 365.66
87287 | ARGAMASSA TRAÇO 1:1:6 (EM VOLUME DE CIMENTO, CAL E AREIA MÉDIA ÚMIDA) PARA EMBOÇO/MASSA ÚNICA/ASSENTAMENTO DE ALVENARIA DE VEDAÇÃO, PREPARO MECÂNICO COM BETONEIRA 600 L. AF_08/2019 | M3 | 353.11
87289 | ARGAMASSA TRAÇO 1:1,5:7,5 (EM VOLUME DE CIMENTO, CAL E AREIA MÉDIA ÚMIDA) PARA EMBOÇO/MASSA ÚNICA/ASSENTAMENTO DE ALVENARIA DE VEDAÇÃO, PREPARO MECÂNICO COM BETONEIRA 400 L. AF_08/2019 | M3 | 352.9
87290 | ARGAMASSA TRAÇO 1:1,5:7,5 (EM VOLUME DE CIMENTO, CAL E AREIA MÉDIA ÚMIDA) PARA EMBOÇO/MASSA ÚNICA/ASSENTAMENTO DE ALVENARIA DE VEDAÇÃO, PREPARO MECÂNICO COM BETONEIRA 600 L. AF_08/2019 | M3 | 346.12
87292 | ARGAMASSA TRAÇO 1:2:8 (EM VOLUME DE CIMENTO, CAL E AREIA MÉDIA ÚMIDA) PARA EMBOÇO/MASSA ÚNICA/ASSENTAMENTO DE ALVENARIA DE VEDAÇÃO, PREPARO MECÂNICO COM BETONEIRA 400 L. AF_08/2019 | M3 | 360.44
87294 | ARGAMASSA TRAÇO 1:2:9 (EM VOLUME DE CIMENTO, CAL E AREIA MÉDIA ÚMIDA) PARA EMBOÇO/MASSA ÚNICA/ASSENTAMENTO DE ALVENARIA DE VEDAÇÃO, PREPARO MECÂNICO COM BETONEIRA 600 L. AF_08/2019 | M3 | 344.15
87295 | ARGAMASSA TRAÇO 1:3:12 (EM VOLUME DE CIMENTO, CAL E AREIA MÉDIA ÚMIDA) PARA EMBOÇO/MASSA ÚNICA/ASSENTAMENTO DE ALVENARIA DE VEDAÇÃO, PREPARO MECÂNICO COM BETONEIRA 400 L. AF_08/2019 | M3 | 353.35
87296 | ARGAMASSA TRAÇO 1:3:12 (EM VOLUME DE CIMENTO, CAL E AREIA MÉDIA ÚMIDA) PARA EMBOÇO/MASSA ÚNICA/ASSENTAMENTO DE ALVENARIA DE VEDAÇÃO, PREPARO MECÂNICO COM BETONEIRA 600 L. AF_08/2019 | M3 | 334.07
87298 | ARGAMASSA TRAÇO 1:3 (EM VOLUME DE CIMENTO E AREIA MÉDIA ÚMIDA) PARA CONTRAPISO, PREPARO MECÂNICO COM BETONEIRA 400 L. AF_08/2019 | M3 | 431.59
87299 | ARGAMASSA TRAÇO 1:3 (EM VOLUME DE CIMENTO E AREIA MÉDIA ÚMIDA) PARA CONTRAPISO, PREPARO MECÂNICO COM BETONEIRA 600 L. AF_08/2019 | M3 | 285.48
87301 | ARGAMASSA TRAÇO 1:4 (EM VOLUME DE CIMENTO E AREIA MÉDIA ÚMIDA) PARA CONTRAPISO, PREPARO MECÂNICO COM BETONEIRA 400 L. AF_08/2019 | M3 | 389.83
87302 | ARGAMASSA TRAÇO 1:4 (EM VOLUME DE CIMENTO E AREIA MÉDIA ÚMIDA) PARA CONTRAPISO, PREPARO MECÂNICO COM BETONEIRA 600 L. AF_08/2019 | M3 | 383.16
87304 | ARGAMASSA TRAÇO 1:5 (EM VOLUME DE CIMENTO E AREIA MÉDIA ÚMIDA) PARA CONTRAPISO, PREPARO MECÂNICO COM BETONEIRA 400 L. AF_08/2019 | M3 | 353.01
87305 | ARGAMASSA TRAÇO 1:5 (EM VOLUME DE CIMENTO E AREIA MÉDIA ÚMIDA) PARA CONTRAPISO, PREPARO MECÂNICO COM BETONEIRA 600 L. AF_08/2019 | M3 | 354.2
87307 | ARGAMASSA TRAÇO 1:6 (EM VOLUME DE CIMENTO E AREIA MÉDIA ÚMIDA) PARA CONTRAPISO, PREPARO MECÂNICO COM BETONEIRA 400 L. AF_08/2019 | M3 | 337.05
87308 | ARGAMASSA TRAÇO 1:6 (EM VOLUME DE CIMENTO E AREIA MÉDIA ÚMIDA) PARA CONTRAPISO, PREPARO MECÂNICO COM BETONEIRA 600 L. AF_08/2019 | M3 | 330
87310 | ARGAMASSA TRAÇO 1:5 (EM VOLUME DE CIMENTO E AREIA GROSSA ÚMIDA) PARA CHAPISCO CONVENCIONAL, PREPARO MECÂNICO COM BETONEIRA 400 L. AF_08/2019 | M3 | 279.3
87311 | ARGAMASSA TRAÇO 1:5 (EM VOLUME DE CIMENTO E AREIA GROSSA ÚMIDA) PARA CHAPISCO CONVENCIONAL, PREPARO MECÂNICO COM BETONEIRA 600 L. AF_08/2019 | M3 | 272.27
87313 | ARGAMASSA TRAÇO 1:3 (EM VOLUME DE CIMENTO E AREIA GROSSA ÚMIDA) PARA CHAPISCO CONVENCIONAL, PREPARO MECÂNICO COM BETONEIRA 400 L. AF_08/2019 | M3 | 337.05
87314 | ARGAMASSA TRAÇO 1:3 (EM VOLUME DE CIMENTO E AREIA GROSSA ÚMIDA) PARA CHAPISCO CONVENCIONAL, PREPARO MECÂNICO COM BETONEIRA 600 L. AF_08/2019 | M3 | 331.17
87316 | ARGAMASSA TRAÇO 1:4 (EM VOLUME DE CIMENTO E AREIA GROSSA ÚMIDA) PARA CHAPISCO CONVENCIONAL, PREPARO MECÂNICO COM BETONEIRA 400 L. AF_08/2019 | M3 | 306.99
87317 | ARGAMASSA TRAÇO 1:4 (EM VOLUME DE CIMENTO E AREIA GROSSA ÚMIDA) PARA CHAPISCO CONVENCIONAL, PREPARO MECÂNICO COM BETONEIRA 600 L. AF_08/2019 | M3 | 296.36
87319 | ARGAMASSA TRAÇO 1:5 (EM VOLUME DE CIMENTO E AREIA GROSSA ÚMIDA) COM ADIÇÃO DE EMULSÃO POLIMÉRICA PARA CHAPISCO ROLADO, PREPARO MECÂNICO COM BETONEIRA 400 L. AF_08/2019 | M3 | 2683.51
87320 | ARGAMASSA TRAÇO 1:5 (EM VOLUME DE CIMENTO E AREIA GROSSA ÚMIDA) COM ADIÇÃO DE EMULSÃO POLIMÉRICA PARA CHAPISCO ROLADO, PREPARO MECÂNICO COM BETONEIRA 600 L. AF_08/2019 | M3 | 2687.98
87322 | ARGAMASSA TRAÇO 1:3 (EM VOLUME DE CIMENTO E AREIA GROSSA ÚMIDA) COM ADIÇÃO DE EMULSÃO POLIMÉRICA PARA CHAPISCO ROLADO, PREPARO MECÂNICO COM BETONEIRA 400 L. AF_08/2019 | M3 | 2756.72
87323 | ARGAMASSA TRAÇO 1:3 (EM VOLUME DE CIMENTO E AREIA GROSSA ÚMIDA) COM ADIÇÃO DE EMULSÃO POLIMÉRICA PARA CHAPISCO ROLADO, PREPARO MECÂNICO COM BETONEIRA 600 L. AF_08/2019 | M3 | 2756.95
87325 | ARGAMASSA TRAÇO 1:4 (EM VOLUME DE CIMENTO E AREIA GROSSA ÚMIDA) COM ADIÇÃO DE EMULSÃO POLIMÉRICA PARA CHAPISCO ROLADO, PREPARO MECÂNICO COM BETONEIRA 400 L. AF_08/2019 | M3 | 2700.03
87326 | ARGAMASSA TRAÇO 1:4 (EM VOLUME DE CIMENTO E AREIA GROSSA ÚMIDA) COM ADIÇÃO DE EMULSÃO POLIMÉRICA PARA CHAPISCO ROLADO, PREPARO MECÂNICO COM BETONEIRA 600 L. AF_08/2019 | M3 | 2708.56
87327 | ARGAMASSA TRAÇO 1:7 (EM VOLUME DE CIMENTO E AREIA MÉDIA ÚMIDA) COM ADIÇÃO DE PLASTIFICANTE PARA EMBOÇO/MASSA ÚNICA/ASSENTAMENTO DE ALVENARIA DE VEDAÇÃO, PREPARO MECÂNICO COM MISTURADOR DE EIXO HORIZONTAL DE 300 KG. AF_08/2019 | M3 | 299.21
87328 | ARGAMASSA TRAÇO 1:7 (EM VOLUME DE CIMENTO E AREIA MÉDIA ÚMIDA) COM ADIÇÃO DE PLASTIFICANTE PARA EMBOÇO/MASSA ÚNICA/ASSENTAMENTO DE ALVENARIA DE VEDAÇÃO, PREPARO MECÂNICO COM MISTURADOR DE EIXO HORIZONTAL DE 600 KG. AF_08/2019 | M3 | 259.52
87329 | ARGAMASSA TRAÇO 1:6 (EM VOLUME DE CIMENTO E AREIA MÉDIA ÚMIDA) COM ADIÇÃO DE PLASTIFICANTE PARA EMBOÇO/MASSA ÚNICA/ASSENTAMENTO DE ALVENARIA DE VEDAÇÃO, PREPARO MECÂNICO COM MISTURADOR DE EIXO HORIZONTAL DE 300 KG. AF_08/2019 | M3 | 320.91
87330 | ARGAMASSA TRAÇO 1:6 (EM VOLUME DE CIMENTO E AREIA MÉDIA ÚMIDA) COM ADIÇÃO DE PLASTIFICANTE PARA EMBOÇO/MASSA ÚNICA/ASSENTAMENTO DE ALVENARIA DE VEDAÇÃO, PREPARO MECÂNICO COM MISTURADOR DE EIXO HORIZONTAL DE 600 KG. AF_08/2019 | M3 | 275.95
87331 | ARGAMASSA TRAÇO 1:1:6 (EM VOLUME DE CIMENTO, CAL E AREIA MÉDIA ÚMIDA) PARA EMBOÇO/MASSA ÚNICA/ASSENTAMENTO DE ALVENARIA DE VEDAÇÃO, PREPARO MECÂNICO COM MISTURADOR DE EIXO HORIZONTAL DE 300 KG. AF_08/2019 | M3 | 381.11
87332 | ARGAMASSA TRAÇO 1:1:6 (EM VOLUME DE CIMENTO, CAL E AREIA MÉDIA ÚMIDA) PARA EMBOÇO/MASSA ÚNICA/ASSENTAMENTO DE ALVENARIA DE VEDAÇÃO, PREPARO MECÂNICO COM MISTURADOR DE EIXO HORIZONTAL DE 600 KG. AF_08/2019 | M3 | 339.84
87333 | ARGAMASSA TRAÇO 1:1,5:7,5 (EM VOLUME DE CIMENTO, CAL E AREIA MÉDIA ÚMIDA) PARA EMBOÇO/MASSA ÚNICA/ASSENTAMENTO DE ALVENARIA DE VEDAÇÃO, PREPARO MECÂNICO COM MISTURADOR DE EIXO HORIZONTAL DE 300 KG. AF_08/2019 | M3 | 356.64
87334 | ARGAMASSA TRAÇO 1:1,5:7,5 (EM VOLUME DE CIMENTO, CAL E AREIA MÉDIA ÚMIDA) PARA EMBOÇO/MASSA ÚNICA/ASSENTAMENTO DE ALVENARIA DE VEDAÇÃO, PREPARO MECÂNICO COM MISTURADOR DE EIXO HORIZONTAL DE 600 KG. AF_08/2019 | M3 | 331.57
87335 | ARGAMASSA TRAÇO 1:2:8 (EM VOLUME DE CIMENTO, CAL E AREIA MÉDIA ÚMIDA) PARA EMBOÇO/MASSA ÚNICA/ASSENTAMENTO DE ALVENARIA DE VEDAÇÃO, PREPARO MECÂNICO COM MISTURADOR DE EIXO HORIZONTAL DE 300 KG. AF_08/2019 | M3 | 351.71
87336 | ARGAMASSA TRAÇO 1:2:8 (EM VOLUME DE CIMENTO, CAL E AREIA MÉDIA ÚMIDA) PARA EMBOÇO/MASSA ÚNICA/ASSENTAMENTO DE ALVENARIA DE VEDAÇÃO, PREPARO MECÂNICO COM MISTURADOR DE EIXO HORIZONTAL DE 600 KG. AF_08/2019 | M3 | 342.22
87337 | ARGAMASSA TRAÇO 1:2:9 (EM VOLUME DE CIMENTO, CAL E AREIA MÉDIA ÚMIDA) PARA EMBOÇO/MASSA ÚNICA/ASSENTAMENTO DE ALVENARIA DE VEDAÇÃO, PREPARO MECÂNICO COM MISTURADOR DE EIXO HORIZONTAL DE 300 KG. AF_08/2019 | M3 | 346.73
87338 | ARGAMASSA TRAÇO 1:3:12 (EM VOLUME DE CIMENTO, CAL E AREIA MÉDIA ÚMIDA) PARA EMBOÇO/MASSA ÚNICA/ASSENTAMENTO DE ALVENARIA DE VEDAÇÃO, PREPARO MECÂNICO COM MISTURADOR DE EIXO HORIZONTAL DE 600 KG. AF_08/2019 | M3 | 333.82
87339 | ARGAMASSA TRAÇO 1:3 (EM VOLUME DE CIMENTO E AREIA MÉDIA ÚMIDA) PARA CONTRAPISO, PREPARO MECÂNICO COM MISTURADOR DE EIXO HORIZONTAL DE 160 KG. AF_08/2019 | M3 | 513.84
87340 | ARGAMASSA TRAÇO 1:3 (EM VOLUME DE CIMENTO E AREIA MÉDIA ÚMIDA) PARA CONTRAPISO, PREPARO MECÂNICO COM MISTURADOR DE EIXO HORIZONTAL DE 300 KG. AF_08/2019 | M3 | 431.05
87341 | ARGAMASSA TRAÇO 1:3 (EM VOLUME DE CIMENTO E AREIA MÉDIA ÚMIDA) PARA CONTRAPISO, PREPARO MECÂNICO COM MISTURADOR DE EIXO HORIZONTAL DE 600 KG. AF_08/2019 | M3 | 410.06
87342 | ARGAMASSA TRAÇO 1:4 (EM VOLUME DE CIMENTO E AREIA MÉDIA ÚMIDA) PARA CONTRAPISO, PREPARO MECÂNICO COM MISTURADOR DE EIXO HORIZONTAL DE 160 KG. AF_08/2019 | M3 | 438.01
87343 | ARGAMASSA TRAÇO 1:4 (EM VOLUME DE CIMENTO E AREIA MÉDIA ÚMIDA) PARA CONTRAPISO, PREPARO MECÂNICO COM MISTURADOR DE EIXO HORIZONTAL DE 300 KG. AF_08/2019 | M3 | 391.29
87344 | ARGAMASSA TRAÇO 1:4 (EM VOLUME DE CIMENTO E AREIA MÉDIA ÚMIDA) PARA CONTRAPISO, PREPARO MECÂNICO COM MISTURADOR DE EIXO HORIZONTAL DE 600 KG. AF_08/2019 | M3 | 365.16
87345 | ARGAMASSA TRAÇO 1:5 (EM VOLUME DE CIMENTO E AREIA MÉDIA ÚMIDA) PARA CONTRAPISO, PREPARO MECÂNICO COM MISTURADOR DE EIXO HORIZONTAL DE 160 KG. AF_08/2019 | M3 | 393.52
87346 | ARGAMASSA TRAÇO 1:5 (EM VOLUME DE CIMENTO E AREIA MÉDIA ÚMIDA) PARA CONTRAPISO, PREPARO MECÂNICO COM MISTURADOR DE EIXO HORIZONTAL DE 300 KG. AF_08/2019 | M3 | 355
87347 | ARGAMASSA TRAÇO 1:5 (EM VOLUME DE CIMENTO E AREIA MÉDIA ÚMIDA) PARA CONTRAPISO, PREPARO MECÂNICO COM MISTURADOR DE EIXO HORIZONTAL DE 600 KG. AF_08/2019 | M3 | 334.24
87348 | ARGAMASSA TRAÇO 1:6 (EM VOLUME DE CIMENTO E AREIA MÉDIA ÚMIDA) PARA CONTRAPISO, PREPARO MECÂNICO COM MISTURADOR DE EIXO HORIZONTAL DE 160 KG. AF_08/2019 | M3 | 360.31
87349 | ARGAMASSA TRAÇO 1:6 (EM VOLUME DE CIMENTO E AREIA MÉDIA ÚMIDA) PARA CONTRAPISO, PREPARO MECÂNICO COM MISTURADOR DE EIXO HORIZONTAL DE 600 KG. AF_08/2019 | M3 | 309.64
87350 | ARGAMASSA TRAÇO 1:5 (EM VOLUME DE CIMENTO E AREIA GROSSA ÚMIDA) PARA CHAPISCO CONVENCIONAL, PREPARO MECÂNICO COM MISTURADOR DE EIXO HORIZONTAL DE 300 KG. AF_08/2019 | M3 | 310.66
87351 | ARGAMASSA TRAÇO 1:5 (EM VOLUME DE CIMENTO E AREIA GROSSA ÚMIDA) PARA CHAPISCO CONVENCIONAL, PREPARO MECÂNICO COM MISTURADOR DE EIXO HORIZONTAL DE 600 KG. AF_08/2019 | M3 | 262.31
87352 | ARGAMASSA TRAÇO 1:3 (EM VOLUME DE CIMENTO E AREIA GROSSA ÚMIDA) PARA CHAPISCO CONVENCIONAL, PREPARO MECÂNICO COM MISTURADOR DE EIXO HORIZONTAL DE 160 KG. AF_08/2019 | M3 | 391.78
87353 | ARGAMASSA TRAÇO 1:3 (EM VOLUME DE CIMENTO E AREIA GROSSA ÚMIDA) PARA CHAPISCO CONVENCIONAL, PREPARO MECÂNICO COM MISTURADOR DE EIXO HORIZONTAL DE 300 KG. AF_08/2019 | M3 | 340.64
87354 | ARGAMASSA TRAÇO 1:3 (EM VOLUME DE CIMENTO E AREIA GROSSA ÚMIDA) PARA CHAPISCO CONVENCIONAL, PREPARO MECÂNICO COM MISTURADOR DE EIXO HORIZONTAL DE 600 KG. AF_08/2019 | M3 | 317.45
87355 | ARGAMASSA TRAÇO 1:4 (EM VOLUME DE CIMENTO E AREIA GROSSA ÚMIDA) PARA CHAPISCO CONVENCIONAL, PREPARO MECÂNICO COM MISTURADOR DE EIXO HORIZONTAL DE 160 KG. AF_08/2019 | M3 | 333.02
87356 | ARGAMASSA TRAÇO 1:4 (EM VOLUME DE CIMENTO E AREIA GROSSA ÚMIDA) PARA CHAPISCO CONVENCIONAL, PREPARO MECÂNICO COM MISTURADOR DE EIXO HORIZONTAL DE 300 KG. AF_08/2019 | M3 | 298.56
87357 | ARGAMASSA TRAÇO 1:4 (EM VOLUME DE CIMENTO E AREIA GROSSA ÚMIDA) PARA CHAPISCO CONVENCIONAL, PREPARO MECÂNICO COM MISTURADOR DE EIXO HORIZONTAL DE 600 KG. AF_08/2019 | M3 | 281.64
87358 | ARGAMASSA TRAÇO 1:5 (EM VOLUME DE CIMENTO E AREIA GROSSA ÚMIDA) COM ADIÇÃO DE EMULSÃO POLIMÉRICA PARA CHAPISCO ROLADO, PREPARO MECÂNICO COM MISTURADOR DE EIXO HORIZONTAL DE 300 KG. AF_08/2019 | M3 | 2651.19
87359 | ARGAMASSA TRAÇO 1:5 (EM VOLUME DE CIMENTO E AREIA GROSSA ÚMIDA) COM ADIÇÃO DE EMULSÃO POLIMÉRICA PARA CHAPISCO ROLADO, PREPARO MECÂNICO COM MISTURADOR DE EIXO HORIZONTAL DE 600 KG. AF_08/2019 | M3 | 2633.72
87360 | ARGAMASSA TRAÇO 1:3 (EM VOLUME DE CIMENTO E AREIA GROSSA ÚMIDA) COM ADIÇÃO DE EMULSÃO POLIMÉRICA PARA CHAPISCO ROLADO, PREPARO MECÂNICO COM MISTURADOR DE EIXO HORIZONTAL DE 160 KG. AF_08/2019 | M3 | 2719.19
87361 | ARGAMASSA TRAÇO 1:3 (EM VOLUME DE CIMENTO E AREIA GROSSA ÚMIDA) COM ADIÇÃO DE EMULSÃO POLIMÉRICA PARA CHAPISCO ROLADO, PREPARO MECÂNICO COM MISTURADOR DE EIXO HORIZONTAL DE 300 KG. AF_08/2019 | M3 | 2692.13
87362 | ARGAMASSA TRAÇO 1:3 (EM VOLUME DE CIMENTO E AREIA GROSSA ÚMIDA) COM ADIÇÃO DE EMULSÃO POLIMÉRICA PARA CHAPISCO ROLADO, PREPARO MECÂNICO COM MISTURADOR DE EIXO HORIZONTAL DE 600 KG. AF_08/2019 | M3 | 2693.96
87363 | ARGAMASSA TRAÇO 1:4 (EM VOLUME DE CIMENTO E AREIA GROSSA ÚMIDA) COM ADIÇÃO DE EMULSÃO POLIMÉRICA PARA CHAPISCO ROLADO, PREPARO MECÂNICO COM MISTURADOR DE EIXO HORIZONTAL DE 300 KG. AF_08/2019 | M3 | 2674.73
87364 | ARGAMASSA TRAÇO 1:4 (EM VOLUME DE CIMENTO E AREIA GROSSA ÚMIDA) COM ADIÇÃO DE EMULSÃO POLIMÉRICA PARA CHAPISCO ROLADO, PREPARO MECÂNICO COM MISTURADOR DE EIXO HORIZONTAL DE 600 KG. AF_08/2019 | M3 | 2659.7
87365 | ARGAMASSA TRAÇO 1:7 (EM VOLUME DE CIMENTO E AREIA MÉDIA ÚMIDA) COM ADIÇÃO DE PLASTIFICANTE PARA EMBOÇO/MASSA ÚNICA/ASSENTAMENTO DE ALVENARIA DE VEDAÇÃO, PREPARO MANUAL. AF_08/2019 | M3 | 362.69
87366 | ARGAMASSA TRAÇO 1:6 (EM VOLUME DE CIMENTO E AREIA MÉDIA ÚMIDA) COM ADIÇÃO DE PLASTIFICANTE PARA EMBOÇO/MASSA ÚNICA/ASSENTAMENTO DE ALVENARIA DE VEDAÇÃO, PREPARO MANUAL. AF_08/2019 | M3 | 382
87367 | ARGAMASSA TRAÇO 1:1:6 (EM VOLUME DE CIMENTO, CAL E AREIA MÉDIA ÚMIDA) PARA EMBOÇO/MASSA ÚNICA/ASSENTAMENTO DE ALVENARIA DE VEDAÇÃO, PREPARO MANUAL. AF_08/2019 | M3 | 445.46
87368 | ARGAMASSA TRAÇO 1:1,5:7,5 (EM VOLUME DE CIMENTO, CAL E AREIA MÉDIA ÚMIDA) PARA EMBOÇO/MASSA ÚNICA/ASSENTAMENTO DE ALVENARIA DE VEDAÇÃO, PREPARO MANUAL. AF_08/2019 | M3 | 435.81
87369 | ARGAMASSA TRAÇO 1:2:8 (EM VOLUME DE CIMENTO, CAL E AREIA MÉDIA ÚMIDA) PARA EMBOÇO/MASSA ÚNICA/ASSENTAMENTO DE ALVENARIA DE VEDAÇÃO, PREPARO MANUAL. AF_08/2019 | M3 | 445.58
87370 | ARGAMASSA TRAÇO 1:2:9 (EM VOLUME DE CIMENTO, CAL E AREIA MÉDIA ÚMIDA) PARA EMBOÇO/MASSA ÚNICA/ASSENTAMENTO DE ALVENARIA DE VEDAÇÃO, PREPARO MANUAL. AF_08/2019 | M3 | 430.21
87371 | ARGAMASSA TRAÇO 1:3:12 (EM VOLUME DE CIMENTO, CAL E AREIA MÉDIA ÚMIDA) PARA EMBOÇO/MASSA ÚNICA/ASSENTAMENTO DE ALVENARIA DE VEDAÇÃO, PREPARO MANUAL. AF_08/2019 | M3 | 422.13
87372 | ARGAMASSA TRAÇO 1:3 (EM VOLUME DE CIMENTO E AREIA MÉDIA ÚMIDA) PARA CONTRAPISO, PREPARO MANUAL. AF_08/2019 | M3 | 524.61
87373 | ARGAMASSA TRAÇO 1:4 (EM VOLUME DE CIMENTO E AREIA MÉDIA ÚMIDA) PARA CONTRAPISO, PREPARO MANUAL. AF_08/2019 | M3 | 470.27
87374 | ARGAMASSA TRAÇO 1:5 (EM VOLUME DE CIMENTO E AREIA MÉDIA ÚMIDA) PARA CONTRAPISO, PREPARO MANUAL. AF_08/2019 | M3 | 440.26
87375 | ARGAMASSA TRAÇO 1:6 (EM VOLUME DE CIMENTO E AREIA MÉDIA ÚMIDA) PARA CONTRAPISO, PREPARO MANUAL. AF_08/2019 | M3 | 421.26
87376 | ARGAMASSA TRAÇO 1:5 (EM VOLUME DE CIMENTO E AREIA GROSSA ÚMIDA) PARA CHAPISCO CONVENCIONAL, PREPARO MANUAL. AF_08/2019 | M3 | 365.42
87377 | ARGAMASSA TRAÇO 1:3 (EM VOLUME DE CIMENTO E AREIA GROSSA ÚMIDA) PARA CHAPISCO CONVENCIONAL, PREPARO MANUAL. AF_08/2019 | M3 | 426.24
87378 | ARGAMASSA TRAÇO 1:4 (EM VOLUME DE CIMENTO E AREIA GROSSA ÚMIDA) PARA CHAPISCO CONVENCIONAL, PREPARO MANUAL. AF_08/2019 | M3 | 386.52
87379 | ARGAMASSA TRAÇO 1:5 (EM VOLUME DE CIMENTO E AREIA GROSSA ÚMIDA) COM ADIÇÃO DE EMULSÃO POLIMÉRICA PARA CHAPISCO ROLADO, PREPARO MANUAL. AF_08/2019 | M3 | 2752.98
87380 | ARGAMASSA TRAÇO 1:3 (EM VOLUME DE CIMENTO E AREIA GROSSA ÚMIDA) COM ADIÇÃO DE EMULSÃO POLIMÉRICA PARA CHAPISCO ROLADO, PREPARO MANUAL. AF_08/2019 | M3 | 2814.89
87381 | ARGAMASSA TRAÇO 1:4 (EM VOLUME DE CIMENTO E AREIA GROSSA ÚMIDA) COM ADIÇÃO DE EMULSÃO POLIMÉRICA PARA CHAPISCO ROLADO, PREPARO MANUAL. AF_08/2019 | M3 | 2774.37
87382 | ARGAMASSA INDUSTRIALIZADA MULTIUSO PARA REVESTIMENTOS E ASSENTAMENTO DA ALVENARIA, PREPARO COM MISTURADOR DE EIXO HORIZONTAL DE 160 KG. AF_08/2019 | M3 | 1064.03
87383 | ARGAMASSA INDUSTRIALIZADA MULTIUSO PARA REVESTIMENTOS E ASSENTAMENTO DA ALVENARIA, PREPARO COM MISTURADOR DE EIXO HORIZONTAL DE 300 KG. AF_08/2019 | M3 | 1059.89
87384 | ARGAMASSA INDUSTRIALIZADA MULTIUSO PARA REVESTIMENTOS E ASSENTAMENTO DA ALVENARIA, PREPARO COM MISTURADOR DE EIXO HORIZONTAL DE 600 KG. AF_08/2019 | M3 | 1053.36
87385 | ARGAMASSA PRONTA PARA CONTRAPISO, PREPARO COM MISTURADOR DE EIXO HORIZONTAL DE 160 KG. AF_08/2019 | M3 | 1233.37
87386 | ARGAMASSA PRONTA PARA CONTRAPISO, PREPARO COM MISTURADOR DE EIXO HORIZONTAL DE 300 KG. AF_08/2019 | M3 | 1225.55
87387 | ARGAMASSA PRONTA PARA CONTRAPISO, PREPARO COM MISTURADOR DE EIXO HORIZONTAL DE 600 KG. AF_08/2019 | M3 | 1220.12
87388 | ARGAMASSA PARA REVESTIMENTO DECORATIVO MONOCAMADA (MONOCAPA), PREPARO COM MISTURADOR DE EIXO HORIZONTAL DE 160 KG. AF_08/2019 | M3 | 2955.26
87389 | ARGAMASSA PARA REVESTIMENTO DECORATIVO MONOCAMADA (MONOCAPA), PREPARO COM MISTURADOR DE EIXO HORIZONTAL DE 300 KG. AF_08/2019 | M3 | 2964.42
87390 | ARGAMASSA PARA REVESTIMENTO DECORATIVO MONOCAMADA (MONOCAPA), PREPARO COM MISTURADOR DE EIXO HORIZONTAL DE 600 KG. AF_08/2019 | M3 | 2977.5
87391 | ARGAMASSA INDUSTRIALIZADA PARA CHAPISCO ROLADO, PREPARO COM MISTURADOR DE EIXO HORIZONTAL DE 160 KG. AF_08/2019 | M3 | 3298.32
87393 | ARGAMASSA INDUSTRIALIZADA PARA CHAPISCO ROLADO, PREPARO COM MISTURADOR DE EIXO HORIZONTAL DE 300 KG. AF_08/2019 | M3 | 3325.27
87394 | ARGAMASSA INDUSTRIALIZADA PARA CHAPISCO ROLADO, PREPARO COM MISTURADOR DE EIXO HORIZONTAL DE 600 KG. AF_08/2019 | M3 | 3352.15
87395 | ARGAMASSA INDUSTRIALIZADA PARA CHAPISCO COLANTE, PREPARO COM MISTURADOR DE EIXO HORIZONTAL DE 160 KG. AF_08/2019 | M3 | 2086.23
87396 | ARGAMASSA INDUSTRIALIZADA PARA CHAPISCO COLANTE, PREPARO COM MISTURADOR DE EIXO HORIZONTAL DE 300 KG. AF_08/2019 | M3 | 2096.91
87397 | ARGAMASSA INDUSTRIALIZADA PARA CHAPISCO COLANTE, PREPARO COM MISTURADOR DE EIXO HORIZONTAL DE 600 KG. AF_08/2019 | M3 | 2108.24
87398 | ARGAMASSA INDUSTRIALIZADA MULTIUSO PARA REVESTIMENTOS E ASSENTAMENTO DA ALVENARIA, PREPARO MANUAL. AF_08/2019 | M3 | 1200.63
87399 | ARGAMASSA PRONTA PARA CONTRAPISO, PREPARO MANUAL. AF_08/2019 | M3 | 1371.57
87401 | ARGAMASSA INDUSTRIALIZADA PARA CHAPISCO ROLADO, PREPARO MANUAL. AF_08/2019 | M3 | 3497.45
87402 | ARGAMASSA INDUSTRIALIZADA PARA CHAPISCO COLANTE, PREPARO MANUAL. AF_08/2019 | M3 | 2260.55
87404 | ARGAMASSA PARA REVESTIMENTO DECORATIVO MONOCAMADA (MONOCAPA), MISTURA E PROJEÇÃO DE 1,5 M3/H DE ARGAMASSA. AF_08/2019 | M3 | 3077.37
87405 | ARGAMASSA PARA REVESTIMENTO DECORATIVO MONOCAMADA (MONOCAPA), MISTURA E PROJEÇÃO DE 2 M3/H DE ARGAMASSA. AF_06/2014 | M3 | 3080.59
87407 | ARGAMASSA INDUSTRIALIZADA PARA REVESTIMENTOS, MISTURA E PROJEÇÃO DE 1,5 M³/H DE ARGAMASSA. AF_08/2019 | M3 | 1087.26
87408 | ARGAMASSA INDUSTRIALIZADA PARA REVESTIMENTOS, MISTURA E PROJEÇÃO DE 2 M³/H DE ARGAMASSA. AF_06/2014 | M3 | 1077.22
87410 | ARGAMASSA À BASE DE GESSO, MISTURA E PROJEÇÃO DE 1,5 M³/H DE ARGAMASSA. AF_08/2019 | M3 | 739.61
88626 | ARGAMASSA TRAÇO 1:0,5:4,5 (EM VOLUME DE CIMENTO, CAL E AREIA MÉDIA ÚMIDA), PREPARO MECÂNICO COM BETONEIRA 400 L. AF_08/2019 | M3 | 351.79
88627 | ARGAMASSA TRAÇO 1:0,5:4,5 (EM VOLUME DE CIMENTO, CAL E AREIA MÉDIA ÚMIDA) PARA ASSENTAMENTO DE ALVENARIA, PREPARO MANUAL. AF_08/2019 | M3 | 418.22
88628 | ARGAMASSA TRAÇO 1:3 (EM VOLUME DE CIMENTO E AREIA MÉDIA ÚMIDA), PREPARO MECÂNICO COM BETONEIRA 400 L. AF_08/2019 | M3 | 359.2
88629 | ARGAMASSA TRAÇO 1:3 (EM VOLUME DE CIMENTO E AREIA MÉDIA ÚMIDA), PREPARO MANUAL. AF_08/2019 | M3 | 429.27
88630 | ARGAMASSA TRAÇO 1:4 (CIMENTO E AREIA MÉDIA), PREPARO MECÂNICO COM BETONEIRA 400 L. AF_08/2014 | M3 | 307.71
88631 | ARGAMASSA TRAÇO 1:4 (EM VOLUME DE CIMENTO E AREIA MÉDIA ÚMIDA), PREPARO MANUAL. AF_08/2019 | M3 | 386.01
88715 | ARGAMASSA TRAÇO 1:2:9 (EM VOLUME DE CIMENTO, CAL E AREIA MÉDIA ÚMIDA) PARA EMBOÇO/MASSA ÚNICA/ASSENTAMENTO DE ALVENARIA DE VEDAÇÃO, PREPARO MECÂNICO COM BETONEIRA 400 L. AF_08/2019 | M3 | 340.54
95563 | ARGAMASSA TRAÇO 1:1,93 (EM VOLUME DE CIMENTO E AREIA MÉDIA ÚMIDA), FCK 20 MPA, PREPARO MECÂNICO COM MISTURADOR DUPLO HORIZONTAL DE ALTA TURBULÊNCIA. AF_03/2020 | M3 | 528.22
100464 | ARGAMASSA TRAÇO 1:0,5:4,5 (EM VOLUME DE CIMENTO, CAL E AREIA MÉDIA ÚMIDA), PREPARO MECÂNICO COM MISTURADOR DE EIXO HORIZONTAL DE 160 KG. AF_08/2019 | M3 | 369.28
100465 | ARGAMASSA TRAÇO 1:0,5:4,5 (EM VOLUME DE CIMENTO, CAL E AREIA MÉDIA ÚMIDA), PREPARO MECÂNICO COM MISTURADOR DE EIXO HORIZONTAL DE 300 KG. AF_08/2019 | M3 | 343.78
100466 | ARGAMASSA TRAÇO 1:0,5:4,5 (EM VOLUME DE CIMENTO, CAL E AREIA MÉDIA ÚMIDA), PREPARO MECÂNICO COM MISTURADOR DE EIXO HORIZONTAL DE 600 KG. AF_08/2019 | M3 | 331
100468 | ARGAMASSA TRAÇO 1:3 (EM VOLUME DE CIMENTO E AREIA MÉDIA ÚMIDA), PREPARO MECÂNICO COM MISTURADOR DE EIXO HORIZONTAL DE 160 KG. AF_08/2019 | M3 | 433.76
100469 | ARGAMASSA TRAÇO 1:3 (EM VOLUME DE CIMENTO E AREIA MÉDIA ÚMIDA), PREPARO MECÂNICO COM MISTURADOR DE EIXO HORIZONTAL DE 300 KG. AF_08/2019 | M3 | 353.15
100470 | ARGAMASSA TRAÇO 1:3 (EM VOLUME DE CIMENTO E AREIA MÉDIA ÚMIDA), PREPARO MECÂNICO COM MISTURADOR DE EIXO HORIZONTAL DE 600 KG. AF_08/2019 | M3 | 316.76
100472 | ARGAMASSA TRAÇO 1:4 (EM VOLUME DE CIMENTO E AREIA MÉDIA ÚMIDA), PREPARO MECÂNICO COM MISTURADOR DE EIXO HORIZONTAL DE 160 KG. AF_08/2019 | M3 | 351.21
100473 | ARGAMASSA TRAÇO 1:4 (EM VOLUME DE CIMENTO E AREIA MÉDIA ÚMIDA), PREPARO MECÂNICO COM MISTURADOR DE EIXO HORIZONTAL DE 300 KG. AF_08/2019 | M3 | 318.75
100474 | ARGAMASSA TRAÇO 1:4 (EM VOLUME DE CIMENTO E AREIA MÉDIA ÚMIDA), PREPARO MECÂNICO COM MISTURADOR DE EIXO HORIZONTAL DE 600 KG. AF_08/2019 | M3 | 304.41
100475 | ARGAMASSA TRAÇO 1:3 (EM VOLUME DE CIMENTO E AREIA MÉDIA ÚMIDA) COM ADIÇÃO DE IMPERMEABILIZANTE, PREPARO MECÂNICO COM BETONEIRA 400 L. AF_08/2019 | M3 | 473.71
100477 | ARGAMASSA TRAÇO 1:3 (EM VOLUME DE CIMENTO E AREIA MÉDIA ÚMIDA) COM ADIÇÃO DE IMPERMEABILIZANTE, PREPARO MECÂNICO COM MISTURADOR DE EIXO HORIZONTAL DE 160 KG. AF_08/2019 | M3 | 515.16
100478 | ARGAMASSA TRAÇO 1:3 (EM VOLUME DE CIMENTO E AREIA MÉDIA ÚMIDA) COM ADIÇÃO DE IMPERMEABILIZANTE, PREPARO MECÂNICO COM MISTURADOR DE EIXO HORIZONTAL DE 300 KG. AF_08/2019 | M3 | 465
100479 | ARGAMASSA TRAÇO 1:3 (EM VOLUME DE CIMENTO E AREIA MÉDIA ÚMIDA) COM ADIÇÃO DE IMPERMEABILIZANTE, PREPARO MECÂNICO COM MISTURADOR DE EIXO HORIZONTAL DE 600 KG. AF_08/2019 | M3 | 454.27
100480 | ARGAMASSA TRAÇO 1:3 (EM VOLUME DE CIMENTO E AREIA MÉDIA ÚMIDA) COM ADIÇÃO DE IMPERMEABILIZANTE, PREPARO MANUAL. AF_08/2019 | M3 | 542.93
100481 | ARGAMASSA TRAÇO 1:4 (EM VOLUME DE CIMENTO E AREIA MÉDIA ÚMIDA) COM ADIÇÃO DE IMPERMEABILIZANTE, PREPARO MECÂNICO COM BETONEIRA 400 L. AF_08/2019 | M3 | 408.65
100483 | ARGAMASSA TRAÇO 1:4 (EM VOLUME DE CIMENTO E AREIA MÉDIA ÚMIDA) COM ADIÇÃO DE IMPERMEABILIZANTE, PREPARO MECÂNICO COM MISTURADOR DE EIXO HORIZONTAL DE 160 KG. AF_08/2019 | M3 | 439.69
100484 | ARGAMASSA TRAÇO 1:4 (EM VOLUME DE CIMENTO E AREIA MÉDIA ÚMIDA) COM ADIÇÃO DE IMPERMEABILIZANTE, PREPARO MECÂNICO COM MISTURADOR DE EIXO HORIZONTAL DE 300 KG. AF_08/2019 | M3 | 408.03
100485 | ARGAMASSA TRAÇO 1:4 (EM VOLUME DE CIMENTO E AREIA MÉDIA ÚMIDA) COM ADIÇÃO DE IMPERMEABILIZANTE, PREPARO MECÂNICO COM MISTURADOR DE EIXO HORIZONTAL DE 600 KG. AF_08/2019 | M3 | 395.13
100486 | ARGAMASSA TRAÇO 1:4 (EM VOLUME DE CIMENTO E AREIA MÉDIA ÚMIDA) COM ADIÇÃO DE IMPERMEABILIZANTE, PREPARO MANUAL. AF_08/2019 | M3 | 481.11
100487 | ARGAMASSA TRAÇO 1:2:9 (EM VOLUME DE CIMENTO, CAL E AREIA MÉDIA ÚMIDA) PARA EMBOÇO/MASSA ÚNICA/ASSENTAMENTO DE ALVENARIA DE VEDAÇÃO, PREPARO MECÂNICO COM MISTURADOR DE EIXO HORIZONTAL DE 600 KG. AF_08/2019 | M3 | 324.18
100488 | ARGAMASSA TRAÇO 1:0,5:4,5 (EM VOLUME DE CIMENTO, CAL E AREIA MÉDIA ÚMIDA), PREPARO MECÂNICO COM BETONEIRA 600 L. AF_08/2019 | M3 | 345.81
100489 | ARGAMASSA TRAÇO 1:3 (EM VOLUME DE CIMENTO E AREIA MÉDIA ÚMIDA), PREPARO MECÂNICO COM BETONEIRA 600 L. AF_08/2019 | M3 | 357.75
100490 | ARGAMASSA TRAÇO 1:4 (EM VOLUME DE CIMENTO E AREIA MÉDIA ÚMIDA), PREPARO MECÂNICO COM BETONEIRA 600 L. AF_08/2019 | M3 | 316.29
100491 | ARGAMASSA TRAÇO 1:3 (EM VOLUME DE CIMENTO E AREIA MÉDIA ÚMIDA) COM ADIÇÃO DE IMPERMEABILIZANTE, PREPARO MECÂNICO COM BETONEIRA 600 L. AF_08/2019 | M3 | 473.01
100492 | ARGAMASSA TRAÇO 1:4 (EM VOLUME DE CIMENTO E AREIA MÉDIA ÚMIDA) COM ADIÇÃO DE IMPERMEABILIZANTE, PREPARO MECÂNICO COM BETONEIRA 600 L. AF_08/2019 | M3 | 408.33
92121 | PENEIRAMENTO DE AREIA COM PENEIRA ELÉTRICA. AF_11/2015 | M3 | 20.43
92122 | PENEIRAMENTO DE AREIA COM PENEIRA MANUAL. AF_11/2015 | M3 | 34.29
92123 | ENSACAMENTO DE AREIA. AF_11/2015 | M3 | 36.03
100195 | TRANSPORTE HORIZONTAL MANUAL, DE SACOS DE 50 KG (UNIDADE: KGXKM). AF_07/2019 | KGXKM | 0.52
100196 | TRANSPORTE HORIZONTAL MANUAL, DE SACOS DE 30 KG (UNIDADE: KGXKM). AF_07/2019 | KGXKM | 0.87
100197 | TRANSPORTE HORIZONTAL MANUAL, DE SACOS DE 20 KG (UNIDADE: KGXKM). AF_07/2019 | KGXKM | 1.31
100198 | TRANSPORTE HORIZONTAL COM CARRINHO PLATAFORMA, DE SACOS DE 50 KG (UNIDADE: KGXKM). AF_07/2019 | KGXKM | 0.18
100199 | TRANSPORTE HORIZONTAL COM CARRINHO PLATAFORMA, DE SACOS DE 30 KG (UNIDADE: KGXKM). AF_07/2019 | KGXKM | 0.22
100200 | TRANSPORTE HORIZONTAL COM CARRINHO PLATAFORMA, DE SACOS DE 20 KG (UNIDADE: KGXKM). AF_07/2019 | KGXKM | 0.26
100201 | TRANSPORTE HORIZONTAL COM CARRINHO DE MÃO, DE SACOS DE 50 KG (UNIDADE: KGXKM). AF_07/2019 | KGXKM | 0.53
100202 | TRANSPORTE HORIZONTAL COM CARRINHO DE MÃO, DE SACOS DE 30 KG (UNIDADE: KGXKM). AF_07/2019 | KGXKM | 0.62
100203 | TRANSPORTE HORIZONTAL COM CARRINHO DE MÃO, DE SACOS DE 20 KG (UNIDADE: KGXKM). AF_07/2019 | KGXKM | 0.73
100204 | TRANSPORTE HORIZONTAL COM MANIPULADOR TELESCÓPICO, DE PÁLETE DE SACOS (UNIDADE: KGXKM). AF_07/2019 | KGXKM | 0.07
100205 | TRANSPORTE HORIZONTAL COM JERICA DE 60 L, DE MASSA/ GRANEL (UNIDADE: M3XKM). AF_07/2019 | M3XKM | 976.78
100206 | TRANSPORTE HORIZONTAL COM JERICA DE 90 L, DE MASSA/ GRANEL (UNIDADE: M3XKM). AF_07/2019 | M3XKM | 706.04
100207 | TRANSPORTE HORIZONTAL COM CARREGADEIRA, DE MASSA/ GRANEL (UNIDADE: M3XKM). AF_07/2019 | M3XKM | 280.29
100208 | TRANSPORTE HORIZONTAL MANUAL, DE BLOCOS VAZADOS DE CONCRETO OU CERÂMICO DE 19X19X39CM (UNIDADE: BLOCOXKM). AF_07/2019 | UNXKM | 12.92
100209 | TRANSPORTE HORIZONTAL MANUAL, DE BLOCOS CERÂMICOS FURADOS NA HORIZONTAL DE 9X19X19CM (UNIDADE: BLOCOXKM). AF_07/2019 | UNXKM | 6.46
100210 | TRANSPORTE HORIZONTAL COM CARRINHO DE MÃO, DE BLOCOS VAZADOS DE CONCRETO OU CERÂMICO DE 19X19X39CM (UNIDADE: BLOCOXKM). AF_07/2019 | UNXKM | 11.9
100211 | TRANSPORTE HORIZONTAL COM CARRINHO DE MÃO, DE BLOCOS CERÂMICOS FURADOS NA HORIZONTAL DE 9X19X19CM (UNIDADE: BLOCOXKM). AF_07/2019 | UNXKM | 4.59
100212 | TRANSPORTE HORIZONTAL COM CARRINHO PLATAFORMA, DE BLOCOS VAZADOS DE CONCRETO OU CERÂMICO DE 19X19X39CM (UNIDADE: BLOCOXKM). AF_07/2019 | UNXKM | 5.07
100213 | TRANSPORTE HORIZONTAL COM CARRINHO PLATAFORMA, DE BLOCOS CERÂMICOS FURADOS NA HORIZONTAL DE 9X19X19CM (UNIDADE: BLOCOXKM). AF_07/2019 | UNXKM | 1.82
100214 | TRANSPORTE HORIZONTAL COM CARRINHO MINI PÁLETES, DE BLOCOS VAZADOS DE CONCRETO DE 19X19X39CM (UNIDADE: BLOCOXKM). AF_07/2019 | UNXKM | 2.79
100215 | TRANSPORTE HORIZONTAL COM CARRINHO MINI PÁLETES, DE BLOCOS CERÂMICOS FURADOS NA VERTICAL DE 19X19X39CM (UNIDADE: BLOCOXKM). AF_07/2019 | UNXKM | 2.39
100216 | TRANSPORTE HORIZONTAL COM CARRINHO MINI PÁLETES, DE BLOCOS CERÂMICOS FURADOS NA HORIZONTAL DE 9X19X19CM (UNIDADE: BLOCOXKM). AF_07/2019 | UNXKM | 0.64
100217 | TRANSPORTE HORIZONTAL COM MANIPULADOR TELESCÓPICO, DE BLOCOS VAZADOS DE CONCRETO DE 19X19X39CM (UNIDADE: BLOCOXKM). AF_07/2019 | UNXKM | 1.96
100218 | TRANSPORTE HORIZONTAL COM MANIPULADOR TELESCÓPICO, DE BLOCOS CERÂMICOS FURADOS NA VERTICAL DE 19X19X39CM (UNIDADE: BLOCOXKM). AF_07/2019 | UNXKM | 1.33
100219 | TRANSPORTE HORIZONTAL COM MANIPULADOR TELESCÓPICO, DE BLOCOS CERÂMICOS FURADOS NA HORIZONTAL DE 9X19X19CM (UNIDADE: BLOCOXKM). AF_07/2019 | UNXKM | 0.29
100220 | TRANSPORTE HORIZONTAL MANUAL, DE CAIXA COM REVESTIMENTO CERÂMICO (UNIDADE: M2XKM). AF_07/2019 | M2XKM | 18.56
100221 | TRANSPORTE HORIZONTAL COM CARRINHO DE MÃO, DE CAIXA COM REVESTIMENTO CERÂMICO (UNIDADE: M2XKM). AF_07/2019 | M2XKM | 21.04
100222 | TRANSPORTE HORIZONTAL COM CARRINHO PLATAFORMA, DE CAIXA COM REVESTIMENTO CERÂMICO (UNIDADE: M2XKM). AF_07/2019 | M2XKM | 7.97
100223 | TRANSPORTE HORIZONTAL COM CARRINHO MINI PÁLETES, DE CAIXA COM REVESTIMENTO CERÂMICO (UNIDADE: M2XKM). AF_07/2019 | M2XKM | 3.73
100224 | TRANSPORTE HORIZONTAL COM MANIPULADOR TELESCÓPICO, DE CAIXA COM REVESTIMENTO CERÂMICO (UNIDADE: M2XKM). AF_07/2019 | M2XKM | 1.96
100225 | TRANSPORTE HORIZONTAL MANUAL, DE LATA DE 18 LITROS (UNIDADE: LXKM). AF_07/2019 | LXKM | 1.45
100226 | TRANSPORTE HORIZONTAL COM CARRINHO PLATAFORMA, DE LATA DE 18 LITROS (UNIDADE: LXKM). AF_07/2019 | LXKM | 0.45
100227 | TRANSPORTE HORIZONTAL COM CARRINHO RACIONAL, DE LATA DE 18 LITROS (UNIDADE: LXKM). AF_07/2019 | LXKM | 0.67
100228 | TRANSPORTE HORIZONTAL COM MANIPULADOR TELESCÓPICO, DE LATA DE 18 LITROS (UNIDADE: LXKM). AF_07/2019 | LXKM | 0.18
100229 | TRANSPORTE VERTICAL MANUAL, 1 PAVIMENTO, DE SACOS DE 50 KG (UNIDADE: KG). AF_07/2019 | KG | 0.01
100230 | TRANSPORTE VERTICAL MANUAL, 1 PAVIMENTO, DE SACOS DE 30 KG (UNIDADE: KG). AF_07/2019 | KG | 0.01
100231 | TRANSPORTE VERTICAL MANUAL, 1 PAVIMENTO, DE SACOS DE 20 KG (UNIDADE: KG). AF_07/2019 | KG | 0.02
100232 | TRANSPORTE VERTICAL MANUAL, 1 PAVIMENTO, DE BLOCOS VAZADOS DE CONCRETO OU CERÂMICO DE 19X19X39CM (UNIDADE: BLOCO). AF_07/2019 | UN | 0.24
100233 | TRANSPORTE VERTICAL MANUAL, 1 PAVIMENTO, DE BLOCOS CERÂMICOS FURADOS NA HORIZONTAL DE 9X19X19CM (UNIDADE: BLOCO). AF_07/2019 | UN | 0.12
100234 | TRANSPORTE VERTICAL MANUAL, 1 PAVIMENTO, DE CAIXA COM REVESTIMENTO CERÂMICO (UNIDADE: M2). AF_07/2019 | M2 | 0.36
100235 | TRANSPORTE VERTICAL MANUAL, 1 PAVIMENTO, DE LATA DE 18 LITROS (UNIDADE: L). AF_07/2019 | L | 0.02
100236 | TRANSPORTE HORIZONTAL MANUAL, DE TUBO DE PVC SOLDÁVEL COM DIÂMETRO MENOR OU IGUAL A 60 MM (UNIDADE: MXKM). AF_07/2019 | MXKM | 1.85
100237 | TRANSPORTE HORIZONTAL MANUAL, DE TUBO DE PVC SOLDÁVEL COM DIÂMETRO MAIOR QUE 60 MM E MENOR OU IGUAL A 85 MM (UNIDADE: MXKM). AF_07/2019 | MXKM | 2.22
100238 | TRANSPORTE HORIZONTAL MANUAL, DE TUBO DE CPVC COM DIÂMETRO MENOR OU IGUAL A 73 MM (UNIDADE: MXKM). AF_07/2019 | MXKM | 3.55
100239 | TRANSPORTE HORIZONTAL MANUAL, DE TUBO DE CPVC COM DIÂMETRO MAIOR QUE 73 MM E MENOR OU IGUAL A 89 MM (UNIDADE: MXKM). AF_07/2019 | MXKM | 4.44
100240 | TRANSPORTE HORIZONTAL MANUAL, DE TUBO DE PPR - PN12 OU PN25 - COM DIÂMETRO MENOR OU IGUAL A 50 MM (UNIDADE: MXKM). AF_07/2019 | MXKM | 2.66
100241 | TRANSPORTE HORIZONTAL MANUAL, DE TUBO DE PPR - PN12 OU PN25 - COM DIÂMETRO MAIOR QUE 50 MM E MENOR OU IGUAL A 75 MM (UNIDADE: MXKM). AF_07/2019 | MXKM | 4.44
100242 | TRANSPORTE HORIZONTAL MANUAL, DE TUBO DE PPR - PN12 OU PN25 - COM DIÂMETRO MAIOR QUE 75 MM E MENOR OU IGUAL A 110 MM (UNIDADE: MXKM). AF_07/2019 | MXKM | 13.12
100243 | TRANSPORTE HORIZONTAL MANUAL, DE TUBO DE COBRE - CLASSE E - COM DIÂMETRO MENOR OU IGUAL A 54 MM (UNIDADE: MXKM). AF_07/2019 | MXKM | 2.13
100244 | TRANSPORTE HORIZONTAL MANUAL, DE TUBO DE COBRE - CLASSE E - COM DIÂMETRO MAIOR QUE 54 MM E MENOR OU IGUAL A 79 MM (UNIDADE: MXKM). AF_07/2019 | MXKM | 2.66
100245 | TRANSPORTE HORIZONTAL MANUAL, DE TUBO DE COBRE - CLASSE E - COM DIÂMETRO MAIOR QUE 79 MM E MENOR OU IGUAL A 104 MM (UNIDADE: MXKM). AF_07/2019 | MXKM | 5.32
100246 | TRANSPORTE HORIZONTAL MANUAL, DE TUBO DE PVC SÉRIE NORMAL - ESGOTO PREDIAL, OU REFORÇADO PARA ESGOTO OU ÁGUAS PLUVIAIS PREDIAL, COM DIÂMETRO MENOR OU IGUAL A 75 MM (UNIDADE: MXKM). AF_07/2019 | MXKM | 1.77
100247 | TRANSPORTE HORIZONTAL MANUAL, DE TUBO DE PVC SÉRIE NORMAL - ESGOTO PREDIAL, OU REFORÇADO PARA ESGOTO OU ÁGUAS PLUVIAIS PREDIAL, COM DIÂMETRO MAIOR QUE 75 MM E MENOR OU IGUAL A 100 MM (UNIDADE: MXKM). AF_07/2019 | MXKM | 2.22
100248 | TRANSPORTE HORIZONTAL MANUAL, DE TUBO DE PVC SÉRIE NORMAL - ESGOTO PREDIAL, OU REFORÇADO PARA ESGOTO OU ÁGUAS PLUVIAIS PREDIAL, COM DIÂMETRO MAIOR QUE 100 MM E MENOR OU IGUAL A 150 MM (UNIDADE: MXKM). AF_07/2019 | MXKM | 8.74
100249 | TRANSPORTE HORIZONTAL MANUAL, DE TUBO DE AÇO CARBONO LEVE OU MÉDIO, PRETO OU GALVANIZADO, COM DIÂMETRO MENOR OU IGUAL A 20 MM (UNIDADE: MXKM). AF_07/2019 | MXKM | 1.77
100250 | TRANSPORTE HORIZONTAL MANUAL, DE TUBO DE AÇO CARBONO LEVE OU MÉDIO, PRETO OU GALVANIZADO, COM DIÂMETRO MAIOR QUE 20 MM E MENOR OU IGUAL A 32 MM (UNIDADE: MXKM). AF_07/2019 | MXKM | 2.96
100251 | TRANSPORTE HORIZONTAL MANUAL, DE TUBO DE AÇO CARBONO LEVE OU MÉDIO, PRETO OU GALVANIZADO, COM DIÂMETRO MAIOR QUE 32 MM E MENOR OU IGUAL A 65 MM (UNIDADE: MXKM). AF_07/2019 | MXKM | 8.74
100252 | TRANSPORTE HORIZONTAL MANUAL, DE TUBO DE AÇO CARBONO LEVE OU MÉDIO, PRETO OU GALVANIZADO, COM DIÂMETRO MAIOR QUE 65 MM E MENOR OU IGUAL A 90 MM (UNIDADE: MXKM). AF_07/2019 | MXKM | 13.12
100253 | TRANSPORTE HORIZONTAL MANUAL, DE TUBO DE AÇO CARBONO LEVE OU MÉDIO, PRETO OU GALVANIZADO, COM DIÂMETRO MAIOR QUE 90 MM E MENOR OU IGUAL A 125 MM (UNIDADE: MXKM). AF_07/2019 | MXKM | 17.49
100254 | TRANSPORTE HORIZONTAL MANUAL, DE TUBO DE AÇO CARBONO LEVE OU MÉDIO, PRETO OU GALVANIZADO, COM DIÂMETRO MAIOR QUE 125 MM E MENOR OU IGUAL A 150 MM (UNIDADE: MXKM). AF_07/2019 | MXKM | 26.24
100255 | TRANSPORTE HORIZONTAL MANUAL, DE TÁBUAS DE MADEIRA COM SEÇÃO TRANSVERSAL DE 2,5 X 25 CM E 2,5 X 30 CM (UNIDADE: MXKM). AF_07/2019 | MXKM | 8.88
100256 | TRANSPORTE HORIZONTAL MANUAL, DE CAIBROS DE MADEIRA COM SEÇÃO TRANSVERSAL DE 7,5 X 6 CM E 6 X 8 CM (UNIDADE: MXKM). AF_07/2019 | MXKM | 5.92
100257 | TRANSPORTE HORIZONTAL MANUAL, DE RIPAS DE MADEIRA COM SEÇÃO TRANSVERSAL DE 1 X 5 CM E 2 X 5 CM (UNIDADE: MXKM). AF_07/2019 | MXKM | 3.55
100258 | TRANSPORTE HORIZONTAL MANUAL, DE VIGAS DE MADEIRA COM SEÇÃO TRANSVERSAL DE 5 X 12 CM (UNIDADE: MXKM). AF_07/2019 | MXKM | 8.88
100259 | TRANSPORTE HORIZONTAL MANUAL, DE VIGAS DE MADEIRA COM SEÇÃO TRANSVERSAL DE 6 X 16 CM (UNIDADE: MXKM). AF_07/2019 | MXKM | 17.49
100260 | TRANSPORTE HORIZONTAL MANUAL, DE VERGALHÕES DE AÇO COM DIÂMETRO DE 5 MM (UNIDADE: KGXKM). AF_07/2019 | KGXKM | 5.76
100261 | TRANSPORTE HORIZONTAL MANUAL, DE VERGALHÕES DE AÇO COM DIÂMETRO DE 6,3 MM (UNIDADE: KGXKM). AF_07/2019 | KGXKM | 3.62
100262 | TRANSPORTE HORIZONTAL MANUAL, DE VERGALHÕES DE AÇO COM DIÂMETRO DE 8 MM (UNIDADE: KGXKM). AF_07/2019 | KGXKM | 2.24
100263 | TRANSPORTE HORIZONTAL MANUAL, DE VERGALHÕES DE AÇO COM DIÂMETRO DE 10 MM; 12,5 MM; 16 MM; 20 MM; 25 MM OU 32 MM (UNIDADE: KGXKM). AF_07/2019 | KGXKM | 1.44
100264 | TRANSPORTE HORIZONTAL MANUAL, DE JANELA (UNIDADE: M2XKM). AF_07/2019 | M2XKM | 26.2
100265 | TRANSPORTE VERTICAL MANUAL, 1 PAVIMENTO, DE JANELA (UNIDADE: M2). AF_07/2019 | M2 | 0.55
100266 | TRANSPORTE HORIZONTAL MANUAL, DE PORTA (UNIDADE: UNIDXKM). AF_07/2019 | UNXKM | 55.69
100267 | TRANSPORTE VERTICAL MANUAL, 1 PAVIMENTO, DE PORTA (UNIDADE: UNID). AF_07/2019 | UN | 1.1
100268 | TRANSPORTE HORIZONTAL MANUAL, DE BANCADA DE MÁRMORE OU GRANITO PARA COZINHA/LAVATÓRIO OU MÁRMORE SINTÉTICO COM CUBA INTEGRADA (UNIDADE: UNIDXKM). AF_07/2019 | UNXKM | 55.69
100269 | TRANSPORTE VERTICAL, BANCADA DE MÁRMORE OU GRANITO PARA COZINHA/LAVATÓRIO OU MÁRMORE SINTÉTICO COM CUBA INTEGRADA, MANUAL, 1 PAVIMENTO, (UNIDADE: UNID). AF_07/2019 | UN | 1.1
100270 | TRANSPORTE HORIZONTAL COM CARRINHO PLATAFORMA, DE BANCADA DE MÁRMORE OU GRANITO PARA COZINHA/LAVATÓRIO OU MÁRMORE SINTÉTICO COM CUBA INTEGRADA (UNIDADE: UNIDXKM). AF_07/2019 | UNXKM | 41.74
100271 | TRANSPORTE HORIZONTAL MANUAL, DE VIDRO (UNIDADE: M2XKM). AF_07/2019 | M2XKM | 41.77
100272 | TRANSPORTE VERTICAL MANUAL, 1 PAVIMENTO, DE VIDRO (UNIDADE: M2). AF_07/2019 | M2 | 0.82
100273 | TRANSPORTE HORIZONTAL MANUAL, DE TELA DE AÇO (UNIDADE: KGXKM). AF_07/2019 | KGXKM | 2.17
100274 | TRANSPORTE HORIZONTAL MANUAL, DE COMPENSADO DE MADEIRA (UNIDADE: M2XKM). AF_07/2019 | M2XKM | 18.57
100275 | TRANSPORTE HORIZONTAL MANUAL, DE TELHA TERMOACÚSTICA OU TELHA DE AÇO ZINCADO (UNIDADE: M2XKM). AF_07/2019 | M2XKM | 12
100276 | TRANSPORTE HORIZONTAL MANUAL, DE TELHA DE FIBROCIMENTO OU TELHA ESTRUTURAL DE FIBROCIMENTO, CANALETE 90 OU KALHETÃO (UNIDADE: M2XKM). AF_07/2019 | M2XKM | 21.91
100277 | TRANSPORTE HORIZONTAL COM MANIPULADOR TELESCÓPICO, DE TELHAS TERMOACÚSTICAS, FIBROCIMENTO, AÇO ZINCADO, FIBROCIMENTO ESTRUTURAL, CANALETE 90 OU KALHETÃO (UNIDADE: M2XKM). AF_07/2019 | M2XKM | 1.25
100278 | TRANSPORTE HORIZONTAL MANUAL, DE BACIA SANITÁRIA, CAIXA ACOPLADA, TANQUE OU PIA (UNIDADE: UNIDXKM). AF_07/2019 | UNXKM | 26.64
100279 | TRANSPORTE VERTICAL MANUAL, 1 PAVIMENTO, DE BACIA SANITÁRIA, CAIXA ACOPLADA, TANQUE OU PIA (UNIDADE: UNID). AF_07/2019 | UN | 0.51
100280 | TRANSPORTE HORIZONTAL COM CARRINHO PLATAFORMA, DE BACIA SANITÁRIA, CAIXA ACOPLADA, TANQUE OU PIA (UNIDADE: UNIDXKM). AF_07/2019 | UNXKM | 12.23
100281 | TRANSPORTE HORIZONTAL COM MANIPULADOR TELESCÓPICO, DE BACIA SANITÁRIA, CAIXA ACOPLADA, TANQUE OU PIA (UNIDADE: UNIDXKM). AF_07/2019 | UNXKM | 2.4
100282 | TRANSPORTE HORIZONTAL MANUAL, DE TELHA DE CONCRETO OU CERÂMICA (UNIDADE: M2XKM). AF_07/2019 | M2XKM | 104.34
100283 | TRANSPORTE HORIZONTAL COM CARRINHO PLATAFORMA, DE TELHA DE CONCRETO OU CERÂMICA (UNIDADE: M2XKM). AF_07/2019 | M2XKM | 16.85
100284 | TRANSPORTE HORIZONTAL COM MANIPULADOR TELESCÓPICO, DE TELHA DE CONCRETO OU CERÂMICA (UNIDADE: M2XKM). AF_07/2019 | M2XKM | 7.04
100285 | TRANSPORTE HORIZONTAL MANUAL, DE BARRAMENTO BLINDADO (UNIDADE: MXKM). AF_07/2019 | MXKM | 28.03
100286 | TRANSPORTE HORIZONTAL COM CARRINHO PLATAFORMA, DE BARRAMENTO BLINDADO (UNIDADE: MXKM). AF_07/2019 | MXKM | 9.13
100287 | TRANSPORTE HORIZONTAL MANUAL, DE CALHA QUADRADA NÚMERO 24  CORTE 33 (UNIDADE: MXKM). AF_07/2019 | MXKM | 8.74
84117 | RASPAGEM / CALAFETACAO TACOS MADEIRA 1 DEMAO CERA | M2 | 17.7
84120 | ENCERAMENTO MANUAL EM MADEIRA - 3 DEMAOS | M2 | 9.63
99802 | LIMPEZA DE PISO CERÂMICO OU PORCELANATO COM VASSOURA A SECO. AF_04/2019 | M2 | 0.35
99803 | LIMPEZA DE PISO CERÂMICO OU PORCELANATO COM PANO ÚMIDO. AF_04/2019 | M2 | 1.38
99805 | LIMPEZA DE PISO CERÂMICO OU COM PEDRAS RÚSTICAS UTILIZANDO ÁCIDO MURIÁTICO. AF_04/2019 | M2 | 7.27
99806 | LIMPEZA DE REVESTIMENTO CERÂMICO EM PAREDE COM PANO ÚMIDO AF_04/2019 | M2 | 0.57
99808 | LIMPEZA DE REVESTIMENTO CERÂMICO EM PAREDE UTILIZANDO ÁCIDO MURIÁTICO. AF_04/2019 | M2 | 2.41
99809 | LIMPEZA DE PISO DE LADRILHO HIDRÁULICO COM PANO ÚMIDO. AF_04/2019 | M2 | 3.94
99811 | LIMPEZA DE CONTRAPISO COM VASSOURA A SECO. AF_04/2019 | M2 | 2.35
99812 | LIMPEZA DE LADRILHO HIDRÁULICO EM PAREDE COM PANO ÚMIDO. AF_04/2019 | M2 | 0.75
99814 | LIMPEZA DE SUPERFÍCIE COM JATO DE ALTA PRESSÃO. AF_04/2019 | M2 | 1.28
99822 | LIMPEZA DE PORTA DE MADEIRA. AF_04/2019 | M2 | 0.67
99826 | LIMPEZA DE FORRO REMOVÍVEL COM PANO ÚMIDO. AF_04/2019 | M2 | 1.02
71516 | CONJUNTO DE MANGUEIRA PARA COMBATE A INCENDIO EM FIBRA DE POLIESTER PURA, COM 1.1/2", REVESTIDA INTERNAMENTE, COM 2 LANCES DE 15M CADA | UN | 480
73361 | CONCRETO CICLOPICO FCK=10MPA 30% PEDRA DE MAO INCLUSIVE LANCAMENTO | M3 | 354.86
73714 | CAIXA PARA RALO C OM GRELHA FOFO 135 KG DE ALV TIJOLO MACICO (7X10X20) PAREDES DE UMA VEZ (0.20 M) DE 0.90X1.20X1.50 M (EXTERNA) COM ARGAMASSA 1:4 CIMENTO:AREIA, BASE CONC FCK=10 MPA, EXCLUSIVE ESCAVACAO E REATERRO. | UN | 1320.29
97010 | GUARDA-CORPO FIXADO EM FÔRMA DE MADEIRA COM TRAVESSÕES EM MADEIRA PREGADA E FECHAMENTO EM TELA DE POLIPROPILENO PARA EDIFICAÇÕES COM ATÉ 2 PAVIMENTOS. AF_11/2017 | M | 44.65
97011 | GUARDA-CORPO FIXADO EM FÔRMA DE MADEIRA COM TRAVESSÕES EM MADEIRA PREGADA E FECHAMENTO EM TELA DE POLIPROPILENO PARA EDIFICAÇÕES COM 3 PAVIMENTOS. AF_11/2017 | M | 34.32
97012 | GUARDA-CORPO FIXADO EM FÔRMA DE MADEIRA COM TRAVESSÕES EM MADEIRA PREGADA E FECHAMENTO EM TELA DE POLIPROPILENO PARA EDIFICAÇÕES COM ALTURA IGUAL OU SUPERIOR A 4 PAVIMENTOS. AF_11/2017 | M | 29.15
97013 | GUARDA-CORPO FIXADO EM FÔRMA DE MADEIRA COM TRAVESSÕES EM MADEIRA PREGADA E FECHAMENTO EM PAINEL COMPENSADO PARA EDIFICAÇÕES COM ATÉ 2 PAVIMENTOS. AF_11/2017 | M | 59.12
97014 | GUARDA-CORPO FIXADO EM FÔRMA DE MADEIRA COM TRAVESSÕES EM MADEIRA PREGADA E FECHAMENTO EM PAINEL COMPENSADO PARA EDIFICAÇÕES COM 3 PAVIMENTOS. AF_11/2017 | M | 44.12
97015 | GUARDA-CORPO FIXADO EM FÔRMA DE MADEIRA COM TRAVESSÕES EM MADEIRA PREGADA E FECHAMENTO EM PAINEL COMPENSADO PARA EDIFICAÇÕES COM ALTURA IGUAL OU SUPERIOR A 4 PAVIMENTOS. AF_11/2017 | M | 36.53
97016 | GUARDA-CORPO FIXADO EM FÔRMA DE MADEIRA COM TRAVESSÕES EM MADEIRA PREGADA PRÉ-MONTADA E ENCAIXE NA FÔRMA. PARA EDIFICAÇÕES COM ATÉ 2 PAVIMENTOS. AF_11/2017 | M | 39.45
97017 | GUARDA-CORPO FIXADO EM FÔRMA DE MADEIRA COM TRAVESSÕES EM MADEIRA PREGADA PRÉ-MONTADA E ENCAIXE NA FÔRMA PARA EDIFICAÇÕES COM 3 PAVIMENTOS. AF_11/2017 | M | 29.65
97018 | GUARDA-CORPO FIXADO EM FÔRMA DE MADEIRA COM TRAVESSÕES EM MADEIRA PREGADA PRÉ-MONTADA E ENCAIXE NA FÔRMA. PARA EDIFICAÇÕES COM ALTURA IGUAL OU SUPERIOR A 4 PAVIMENTOS. AF_11/2017 | M | 24.54
97031 | GUARDA-CORPO EM LAJE PÓS-DESFÔRMA, PARA ESTRUTURAS EM CONCRETO, COM ESCORAS DE MADEIRA ESTRONCADAS NA ESTRUTURA, TRAVESSÕES DE MADEIRA PREGADOS E FECHAMENTO EM TELA DE POLIPROPILENO PARA EDIFICAÇÕES COM ALTURA ATÉ 4 PAVIMENTOS (1 MONTAGEM POR OBRA). AF_11/2017 | M | 70.11
97032 | GUARDA-CORPO EM LAJE PÓS-DESFÔRMA, PARA ESTRUTURAS EM CONCRETO, COM ESCORAS DE MADEIRA ESTRONCADAS NA ESTRUTURA, TRAVESSÕES DE MADEIRA PREGADOS E FECHAMENTO EM TELA DE POLIPROPILENO PARA EDIFICAÇÕES ACIMA DE 4 PAV. (2 MONTAGENS POR OBRA). AF_11/2017 | M | 42.49
97033 | GUARDA-CORPO EM LAJE PÓS-DESFORMA, PARA ESTRUTURAS EM CONCRETO, COM ESCORAS METÁLICAS ESTRONCADAS NA ESTRUTURA, TRAVESSÕES DE MADEIRA E FECHAMENTO EM TELA DE POLIPROPILENO PARA EDIFICAÇÕES COM ALTURA ATÉ 4 PAVIMENTOS (1 MONTAGEM POR OBRA). AF_11/2017 | M | 65.58
97034 | GUARDA-CORPO EM LAJE PÓS-DESFORMA, PARA ESTRUTURAS EM CONCRETO, COM ESCORAS METÁLICAS ESTRONCADAS NA ESTRUTURA, TRAVESSÕES DE MADEIRA E FECHAMENTO EM TELA DE POLIPROPILENO PARA EDIFICAÇÕES ACIMA DE 4 PAVIMENTOS (2 MONTAGENS POR OBRA). AF_11/2017 | M | 39.42
97039 | FECHAMENTO REMOVÍVEL DE VÃO DE PORTAS, EM MADEIRA (VÃO DO ELEVADOR)  1 MONTAGEM EM OBRA. AF_11/2017 | M2 | 35.39
97040 | FECHAMENTO REMOVÍVEL DE ABERTURA DE CAIXILHO, EM MADEIRA  4 MONTAGENS EM OBRA. AF_11/2017 | M2 | 12.5
97041 | FECHAMENTO REMOVÍVEL DE ABERTURA NO PISO, EM MADEIRA  1 MONTAGEM EM OBRA. AF_11/2017 | M2 | 139.78
97046 | PONTEIRAS DE PROTEÇÃO DE VERGALHÕES EXPOSTOS EM FUNDAÇÕES. AF_11/2017 | M2 | 0.23
97047 | PONTEIRAS DE PROTEÇÃO DE VERGALHÕES EXPOSTOS EM ESTRUTURAS DE CONCRETO ARMADO CONVENCIONAL. AF_11/2017 | M2 | 0.09
97048 | PONTEIRAS DE PROTEÇÃO DE VERGALHÕES EXPOSTOS EM ALVENARIA ESTRUTURAL. AF_11/2017 | M2 | 0.06
97051 | SINALIZAÇÃO COM FITA FIXADA NA ESTRUTURA. AF_11/2017 | M | 0.51
97053 | SINALIZAÇÃO COM FITA FIXADA EM CONE PLÁSTICO, INCLUINDO CONE. AF_11/2017 | M | 19.7
97062 | COLOCAÇÃO DE TELA EM ANDAIME FACHADEIRO. AF_11/2017 | M2 | 5.6
97063 | MONTAGEM E DESMONTAGEM DE ANDAIME MODULAR FACHADEIRO, COM PISO METÁLICO, PARA EDIFICAÇÕES COM MÚLTIPLOS PAVIMENTOS (EXCLUSIVE ANDAIME E LIMPEZA). AF_11/2017 | M2 | 6.86
97064 | MONTAGEM E DESMONTAGEM DE ANDAIME TUBULAR TIPO TORRE (EXCLUSIVE ANDAIME E LIMPEZA). AF_11/2017 | M | 12.67
97065 | MONTAGEM E DESMONTAGEM DE ANDAIME MULTIDIRECIONAL (EXCLUSIVE ANDAIME E LIMPEZA). AF_11/2017 | M3 | 4.41
97066 | COBERTURA PARA PROTEÇÃO DE PEDESTRES SOBRE ESTRUTURA DE ANDAIME, INCLUSIVE MONTAGEM E DESMONTAGEM. AF_11/2017 | M2 | 60.91
97067 | PLATAFORMA DE PROTEÇÃO PRINCIPAL PARA ALVENARIA ESTRUTURAL PARA SER APOIADA EM ANDAIME, INCLUSIVE MONTAGEM E DESMONTAGEM. AF_11/2017 | M | 530.18
85421 | REMOCAO DE VIDRO COMUM | M2 | 10.67
97621 | DEMOLIÇÃO DE ALVENARIA DE BLOCO FURADO, DE FORMA MANUAL, COM REAPROVEITAMENTO. AF_12/2017 | M3 | 76.65
97622 | DEMOLIÇÃO DE ALVENARIA DE BLOCO FURADO, DE FORMA MANUAL, SEM REAPROVEITAMENTO. AF_12/2017 | M3 | 37.35
97623 | DEMOLIÇÃO DE ALVENARIA DE TIJOLO MACIÇO, DE FORMA MANUAL, COM REAPROVEITAMENTO. AF_12/2017 | M3 | 114.44
97624 | DEMOLIÇÃO DE ALVENARIA DE TIJOLO MACIÇO, DE FORMA MANUAL, SEM REAPROVEITAMENTO. AF_12/2017 | M3 | 70.23
97625 | DEMOLIÇÃO DE ALVENARIA PARA QUALQUER TIPO DE BLOCO, DE FORMA MECANIZADA, SEM REAPROVEITAMENTO. AF_12/2017 | M3 | 32.27
97626 | DEMOLIÇÃO DE PILARES E VIGAS EM CONCRETO ARMADO, DE FORMA MANUAL, SEM REAPROVEITAMENTO. AF_12/2017 | M3 | 397.29
97627 | DEMOLIÇÃO DE PILARES E VIGAS EM CONCRETO ARMADO, DE FORMA MECANIZADA COM MARTELETE, SEM REAPROVEITAMENTO. AF_12/2017 | M3 | 193.79
97628 | DEMOLIÇÃO DE LAJES, DE FORMA MANUAL, SEM REAPROVEITAMENTO. AF_12/2017 | M3 | 184.63
97629 | DEMOLIÇÃO DE LAJES, DE FORMA MECANIZADA COM MARTELETE, SEM REAPROVEITAMENTO. AF_12/2017 | M3 | 87.09
97631 | DEMOLIÇÃO DE ARGAMASSAS, DE FORMA MANUAL, SEM REAPROVEITAMENTO. AF_12/2017 | M2 | 2.18
97632 | DEMOLIÇÃO DE RODAPÉ CERÂMICO, DE FORMA MANUAL, SEM REAPROVEITAMENTO. AF_12/2017 | M | 1.82
97633 | DEMOLIÇÃO DE REVESTIMENTO CERÂMICO, DE FORMA MANUAL, SEM REAPROVEITAMENTO. AF_12/2017 | M2 | 15.96
97634 | DEMOLIÇÃO DE REVESTIMENTO CERÂMICO, DE FORMA MECANIZADA COM MARTELETE, SEM REAPROVEITAMENTO. AF_12/2017 | M2 | 8.69
97635 | DEMOLIÇÃO DE PAVIMENTO INTERTRAVADO, DE FORMA MANUAL, COM REAPROVEITAMENTO. AF_12/2017 | M2 | 10.84
97636 | DEMOLIÇÃO PARCIAL DE PAVIMENTO ASFÁLTICO, DE FORMA MECANIZADA, SEM REAPROVEITAMENTO. AF_12/2017 | M2 | 8.82
97637 | REMOÇÃO DE TAPUME/ CHAPAS METÁLICAS E DE MADEIRA, DE FORMA MANUAL, SEM REAPROVEITAMENTO. AF_12/2017 | M2 | 1.77
97638 | REMOÇÃO DE CHAPAS E PERFIS DE DRYWALL, DE FORMA MANUAL, SEM REAPROVEITAMENTO. AF_12/2017 | M2 | 5.16
97639 | REMOÇÃO DE PLACAS E PILARETES DE CONCRETO, DE FORMA MANUAL, SEM REAPROVEITAMENTO. AF_12/2017 | M2 | 13.18
97640 | REMOÇÃO DE FORROS DE DRYWALL, PVC E FIBROMINERAL, DE FORMA MANUAL, SEM REAPROVEITAMENTO. AF_12/2017 | M2 | 1.11
97641 | REMOÇÃO DE FORRO DE GESSO, DE FORMA MANUAL, SEM REAPROVEITAMENTO. AF_12/2017 | M2 | 3.05
97642 | REMOÇÃO DE TRAMA METÁLICA OU DE MADEIRA PARA FORRO, DE FORMA MANUAL, SEM REAPROVEITAMENTO. AF_12/2017 | M2 | 2
97643 | REMOÇÃO DE PISO DE MADEIRA (ASSOALHO E BARROTE), DE FORMA MANUAL, SEM REAPROVEITAMENTO. AF_12/2017 | M2 | 16.19
97644 | REMOÇÃO DE PORTAS, DE FORMA MANUAL, SEM REAPROVEITAMENTO. AF_12/2017 | M2 | 6.09
97645 | REMOÇÃO DE JANELAS, DE FORMA MANUAL, SEM REAPROVEITAMENTO. AF_12/2017 | M2 | 21.08
97647 | REMOÇÃO DE TELHAS, DE FIBROCIMENTO, METÁLICA E CERÂMICA, DE FORMA MANUAL, SEM REAPROVEITAMENTO. AF_12/2017 | M2 | 2.47
97648 | REMOÇÃO DE PROTEÇÃO TÉRMICA PARA COBERTURA EM EPS, DE FORMA MANUAL, SEM REAPROVEITAMENTO. AF_12/2017 | M2 | 1.42
97649 | REMOÇÃO DE TELHAS DE FIBROCIMENTO, METÁLICA E CERÂMICA, DE FORMA MECANIZADA, COM USO DE GUINDASTE, SEM REAPROVEITAMENTO. AF_12/2017 | M2 | 3.06
97650 | REMOÇÃO DE TRAMA DE MADEIRA PARA COBERTURA, DE FORMA MANUAL, SEM REAPROVEITAMENTO. AF_12/2017 | M2 | 5.33
97651 | REMOÇÃO DE TESOURAS DE MADEIRA, COM VÃO MENOR QUE 8M, DE FORMA MANUAL, SEM REAPROVEITAMENTO. AF_12/2017 | UN | 59.04
97652 | REMOÇÃO DE TESOURAS DE MADEIRA, COM VÃO MAIOR OU IGUAL A 8M, DE FORMA MANUAL, SEM REAPROVEITAMENTO. AF_12/2017 | UN | 133.85
97653 | REMOÇÃO DE TESOURAS DE MADEIRA, COM VÃO MENOR QUE 8M, DE FORMA MECANIZADA, COM REAPROVEITAMENTO. AF_12/2017 | UN | 82.23
97654 | REMOÇÃO DE TESOURAS DE MADEIRA, COM VÃO MAIOR OU IGUAL A 8M, DE FORMA MECANIZADA, COM REAPROVEITAMENTO. AF_12/2017 | UN | 102.71
97655 | REMOÇÃO DE TRAMA METÁLICA PARA COBERTURA, DE FORMA MANUAL, SEM REAPROVEITAMENTO. AF_12/2017 | M2 | 15.41
97656 | REMOÇÃO DE TESOURAS METÁLICAS, COM VÃO MENOR QUE 8M, DE FORMA MANUAL, SEM REAPROVEITAMENTO. AF_12/2017 | UN | 154.47
97657 | REMOÇÃO DE TESOURAS METÁLICAS, COM VÃO MAIOR OU IGUAL A 8M, DE FORMA MANUAL, SEM REAPROVEITAMENTO. AF_12/2017 | UN | 306.2
97658 | REMOÇÃO DE TESOURAS METÁLICAS, COM VÃO MENOR QUE 8M, DE FORMA MECANIZADA, COM REAPROVEITAMENTO. AF_12/2017 | UN | 119.72
97659 | REMOÇÃO DE TESOURAS METÁLICAS, COM VÃO MAIOR OU IGUAL A 8M, DE FORMA MECANIZADA, COM REAPROVEITAMENTO. AF_12/2017 | UN | 163.25
97660 | REMOÇÃO DE INTERRUPTORES/TOMADAS ELÉTRICAS, DE FORMA MANUAL, SEM REAPROVEITAMENTO. AF_12/2017 | UN | 0.47
97661 | REMOÇÃO DE CABOS ELÉTRICOS, DE FORMA MANUAL, SEM REAPROVEITAMENTO. AF_12/2017 | M | 0.47
97662 | REMOÇÃO DE TUBULAÇÕES (TUBOS E CONEXÕES) DE ÁGUA FRIA, DE FORMA MANUAL, SEM REAPROVEITAMENTO. AF_12/2017 | M | 0.35
97663 | REMOÇÃO DE LOUÇAS, DE FORMA MANUAL, SEM REAPROVEITAMENTO. AF_12/2017 | UN | 8.73
97664 | REMOÇÃO DE ACESSÓRIOS, DE FORMA MANUAL, SEM REAPROVEITAMENTO. AF_12/2017 | UN | 1.08
97665 | REMOÇÃO DE LUMINÁRIAS, DE FORMA MANUAL, SEM REAPROVEITAMENTO. AF_12/2017 | UN | 0.91
97666 | REMOÇÃO DE METAIS SANITÁRIOS, DE FORMA MANUAL, SEM REAPROVEITAMENTO. AF_12/2017 | UN | 6.36
95967 | SERVIÇOS TÉCNICOS ESPECIALIZADOS PARA ACOMPANHAMENTO DE EXECUÇÃO DE FUNDAÇÕES PROFUNDAS E ESTRUTURAS DE CONTENÇÃO | H | 123.48
99058 | LOCAÇÃO DE PONTO PARA REFERÊNCIA TOPOGRÁFICA. AF_10/2018 | UN | 9.28
99059 | LOCACAO CONVENCIONAL DE OBRA, UTILIZANDO GABARITO DE TÁBUAS CORRIDAS PONTALETADAS A CADA 2,00M - 2 UTILIZAÇÕES. AF_10/2018 | M | 37.41
99060 | LOCAÇÃO COM CAVALETE COM ALTURA DE 1,00 M - 2 UTILIZAÇÕES. AF_10/2018 | UN | 95.19
99061 | LOCAÇÃO COM CAVALETE COM ALTURA DE 0,50 M - 2 UTILIZAÇÕES. AF_10/2018 | UN | 64.25
99062 | MARCAÇÃO DE PONTOS EM GABARITO OU CAVALETE. AF_10/2018 | UN | 1.7
99063 | LOCAÇÃO DE REDE DE ÁGUA OU ESGOTO. AF_10/2018 | M | 3.21
99064 | LOCAÇÃO DE PAVIMENTAÇÃO. AF_10/2018 | M | 0.46
93588 | TRANSPORTE COM CAMINHÃO BASCULANTE DE 10 M3, EM VIA URBANA EM LEITO NATURAL (UNIDADE: M3XKM). AF_04/2016 | M3XKM | 1.26
93589 | TRANSPORTE COM CAMINHÃO BASCULANTE DE 10 M3, EM VIA URBANA EM REVESTIMENTO PRIMÁRIO (UNIDADE: M3XKM). AF_04/2016 | M3XKM | 0.96
93590 | TRANSPORTE COM CAMINHÃO BASCULANTE DE 10 M3, EM VIA URBANA PAVIMENTADA, DMT ACIMA DE 30KM (UNIDADE: M3XKM). AF_04/2016 | M3XKM | 0.63
93591 | TRANSPORTE COM CAMINHÃO BASCULANTE DE 14 M3, EM VIA URBANA EM LEITO NATURAL (UNIDADE: M3XKM). AF_04/2016 | M3XKM | 1.09
93592 | TRANSPORTE COM CAMINHÃO BASCULANTE DE 14 M3, EM VIA URBANA EM REVESTIMENTO PRIMÁRIO (UNIDADE: M3XKM). AF_04/2016 | M3XKM | 0.83
93593 | TRANSPORTE COM CAMINHÃO BASCULANTE DE 14 M3, EM VIA URBANA PAVIMENTADA, DMT ACIMA DE 30 KM (UNIDADE: M3XKM). AF_04/2016 | M3XKM | 0.56
93594 | TRANSPORTE COM CAMINHÃO BASCULANTE DE 10 M3, EM VIA URBANA EM LEITO NATURAL (UNIDADE: TXKM). AF_04/2016 | TXKM | 0.83
93595 | TRANSPORTE COM CAMINHÃO BASCULANTE DE 10 M3, EM VIA URBANA EM REVESTIMENTO PRIMÁRIO (UNIDADE: TXKM). AF_04/2016 | TXKM | 0.63
93596 | TRANSPORTE COM CAMINHÃO BASCULANTE DE 10 M3, EM VIA URBANA PAVIMENTADA, DMT ACIMA DE 30 KM (UNIDADE: TXKM). AF_04/2016 | TXKM | 0.42
93597 | TRANSPORTE COM CAMINHÃO BASCULANTE DE 14 M3, EM VIA URBANA EM LEITO NATURAL (UNIDADE: TXKM). AF_04/2016 | TXKM | 0.73
93598 | TRANSPORTE COM CAMINHÃO BASCULANTE DE 14 M3, EM VIA URBANA EM REVESTIMENTO PRIMÁRIO (UNIDADE: TXKM). AF_04/2016 | TXKM | 0.56
93599 | TRANSPORTE COM CAMINHÃO BASCULANTE DE 14 M3, EM VIA URBANA PAVIMENTADA, DMT ACIMA DE 30 KM (UNIDADE: TXKM). AF_04/2016 | TXKM | 0.37
95425 | TRANSPORTE COM CAMINHÃO BASCULANTE DE 18 M3, EM VIA URBANA EM LEITO NATURAL (UNIDADE: M3XKM). AF_09/2016 | M3XKM | 0.93
95426 | TRANSPORTE COM CAMINHÃO BASCULANTE DE 18 M3, EM VIA URBANA EM REVESTIMENTO PRIMÁRIO (UNIDADE: M3XKM). AF_09/2016 | M3XKM | 0.71
95427 | TRANSPORTE COM CAMINHÃO BASCULANTE DE 18 M3, EM VIA URBANA PAVIMENTADA, DMT ACIMA DE 30 KM(UNIDADE: M3XKM). AF_09/2016 | M3XKM | 0.47
95428 | TRANSPORTE COM CAMINHÃO BASCULANTE DE 18 M3, EM VIA URBANA EM LEITO NATURAL (UNIDADE: TXKM). AF_09/2016 | TXKM | 0.62
95429 | TRANSPORTE COM CAMINHÃO BASCULANTE DE 18 M3, EM VIA URBANA EM REVESTIMENTO PRIMÁRIO (UNIDADE: TXKM). AF_09/2016 | TXKM | 0.47
95430 | TRANSPORTE COM CAMINHÃO BASCULANTE DE 18 M3, EM VIA URBANA PAVIMENTADA, DMT ACIMA DE 30 KM (UNIDADE: TXKM). AF_09/2016 | TXKM | 0.31
95875 | TRANSPORTE COM CAMINHÃO BASCULANTE DE 10 M3, EM VIA URBANA PAVIMENTADA, DMT ATÉ 30 KM (UNIDADE: M3XKM). AF_12/2016 | M3XKM | 0.9
95876 | TRANSPORTE COM CAMINHÃO BASCULANTE DE 14 M3, EM VIA URBANA PAVIMENTADA, DMT ATÉ 30 KM (UNIDADE: M3XKM). AF_12/2016 | M3XKM | 0.78
95877 | TRANSPORTE COM CAMINHÃO BASCULANTE DE 18 M3, EM VIA URBANA PAVIMENTADA, DMT ATÉ 30 KM (UNIDADE: M3XKM). AF_12/2016 | M3XKM | 0.67
95878 | TRANSPORTE COM CAMINHÃO BASCULANTE DE 10 M3, EM VIA URBANA PAVIMENTADA, DMT ATÉ 30 KM (UNIDADE: TXKM). AF_12/2016 | TXKM | 0.6
95879 | TRANSPORTE COM CAMINHÃO BASCULANTE DE 14 M3, EM VIA URBANA PAVIMENTADA, DMT ATÉ 30 KM (UNIDADE: TXKM). AF_12/2016 | TXKM | 0.51
95880 | TRANSPORTE COM CAMINHÃO BASCULANTE DE 18 M3, EM VIA URBANA PAVIMENTADA, DMT ATÉ 30 KM (UNIDADE: TXKM). AF_12/2016 | TXKM | 0.44
97912 | TRANSPORTE COM CAMINHÃO BASCULANTE DE 6 M3, EM VIA URBANA EM LEITO NATURAL (UNIDADE: M3XKM). AF_01/2018 | M3XKM | 1.52
97913 | TRANSPORTE COM CAMINHÃO BASCULANTE DE 6 M3, EM VIA URBANA EM REVESTIMENTO PRIMÁRIO (UNIDADE: M3XKM). AF_01/2018 | M3XKM | 1.16
97914 | TRANSPORTE COM CAMINHÃO BASCULANTE DE 6 M3, EM VIA URBANA PAVIMENTADA, DMT ATÉ 30 KM (UNIDADE: M3XKM). AF_01/2018 | M3XKM | 1.09
97915 | TRANSPORTE COM CAMINHÃO BASCULANTE DE 6 M3, EM VIA URBANA PAVIMENTADA, DMT ACIMA DE 30 KM (UNIDADE: M3XKM). AF_01/2018 | M3XKM | 0.77
93176 | TRANSPORTE DE MATERIAL ASFALTICO, COM CAMINHÃO COM CAPACIDADE DE 30000 L EM RODOVIA PAVIMENTADA PARA DISTÂNCIAS MÉDIAS DE TRANSPORTE SUPERIORES A 100 KM. AF_02/2016 | TXKM | 0.42
93177 | TRANSPORTE DE MATERIAL ASFALTICO, COM CAMINHÃO COM CAPACIDADE DE 20000 L EM RODOVIA PAVIMENTADA PARA DISTÂNCIAS MÉDIAS DE TRANSPORTE IGUAL OU INFERIOR A 100 KM. AF_02/2016 | TXKM | 1.52
93178 | TRANSPORTE DE MATERIAL ASFALTICO, COM CAMINHÃO COM CAPACIDADE DE 30000 L EM RODOVIA NÃO PAVIMENTADA PARA DISTÂNCIAS MÉDIAS DE TRANSPORTE SUPERIORES A 100 KM. AF_02/2016 | TXKM | 0.49
93179 | TRANSPORTE DE MATERIAL ASFALTICO, COM CAMINHÃO COM CAPACIDADE DE 20000 L EM RODOVIA NÃO PAVIMENTADA PARA DISTÂNCIAS MÉDIAS DE TRANSPORTE IGUAL OU INFERIOR A 100 KM. AF_02/2016 | TXKM | 1.69
101188 | RECOMPOSIÇÃO PARCIAL DE ARAME FARPADO Nº 14 CLASSE 250, FIXADO EM CERCA COM MOURÕES DE CONCRETO - FORNECIMENTO E INSTALAÇÃO. AF_05/2020 | M | 3.92
101189 | CERCA COM MOURÕES DE CONCRETO, RETO, H=3,00 M, ESPAÇAMENTO DE 2,5 M, CRAVADOS 0,5 M, COM 4 FIOS DE ARAME FARPADO Nº 14 CLASSE 250 - FORNECIMENTO E INSTALAÇÃO. AF_05/2020 | M | 43.02
101190 | CERCA COM MOURÕES DE CONCRETO, RETO, H=3,00 M, ESPAÇAMENTO DE 2,5 M, CRAVADOS 0,5 M, COM 4 FIOS DE ARAME DE AÇO OVALADO 15X17 - FORNECIMENTO E INSTALAÇÃO. AF_05/2020 | M | 42.6
101191 | CERCA COM MOURÕES DE CONCRETO, RETO, H=3,00 M, ESPAÇAMENTO DE 2,5 M, CRAVADOS 0,5 M, COM 4 FIOS DE ARAME MISTO - FORNECIMENTO E INSTALAÇÃO. AF_05/2020 | M | 42.81
101192 | CERCA COM MOURÕES DE CONCRETO, RETO, H=2,30 M, ESPAÇAMENTO DE 2,5 M, CRAVADOS 0,5 M, COM 4 FIOS DE ARAME FARPADO Nº 14 CLASSE 250 - FORNECIMENTO E INSTALAÇÃO. AF_05/2020 | M | 43.24
101193 | CERCA COM MOURÕES DE CONCRETO, RETO, H=2,30 M, ESPAÇAMENTO DE 2,5 M, CRAVADOS 0,5 M, COM 4 FIOS DE ARAME DE AÇO OVALADO 15X17 - FORNECIMENTO E INSTALAÇÃO. AF_05/2020 | M | 39.34
101194 | CERCA COM MOURÕES DE CONCRETO, RETO, H=2,30 M, ESPAÇAMENTO DE 2,5 M, CRAVADOS 0,5 M, COM 4 FIOS DE ARAME MISTO - FORNECIMENTO E INSTALAÇÃO. AF_05/2020 | M | 39.55
101197 | CERCA COM MOURÕES DE CONCRETO, SEÇÃO "T" PONTA INCLINADA, 10X10 CM, ESPAÇAMENTO DE 2,5 M, CRAVADOS 0,5 M, COM 11 FIOS DE ARAME FARPADO Nº 14 - FORNECIMENTO E INSTALAÇÃO. AF_05/2020 | M | 80.54
101198 | CERCA COM MOURÕES DE CONCRETO, SEÇÃO "T" PONTA INCLINADA, 10X10 CM, ESPAÇAMENTO DE 2,5 M, CRAVADOS 0,5 M, COM 11 FIOS DE ARAME DE AÇO OVALADO 15X17 - FORNECIMENTO E INSTALAÇÃO. AF_05/2020 | M | 58.72
101199 | CERCA COM MOURÕES DE CONCRETO, SEÇÃO "T" PONTA INCLINADA, 10X10CM, ESPAÇAMENTO DE 2,5M, CRAVADOS 0,5M, COM 11 FIOS DE ARAME MISTO - FORNECIMENTO E INSTALAÇÃO. AF_05/2020 | M | 59.24
101200 | CERCA COM MOURÕES DE MADEIRA, 7,5X7,5 CM, ESPAÇAMENTO DE 2,5 M, ALTURA LIVRE DE 2 M, CRAVADOS 0,5 M, COM 4 FIOS DE ARAME FARPADO Nº 14 CLASSE 250 - FORNECIMENTO E INSTALAÇÃO. AF_05/2020 | M | 30.75
101201 | CERCA COM MOURÕES DE MADEIRA, 7,5X7,5 CM, ESPAÇAMENTO DE 2,5 M, ALTURA LIVRE DE 2 M, CRAVADOS 0,5 M, COM 8 FIOS DE ARAME FARPADO Nº 14 CLASSE 250 - FORNECIMENTO E INSTALAÇÃO. AF_05/2020 | M | 39.07
101202 | CERCA COM MOURÕES DE MADEIRA ROLIÇA, DIÂMETRO 11 CM, ESPAÇAMENTO DE 2,5 M, ALTURA LIVRE DE 1,7 M, CRAVADOS 0,5 M, COM 5 FIOS DE ARAME FARPADO Nº 14 CLASSE 250 - FORNECIMENTO E INSTALAÇÃO. AF_05/2020 | M | 27.34
101203 | CERCA COM MOURÕES DE MADEIRA ROLIÇA, DIÂMETRO 11 CM, ESPAÇAMENTO DE 2,5 M, ALTURA LIVRE DE 1,7 M, CRAVADOS 0,5 M, COM 5 FIOS DE ARAME DE AÇO OVALADO 15X17 - FORNECIMENTO E INSTALAÇÃO. AF_05/2020 | M | 26.82
101204 | CERCA COM MOURÕES DE MADEIRA ROLIÇA, DIÂMETRO 11 CM, ESPAÇAMENTO DE 2,5 M, ALTURA LIVRE DE 1,7 M, CRAVADOS 0,5 M, COM 5 FIOS DE ARAME MISTO - FORNECIMENTO E INSTALAÇÃO. AF_05/2020 | M | 27.03
101205 | PORTÃO COM MOURÕES DE MADEIRA ROLIÇA, DIÂMETRO 11 CM, COM 5 FIOS DE ARAME FARPADO Nº 14 CLASSE 250, SEM DOBRADIÇAS - FORNECIMENTO E INSTALAÇÃO. AF_05/2020 | M | 27.34
74244/1 | ALAMBRADO PARA QUADRA POLIESPORTIVA, ESTRUTURADO POR TUBOS DE ACO GALVANIZADO, COM COSTURA, DIN 2440, DIAMETRO 2", COM TELA DE ARAME GALVANIZADO, FIO 14 BWG E MALHA QUADRADA 5X5CM | M2 | 117.57
98509 | PLANTIO DE ARBUSTO OU CERCA VIVA. AF_05/2018 | UN | 55.34
98510 | PLANTIO DE ÁRVORE ORNAMENTAL COM ALTURA DE MUDA MENOR OU IGUAL A 2,00 M. AF_05/2018 | UN | 77.39
98511 | PLANTIO DE ÁRVORE ORNAMENTAL COM ALTURA DE MUDA MAIOR QUE 2,00 M E MENOR OU IGUAL A 4,00 M. AF_05/2018 | UN | 150.49
98516 | PLANTIO DE PALMEIRA COM ALTURA DE MUDA MENOR OU IGUAL A 2,00 M. AF_05/2018 | UN | 280.64
98519 | REVOLVIMENTO E LIMPEZA MANUAL DE SOLO. AF_05/2018 | M2 | 1.41
98520 | APLICAÇÃO DE ADUBO EM SOLO. AF_05/2018 | M2 | 2.48
98521 | APLICAÇÃO DE CALCÁRIO PARA CORREÇÃO DO PH DO SOLO. AF_05/2018 | M2 | 0.25
98522 | ALAMBRADO EM MOURÕES DE CONCRETO, COM TELA DE ARAME GALVANIZADO (INCLUSIVE MURETA EM CONCRETO). AF_05/2018 | M | 110.34
98524 | LIMPEZA MANUAL DE VEGETAÇÃO EM TERRENO COM ENXADA.AF_05/2018 | M2 | 2.28
98503 | PLANTIO DE GRAMA EM PAVIMENTO CONCREGRAMA. AF_05/2018 | M2 | 11.57
98504 | PLANTIO DE GRAMA EM PLACAS. AF_05/2018 | M2 | 8.99
98505 | PLANTIO DE FORRAÇÃO. AF_05/2018 | M2 | 78.94
98525 | LIMPEZA MECANIZADA DE CAMADA VEGETAL, VEGETAÇÃO E PEQUENAS ÁRVORES (DIÂMETRO DE TRONCO MENOR QUE 0,20 M), COM TRATOR DE ESTEIRAS.AF_05/2018 | M2 | 0.24
98526 | REMOÇÃO DE RAÍZES REMANESCENTES DE TRONCO DE ÁRVORE COM DIÂMETRO MAIOR OU IGUAL A 0,20 M E MENOR QUE 0,40 M.AF_05/2018 | UN | 51.13
98527 | REMOÇÃO DE RAÍZES REMANESCENTES DE TRONCO DE ÁRVORE COM DIÂMETRO MAIOR OU IGUAL A 0,40 M E MENOR QUE 0,60 M.AF_05/2018 | UN | 110.07
98528 | REMOÇÃO DE RAÍZES REMANESCENTES DE TRONCO DE ÁRVORE COM DIÂMETRO MAIOR OU IGUAL A 0,60 M.AF_05/2018 | UN | 160.96
98529 | CORTE RASO E RECORTE DE ÁRVORE COM DIÂMETRO DE TRONCO MAIOR OU IGUAL A 0,20 M E MENOR QUE 0,40 M.AF_05/2018 | UN | 49.36
98530 | CORTE RASO E RECORTE DE ÁRVORE COM DIÂMETRO DE TRONCO MAIOR OU IGUAL A 0,40 M E MENOR QUE 0,60 M.AF_05/2018 | UN | 87.95
98531 | CORTE RASO E RECORTE DE ÁRVORE COM DIÂMETRO DE TRONCO MAIOR OU IGUAL A 0,60 M.AF_05/2018 | UN | 174.88
98532 | PODA EM ALTURA DE ÁRVORE COM DIÂMETRO DE TRONCO MENOR QUE 0,20 M.AF_05/2018 | UN | 63.39
98533 | PODA EM ALTURA DE ÁRVORE COM DIÂMETRO DE TRONCO MAIOR OU IGUAL A 0,20 M E MENOR QUE 0,40 M.AF_05/2018 | UN | 174.3
98534 | PODA EM ALTURA DE ÁRVORE COM DIÂMETRO DE TRONCO MAIOR OU IGUAL A 0,40 M E MENOR QUE 0,60 M.AF_05/2018 | UN | 445.76
98535 | PODA EM ALTURA DE ÁRVORE COM DIÂMETRO DE TRONCO MAIOR OU IGUAL A 0,60 M.AF_05/2018 | UN | 706.86
88238 | AJUDANTE DE ARMADOR COM ENCARGOS COMPLEMENTARES | H | 13.88
88239 | AJUDANTE DE CARPINTEIRO COM ENCARGOS COMPLEMENTARES | H | 15.18
88240 | AJUDANTE DE ESTRUTURA METÁLICA COM ENCARGOS COMPLEMENTARES | H | 13.62
88241 | AJUDANTE DE OPERAÇÃO EM GERAL COM ENCARGOS COMPLEMENTARES | H | 14.24
88242 | AJUDANTE DE PEDREIRO COM ENCARGOS COMPLEMENTARES | H | 14.1
88243 | AJUDANTE ESPECIALIZADO COM ENCARGOS COMPLEMENTARES | H | 17.31
88245 | ARMADOR COM ENCARGOS COMPLEMENTARES | H | 18.22
88246 | ASSENTADOR DE TUBOS COM ENCARGOS COMPLEMENTARES | H | 16.39
88247 | AUXILIAR DE ELETRICISTA COM ENCARGOS COMPLEMENTARES | H | 16.85
88248 | AUXILIAR DE ENCANADOR OU BOMBEIRO HIDRÁULICO COM ENCARGOS COMPLEMENTARES | H | 16.38
88249 | AUXILIAR DE LABORATÓRIO COM ENCARGOS COMPLEMENTARES | H | 18.62
88250 | AUXILIAR DE MECÂNICO COM ENCARGOS COMPLEMENTARES | H | 13.68
88251 | AUXILIAR DE SERRALHEIRO COM ENCARGOS COMPLEMENTARES | H | 14.62
88252 | AUXILIAR DE SERVIÇOS GERAIS COM ENCARGOS COMPLEMENTARES | H | 15.02
88253 | AUXILIAR DE TOPÓGRAFO COM ENCARGOS COMPLEMENTARES | H | 12.76
88255 | AUXILIAR TÉCNICO DE ENGENHARIA COM ENCARGOS COMPLEMENTARES | H | 21.92
88256 | AZULEJISTA OU LADRILHISTA COM ENCARGOS COMPLEMENTARES | H | 22.27
88257 | BLASTER, DINAMITADOR OU CABO DE FOGO COM ENCARGOS COMPLEMENTARES | H | 16.17
88258 | CADASTRISTA DE REDES DE AGUA E ESGOTO COM ENCARGOS COMPLEMENTARES | H | 12.2
88259 | CALAFETADOR/CALAFATE COM ENCARGOS COMPLEMENTARES | H | 21.35
88260 | CALCETEIRO COM ENCARGOS COMPLEMENTARES | H | 18.7
88261 | CARPINTEIRO DE ESQUADRIA COM ENCARGOS COMPLEMENTARES | H | 18.21
88262 | CARPINTEIRO DE FORMAS COM ENCARGOS COMPLEMENTARES | H | 18.18
88263 | CAVOUQUEIRO OU OPERADOR PERFURATRIZ/ROMPEDOR COM ENCARGOS COMPLEMENTARES | H | 14.73
88264 | ELETRICISTA COM ENCARGOS COMPLEMENTARES | H | 22.3
88265 | ELETRICISTA INDUSTRIAL COM ENCARGOS COMPLEMENTARES | H | 15.93
88266 | ELETROTÉCNICO COM ENCARGOS COMPLEMENTARES | H | 27.36
88267 | ENCANADOR OU BOMBEIRO HIDRÁULICO COM ENCARGOS COMPLEMENTARES | H | 21.66
88268 | ESTUCADOR COM ENCARGOS COMPLEMENTARES | H | 18.91
88269 | GESSEIRO COM ENCARGOS COMPLEMENTARES | H | 14.86
88270 | IMPERMEABILIZADOR COM ENCARGOS COMPLEMENTARES | H | 19.35
88272 | MACARIQUEIRO COM ENCARGOS COMPLEMENTARES | H | 19.34
88273 | MARCENEIRO COM ENCARGOS COMPLEMENTARES | H | 18.51
88274 | MARMORISTA/GRANITEIRO COM ENCARGOS COMPLEMENTARES | H | 21.07
88275 | MECÃNICO DE EQUIPAMENTOS PESADOS COM ENCARGOS COMPLEMENTARES | H | 21.53
88277 | MONTADOR (TUBO AÇO/EQUIPAMENTOS) COM ENCARGOS COMPLEMENTARES | H | 23.85
88278 | MONTADOR DE ESTRUTURA METÁLICA COM ENCARGOS COMPLEMENTARES | H | 15.47
88279 | MONTADOR ELETROMECÃNICO COM ENCARGOS COMPLEMENTARES | H | 27.99
88281 | MOTORISTA DE BASCULANTE COM ENCARGOS COMPLEMENTARES | H | 15.7
88282 | MOTORISTA DE CAMINHÃO COM ENCARGOS COMPLEMENTARES | H | 16.45
88283 | MOTORISTA DE CAMINHÃO E CARRETA COM ENCARGOS COMPLEMENTARES | H | 20.92
88284 | MOTORISTA DE VEIÍCULO LEVE COM ENCARGOS COMPLEMENTARES | H | 16.69
88285 | MOTORISTA DE VEÍCULO PESADO COM ENCARGOS COMPLEMENTARES | H | 20.82
88286 | MOTORISTA OPERADOR DE MUNCK COM ENCARGOS COMPLEMENTARES | H | 16.38
88288 | NIVELADOR COM ENCARGOS COMPLEMENTARES | H | 15.82
88291 | OPERADOR DE BETONEIRA (CAMINHÃO) COM ENCARGOS COMPLEMENTARES | H | 15.18
88292 | OPERADOR DE COMPRESSOR OU COMPRESSORISTA COM ENCARGOS COMPLEMENTARES | H | 17.79
88293 | OPERADOR DE DEMARCADORA DE FAIXAS COM ENCARGOS COMPLEMENTARES | H | 17.94
88294 | OPERADOR DE ESCAVADEIRA COM ENCARGOS COMPLEMENTARES | H | 19.41
88295 | OPERADOR DE GUINCHO COM ENCARGOS COMPLEMENTARES | H | 14.59
88296 | OPERADOR DE GUINDASTE COM ENCARGOS COMPLEMENTARES | H | 14.05
88297 | OPERADOR DE MÁQUINAS E EQUIPAMENTOS COM ENCARGOS COMPLEMENTARES | H | 17.73
88298 | OPERADOR DE MARTELETE OU MARTELETEIRO COM ENCARGOS COMPLEMENTARES | H | 15.94
88299 | OPERADOR DE MOTO-ESCREIPER COM ENCARGOS COMPLEMENTARES | H | 18.2
88300 | OPERADOR DE MOTONIVELADORA COM ENCARGOS COMPLEMENTARES | H | 21.61
88301 | OPERADOR DE PÁ CARREGADEIRA COM ENCARGOS COMPLEMENTARES | H | 16.68
88302 | OPERADOR DE PAVIMENTADORA COM ENCARGOS COMPLEMENTARES | H | 18.7
88303 | OPERADOR DE ROLO COMPACTADOR COM ENCARGOS COMPLEMENTARES | H | 20.09
88304 | OPERADOR DE USINA DE ASFALTO, DE SOLOS OU DE CONCRETO COM ENCARGOS COMPLEMENTARES | H | 16.5
88306 | OPERADOR JATO DE AREIA OU JATISTA COM ENCARGOS COMPLEMENTARES | H | 17.69
88307 | OPERADOR PARA BATE ESTACAS COM ENCARGOS COMPLEMENTARES | H | 19.38
88308 | PASTILHEIRO COM ENCARGOS COMPLEMENTARES | H | 22.27
88309 | PEDREIRO COM ENCARGOS COMPLEMENTARES | H | 18.31
88310 | PINTOR COM ENCARGOS COMPLEMENTARES | H | 19.42
88311 | PINTOR DE LETREIROS COM ENCARGOS COMPLEMENTARES | H | 23.22
88312 | PINTOR PARA TINTA EPÓXI COM ENCARGOS COMPLEMENTARES | H | 20.49
88313 | POCEIRO COM ENCARGOS COMPLEMENTARES | H | 15.39
88314 | RASTELEIRO COM ENCARGOS COMPLEMENTARES | H | 13.63
88315 | SERRALHEIRO COM ENCARGOS COMPLEMENTARES | H | 18.22
88316 | SERVENTE COM ENCARGOS COMPLEMENTARES | H | 14.3
88317 | SOLDADOR COM ENCARGOS COMPLEMENTARES | H | 20.96
88318 | SOLDADOR A (PARA SOLDA A SER TESTADA COM RAIOS "X") COM ENCARGOS COMPLEMENTARES | H | 24.47
88320 | TAQUEADOR OU TAQUEIRO COM ENCARGOS COMPLEMENTARES | H | 21.4
88321 | TÉCNICO DE LABORATÓRIO COM ENCARGOS COMPLEMENTARES | H | 23.85
88322 | TÉCNICO DE SONDAGEM COM ENCARGOS COMPLEMENTARES | H | 17.56
88323 | TELHADISTA COM ENCARGOS COMPLEMENTARES | H | 22.19
88324 | TRATORISTA COM ENCARGOS COMPLEMENTARES | H | 18.8
88325 | VIDRACEIRO COM ENCARGOS COMPLEMENTARES | H | 15.63
88326 | VIGIA NOTURNO COM ENCARGOS COMPLEMENTARES | H | 18.6
88377 | OPERADOR DE BETONEIRA ESTACIONÁRIA/MISTURADOR COM ENCARGOS COMPLEMENTARES | H | 14.74
88441 | JARDINEIRO COM ENCARGOS COMPLEMENTARES | H | 17.67
88597 | DESENHISTA DETALHISTA COM ENCARGOS COMPLEMENTARES | H | 39.67
90766 | ALMOXARIFE COM ENCARGOS COMPLEMENTARES | H | 18.52
90767 | APONTADOR OU APROPRIADOR COM ENCARGOS COMPLEMENTARES | H | 17.86
90768 | ARQUITETO DE OBRA JUNIOR COM ENCARGOS COMPLEMENTARES | H | 65.28
90769 | ARQUITETO DE OBRA PLENO COM ENCARGOS COMPLEMENTARES | H | 92.31
90770 | ARQUITETO DE OBRA SENIOR COM ENCARGOS COMPLEMENTARES | H | 121.75
90771 | AUXILIAR DE DESENHISTA COM ENCARGOS COMPLEMENTARES | H | 29.12
90772 | AUXILIAR DE ESCRITORIO COM ENCARGOS COMPLEMENTARES | H | 15.39
90773 | DESENHISTA COPISTA COM ENCARGOS COMPLEMENTARES | H | 16.98
90775 | DESENHISTA PROJETISTA COM ENCARGOS COMPLEMENTARES | H | 24.77
90776 | ENCARREGADO GERAL COM ENCARGOS COMPLEMENTARES | H | 22.77
90777 | ENGENHEIRO CIVIL DE OBRA JUNIOR COM ENCARGOS COMPLEMENTARES | H | 88.62
90778 | ENGENHEIRO CIVIL DE OBRA PLENO COM ENCARGOS COMPLEMENTARES | H | 100.71
90779 | ENGENHEIRO CIVIL DE OBRA SENIOR COM ENCARGOS COMPLEMENTARES | H | 137.33
90780 | MESTRE DE OBRAS COM ENCARGOS COMPLEMENTARES | H | 33.8
90781 | TOPOGRAFO COM ENCARGOS COMPLEMENTARES | H | 29.82
91677 | ENGENHEIRO ELETRICISTA COM ENCARGOS COMPLEMENTARES | H | 84.73
91678 | ENGENHEIRO SANITARISTA COM ENCARGOS COMPLEMENTARES | H | 83.18
93558 | MOTORISTA DE CAMINHAO COM ENCARGOS COMPLEMENTARES | MES | 2925.28
93559 | DESENHISTA DETALHISTA COM ENCARGOS COMPLEMENTARES | MES | 6960.09
93560 | DESENHISTA COPISTA COM ENCARGOS COMPLEMENTARES | MES | 2988.82
93561 | DESENHISTA PROJETISTA COM ENCARGOS COMPLEMENTARES | MES | 4351.14
93562 | AUXILIAR DE DESENHISTA COM ENCARGOS COMPLEMENTARES | MES | 5114.99
93563 | ALMOXARIFE COM ENCARGOS COMPLEMENTARES | MES | 3255.01
93564 | APONTADOR OU APROPRIADOR COM ENCARGOS COMPLEMENTARES | MES | 3132.23
93565 | ENGENHEIRO CIVIL DE OBRA JUNIOR COM ENCARGOS COMPLEMENTARES | MES | 15497.03
93566 | AUXILIAR DE ESCRITORIO COM ENCARGOS COMPLEMENTARES | MES | 2711.02
93567 | ENGENHEIRO CIVIL DE OBRA PLENO COM ENCARGOS COMPLEMENTARES | MES | 17612.73
93568 | ENGENHEIRO CIVIL DE OBRA SENIOR COM ENCARGOS COMPLEMENTARES | MES | 24006.88
93569 | ARQUITETO JUNIOR COM ENCARGOS COMPLEMENTARES | MES | 11434.4
93570 | ARQUITETO PLENO COM ENCARGOS COMPLEMENTARES | MES | 16162.3
93571 | ARQUITETO SENIOR COM ENCARGOS COMPLEMENTARES | MES | 21307.21
93572 | ENCARREGADO GERAL DE OBRAS COM ENCARGOS COMPLEMENTARES | MES | 3995.98
94295 | MESTRE DE OBRAS COM ENCARGOS COMPLEMENTARES | MES | 5923.71
94296 | TOPOGRAFO COM ENCARGOS COMPLEMENTARES | MES | 5231.73
95308 | CURSO DE CAPACITAÇÃO PARA AJUDANTE DE ARMADOR (ENCARGOS COMPLEMENTARES) - HORISTA | H | 0.07
95309 | CURSO DE CAPACITAÇÃO PARA AJUDANTE DE CARPINTEIRO (ENCARGOS COMPLEMENTARES) - HORISTA | H | 0.11
95310 | CURSO DE CAPACITAÇÃO PARA AJUDANTE DE ESTRUTURA METÁLICA (ENCARGOS COMPLEMENTARES) - HORISTA | H | 0.08
95311 | CURSO DE CAPACITAÇÃO PARA AJUDANTE DE OPERAÇÃO EM GERAL (ENCARGOS COMPLEMENTARES) - HORISTA | H | 0.08
95312 | CURSO DE CAPACITAÇÃO PARA AJUDANTE DE PEDREIRO (ENCARGOS COMPLEMENTARES) - HORISTA | H | 0.1
95313 | CURSO DE CAPACITAÇÃO PARA AJUDANTE ESPECIALIZADO (ENCARGOS COMPLEMENTARES) - HORISTA | H | 0.1
95314 | CURSO DE CAPACITAÇÃO PARA ARMADOR (ENCARGOS COMPLEMENTARES) - HORISTA | H | 0.11
95315 | CURSO DE CAPACITAÇÃO PARA ASSENTADOR DE TUBOS (ENCARGOS COMPLEMENTARES) - HORISTA | H | 0.13
95316 | CURSO DE CAPACITAÇÃO PARA AUXILIAR DE ELETRICISTA (ENCARGOS COMPLEMENTARES) - HORISTA | H | 0.32
95317 | CURSO DE CAPACITAÇÃO PARA AUXILIAR DE ENCANADOR OU BOMBEIRO HIDRÁULICO (ENCARGOS COMPLEMENTARES) - HORISTA | H | 0.15
95318 | CURSO DE CAPACITAÇÃO PARA AUXILIAR DE LABORATÓRIO (ENCARGOS COMPLEMENTARES) - HORISTA | H | 0.09
95319 | CURSO DE CAPACITAÇÃO PARA AUXILIAR DE MECÂNICO (ENCARGOS COMPLEMENTARES) - HORISTA | H | 0.08
95320 | CURSO DE CAPACITAÇÃO PARA AUXILIAR DE SERRALHEIRO (ENCARGOS COMPLEMENTARES) - HORISTA | H | 0.08
95321 | CURSO DE CAPACITAÇÃO PARA AUXILIAR DE SERVIÇOS GERAIS (ENCARGOS COMPLEMENTARES) - HORISTA | H | 0.08
95322 | CURSO DE CAPACITAÇÃO PARA AUXILIAR DE TOPÓGRAFO (ENCARGOS COMPLEMENTARES) - HORISTA | H | 0.06
95323 | CURSO DE CAPACITAÇÃO PARA AUXILIAR TÉCNICO DE ENGENHARIA (ENCARGOS COMPLEMENTARES) - HORISTA | H | 0.11
95324 | CURSO DE CAPACITAÇÃO PARA AZULEJISTA OU LADRILHISTA (ENCARGOS COMPLEMENTARES) - HORISTA | H | 0.18
95325 | CURSO DE CAPACITAÇÃO PARA BLASTER, DINAMITADOR OU CABO DE FOGO (ENCARGOS COMPLEMENTARES) - HORISTA | H | 0.15
95326 | CURSO DE CAPACITAÇÃO PARA CADASTRISTA DE REDES DE AGUA E ESGOTO (ENCARGOS COMPLEMENTARES) - HORISTA | H | 0.03
95327 | CURSO DE CAPACITAÇÃO PARA CALAFETADOR/CALAFATE (ENCARGOS COMPLEMENTARES) - HORISTA | H | 0.17
95328 | CURSO DE CAPACITAÇÃO PARA CALCETEIRO (ENCARGOS COMPLEMENTARES) - HORISTA | H | 0.11
95329 | CURSO DE CAPACITAÇÃO PARA CARPINTEIRO DE ESQUADRIA (ENCARGOS COMPLEMENTARES) - HORISTA | H | 0.14
95330 | CURSO DE CAPACITAÇÃO PARA CARPINTEIRO DE FÔRMAS (ENCARGOS COMPLEMENTARES) - HORISTA | H | 0.11
95331 | CURSO DE CAPACITAÇÃO PARA CAVOUQUEIRO OU OPERADOR PERFURATRIZ/ROMPEDOR (ENCARGOS COMPLEMENTARES) - HORISTA | H | 0.09
95332 | CURSO DE CAPACITAÇÃO PARA ELETRICISTA (ENCARGOS COMPLEMENTARES) - HORISTA | H | 0.45
95333 | CURSO DE CAPACITAÇÃO PARA ELETRICISTA INDUSTRIAL (ENCARGOS COMPLEMENTARES) - HORISTA | H | 0.29
95334 | CURSO DE CAPACITAÇÃO PARA ELETROTÉCNICO (ENCARGOS COMPLEMENTARES) - HORISTA | H | 0.48
95335 | CURSO DE CAPACITAÇÃO PARA ENCANADOR OU BOMBEIRO HIDRÁULICO (ENCARGOS COMPLEMENTARES) - HORISTA | H | 0.22
95336 | CURSO DE CAPACITAÇÃO PARA ESTUCADOR (ENCARGOS COMPLEMENTARES) - HORISTA | H | 0.11
95337 | CURSO DE CAPACITAÇÃO PARA GESSEIRO (ENCARGOS COMPLEMENTARES) - HORISTA | H | 0.08
95338 | CURSO DE CAPACITAÇÃO PARA IMPERMEABILIZADOR (ENCARGOS COMPLEMENTARES) - HORISTA | H | 0.22
95339 | CURSO DE CAPACITAÇÃO PARA MAÇARIQUEIRO (ENCARGOS COMPLEMENTARES) - HORISTA | H | 0.17
95340 | CURSO DE CAPACITAÇÃO PARA MARCENEIRO (ENCARGOS COMPLEMENTARES) - HORISTA | H | 0.14
95341 | CURSO DE CAPACITAÇÃO PARA MARMORISTA/GRANITEIRO (ENCARGOS COMPLEMENTARES) - HORISTA | H | 0.17
95342 | CURSO DE CAPACITAÇÃO PARA MECÂNICO DE EQUIPAMENTOS PESADOS (ENCARGOS COMPLEMENTARES) - HORISTA | H | 0.1
95343 | CURSO DE CAPACITAÇÃO PARA MONTADOR DE TUBO AÇO/EQUIPAMENTOS (ENCARGOS COMPLEMENTARES) - HORISTA | H | 0.2
95344 | CURSO DE CAPACITAÇÃO PARA MONTADOR DE ESTRUTURA METÁLICA (ENCARGOS COMPLEMENTARES) - HORISTA | H | 0.09
95345 | CURSO DE CAPACITAÇÃO PARA MONTADOR ELETROMECÂNICO (ENCARGOS COMPLEMENTARES) - HORISTA | H | 0.5
95346 | CURSO DE CAPACITAÇÃO PARA MOTORISTA DE BASCULANTE (ENCARGOS COMPLEMENTARES) - HORISTA | H | 0.04
95347 | CURSO DE CAPACITAÇÃO PARA MOTORISTA DE CAMINHÃO (ENCARGOS COMPLEMENTARES) - HORISTA | H | 0.04
95348 | CURSO DE CAPACITAÇÃO PARA MOTORISTA DE CAMINHÃO E CARRETA (ENCARGOS COMPLEMENTARES) - HORISTA | H | 0.06
95349 | CURSO DE CAPACITAÇÃO PARA MOTORISTA DE VEÍCULO LEVE (ENCARGOS COMPLEMENTARES) - HORISTA | H | 0.04
95350 | CURSO DE CAPACITAÇÃO PARA MOTORISTA DE VEÍCULO PESADO (ENCARGOS COMPLEMENTARES) - HORISTA | H | 0.06
95351 | CURSO DE CAPACITAÇÃO PARA MOTORISTA OPERADOR DE MUNCK (ENCARGOS COMPLEMENTARES) - HORISTA | H | 0.14
95352 | CURSO DE CAPACITAÇÃO PARA NIVELADOR (ENCARGOS COMPLEMENTARES) - HORISTA | H | 0.08
95354 | CURSO DE CAPACITAÇÃO PARA OPERADOR DE BETONEIRA (CAMINHÃO) (ENCARGOS COMPLEMENTARES) - HORISTA | H | 0.06
95355 | CURSO DE CAPACITAÇÃO PARA OPERADOR DE COMPRESSOR OU COMPRESSORISTA (ENCARGOS COMPLEMENTARES) - HORISTA | H | 0.08
95356 | CURSO DE CAPACITAÇÃO PARA OPERADOR DE DEMARCADORA DE FAIXAS (ENCARGOS COMPLEMENTARES) - HORISTA | H | 0.08
95357 | CURSO DE CAPACITAÇÃO PARA OPERADOR DE ESCAVADEIRA (ENCARGOS COMPLEMENTARES) - HORISTA | H | 0.12
95358 | CURSO DE CAPACITAÇÃO PARA OPERADOR DE GUINCHO (ENCARGOS COMPLEMENTARES) - HORISTA | H | 0.12
95359 | CURSO DE CAPACITAÇÃO PARA OPERADOR DE GUINDASTE (ENCARGOS COMPLEMENTARES) - HORISTA | H | 0.12
95360 | CURSO DE CAPACITAÇÃO PARA OPERADOR DE MÁQUINAS E EQUIPAMENTOS (ENCARGOS COMPLEMENTARES) - HORISTA | H | 0.11
95361 | CURSO DE CAPACITAÇÃO PARA OPERADOR DE MARTELETE OU MARTELETEIRO (ENCARGOS COMPLEMENTARES) - HORISTA | H | 0.07
95362 | CURSO DE CAPACITAÇÃO PARA OPERADOR DE MOTO-ESCREIPER (ENCARGOS COMPLEMENTARES) - HORISTA | H | 0.08
95363 | CURSO DE CAPACITAÇÃO PARA OPERADOR DE MOTONIVELADORA (ENCARGOS COMPLEMENTARES) - HORISTA | H | 0.1
95364 | CURSO DE CAPACITAÇÃO PARA OPERADOR DE PÁ CARREGADEIRA (ENCARGOS COMPLEMENTARES) - HORISTA | H | 0.07
95365 | CURSO DE CAPACITAÇÃO PARA OPERADOR DE PAVIMENTADORA (ENCARGOS COMPLEMENTARES) - HORISTA | H | 0.08
95366 | CURSO DE CAPACITAÇÃO PARA OPERADOR DE ROLO COMPACTADOR (ENCARGOS COMPLEMENTARES) - HORISTA | H | 0.09
95367 | CURSO DE CAPACITAÇÃO PARA OPERADOR DE USINA DE ASFALTO, DE SOLOS OU DE CONCRETO (ENCARGOS COMPLEMENTARES) - HORISTA | H | 0.07
95368 | CURSO DE CAPACITAÇÃO PARA OPERADOR JATO DE AREIA OU JATISTA (ENCARGOS COMPLEMENTARES) - HORISTA | H | 0.11
95369 | CURSO DE CAPACITAÇÃO PARA OPERADOR PARA BATE ESTACAS (ENCARGOS COMPLEMENTARES) - HORISTA | H | 0.09
95370 | CURSO DE CAPACITAÇÃO PARA PASTILHEIRO (ENCARGOS COMPLEMENTARES) - HORISTA | H | 0.18
95371 | CURSO DE CAPACITAÇÃO PARA PEDREIRO (ENCARGOS COMPLEMENTARES) - HORISTA | H | 0.2
95372 | CURSO DE CAPACITAÇÃO PARA PINTOR (ENCARGOS COMPLEMENTARES) - HORISTA | H | 0.14
95373 | CURSO DE CAPACITAÇÃO PARA PINTOR DE LETREIROS (ENCARGOS COMPLEMENTARES) - HORISTA | H | 0.18
95374 | CURSO DE CAPACITAÇÃO PARA PINTOR PARA TINTA EPÓXI (ENCARGOS COMPLEMENTARES) - HORISTA | H | 0.15
95375 | CURSO DE CAPACITAÇÃO PARA POCEIRO (ENCARGOS COMPLEMENTARES) - HORISTA | H | 0.17
95376 | CURSO DE CAPACITAÇÃO PARA RASTELEIRO (ENCARGOS COMPLEMENTARES) - HORISTA | H | 0.03
95377 | CURSO DE CAPACITAÇÃO PARA SERRALHEIRO (ENCARGOS COMPLEMENTARES) - HORISTA | H | 0.11
95378 | CURSO DE CAPACITAÇÃO PARA SERVENTE (ENCARGOS COMPLEMENTARES) - HORISTA | H | 0.14
95379 | CURSO DE CAPACITAÇÃO PARA SOLDADOR (ENCARGOS COMPLEMENTARES) - HORISTA | H | 0.12
95380 | CURSO DE CAPACITAÇÃO PARA SOLDADOR A (PARA SOLDA A SER TESTADA COM RAIOS X ) (ENCARGOS COMPLEMENTARES) - HORISTA | H | 0.15
95382 | CURSO DE CAPACITAÇÃO PARA TAQUEADOR OU TAQUEIRO (ENCARGOS COMPLEMENTARES) - HORISTA | H | 0.13
95383 | CURSO DE CAPACITAÇÃO PARA TÉCNICO DE LABORATÓRIO (ENCARGOS COMPLEMENTARES) - HORISTA | H | 0.12
95384 | CURSO DE CAPACITAÇÃO PARA TÉCNICO DE SONDAGEM (ENCARGOS COMPLEMENTARES) - HORISTA | H | 0.12
95385 | CURSO DE CAPACITAÇÃO PARA TELHADISTA (ENCARGOS COMPLEMENTARES) - HORISTA | H | 0.14
95386 | CURSO DE CAPACITAÇÃO PARA TRATORISTA (ENCARGOS COMPLEMENTARES) - HORISTA | H | 0.12
95387 | CURSO DE CAPACITAÇÃO PARA VIDRACEIRO (ENCARGOS COMPLEMENTARES) - HORISTA | H | 0.11
95388 | CURSO DE CAPACITAÇÃO PARA VIGIA NOTURNO (ENCARGOS COMPLEMENTARES) - HORISTA | H | 0.05
95389 | CURSO DE CAPACITAÇÃO PARA OPERADOR DE BETONEIRA ESTACIONÁRIA/MISTURADOR (ENCARGOS COMPLEMENTARES) - HORISTA | H | 0.06
95390 | CURSO DE CAPACITAÇÃO PARA JARDINEIRO (ENCARGOS COMPLEMENTARES) - HORISTA | H | 0.04
95391 | CURSO DE CAPACITAÇÃO PARA DESENHISTA DETALHISTA (ENCARGOS COMPLEMENTARES) - HORISTA | H | 0.13
95392 | CURSO DE CAPACITAÇÃO PARA ALMOXARIFE (ENCARGOS COMPLEMENTARES) - HORISTA | H | 0.06
95393 | CURSO DE CAPACITAÇÃO PARA APONTADOR OU APROPRIADOR (ENCARGOS COMPLEMENTARES) - HORISTA | H | 0.24
95394 | CURSO DE CAPACITAÇÃO PARA ARQUITETO DE OBRA JÚNIOR (ENCARGOS COMPLEMENTARES) - HORISTA | H | 0.36
95395 | CURSO DE CAPACITAÇÃO PARA ARQUITETO DE OBRA PLENO (ENCARGOS COMPLEMENTARES) - HORISTA | H | 0.51
95396 | CURSO DE CAPACITAÇÃO PARA ARQUITETO DE OBRA SÊNIOR (ENCARGOS COMPLEMENTARES) - HORISTA | H | 0.68
95397 | CURSO DE CAPACITAÇÃO PARA AUXILIAR DE DESENHISTA (ENCARGOS COMPLEMENTARES) - HORISTA | H | 0.09
95398 | CURSO DE CAPACITAÇÃO PARA AUXILIAR DE ESCRITÓRIO (ENCARGOS COMPLEMENTARES) - HORISTA | H | 0.04
95399 | CURSO DE CAPACITAÇÃO PARA DESENHISTA COPISTA (ENCARGOS COMPLEMENTARES) - HORISTA | H | 0.05
95400 | CURSO DE CAPACITAÇÃO PARA DESENHISTA PROJETISTA (ENCARGOS COMPLEMENTARES) - HORISTA | H | 0.08
95401 | CURSO DE CAPACITAÇÃO PARA ENCARREGADO GERAL (ENCARGOS COMPLEMENTARES) - HORISTA | H | 0.3
95402 | CURSO DE CAPACITAÇÃO PARA ENGENHEIRO CIVIL DE OBRA JÚNIOR (ENCARGOS COMPLEMENTARES) - HORISTA | H | 0.88
95403 | CURSO DE CAPACITAÇÃO PARA ENGENHEIRO CIVIL DE OBRA PLENO (ENCARGOS COMPLEMENTARES) - HORISTA | H | 1
95404 | CURSO DE CAPACITAÇÃO PARA ENGENHEIRO CIVIL DE OBRA SÊNIOR (ENCARGOS COMPLEMENTARES) - HORISTA | H | 1.37
95405 | CURSO DE CAPACITAÇÃO PARA MESTRE DE OBRAS (ENCARGOS COMPLEMENTARES) - HORISTA | H | 0.46
95406 | CURSO DE CAPACITAÇÃO PARA TOPÓGRAFO (ENCARGOS COMPLEMENTARES) - HORISTA | H | 0.16
95407 | CURSO DE CAPACITAÇÃO PARA ENGENHEIRO ELETRICISTA (ENCARGOS COMPLEMENTARES) - HORISTA | H | 1.92
95408 | CURSO DE CAPACITAÇÃO PARA MOTORISTA DE CAMINHÃO (ENCARGOS COMPLEMENTARES) - MENSALISTA | MES | 6.27
95409 | CURSO DE CAPACITAÇÃO PARA DESENHISTA DETALHISTA (ENCARGOS COMPLEMENTARES) - MENSALISTA | MES | 18.22
95410 | CURSO DE CAPACITAÇÃO PARA DESENHISTA COPISTA (ENCARGOS COMPLEMENTARES) - MENSALISTA | MES | 7.53
95411 | CURSO DE CAPACITAÇÃO PARA DESENHISTA PROJETISTA (ENCARGOS COMPLEMENTARES) - MENSALISTA | MES | 11.2
95412 | CURSO DE CAPACITAÇÃO PARA AUXILIAR DE DESENHISTA (ENCARGOS COMPLEMENTARES) - MENSALISTA | MES | 13.25
95413 | CURSO DE CAPACITAÇÃO PARA ALMOXARIFE (ENCARGOS COMPLEMENTARES) - MENSALISTA | MES | 8.22
95414 | CURSO DE CAPACITAÇÃO PARA APONTADOR OU APROPRIADOR (ENCARGOS COMPLEMENTARES) - MENSALISTA | MES | 32.47
95415 | CURSO DE CAPACITAÇÃO PARA ENGENHEIRO CIVIL DE OBRA JÚNIOR (ENCARGOS COMPLEMENTARES) - MENSALISTA | MES | 118.48
95416 | CURSO DE CAPACITAÇÃO PARA AUXILIAR DE ESCRITÓRIO (ENCARGOS COMPLEMENTARES) - MENSALISTA | MES | 6.76
95417 | CURSO DE CAPACITAÇÃO PARA ENGENHEIRO CIVIL DE OBRA PLENO (ENCARGOS COMPLEMENTARES) - MENSALISTA | MES | 134.85
95418 | CURSO DE CAPACITAÇÃO PARA ENGENHEIRO CIVIL DE OBRA SÊNIOR (ENCARGOS COMPLEMENTARES) - MENSALISTA | MES | 184.34
95419 | CURSO DE CAPACITAÇÃO PARA ARQUITETO JÚNIOR (ENCARGOS COMPLEMENTARES) - MENSALISTA | MES | 49.26
95420 | CURSO DE CAPACITAÇÃO PARA ARQUITETO PLENO (ENCARGOS COMPLEMENTARES) - MENSALISTA | MES | 69.97
95421 | CURSO DE CAPACITAÇÃO PARA ARQUITETO SÊNIOR (ENCARGOS COMPLEMENTARES) - MENSALISTA | MES | 92.51
95422 | CURSO DE CAPACITAÇÃO PARA ENCARREGADO GERAL DE OBRAS (ENCARGOS COMPLEMENTARES) - MENSALISTA | MES | 41.23
95423 | CURSO DE CAPACITAÇÃO PARA MESTRE DE OBRAS (ENCARGOS COMPLEMENTARES) - MENSALISTA | MES | 62.59
95424 | CURSO DE CAPACITAÇÃO PARA TOPÓGRAFO (ENCARGOS COMPLEMENTARES) - MENSALISTA | MES | 22.07
100288 | CURSO DE CAPACITAÇÃO PARA VIGIA DIURNO (ENCARGOS COMPLEMENTARES) - HORISTA | H | 0.03
100289 | VIGIA DIURNO COM ENCARGOS COMPLEMENTARES | H | 14.62
100290 | CURSO DE CAPACITAÇÃO PARA AUXILIAR DE ALMOXARIFE (ENCARGOS COMPLEMENTARES) - HORISTA | H | 0.04
100291 | CURSO DE CAPACITAÇÃO PARA AJUDANTE DE PINTOR (ENCARGOS COMPLEMENTARES) - HORISTA | H | 0.1
100292 | CURSO DE CAPACITAÇÃO PARA COORDENADOR/GERENTE DE OBRA (ENCARGOS COMPLEMENTARES) - HORISTA | H | 0.44
100293 | CURSO DE CAPACITAÇÃO PARA AUXILIAR DE AZULEJISTA (ENCARGOS COMPLEMENTARES) - HORISTA | H | 0.1
100294 | CURSO DE CAPACITAÇÃO PARA ARQUITETO PAISAGISTA (ENCARGOS COMPLEMENTARES) - HORISTA | H | 0.21
100295 | CURSO DE CAPACITAÇÃO PARA MONTADOR DE ELETROELETRONICOS (ENCARGOS COMPLEMENTARES) - HORISTA | H | 0.33
100296 | CURSO DE CAPACITAÇÃO PARA ENGENHEIRO CIVIL JUNIOR (ENCARGOS COMPLEMENTARES) - HORISTA | H | 0.69
100297 | CURSO DE CAPACITAÇÃO PARA ENGENHEIRO CIVIL PLENO (ENCARGOS COMPLEMENTARES) - HORISTA | H | 0.78
100298 | CURSO DE CAPACITAÇÃO PARA MECÂNICO DE REFRIGERAÇÃO (ENCARGOS COMPLEMENTARES) - HORISTA | H | 0.28
100299 | CURSO DE CAPACITAÇÃO PARA TÉCNICO EM SEGURANÇA DO TRABALHO (ENCARGOS COMPLEMENTARES) - HORISTA | H | 0.24
100300 | AUXILIAR DE ALMOXARIFE COM ENCARGOS COMPLEMENTARES | H | 14.42
100301 | AJUDANTE DE PINTOR COM ENCARGOS COMPLEMENTARES | H | 15.43
100302 | COORDENADOR/GERENTE DE OBRA COM ENCARGOS COMPLEMENTARES | H | 128.59
100303 | AUXILIAR DE AZULEJISTA COM ENCARGOS COMPLEMENTARES | H | 14.36
100304 | ARQUITETO PAISAGISTA COM ENCARGOS COMPLEMENTARES | H | 61.56
100305 | ENGENHEIRO CIVIL JUNIOR COM ENCARGOS COMPLEMENTARES | H | 89.68
100306 | ENGENHEIRO CIVIL PLENO COM ENCARGOS COMPLEMENTARES | H | 101.06
100307 | MONTADOR DE ELETROELETRÔNICOS COM ENCARGOS COMPLEMENTARES | H | 19.99
100308 | MECÂNICO DE REFRIGERAÇÃO COM ENCARGOS COMPLEMENTARES | H | 16.27
100309 | TÉCNICO EM SEGURANÇA DO TRABALHO COM ENCARGOS COMPLEMENTARES | H | 20.93
100310 | CURSO DE CAPACITAÇÃO PARA AUXILIAR DE ALMOXARIFE (ENCARGOS COMPLEMENTARES) - MENSALISTA | MES | 6.3
100311 | CURSO DE CAPACITAÇÃO PARA COORDENADOR/GERENTE DE OBRA (ENCARGOS COMPLEMENTARES) - MENSALISTA | MES | 60.12
100312 | CURSO DE CAPACITAÇÃO PARA ARQUITETO PAISAGISTA (ENCARGOS COMPLEMENTARES) - MENSALISTA | MES | 28.54
100313 | CURSO DE CAPACITAÇÃO PARA ENGENHEIRO CIVIL JUNIOR (ENCARGOS COMPLEMENTARES) - MENSALISTA | MES | 94
100314 | CURSO DE CAPACITAÇÃO PARA ENGENHEIRO CIVIL PLENO (ENCARGOS COMPLEMENTARES) - MENSALISTA | MES | 106.06
100315 | CURSO DE CAPACITAÇÃO PARA TÉCNICO EM SEGURANÇA DO TRABALHO (ENCARGOS COMPLEMENTARES) - MENSALISTA | MES | 32.67
100316 | AUXILIAR DE ALMOXARIFE COM ENCARGOS COMPLEMENTARES | MES | 2541.01
100317 | COORDENADOR / GERENTE DE OBRA COM ENCARGOS COMPLEMENTARES | MES | 22515.77
100318 | ARQUITETO PAISAGISTA COM ENCARGOS COMPLEMENTARES | MES | 10789.4
100319 | ENGENHEIRO CIVIL JUNIOR COM ENCARGOS COMPLEMENTARES | MES | 15694.14
100320 | ENGENHEIRO CIVIL PLENO COM ENCARGOS COMPLEMENTARES | MES | 17681.9
100321 | TÉCNICO EM SEGURANÇA DO TRABALHO COM ENCARGOS COMPLEMENTARES | MES | 3672.5
100533 | TECNICO DE EDIFICACOES COM ENCARGOS COMPLEMENTARES | H | 28.65
100534 | TECNICO DE EDIFICACOES COM ENCARGOS COMPLEMENTARES | MES | 5032.57
100535 | CURSO DE CAPACITAÇÃO PARA TECNICO DE EDIFICACOES (ENCARGOS COMPLEMENTARES) - HORISTA | H | 0.33
100536 | CURSO DE CAPACITAÇÃO PARA TECNICO DE EDIFICACOES (ENCARGOS COMPLEMENTARES) - MENSALISTA | MES | 45.47
101284 | CURSO DE CAPACITAÇÃO PARA ENGENHEIRO CIVIL SENIOR (ENCARGOS COMPLEMENTARES) - HORISTA | H | 1.07
101285 | CURSO DE CAPACITAÇÃO PARA ENGENHEIRO SANITARISTA (ENCARGOS COMPLEMENTARES) - HORISTA | H | 0.28
101286 | CURSO DE CAPACITAÇÃO PARA AJUDANTE DE ARMADOR (ENCARGOS COMPLEMENTARES) - MENSALISTA | MES | 10.54
101287 | CURSO DE CAPACITAÇÃO PARA AJUDANTE DE ELETRICISTA (ENCARGOS COMPLEMENTARES) - MENSALISTA | MES | 43.58
101288 | CURSO DE CAPACITAÇÃO PARA AJUDANTE DE ESTRUTURAS METÁLICAS(ENCARGOS COMPLEMENTARES) - MENSALISTA | MES | 11.09
101289 | CURSO DE CAPACITAÇÃO PARA AJUDANTE DE OPERAÇÃO EM GERAL (ENCARGOS COMPLEMENTARES) - MENSALISTA | MES | 10.91
101290 | CURSO DE CAPACITAÇÃO PARA AJUDANTE DE PINTOR (ENCARGOS COMPLEMENTARES) - MENSALISTA | MES | 13.95
101291 | CURSO DE CAPACITAÇÃO PARA AJUDANTE DE SERRALHEIRO (ENCARGOS COMPLEMENTARES) - MENSALISTA | MES | 11.31
101292 | CURSO DE CAPACITAÇÃO PARA AJUDANTE ESPECIALIZADO (ENCARGOS COMPLEMENTARES) - MENSALISTA | MES | 14.23
101293 | CURSO DE CAPACITAÇÃO PARA ARMADOR (ENCARGOS COMPLEMENTARES) - MENSALISTA | MES | 15.11
101294 | CURSO DE CAPACITAÇÃO PARA ASSENTADOR DE MANILHA (ENCARGOS COMPLEMENTARES) - MENSALISTA | MES | 17.9
101295 | CURSO DE CAPACITAÇÃO PARA AUXILIAR DE AZULEJISTA (ENCARGOS COMPLEMENTARES) - MENSALISTA | MES | 14.09
101296 | CURSO DE CAPACITAÇÃO PARA AUXILIAR DE ENCANADOR OU BOMBEIRO HIDRÁULICO (ENCARGOS COMPLEMENTARES) - MENSALISTA | MES | 21.07
101297 | CURSO DE CAPACITAÇÃO PARA AUXILIAR DE LABORATORISTA (ENCARGOS COMPLEMENTARES) - MENSALISTA | MES | 13.46
101298 | CURSO DE CAPACITAÇÃO PARA AUXILIAR DE MECANICO (ENCARGOS COMPLEMENTARES) - MENSALISTA | MES | 11.16
101299 | CURSO DE CAPACITAÇÃO PARA AUXILIAR DE PEDREIRO (ENCARGOS COMPLEMENTARES) - MENSALISTA | MES | 13.75
101300 | CURSO DE CAPACITAÇÃO PARA AUXILIAR DE SERVIÇOS GERAIS (ENCARGOS COMPLEMENTARES) - MENSALISTA | MES | 11.8
101301 | CURSO DE CAPACITAÇÃO PARA AUXILIAR DE TOPÓGRAFO (ENCARGOS COMPLEMENTARES) - MENSALISTA | MES | 9.01
101302 | CURSO DE CAPACITAÇÃO PARA AUXILIAR TÉCNICO DE ENGENHARIA (ENCARGOS COMPLEMENTARES) - MENSALISTA | MES | 16.04
101303 | CURSO DE CAPACITAÇÃO PARA MONTADOR DE ELETROELETRONICOS(ENCARGOS COMPLEMENTARES) - MENSALISTA | MES | 45.09
101304 | CURSO DE CAPACITAÇÃO PARA AZULEJISTA OU LADRILHISTA (ENCARGOS COMPLEMENTARES) - MENSALISTA | MES | 24.77
101305 | CURSO DE CAPACITAÇÃO PARA BLASTER, DINAMITADOR OU CABO DE FORÇA (ENCARGOS COMPLEMENTARES) - MENSALISTA | MES | 21.39
101306 | CURSO DE CAPACITAÇÃO PARA CALAFETADOR (ENCARGOS COMPLEMENTARES) - MENSALISTA | MES | 23.55
101307 | CURSO DE CAPACITAÇÃO PARA CALCETEIRO (ENCARGOS COMPLEMENTARES) - MENSALISTA | MES | 15.63
101308 | CURSO DE CAPACITAÇÃO PARA MONTADOR DE ESTRUTURAS METALICAS (ENCARGOS COMPLEMENTARES) - MENSALISTA | MES | 13.05
101309 | CURSO DE CAPACITAÇÃO PARA CARPINTEIRO AUXILIAR (ENCARGOS COMPLEMENTARES) - MENSALISTA | MES | 15.23
101310 | CURSO DE CAPACITAÇÃO PARA CARPINTEIRO DE ESQUADRIAS (ENCARGOS COMPLEMENTARES) - MENSALISTA | MES | 19.33
101311 | CURSO DE CAPACITAÇÃO PARA CARPINTEIRO DE FORMAS (ENCARGOS COMPLEMENTARES) - MENSALISTA | MES | 15.11
101312 | CURSO DE CAPACITAÇÃO PARA CAVOUQUEIRO OU OPERADOR DE PERFURATRIZ (ENCARGOS COMPLEMENTARES) - MENSALISTA | MES | 12.26
101313 | CURSO DE CAPACITAÇÃO PARA ELETRICISTA (ENCARGOS COMPLEMENTARES) - MENSALISTA | MES | 61.96
101314 | CURSO DE CAPACITAÇÃO PARA ELETRICISTA DE MANUTENÇÃO INDUSTRIAL (ENCARGOS COMPLEMENTARES) - MENSALISTA | MES | 40.51
101315 | CURSO DE CAPACITAÇÃO PARA ELETROTÉCNICO (ENCARGOS COMPLEMENTARES) - MENSALISTA | MES | 65.81
101316 | CURSO DE CAPACITAÇÃO PARA ENCANADOR OU BOMBEIRO HIDRÁULICO (ENCARGOS COMPLEMENTARES) - MENSALISTA | MES | 29.73
101317 | CURSO DE CAPACITAÇÃO PARA ENGENHEIRO CIVIL SENIOR (ENCARGOS COMPLEMENTARES) - MENSALISTA | MES | 145.34
101318 | CURSO DE CAPACITAÇÃO PARA ENGENHEIRO ELETRICISTA (ENCARGOS COMPLEMENTARES) - MENSALISTA | MES | 259.38
101319 | CURSO DE CAPACITAÇÃO PARA ENGENHEIRO SANITARISTA (ENCARGOS COMPLEMENTARES) - MENSALISTA | MES | 38.73
101320 | CURSO DE CAPACITAÇÃO PARA MONTADOR DE MAQUINAS (ENCARGOS COMPLEMENTARES) - MENSALISTA | MES | 18.11
101321 | CURSO DE CAPACITAÇÃO PARA ESTUCADOR (ENCARGOS COMPLEMENTARES) - MENSALISTA | MES | 15.86
101322 | CURSO DE CAPACITAÇÃO PARA GESSEIRO (ENCARGOS COMPLEMENTARES) - MENSALISTA | MES | 11.58
101323 | CURSO DE CAPACITAÇÃO PARA IMPERMEABILIZADOR (ENCARGOS COMPLEMENTARES) - MENSALISTA | MES | 29.79
101324 | CURSO DE CAPACITAÇÃO PARA MOTORISTA DE CAMINHAO-BASCULANTE (ENCARGOS COMPLEMENTARES) - MENSALISTA | MES | 5.91
101325 | CURSO DE CAPACITAÇÃO PARA INSTALADOR DE TUBULAÇÕES (ENCARGOS COMPLEMENTARES) - MENSALISTA | MES | 28
101326 | CURSO DE CAPACITAÇÃO PARA JARDINEIRO (ENCARGOS COMPLEMENTARES) - MENSALISTA | MES | 6.47
101327 | CURSO DE CAPACITAÇÃO PARA LEITURISTA OU CADASTRISTA DE REDES DE ÁGUA (ENCARGOS COMPLEMENTARES) - MENSALISTA | MES | 5.25
101328 | CURSO DE CAPACITAÇÃO PARA MOTORISTA DE CAMINHAO-CARRETA (ENCARGOS COMPLEMENTARES) - MENSALISTA | MES | 8.37
101329 | CURSO DE CAPACITAÇÃO PARA MAÇARIQUEIRO (ENCARGOS COMPLEMENTARES) - MENSALISTA | MES | 24.1
101330 | CURSO DE CAPACITAÇÃO PARA MARCENEIRO (ENCARGOS COMPLEMENTARES) - MENSALISTA | MES | 19.76
101331 | CURSO DE CAPACITAÇÃO PARA MARMORISTA / GRANITEIRO (ENCARGOS COMPLEMENTARES) - MENSALISTA | MES | 23.16
101332 | CURSO DE CAPACITAÇÃO PARA MOTORISTA DE CARRO DE PASSEIO (ENCARGOS COMPLEMENTARES) - MENSALISTA | MES | 6.37
101333 | CURSO DE CAPACITAÇÃO PARA MECÂNICO DE EQUIPAMENTOS PESADOS (ENCARGOS COMPLEMENTARES) - MENSALISTA | MES | 14.07
101334 | CURSO DE CAPACITAÇÃO PARA MECÂNICO DE REFRIGERAÇÃO (ENCARGOS COMPLEMENTARES) - MENSALISTA | MES | 30.94
101335 | CURSO DE CAPACITAÇÃO PARA MOTORISTA DE ONIBUS / MICRO-ONIBUS (ENCARGOS COMPLEMENTARES) - MENSALISTA | MES | 8.32
101336 | CURSO DE CAPACITAÇÃO PARA MOTORISTA OPERADOR DE CAMINHAO COM MUNCK (ENCARGOS COMPLEMENTARES) - MENSALISTA | MES | 19.94
101337 | CURSO DE CAPACITAÇÃO PARA NIVELADOR (ENCARGOS COMPLEMENTARES) - MENSALISTA | MES | 11.36
101338 | CURSO DE CAPACITAÇÃO PARA OPERADOR DE BATE-ESTACAS (ENCARGOS COMPLEMENTARES) - MENSALISTA | MES | 12.43
101339 | CURSO DE CAPACITAÇÃO PARA OPERADOR DE BETONEIRA (ENCARGOS COMPLEMENTARES) - MENSALISTA | MES | 9.21
101340 | CURSO DE CAPACITAÇÃO PARA OPERADOR DE BETONEIRA ESTACIONARIA / MISTURADOR (ENCARGOS COMPLEMENTARES) - MENSALISTA | MES | 8.89
101341 | CURSO DE CAPACITAÇÃO PARA OPERADOR DE COMPRESSOR DE AR OU COMPRESSORISTA (ENCARGOS COMPLEMENTARES) - MENSALISTA | MES | 11.21
101342 | CURSO DE CAPACITAÇÃO PARA OPERADOR DE DEMARCADORA DE FAIXAS DE TRAFEGO (ENCARGOS COMPLEMENTARES) - MENSALISTA | MES | 11.33
101343 | CURSO DE CAPACITAÇÃO PARA OPERADOR DE ESCAVADEIRA (ENCARGOS COMPLEMENTARES) - MENSALISTA | MES | 17.22
101344 | CURSO DE CAPACITAÇÃO PARA OPERADOR DE GUINCHO OU GUINCHEIRO (ENCARGOS COMPLEMENTARES) - MENSALISTA | MES | 17.24
101345 | CURSO DE CAPACITAÇÃO PARA OPERADOR DE GUINDASTE (ENCARGOS COMPLEMENTARES) - MENSALISTA | MES | 16.42
101346 | CURSO DE CAPACITAÇÃO PARA OPERADOR DE JATO ABRASIVO OU JATISTA (ENCARGOS COMPLEMENTARES) - MENSALISTA | MES | 15.41
101347 | CURSO DE CAPACITAÇÃO PARA OPERADOR DE MAQUINAS E TRATORES DIVERSOS (ENCARGOS COMPLEMENTARES) - MENSALISTA | MES | 15.44
101348 | CURSO DE CAPACITAÇÃO PARA OPERADOR DE MARTELETE OU MARTELETEIRO (ENCARGOS COMPLEMENTARES) - MENSALISTA | MES | 9.8
101349 | CURSO DE CAPACITAÇÃO PARA OPERADOR DE MOTO SCRAPER (ENCARGOS COMPLEMENTARES) - MENSALISTA | MES | 11.53
101350 | CURSO DE CAPACITAÇÃO PARA OPERADOR DE MOTONIVELADORA (ENCARGOS COMPLEMENTARES) - MENSALISTA | MES | 14.14
101351 | CURSO DE CAPACITAÇÃO PARA OPERADOR DE PA CARREGADEIRA (ENCARGOS COMPLEMENTARES) - MENSALISTA | MES | 10.37
101352 | CURSO DE CAPACITAÇÃO PARA OPERADOR DE PAVIMENTADORA / MESA VIBROACABADORA (ENCARGOS COMPLEMENTARES) - MENSALISTA | MES | 11.9
101353 | CURSO DE CAPACITAÇÃO PARA OPERADOR DE ROLO COMPACTADOR (ENCARGOS COMPLEMENTARES) - MENSALISTA | MES | 12.98
101354 | CURSO DE CAPACITAÇÃO PARA OPERADOR DE TRATOR - EXCLUSIVE AGROPECUARIA (ENCARGOS COMPLEMENTARES) - MENSALISTA | MES | 16.57
101355 | CURSO DE CAPACITAÇÃO PARA OPERADOR DE USINA DE ASFALTO, DE SOLOS OU DE CONCRETO (ENCARGOS COMPLEMENTARES) - MENSALISTA | MES | 10.22
101356 | CURSO DE CAPACITAÇÃO PARA PASTILHEIRO (ENCARGOS COMPLEMENTARES) - MENSALISTA | MES | 24.77
101357 | CURSO DE CAPACITAÇÃO PARA PEDREIRO (ENCARGOS COMPLEMENTARES) - MENSALISTA | MES | 27.76
101358 | CURSO DE CAPACITAÇÃO PARA PINTOR (ENCARGOS COMPLEMENTARES) - MENSALISTA | MES | 19.33
101359 | CURSO DE CAPACITAÇÃO PARA PINTOR DE LETREIROS (ENCARGOS COMPLEMENTARES) - MENSALISTA | MES | 24.48
101360 | CURSO DE CAPACITAÇÃO PARA PINTOR PARA TINTA EPOXI (ENCARGOS COMPLEMENTARES) - MENSALISTA | MES | 20.79
101361 | CURSO DE CAPACITAÇÃO PARA POCEIRO / ESCAVADOR DE VALAS E TUBULOES (ENCARGOS COMPLEMENTARES) - MENSALISTA | MES | 23.69
101362 | CURSO DE CAPACITAÇÃO PARA RASTELEIRO (ENCARGOS COMPLEMENTARES) - MENSALISTA | MES | 4.94
101363 | CURSO DE CAPACITAÇÃO PARA SERRALHEIRO (ENCARGOS COMPLEMENTARES) - MENSALISTA | MES | 15.11
101364 | CURSO DE CAPACITAÇÃO PARA SERVENTE DE OBRAS (ENCARGOS COMPLEMENTARES) - MENSALISTA | MES | 20.13
101365 | CURSO DE CAPACITAÇÃO PARA SOLDADOR (ENCARGOS COMPLEMENTARES) - MENSALISTA | MES | 17.24
101366 | CURSO DE CAPACITAÇÃO PARA SOLDADOR ELETRICO (ENCARGOS COMPLEMENTARES) - MENSALISTA | MES | 20.97
101367 | CURSO DE CAPACITAÇÃO PARA TAQUEADOR OU TAQUEIRO (ENCARGOS COMPLEMENTARES) - MENSALISTA | MES | 18.55
101368 | CURSO DE CAPACITAÇÃO PARA TECNICO EM LABORATORIO E CAMPO DE CONSTRUCAO CIVIL (ENCARGOS COMPLEMENTARES) - MENSALISTA | MES | 17.47
101369 | CURSO DE CAPACITAÇÃO PARA TECNICO EM SONDAGEM (ENCARGOS COMPLEMENTARES) - MENSALISTA | MES | 17.49
101370 | CURSO DE CAPACITAÇÃO PARA TELHADOR (ENCARGOS COMPLEMENTARES) - MENSALISTA | MES | 19.37
101371 | CURSO DE CAPACITAÇÃO PARA VIDRACEIRO (ENCARGOS COMPLEMENTARES) - MENSALISTA | MES | 15.81
101372 | CURSO DE CAPACITAÇÃO PARA VIGIA DIURNO (ENCARGOS COMPLEMENTARES) - MENSALISTA | MES | 5.05
101373 | ENGENHEIRO CIVIL SENIOR COM ENCARGOS COMPLEMENTARES | H | 138.13
101374 | AJUDANTE DE ARMADOR COM ENCARGOS COMPLEMENTARES | MES | 2487.72
101375 | AJUDANTE DE ELETRICISTA COM ENCARGOS COMPLEMENTARES | MES | 2995.4
101376 | AJUDANTE DE ESTRUTURAS METÁLICAS COM ENCARGOS COMPLEMENTARES | MES | 2427.13
101377 | AJUDANTE DE OPERAÇÃO EM GERAL COM ENCARGOS COMPLEMENTARES | MES | 2548.21
101378 | AJUDANTE DE PINTOR COM ENCARGOS COMPLEMENTARES | MES | 2770.42
101379 | AJUDANTE DE SERRALHEIRO COM ENCARGOS COMPLEMENTARES | MES | 2614.02
101380 | AJUDANTE ESPECIALIZADO COM ENCARGOS COMPLEMENTARES | MES | 3082.57
101381 | ARMADOR COM ENCARGOS COMPLEMENTARES | MES | 3241.91
101382 | ASSENTADOR DE MANILHAS COM ENCARGOS COMPLEMENTARES | MES | 2910.58
101383 | AUXILIAR DE AZULEJISTA COM ENCARGOS COMPLEMENTARES | MES | 2569.05
101384 | AUXILIAR DE ENCANADOR OU BOMBEIRO HIDRÁULICO COM ENCARGOS COMPLEMENTARES | MES | 2913.67
101385 | AUXILIAR DE LABORATORISTA DE SOLOS E DE CONCRETO COM ENCARGOS COMPLEMENTARES | MES | 3274
101386 | AUXILIAR DE MECÂNICO COM ENCARGOS COMPLEMENTARES | MES | 2438.19
101387 | AUXILIAR DE PEDREIRO COM ENCARGOS COMPLEMENTARES | MES | 2524.78
101388 | AUXILIAR DE SERVIÇOS GERAIS COM ENCARGOS COMPLEMENTARES | MES | 2682.4
101389 | AUXILIAR DE TOPÓGRAFO COM ENCARGOS COMPLEMENTARES | MES | 2250.53
101390 | AUXILIAR TÉCNICO / ASSISTENTE DE ENGENHARIA COM ENCARGOS COMPLEMENTARES | MES | 3852.36
101391 | AZULEJISTA OU LADRILHEIRO COM ENCARGOS COMPLEMENTARES | MES | 3949.05
101392 | BLASTER, DINAMITADOR OU CABO DE FORÇA COM ENCARGOS COMPLEMENTARES | MES | 2870.41
101393 | CALAFETADOR / CALAFATE COM ENCARGOS COMPLEMENTARES | MES | 3791.34
101394 | CALCETEIRO COM ENCARGOS COMPLEMENTARES | MES | 3327.63
101395 | CARPINTEIRO AUXILIAR COM ENCARGOS COMPLEMENTARES | MES | 2707.79
101396 | CARPINTEIRO DE ESQUADRIAS COM ENCARGOS COMPLEMENTARES | MES | 3237.73
101397 | CARPINTEIRO DE FORMAS COM ENCARGOS COMPLEMENTARES | MES | 3233.51
101398 | CAVOUQUEIRO OU OPERADOR DE PERFURATRIZ COM ENCARGOS COMPLEMENTARES | MES | 2620.1
101399 | ELETRICISTA COM ENCARGOS COMPLEMENTARES | MES | 3941.86
101400 | ELETRICISTA DE MANUTENÇÃO INDUSTRIAL COM ENCARGOS COMPLEMENTARES | MES | 2837.06
101401 | ELETROTÉCNICO COM ENCARGOS COMPLEMENTARES | MES | 4829.36
101402 | ENCANADOR OU BOMBEIRO HIDRÁULICO COM ENCARGOS COMPLEMENTARES | MES | 3833.07
101403 | ENGENHEIRO CIVIL SENIOR COM ENCARGOS COMPLEMENTARES | MES | 24161.48
101404 | ENGENHEIRO ELETRICISTA COM ENCARGOS COMPLEMENTARES | MES | 14778.69
101405 | ENGENHEIRO SANITARISTA COM ENCARGOS COMPLEMENTARES | MES | 14573.39
101406 | ESTUCADOR COM ENCARGOS COMPLEMENTARES | MES | 3364.63
101407 | GESSEIRO COM ENCARGOS COMPLEMENTARES | MES | 2658.14
101408 | IMPERMEABILIZADOR COM ENCARGOS COMPLEMENTARES | MES | 3437.99
101409 | INSTALADOR DE TUBULAÇÕES COM ENCARGOS COMPLEMENTARES | MES | 4215.34
101410 | JARDINEIRO COM ENCARGOS COMPLEMENTARES | MES | 3153.7
101411 | LEITURISTA OU CADASTRISTA DE REDES DE ÁGUA COM ENCARGOS COMPLEMENTARES | MES | 2152.9
101412 | MAÇARIQUEIRO COM ENCARGOS COMPLEMENTARES | MES | 3446.69
101413 | MARCENEIRO COM ENCARGOS COMPLEMENTARES | MES | 3293.03
101414 | MARMORISTA / GRANITEIRO COM ENCARGOS COMPLEMENTARES | MES | 3741.39
101415 | MECÂNICO DE EQUIPAMENTOS PESADOS COM ENCARGOS COMPLEMENTARES | MES | 3810.14
101416 | MECÂNICO DE REFRIGERAÇÃO COM ENCARGOS COMPLEMENTARES | MES | 2886.16
101417 | MONTADOR DE ELETROELETRÔNICO COM ENCARGOS COMPLEMENTARES | MES | 3545.25
101418 | MONTADOR DE ESTRUTURAS METÁLICAS COM ENCARGOS COMPLEMENTARES | MES | 2749.21
101419 | MONTADOR DE MÁQUINAS COM ENCARGOS COMPLEMENTARES | MES | 4886.11
101420 | MOTORISTA DE CAMINHÃO BASCULANTE COM ENCARGOS COMPLEMENTARES | MES | 2793.14
101421 | MOTORISTA DE CAMINHÃO CARRETA COM ENCARGOS COMPLEMENTARES | MES | 3706.34
101422 | MOTORISTA DE CARRO DE PASSEIO COM ENCARGOS COMPLEMENTARES | MES | 2964.87
101423 | MOTORISTA DE ÔNIBUS / MICRO-ÔNIBUS COM ENCARGOS COMPLEMENTARES | MES | 3686.93
101424 | MOTORISTA OPERADOR DE CAMINHÃO COM MUNCK COM ENCARGOS COMPLEMENTARES | MES | 2909.5
101425 | NIVELADOR COM ENCARGOS COMPLEMENTARES | MES | 2785.27
101426 | OPERADOR DE BATE-ESTACA COM ENCARGOS COMPLEMENTARES | MES | 3435.24
101427 | OPERADOR DE BETONEIRA (CAMINHÃO) COM ENCARGOS COMPLEMENTARES | MES | 2699.81
101428 | OPERADOR DE BETONEIRA ESTACIONÁRIA COM ENCARGOS COMPLEMENTARES | MES | 2626.26
101429 | OPERADOR DE COMPRESSOR DE AR OU COMPRESSORISTA COM ENCARGOS COMPLEMENTARES | MES | 3157.07
101430 | OPERADOR DE DEMARCADORA DE FAIXAS DE TRÁFEGO COM ENCARGOS COMPLEMENTARES | MES | 3185.12
101431 | OPERADOR DE ESCAVADEIRA COM ENCARGOS COMPLEMENTARES | MES | 3437
101432 | OPERADOR DE GUINCHO OU GUINCHEIRO COM ENCARGOS COMPLEMENTARES | MES | 2596.72
101433 | OPERADOR DE GUINDASTE COM ENCARGOS COMPLEMENTARES | MES | 2501.48
101434 | OPERADOR DE JATO ABRASIVO OU JATISTA COM ENCARGOS COMPLEMENTARES | MES | 3139.4
101435 | OPERADOR DE MÁQUINAS E TRATORES DIVERSOS COM ENCARGOS COMPLEMENTARES | MES | 3144.63
101436 | OPERADOR DE MARTELETE OU MARTELETEIRO COM ENCARGOS COMPLEMENTARES | MES | 2833.86
101437 | OPERADOR DE MOTO SCRAPER COM ENCARGOS COMPLEMENTARES | MES | 3229.24
101438 | OPERADOR DE MOTONIVELADORA COM ENCARGOS COMPLEMENTARES | MES | 3826.33
101439 | OPERADOR DE PÁ CARREGADEIRA COM ENCARGOS COMPLEMENTARES | MES | 2964.28
101440 | OPERADOR DE PAVIMENTADORA / MESA VIBROACABADORA COM ENCARGOS COMPLEMENTARES | MES | 3314.54
101441 | OPERADOR DE ROLO COMPACTADOR COM ENCARGOS COMPLEMENTARES | MES | 3560.6
101442 | OPERADOR DE TRATOR - EXCLUSIVE AGROPECUÁRIA COM ENCARGOS COMPLEMENTARES | MES | 3331.32
101443 | OPERADOR DE USINA DE ASFALTO, DE SOLOS OU DE CONCRETO COM ENCARGOS COMPLEMENTARES | MES | 2930.69
101444 | PASTILHEIRO COM ENCARGOS COMPLEMENTARES | MES | 3949.05
101445 | PEDREIRO COM ENCARGOS COMPLEMENTARES | MES | 3254.56
101446 | PINTOR COM ENCARGOS COMPLEMENTARES | MES | 3465.3
101447 | PINTOR DE LETREIROS COM ENCARGOS COMPLEMENTARES | MES | 4131.14
101448 | PINTOR PARA TINTA EPÓXI COM ENCARGOS COMPLEMENTARES | MES | 3654.15
101449 | POCEIRO / ESCAVADOR DE VALAS COM ENCARGOS COMPLEMENTARES | MES | 2735.79
101450 | RASTELEIRO COM ENCARGOS COMPLEMENTARES | MES | 2431.97
101451 | SERRALHEIRO COM ENCARGOS COMPLEMENTARES | MES | 3241.91
101452 | SERVENTE DE OBRAS COM ENCARGOS COMPLEMENTARES | MES | 2553.05
101453 | SOLDADOR COM ENCARGOS COMPLEMENTARES | MES | 3729.05
101454 | SOLDADOR ELÉTRICO COM ENCARGOS COMPLEMENTARES | MES | 4344.74
101455 | TAQUEADOR OU TAQUEIRO COM ENCARGOS COMPLEMENTARES | MES | 3799.96
101456 | TÉCNICO DE LABORATÓRIO E CAMPO DE CONSTRUÇÃO COM ENCARGOS COMPLEMENTARES | MES | 4190.04
101457 | TÉCNICO EM SONDAGEM COM ENCARGOS COMPLEMENTARES | MES | 3481.79
101458 | TELHADOR COM ENCARGOS COMPLEMENTARES | MES | 3935.25
101459 | VIDRACEIRO COM ENCARGOS COMPLEMENTARES | MES | 2791.27
101460 | VIGIA DIURNO COM ENCARGOS COMPLEMENTARES | MES | 2614.45
#REF! | #REF! | #REF! | #REF!
#REF! | #REF! | #REF! | #REF!
#REF! | #REF! | #REF! | #REF!
#REF! | #REF! | #REF! | #REF!
#REF! | #REF! | #REF! | #REF!
#REF! | #REF! | #REF! | #REF!
#REF! | #REF! | #REF! | #REF!
#REF! | #REF! | #REF! | #REF!
#REF! | #REF! | #REF! | #REF!
#REF! | #REF! | #REF! | #REF!
| #REF! | #REF! | #REF!
#REF! | #REF! | #REF! | #REF!
#REF! | #REF! | #REF! | #REF!
#REF! | #REF! | #REF! | #REF!
#REF! | #REF! | #REF! | #REF!
#REF! | #REF! | #REF! | #REF!
#REF! | #REF! | #REF! | #REF!
#REF! | #REF! | #REF! | #REF!
#REF! | #REF! | #REF! | #REF!
#REF! | #REF! | #REF! | #REF!
#REF! | #REF! | #REF! | #REF!
#REF! | #REF! | #REF! | #REF!
#REF! | #REF! | #REF! | #REF!
#REF! | #REF! | #REF! | #REF!
#REF! | #REF! | #REF! | #REF!
#REF! | #REF! | #REF! | #REF!
#REF! | #REF! | #REF! | #REF!
#REF! | #REF! | #REF! | #REF!
#REF! | #REF! | #REF! | #REF!
#REF! | #REF! | #REF! | #REF!
#REF! | #REF! | #REF! | #REF!
#REF! | #REF! | #REF! | #REF!
#REF! | #REF! | #REF! | #REF!
#REF! | #REF! | #REF! | #REF!
#REF! | #REF! | #REF! | #REF!
#REF! | #REF! | #REF! | #REF!
#REF! | #REF! | #REF! | #REF!
#REF! | #REF! | #REF! | #REF!
#REF! | #REF! | #REF! | #REF!
#REF! | #REF! | #REF! | #REF!
COMP. EL 033 | #REF! | #REF! | #REF!
COMP-00 | PROJETO EXECUTIVO |  | 94238.93 | 94238.93
COMP-01 | ADMINISTRAÇÃO LOCAL |  | 12666.04 | 12666.04
#REF! | #REF! |  | #REF! | #REF!
#REF! | #REF! |  | #REF! | #REF!
#REF! | #REF! |  | #REF! | #REF!
COMP-05 | MOBILIZAÇÃO/DESMOBILIZAÇÃO |  | 4817.83 | 4817.83
#REF! | #REF! |  | #REF! | #REF!
#REF! | #REF! |  | #REF! | #REF!
#REF! | #REF! |  | #REF! | #REF!
#REF! | #REF! |  | #REF! | #REF!
#REF! | #REF! |  | #REF! | #REF!
#REF! | #REF! |  | #REF! | #REF!
COMP-13 | As Built |  | 28394.97 | 28394.97

## CEHOP
|  | TABELA DE PREÇO DE INSUMOS ( ORSE | )
28/07/202010:18:34
| Ref : | maio/2020-1 | Moeda : R$
| CÓDIGO DESCRIÇÃO | UN | CUSTO UNIT.
EQUIPAMENTOS/BOMBAS HIDRAULICAS(1)
08792 | Equipamento de sondagem a percussão | un | 25.349,44
EQUIPAMENTOS/EQUIPAMENTOS DE TERRAPLENAGEM(47)
04246 | Aluguel de rolo Compactador DYNAPAC CA- 250P pé de carneiro autop. 11,25 t v | h | 102,08
ibrat
06701 | Aplicador de Material Termoplástico por extrusão, Elgimaq ou similar | h | 11,42
02450 | Caminhão basc. 15,0t/10,0m3 ( m. benz lk 1418 -170,0kw ou equivalente) | h | 62,50
02451 | Caminhao basc. 9 t/6,0 m3 (m. benz - 1315 -150,0 kw) | h | 44,39
04994 | Caminhão Basculante : Mercedes Benz : ATEGO 1518/36 - 5 m3 - 8,8 t | h | 44,39
08488 | Caminhão Carroceria - de madeira 15 t (170 kW)- fonte:DNIT | h | 131,46
10434 | Caminhão Carroceria de madeira 9 t - fonte:DNIT | h | 90,41
02454 | Caminhao guindauto 11,5 t (m.benz - l 1620/57 - 184,0 hp) | h | 135,30
02456 | Caminhão guindauto 6,5 t ( m. benz - L1620/51 - 143,0 hp) | h | 106,52
02457 | Caminhão guindauto 8,5 t (m.benz - l 1620/51- 1840 hp | h | 121,73
02452 | Caminhao toco, PBT = 9700kg, com carroceria de madeira 2,50x7,00x0,50m, potên | h | 45,80
cia 160 cv
04233 | Compressor de ar 60 pcm | h | 9,45
04236 | Distribuidor de agregado autopropelido ROMANELI - DAR 5000 | h | 125,64
04237 | Distribuidor de agregado de pneus rebocável CMV | h | 16,61
02465 | Escavadeira com drag-line 760l | h | 166,68
04680 | Escavadeira hidraúlica sobre esteira, Caterpillar: 320DL - cap 600l p/ longo | h | 104,16
alcance
11046 | Escavadeira hidraúlica sobre esteira, Caterpillar: 320DL - cap 600l p/ longo | h | 217,90
alcance, com rompedor hidraúlico
09725 | Fornecimento e montagem do sistema de abastecimento de combustível - Terminal | h | 28.800,46
Pesqueiro de Aracaju
04239 | Grupo gerador 110 kva (88 kW) | h | 13.5
04241 | Grupo gerador 40 kva (32kW) | h | 10.43
02475 | Motoniveladora 15000 kg com escarificador (cat - 140M - 185,0 hp ou equivalen | h | 142,03
te)
04242 | Motoniveladora com escarificador (cat - 120H - 0 hp ou equivalente) | h | 130,51
13523 | Motoscraper 304kw - 407 hp | h | 170,20
02477 | Pá - carregadeira de esteira 1,53m3 (cat - 953 - 130,0 hp) | h | 150,72
02478 | Pa carreg. s/ pneus Caterpilar - 950 G H | h | 156,22
04244 | Pa carregadeira sobre pneus Caterpillar - 924 G | h | 124,96
02479 | Perfuratriz pneumática (atlas copco -rh 571 5l) | h | 2.7
04245 | Perfuratriz sobre Esteiras : Atlas Copco : ROC 442PC -Crawier Drill | h | 56,48
02481 | Pulvinix a. prop. 25 m3/h (t-terra - ss prm 7 - 188,0 hp ou equivalente) | h | 120,79
02482 | Retroescavadeira pneus (Massey Ferguson MF - 86 HF ou equivalente) | h | 72,08
02485 | Rolo liso vib. a. prop. 10,0 t (t-terra - spv 84 liso - 130,0 hp) | h | 89,95
02487 | Rolo pe carneiro a. prop. (Dynapac: CA - 250p ou equivalente) | h | 90,95
04247 | Rolo pneu a prop. 21 t (t-terra sp 8000 - 97 kW ou equivalente) | h | 90,95
02488 | Rolo pneu a. prop. 25 t (caterpillar - ps -360 - 145,0 hp ou equivalente) | h | 111,18
02489 | Rolo tandem a. prop. 10,0 t (muller - rt 82h - 58,5 hp) | h | 45,38
02486 | Rolo tandem para asfalto/solos Dynapac cc900 ou similar | h | 70,74
04248 | Rolo tandem vib. a. prop. 10,9 t (DYNAPAC CC-422C - 112 kW) | h | 148,89
11862 | Rompedor hidraúlico (36 toneladas) - montado em escavadeira hidraúlica, inclu | h | 276,17
sive operador, combustível e alimentação do operador
10031 | Tanque cilíndrico aéreo, pleno, capacidade 15.000 litros em aço carbono, NBR | un | 9.547,55
15461, inclusive escada metálico
09719 | Tanque cilíndrico aéreo, pleno, capacidade 30.000 litros em aço carbono, des. | h | 22.240,47
90000421 d.i.1.2.550 padrão NBR 15461, inclusive escada e berço metálico
04249 | Tanque estacionário 20.000 l | h | 3,20
02499 | Trator agrícola pneu (massey ferguson - mf 292/4 - 105,0 hp) | h | 79,89
02500 | Trator esteira (cat - d4e - 75,0 hp ou equivalente) | h | 155,34
02501 | Trator esteira (cat - d6m - xl - 163-6a nacional 140,0 hp ou equivalente) | h | 185,18
02502 | Trator esteira d8r -ps - 183 + 85 - nacional | h | 185,18
02503 | Trator ripper (cat - d8k - 300,0 hp ou equivalente) | h | 234,56
04234 | Vibro-acabadora de asfalto sobre esteira 74kW | h | 131,21
EQUIPAMENTOS/EQUIPAMENTOS PARA CONSTRUÇÃO CIVIL(128)
09476 | Aluguel de caminhao guindauto até 10,0 t | diária | 900,00
05935 | Aluguel de lixadeira | H | 0,83
06798 | Aluguel de martelete 5,9kg 220/ | H | 1,87
13175 | Aluguel de martelete Rotativo e Rompedor Makita ou Similar 780/800W 3,9kg 110 | dia | 30,00
V
06799 | Aluguel de martelo 15kg 220V | H | 35,00
05893 | Caminhao guindauto 15,0 t (m.benz - l 1313 - 152,0 hp / madal md 20504 ou equ | H | 70,00
ivalente)
05894 |  | H | 70,00
ORSE - Orçamentação de Obras de Sergipe | Página 1 | RptTabelaPrecosInsumo
|  | TABELA DE PREÇO DE INSUMOS ( ORSE | )
28/07/202010:18:34
| Ref : | maio/2020-1 | Moeda : R$
| CÓDIGO DESCRIÇÃO | UN | CUSTO UNIT.
EQUIPAMENTOS/EQUIPAMENTOS PARA CONSTRUÇÃO CIVIL(128)
Caminhao guindauto 20,0 t (m.benz - l 1313 - 152,0 hp / madal md 40507 ou equ
ivalente)
13195 | Martelete Rotativo e Rompedor Bosch ou Similar 820W Gbh2-24d 110V/220 | und | 789,00
05895 | Talha manual 0,5 t, elev.=5,0 m | un | 490,07
04415 | Veículo leve - Volkswagen:GOL 1000 - automóvel até 100 hp | h | 9,90
09812 | Veículo sedan 71 a 115 cv - Fonte: Tabela de Preços de consultoria do DNIT - | mês | 3.110,67
Mês de ref.: 08/18
05896 | Veículo tipo sedan ou pick-up capacidade 0,6 ton | h | 8,33
EQUIPAMENTOS/EQUIPAMENTOS PARA CONSTRUÇÃO CIVIL/EQUIPAMENTOS DE APOIO À OBRA(91)
11720 | Aluguel de adubadeira mecânica com capacidade de 50 litros | mês | 159,70
11717 | Aluguel de amolador elétrico para lâminas das máquinas helicoidais | mês | 472,06
06441 | Aluguel de bomba para teste hidróstático em adutoras | h | 2.59
09732 | Aluguel de cadeirinha p/ fachada | mês | 271,07
02455 | Aluguel de caminhão guindauto 3,0 t ( m. benz - 1215 c/48- 143,0 hp | h | 100,38
02460 | Aluguel de compactador placa 156 kg (dynapac - cm 13 diesel - 4,0 hp) | h | 2,27
02461 | Aluguel de compactador placa 415 kg (dynapac - cm 20 diesel - 6,0 hp) | h | 2,70
02462 | Aluguel de compactador pneumático (dynapac - lc 71 gasolina - 2,5 hp) | h | 2,70
10765 | Aluguel de furadeira profissional | dia | 21,39
09731 | Aluguel de Guincho Velox ( foguetinho ) | mês | 781,79
04182 | Aluguel de lixadeira Industrial marca Bosch | h | 1,25
02717 | Aluguel de Makita | dia | 7,01
09730 | Aluguel de Makitão | dia | 50,19
09733 | Aluguel de Makitão | Quiz | 501,99
09734 | Aluguel de Makitão | mês | 803,17
02871 | Aluguel de máquina acabadora de superfície de concreto (trifásica) com 1 jog | h | 7,52
o de pás e disco de acabamento
11714 | Aluguel de máquina de podar grama com helicoidal nas dimensões 0,80x1,00m, co | mês | 1.398,88
m 09 lâminas e coletor de grama
10575 | Aluguel de máquina desbobinadeira de aço | dia | 0,25
04178 | Aluguel de máquina Lavajato pressão mínima 1200lb com mangueira e bico direc | h | 1,85
ional
11718 | Aluguel de máquina para marcação de gramados (pintura das áreas de jogos) | mês | 311,36
02790 | Aluguel de máquina para pintura de faixa a quente p/ material termoplástico | h | 40,17
08863 | Aluguel de máquina solda - 250amp - 8kw | h | 0,08
02474 | Aluguel de máquina solda - 300amp/220/380V trifásica : capacidade - Pequena | h | 1,89
08250 | Aluguel de máquina solda - 475A trifásica : capacidade - grande | h | 3,76
11716 | Aluguel de pulverizador motorizado com 03 bicos com capacidade de 120 litros | mês | 316,81
11719 | Aluguel de rolo nivelador e compactador com capacidade de 500kg | mês | 268,05
10224 | Aluguel de serra circular portátil | dia | 0,16
11721 | Aluguel de trator trap 24HP com 03 lâminas de 0,80m | mês | 1.100,61
11722 | Aluguel de varredor mecânico para gramados e jardins, para limpeza de folhas | mês | 179,64
e palhas
04812 | BATE ESTACA-MARTELO ATE 3,0T DIESEL 160 HP TORRE 15 M MAGAN IM 1520 BS | h | 84,50
04176 | Bicos e calafate | un | 9,92
07123 | Bomba para incendio 7,5 H P | un | 2.441,64
12015 | Bomba para incêndio a diesel 10 cv, vazão de 38,00 m³/h e hman= 50 m.c.a | un | 6.179,14
13147 | Bomba para incêndio à diesel 5 cv, auto escovante, vazão max. de 36,00 m³/h, | un | 2.661,84
hman = 8 m.c.a.
12017 | Bomba para incêndio jockey 2cv | un | 1.571,22
02463 | Compressor 250 pcm (atlas copco - xa-120dd - 94,0 hp ou equivalente) | h | 12,51
02464 | Compressor 762 pcm (atlas copco - xa-360sd - 180,0 hp ou equivalente) | h | 26,54
07897 | Compressor Chiaperini Ar Direto G3 com KIT Pintura, Limpeza, Encher e Calibra | h | 0,33
r Pneus
11420 | Compressor de ar p/ pintura c/ filtro (2 kW) | h | 6,43
06789 | Disco de desbaste 7", para ferro | un | 8
10184 | Elevador de Obra - Cremalheira | mês | 4.015,86
07255 | Equip. para Solda : Max Bantam : 2000 - transformador | h | 0,08
05897 | Equipamento hidrojato | h | 16,19
09561 | Equipamento para Hidrossemeadura - 5.500l (130 kW) | h | 124,38
06790 | Esmerilhadeira 850rpm | mês | 130,52
11081 | Fornecimento e instalação de grupo gerador com capacidade de 55kVA com quadro | un | 45.178,61
automático, banco de baterias, tanque de óleo diesel - completo
11248 | Furadeira e Parafusadeira eletrica Bosch ou Similar profissional | un | 246
04983 | Furadeira Industrial | h | 2,66
10197 | Grua Fixa | mes | 5.722,64
02470 | Grupo gerador (stemac-automático 115/103 kva ou equivalente) - quadro comando | h | 55,78
automatico
Grupo Gerador 180kva (144 kW)
ORSE - Orçamentação de Obras de Sergipe | Página 2 | RptTabelaPrecosInsumo
|  | TABELA DE PREÇO DE INSUMOS ( ORSE | )
28/07/202010:18:34
| Ref : | maio/2020-1 | Moeda : R$
| CÓDIGO DESCRIÇÃO | UN | CUSTO UNIT.
EQUIPAMENTOS/EQUIPAMENTOS PARA CONSTRUÇÃO CIVIL/EQUIPAMENTOS DE APOIO À OBRA(91)
02468 |  | h | 16.15
06670 | Grupo gerador 260 kva, trifásico, 220/127 v, potência de 362 cv, 60 Hz, com q | un | 72.285,77
uadro de comando e controle USCA MSXXI, motor diesel 6ctaa8.3-g, 6 cilindros,
Cummins ou similar
02471 | Grupo gerador 80 kva (aluguel mensal) | ms | 2.661,80
09380 | Grupo gerador stemac-automático 115/103 kva ou similar(pagar somente as horas | h | 55,78
efetivamente trabalhadas face a estamativa de 200 horas)
10934 | Grupo gerador, aberto, na potência emergencial (stand-by) de 112,5 KVa, e pot | un | 57.397,81
ência continua (prime) de 102,3kVA, fator de poência 0,8, trifásico, 220/127V
, dotadp de quadro de comando automático, microprocessado, da Leon Heimer ou
similar
09592 | Grupo gerador, modelo ATED, marca Heimer ou similar, potencia stand-by de 75k | un | 39.154,78
va e potencia continua 68kva, tensão:220/127V, c/quadro comando automatico ti
po microprocessado mod.DPC-560, motor diesel Fiat NEF45SM1A, potencia 90cv
07958 | Grupo gerador, modelo GEHC-260, Heimer ou similar, potencia stand-by 260KVA e | un | 104.203,97
potencia continua 234KVA, tensão:220/127V, frequencia 60 Hz, c/quadro comando
automatico, motor diesel 6CTAA8.3-G1, consumo:50 L/h
12670 | Grupo gerador, potência stand-by 625/569 kva, trif. 220/127 v,quadro de coman | un | 281.111,37
do automático microprocessado/digital, marca Deep Sea/KVA, motor diesel potên
cia máxima de 772cv, incl. kit atenuador de ruído, da Geraforte ou similar -
forn.e instalação
11423 | Guilhotina de bancada - (4kW) | h | 14,89
02472 | Guindaste koehring bantan es-488 telekruiser 16 ton ou equivalente | h | 184,44
06573 | Instrumental de topografia | mês | 1.174,37
09810 | Instrumental de Topografia - Fonte: Tabela de Preços de consultoria do DNIT - | mês | 1.826,96
ref. 04/16
10186 | Jahu Pesado | m | 401,60
06589 | Laboratório de Concreto | mês | 2.044,60
09388 | Locação / aluguel de tarracha / rosquedeira manual retrocedente até Ø 3" | h | 0,12
12981 | Locação de caminhão para transporte de palha de coqueiros, proveniente das po | h | 61,18
das - 8 dias por mês durante (1) um ano.
13098 | Locação de Elevador Cremalheira com 45,50m de altura, 03 cancelas, Cabine sim | mês | 7.097,92
ples - 1.200kg ou 17 pessoas.
08904 | Máquina de solda elétrica | h | 3,85
11372 | Máquina p/ cravação (método não destrutivo) | h | 214,84
11422 | Máquina universal de corte de chapa, de bancada, 4kw - C-6A | h | 11,86
09612 | Martelete rompedor 33Kg Atlas Copo TEX32PS | h | 82,28
10190 | Miras Invar - CODEVASF | mês | 150,59
10192 | Nível classe 2 - CODEVASF | mês | 271,07
10191 | Nível classe 3 NA2 - CODEVASF | mês | 316,26
10189 | Nível classe 4 N3 - CODEVASF | mês | 993,93
06442 | Nível ótico de precisão | H | 2.27
02480 | Pick-up, capacidade 1,2 t | h | 10,86
07008 | Politriz pneumática 7" 2500rpm Fúrio AT880B | h | 4,89
11421 | Prensa excêntrica - (1kW) | h | 12,95
02490 | Rompedor 56,0 pcm / 1150 ipm (atlas copco -tex 11 ou equivalente) | h | 4,06
11249 | Serra circular eletrica portatil | un | 518
02491 | Talha compacta nt cap. 500 kg c/ 5,00m de elevação | h | 7,52
12317 | Talha manual 1,0 t, elev.= 5,0 m | un | 537,56
02492 | Talha manual 1,0 t, elev.= 5,0 m ("koch" ou equivalente) | h | 20,58
02493 | Talha manual 2,0 t, elev.= 5,0 m ("koch" ou equivalente) | h | 20,58
02494 | Talha manual 3,0 t, elev.= 5,0 m ("koch" ou equivalente) | h | 20,58
02495 | Talha manual 5,0 t, elev.= 5,0 m ("koch" ou equivalente) | h | 30,86
06443 | TEODOLITO | H | 2.27
02497 | Tirfor 1,6 t - 20m de cabo | h | 1,36
02498 | Tirfor 3,2 t - 20m de cabo | h | 1,44
02789 | Veículo leve - pick up (97kw) | h | 10,86
EQUIPAMENTOS/EQUIPAMENTOS PARA CONSTRUÇÃO CIVIL/EQUIPAMENTOS DE PREPARO E LANÇAMENTO DE CONCRETO(18)
06791 | Aluguel de alisadora de concreto á gasolina | mês | 650,00
02448 | Aluguel de betoneira 400 l com motor 220/380V (com carregador) | h | 1,50
06792 | Aluguel de betoneira 400 l com motor à díesel (com carregador) | mês | 450,00
06793 | Aluguel de betoneira 400 l com motor à gasolina (com carregador) | mês | 350,00
09432 | Aluguel de cilindro de gás | mês | 0,50
06800 | Aluguel de serra circular de bancada | h | 30,00
04777 | Bola de limpeza | un | 18,65
04778 | Bomba injetora manual, incluindo tanque, para calda de cimento, com palheta m | un | 57.600,76
isturadora
04779 | Conjunto acoplado para monômetro, para bomba injetora manual Putzmeister ou s | un | 373,02
imilar
ORSE - Orçamentação de Obras de Sergipe | Página 3 | RptTabelaPrecosInsumo
|  | TABELA DE PREÇO DE INSUMOS ( ORSE | )
28/07/202010:18:34
| Ref : | maio/2020-1 | Moeda : R$
| CÓDIGO DESCRIÇÃO | UN | CUSTO UNIT.
EQUIPAMENTOS/EQUIPAMENTOS PARA CONSTRUÇÃO CIVIL/EQUIPAMENTOS DE PREPARO E LANÇAMENTO DE CONCRETO(18)
04780 | Conjunto de monômetro O-100 bar, para bomba injetora manual de Putzmeister ou | un | 599,36
similar
04776 | Fixação - Gancho de mangueira, para bomba injetora manual Putzmeister ou simi | un | 171,00
lar
04782 | Mangueira para bomba injetora manual de 10m, diâmetro nominal de 50mm, Putzme | un | 1.513,78
ister ou similar
04783 | Mangueira para bomba injetora manual de 10m, diâmetro nominal de 50mm, Putzme | un | 1.429,15
ister ou similar
04781 | Mangueira para bomba injetora manual de 40m, diâmetro nominal de 1/2", Putzme | un | 1.017,00
ister ou similar
02473 | Maq. projetar concreto - multijet - sheikan | h | 11,64
08625 | Martelete rompedor elétrico, 220V, 16Kg | dia | 35,00
04784 | Pistola de injeção para bomba injetora manual, Putzmeister ou similar | un | 936,71
04723 | Vibrador de imersão (com mangote) | h | 1,25
EQUIPAMENTOS/EQUIPAMENTOS PARA CONSTRUÇÃO CIVIL/EQUIPAMENTOS PARA ESGOTAMENTO(7)
11086 | Aerador vertical de fluxo descendente AFDV- 3cv, da Despurifil ou similar | un | 5.175,31
02449 | Aluguel de bomba de drenagem - "darka" - diametro 4" - ,potência = 5 cv | h | 3,12
01077 | Grupo gerador sincrono, automático 350 kva - 220/127v | un | 163.899,68
04904 | Grupo gerador180 kva / 215 kW - potência de 294 kW - 60 Hz com motor DC965-A, | un | 117515.26
5 cilindros turbo charged - Scania , mod. GEHS - 356,Leon Heimer ou similar
08634 | Grupo motor gerador150 kva modelo: GEHM 150 com USCA (QTA.) | un | 110788.88
08521 | Grupo motor gerador150 kva sem quadro | un | 97750.86
08554 | Usina Diesel Geradora composta por 02 (Dois) Grupos Motor Diesel Geradores, m | un | 407.017,55
arca: "HEIMER OU SIMILAR", na capacidade de potência stand-by (prime) de 500
kVA/400kW com atenuador de ruido
EQUIPAMENTOS/EQUIPAMENTOS PARA PAVIMENTACAO(20)
12749 | Aluguel de Máquina de corte em asfalto/concreto utilizando disco diamantado d | d | 80,00
iam. 350 mm (não inclui o disco)
04821 | Aquecedor de Fluido Térmico : Tenge : TH III | h | 55,43
02788 | Caminhão carroc. madeira 4,0 t ( 94,0 kw ou equivalente) | h | 44,50
02453 | Caminhao esparg. asf. 6000 l | h | 69,19
02458 | Caminhao tanque (pipa)10000 l (m. benz - 2423 K - 184,0 hp ou equivalente) | h | 77,84
02459 | Caminhao tanque 6000 l (m. benz - ATEGO 1418/42 - 136,0 hp ou equivalente) | h | 69,19
02466 | Distribuidor de agregado de pneus autopropulsor -" ciber" , ss - 31, 400tph - | h | 168,85
spreader - 90 hp.
02467 | Espalh. agreg. reboc. 1,30 m3 (consmaq - ea ou equivalente) | h | 5,46
04277 | Estabilizadora e Recicladora a frio | h | 837,64
02469 | Grade disco GA 24 x 24 (marchesan ou equivalente) | h | 15,35
02483 | Rolo liso autoprop. 10,0 t (dynapac - ca 25d - 118,0 hp) | h | 77,70
02484 | Rolo liso vib. autoprop. 9,0t (dynapac - ck-50 - 84,0 hp) | h | 63,88
02496 | Tanque estacionário 30.000 l (pre-aquecedor taa-serpentina ou equivalente) | h | 17,68
02504 | Usina de asfalto à frio CIFALI cap. 60/100 ton/h, 43 kW | h | 28,86
04252 | Usina de asfalto a quente 90/120 t/h, 188 kW | h | 788,79
02505 | Usina de asfalto gravimétrica 100/150 t/h | h | 1.047,17
04253 | Usina de solos CIFALI 350/600 ton 99 kW ou equivalente | h | 83,11
02506 | Usina de solos, dosadores triplos, calha vibratória, 200/500 ton, 75 kw, ou e | h | 121,20
quivalente
02507 | Vassoura mecânica CMV: VM 7 rebocável ou equivalente | h | 14,37
02447 | Vibro-acabadora de asfalto pneu, 105,0 hp, 300 t/h ou equivalente | h | 164,96
EQUIPAMENTOS/Temporários(14)
04980 | Aluguel de Hidrojateadora Cinojet 250/15 | h | 12,32
02702 | Aluguel de Hidrojateadora Cinojet 350/18 | h | 12,43
10567 | Aluguel de relógio de ponto | mês | 12,16
04899 | Cadeira de pintor | h | 2,73
07327 | Câmera Speed Dome - VSD 1000 26X - Intelbras similar | un | 13.500,00
12048 | Central com compressor c/ cap. de 92,00m3/h e tanque de 350 l, com 02 unidade | un | 264.334,00
s geradoras de ar medicinal, 02 unidades de compressores isentos de óleo, 02
sistemas de tratamento de ar, 02 comandos elétricos , 01 reservatório
12049 | Central de vácuo duplex de instalação vertical com capacidade de 72,00 m3/h, | un | 87.234,00
reservatório de 520 l, dotada de filtros bacteriológicos
03428 | Mini - Aro branco/miolo orientável preto p/AR 70 SET.0826.ZY | un | 38,94
07785 | Placar eletrônico poliesportivo, dim. 2,00 x 1,00 x 0,09m, com jornal eletrôn | un | 7.990,00
ico, mod. HS2010J da Tecnodis ou similar
07786 | Placar eletrônico poliesportivo, dim. 3,00 x 1,00 x 0,09m, com jornal eletrôn | un | 10.000,00
ico, mod. HS3010J da Tecnodis ou similar
04376 | Relógio de programação | un | 702,71
07784 | Resfriador de líquido, 100 TR - Compressor parafuso - Gás R407-C, Microproces | un | 179.000,00
ador
09483 | Transportes comercial com caminhão carroceria em rodovia pavimentada | tkm | 0,50
02744 | Transportes de máquinas e equipamentos por caminhão munck (min.=100km) | km | 3,00
ORSE - Orçamentação de Obras de Sergipe | Página 4 | RptTabelaPrecosInsumo
|  | TABELA DE PREÇO DE INSUMOS ( ORSE | )
28/07/202010:18:34
| Ref : | maio/2020-1 | Moeda : R$
| CÓDIGO DESCRIÇÃO | UN | CUSTO UNIT.
MATERIAIS/AÇO INOX/Diversos(25)
07905 | Bate maca em chapa de aço inox 304, esp. 1,0mm acab. polido ou escovado, dim. | un | 62,58
800x200mm
08600 | Coifa em aço inox com filtro, dim=120x70x25cm, Mulltinox ou similar | un | 1.898,17
09017 | Corrimão em aço inox ø=1 1/2", duplo, h=90cm | m | 558,07
03339 | Corrimão em aço inox, escovado, d=1 1/2" | m | 78,83
00902 | Escada p/ piscina em aço inox com 2 dois degraus inox | un | 514,54
11302 | Gradil em tubo de aço inox ø=1" a cada 10cm, com montantes flangeado em tubo | m | 607,45
inox ø=2" e com fechamento em tubo ø=2", com acabamento polido, h=1,20m, incl
usive chumbador parabolt de 1/4" - Obra da Bica de Lagarto
07938 | Guarda-corpo em tubo de aço inox ø=1 1/2", duplo, montantes e fechamento em t | m | 600,59
ubo 1 1/2", h= 96cm, c/acabamento polido, p/fixação em piso
07939 | Guarda-corpo em tubo de aço inox ø=1 1/2", duplo, p/fixação na parede, L=28cm | m | 636,76
, c/acabamento polido
11292 | Guarda-corpo em tubo de aço inox ø=1", na vertical, com montantes flangeado e | m | 605,22
m tubo inox ø=2" e com fechamento em tubo ø=2", com acabamento polido, h=1,20
m, inclusive chumbador parabolt de 1/4"
07309 | Guarda-corpo em tubo de aço inox ø=2", com montantes flangeado em tubo inox ø | m | 652,40
=2" com conexão curva nas extremidades, com acabamento polido, h=0,40m
07260 | Guarda-corpo em tubo de aço inox ø=3", com montantes flangeado em tubo inox ø | m | 850,43
=3" e com fechamento em tubo ø=2", com acabamento polido, h=0,90m
03588 | Lixeira em aço inox com aro, Brinox, ref 3033/203, d=25cm, h=46 cm, capacidad | un | 189,20
e=21,20 l, ou similar
03587 | Lixeira em aço inox com aro, Brinox, ref 3033/205, d=30cm, h=60cm, capacidade | un | 209.9
=40,5 l, ou similar
03586 | Lixeira em aço inox com pedal, Brinox, ref 3040/202, d=20cm, h=30cm, capacida | un | 74,90
de=5 l, ou similar
03585 | Lixeira em aço inox com pedal, Brinox, ref 3040/203, d=25cm, h=41cm, capcidad | un | 139.9
e=12 l, ou similar
03571 | Lixeira em aço inox com pedal, Maxroll, ref 42761, ou similar capcidade 5 l | un | 99,90
11870 | Perfil Aço Inox, Cantoneira abas iguais - 3/4" x 1/8" (0,87kg/m) | m | 4,31
12729 | Piso tátil alerta - Elementos em inox (100 peças/m) | m | 116,84
12728 | Piso tátil direcional - Elementos em inox (12 peças/m) | m | 116,73
11571 | Placa em aço inox medindo 36x36cm, no modelo destinado a obras c/ recursos do | un | 304,03
Governo Federal
04430 | Tubo de aço inox 1 1/2" esp.1,50mm | m | 52,08
10326 | Tubo de aço inox 1/2" esp.1,20mm | m | 16,73
04808 | Tubo de aço inox 2 1/2" esp.1,50mm | m | 69,45
08957 | Tubo de aço inox 3" esp.1,5mm | m | 80,57
02980 | Tubo de aço inox 50mm | m | 13,25
MATERIAIS/AÇO INOX/Elementos para segurança(7)
06986 | Bate maca de 1000x150mm em chapa de aço inox 304, e=1,3mm, acabamento polido, | un | 46,00
dotado de 4 furos e parafusos inox auto-atarrachante
06984 | Bate maca de 800x150mm em chapa de aço inox 304, e=1,3mm, acabamento polido, | un | 38,00
dotado de 4 furos e parafusos inox auto-atarrachante
06985 | Bate maca de 900x150mm em chapa de aço inox 304, e=1,3mm, acabamento polido, | un | 41,00
dotado de 4 furos e parafusos inox auto-atarrachante
04306 | Concertina Ripper 450mm ou similar (barreira física efetiva) | m | 32,00
04307 | Concertina Ripper 610mm, ou similar (barreira física efetiva) | m | 35,00
02738 | Concertina Ripper 730mm, ou similar (barreira física efetiva) | m | 38,00
02739 | Concertina Ripper 980mm, ou similar (barreira física efetiva) | m | 42,00
MATERIAIS/AÇO INOX/Ferragens(44)
03309 | Abraçadeira em aço inox, tipo "D", 1" | un | 0.9
07386 | Barra articulada para sanitários de deficientes físicos, DECA 2315 EBR, l=60 | un | 648,84
cm, ou similar
12969 | Barra de apoio angular, fixa, em aço inox, L= 84 cm, d=1 1/2" | un | 146
12970 | Barra de apoio dupla, para vaso sanitário, fixa, direita ou esquerda, em aço | un | 636,18
inox, L=80cm, d=1 1/2"
12968 | Barra de apoio duplo, para vaso sanitário, articulada, em aço inox, L=70cm, d | un | 347.73
=1 1/2"
09409 | Barra de apoio em "L"(ângulo 90º), direita ou esquerda, fixa, em aço inox, L= | un | 909,32
80 + 80 cm, d=1 1/2"
12966 | Barra de apoio para lavatório de canto, três lados, em aço inox, L=18+25+18cm | un | 149,81
, d=1 1/4"
09408 | Barra de apoio para lavatório em meio de vão, três lados, em aço inox, L=40 x | un | 342,16
60cm, d=1 1/4"
12967 | Barra de apoio para lavatório, constituida de barra lateral em "U", em aço in | cj | 457,97
ox, d=1 1/4"
12971 | Barra de apoio, para vaso sanitário, em 90º, Lado esquerdo ou direito, fixas | un | 321.39
piso parede, em aço inox, L=75+75cm, d=1 1/2"
09407 | Barra de apoio, reta, fixa, em aço inox, l=30cm, d=1 1/4" - Jackwal ou simila | un | 117,74
r
02062 |  | un | 104.9
ORSE - Orçamentação de Obras de Sergipe | Página 5 | RptTabelaPrecosInsumo
|  | TABELA DE PREÇO DE INSUMOS ( ORSE | )
28/07/202010:18:34
| Ref : | maio/2020-1 | Moeda : R$
| CÓDIGO DESCRIÇÃO | UN | CUSTO UNIT.
MATERIAIS/AÇO INOX/Ferragens(44)
Barra de apoio, reta, fixa, em aço inox, l=40cm, d=1 1/4" - Jackwal ou simila
r
| 09403 Barra de apoio, reta, fixa, em aço inox, l=60cm, d=1 1/2" - Jackwal ou simila | un | 129.9
r
12972 | Barra de apoio, reta, fixa, em aço inox, l=70 cm, d=1 1/2", Jackwal ou simila | un | 136.93
r
12965 | Barra de apoio, reta, fixa, em aço inox, l=80cm, d=1 1/2" - Jackwal ou simila | un | 146
r
| 02063 Barra de apoio, reta, fixa, em aço inox, l=90cm, d=1 1/2" - Jackwal ou simila | un | 173.45
r
08801 | Barra redonda em aço inox 304 - ø = 5/8" | m | 78,19
13476 | Cesto de aço inox 304, Terminox ou similar, retangular, dim 30 x 14 x 15 cm m | un | 1.541,34
ais abas de 5cm cada lado e alças, chapa e=1/8", furos d = 20mm, c/ fundo em
grelha, 02 alça de tubo inox d = 1/8", para estação elevatória
00576 | Chapa aço inoxidável nº22 , dimensão 2,0 x 1,0m | m2 | 208,33
01097 | Haste inox p/abertura de basculante(imab-ref.at 0686 ou similar) | un | 14,78
08556 | Letra de aço inox escovad, chapa 304,tipo caixa alta, dim.: 3,95x2,47x1,00m | un | 1.655,05
07645 | Letras aço escovado 20 x 40cm | un | 197,03
02620 | Letras aço escovado 25 x 25cm | un | 107,04
07550 | Letras aço escovado 40 x 40cm | un | 171,32
07647 | Letras aço escovado 45 x 45cm | un | 192,71
07646 | Letras aço escovado 50 x 50cm | un | 214,07
04875 | Letras aço inox 15 x 15cm | un | 64,23
04876 | Letras aço inox 20 x 20cm | un | 62.11
07648 | Letras aço inox 20 x 40cm | un | 62.11
01328 | Letras aço inox 25 x 25cm | un | 123,14
07650 | Letras aço inox 40 x 40cm | un | 197,03
07655 | Letras aço inox 45 x 45cm | un | 221,67
07653 | Letras aço inox 50 x 50cm | un | 246,26
12896 | Letras aço inox escovado/polido 10 x 10cm | un | 42,80
02948 | Parafuso em aço inox 12,5 x 100 mm com porca e arruela | un | 6,01
11050 | Parafuso em aço inox 6,2 x 45mm | un | 0,94
03381 | Parafuso em aço inox p/ batedor de fechadura (tarjeta) livre-ocupado p/div.ma | un | 11,36
rmore ou granito ref. PF0860 - IMAB ou similar
03302 | Parafuso em aço inox, 3/8" x 1 1/2" | un | 1,77
12428 | Parafuso em aço inox, cabeça sextavada 1/4" x 1 1/4" | un | 0,55
07861 | Parafuso em aço inox, cabeça sextavada 3/8" x 70 | un | 1,01
07860 | Parafuso em aço inox, cabeça sextavada 5/16" x 70 | un | 0,43
02511 | Perfil Aço Inox, Cantoneira abas iguais - 1" x 1/8" (1,19kg/m) | m | 8.04
02984 | Tela em aço inoxidável, padrão moeda, marca Belinox, dim.: 1,0m x rolo, 3,5k | m2 | 148,52
g/m2 ou similar
11725 | Trilho de cortina inox para câmara frigorífica (1,00 metro) | un | 164,61
MATERIAIS/AÇO INOX/Metais(20)
02899 | Cabide em aço inox, DECA 2060 C40, acabamento cromado ou similar | un | 92,98
04880 | Cabide em aço inox, Docol, linha Square ou similar | un | 164,90
09844 | Cabide em aço inox, linha Quadratta, ref. 2060 C83, Deca ou similar | un | 248,12
09843 | Cabide em aço inox, linha Slim, ref. 2060.C.SLM, Deca ou similar | un | 124.08
00390 | Cabide em aço inox, MOLDENOX, linha stylus 108 RSL ou similar | un | 15.76
02901 | Ducha em aço inox, DECA, linha targa 1984 C 40 ou similar | un | 365,22
02897 | Engate em aço inox (ligação flexível), DECA 4607C, 30 cm malha de aço ou simi | un | 27.04
lar
07267 | Grelha p/ralo em inox, quadrada, 10x10cm, tipo abre/fecha, Meber ou similar | un | 16.83
07269 | Grelha p/ralo em inox, redonda, d=15cm, tipo abre/fecha, Meber ou similar | un | 12.09
09760 | Grelha p/ralo em pvc, quadrada, 15x15cm, tigre ou similar | un | 3.94
11092 | Grelha p/ralo em pvc, redonda, 15cm, tigre ou similar | un | 3.04
13230 | Papeleira cromada, linha clean, ref.: 2020.C.CLN, Deca ou similar | un | 297,93
09839 | Papeleira dupla, linha Quadratta, ref. 2022 C83, Deca ou similar | un | 639,46
09840 | Papeleira dupla, linha Slim, ref. 2022.C.SLM, Deca ou similar | un | 465,31
02900 | Papeleira em aço inox, DECA 2020 C40 ou similar | un | 139
04879 | Papeleira em aço inox, Docol, linha Square ou similar | un | 280,32
01841 | Porta papel toalha em aço inox, Moldenox ou similar | un | 74.02
04881 | Porta toalha em aço inox, Docol, linha Square ou similar | un | 431,62
01842 | Porta toalha papel rolo em aço inox | un | 107.01
04882 | Saboneteira em aço inox, Docol, linha Square Cód. 00387906 ou similar | un | 366,23
MATERIAIS/AÇO INOX/Pias e bancadas(50)
08624 | Bancada em aço inox 304, liso, L=60cm, para cubas simples, com rodopia 10cm, | m | 660
acabamento polido
11374 |  | un | 416,37
ORSE - Orçamentação de Obras de Sergipe | Página 6 | RptTabelaPrecosInsumo
|  | TABELA DE PREÇO DE INSUMOS ( ORSE | )
28/07/202010:18:34
| Ref : | maio/2020-1 | Moeda : R$
| CÓDIGO DESCRIÇÃO | UN | CUSTO UNIT.
MATERIAIS/AÇO INOX/Pias e bancadas(50)
Bancada em chapa inox - 304, dimensões 0,83 x 0,35m, c/ 01 cuba de redonda Ø=
30cm, concretada, polida ou escovada
10120 | Bancada em chapa inox - 304, dimensões 2,13 x 0,60m, com 02 cubas de 50x40x25 | un | 2.183,82
cm, polida ou escovada
10121 | Bancada em chapa inox - 304, dimensões 2,40 x 0,60m, com 02 cubas de 50x40x25 | un | 2.277,97
cm, polida ou escovada
10122 | Bancada em chapa inox - 304, dimensões 3,00 x 0,65m, com 01 cuba de 62,5x50,5 | un | 2.312,45
x30cm, polida ou escovada
11387 | Bancada em chapa inox - 304, em "U", dimensões (1,81 x 0,60m + 1,80 x 0,36m + | un | 2.993,58
1,01 x 0,60m), com 01 cuba de 60x50x40cm, polida ou escovada, incluso valvula
06855 | Cuba aço inox 34 x 50 cm | un | 364,88
00715 | Cuba aço inox 35 x 40 cm com válvula 3.1/2" | un | 84.26
00716 | Cuba aço inox 56 x 34 cm | un | 307,66
06755 | Cuba aço inox 60 x 50 x 30 cm | un | 779,17
10898 | Cuba aço inox redonda ø = 0,20m | un | 86,66
11375 | Cuba aço inox redonda ø = 0,25m | un | 120,52
11376 | Cuba aço inox redonda ø = 0,30m | un | 108.35
13328 | Cuba aço inox redonda ø = 0,35m com válvula | un | 201,08
13137 | Cuba de aço inox 304 ou Funil Expurgo Hospitalar 285x410mm Sem mesa para embu | un | 705,54
tir - Hidronox ou similar
03869 | Cuba de aço inox 304, Terminox ou similar, retangular, com válvula, dim 80 x | un | 1.373,26
50 x 30 cm, e=0,8 mm, para pia de cozinha
10060 | Cuba de aço inox retangular, 34x56x17cm, alto brilho, inclusive valvula 3 1/2 | un | 338.9
", p/pia de cozinha, ref.94024-207, Tramontina ou similar
08295 | Cuba em chapa inox - 304, dimensões 50x40x25cm, com fundo emborrachado | un | 589,00
08515 | Lavatório cirúrgico em chapa inox, dimensões 250 x 41 x 35cm, rodopia 25cm, B | un | 3.115,33
rasinox ou similar
10861 | Lavatório coletivo em aço inox 304, dimensão:4000x440x200mm com duas valvula | un | 4.156,43
s americana (obra: Mercado Lagarto)
12906 | Lavatório coletivo em aço inox 304 chapa 0,6mm, tipo calha, med. 1000x290x35 | un | 1.328,99
0mm
09910 | Lavatório coletivo tipo calha em aço inox, dimensão:3,80x0,50m | un | 809,60
13138 | Lavatório Hospitalar coletivo aço inox AISI 304 chapa 0,6mm, tipo calha, med | un | 1.353,04
. 1000x290x350mm C/ acabamento escovado- Modelo Especial A - Palmetal ou simi
lar
10892 | Mictório coletivo em concreto, revestido em aço inox 304 #1,2mm, polido, c/01 | m | 1.179,73
valvula americana (obra: Mercado Lagarto)
01614 | Mictório em aço inox coletivo l=1,40 m, marca Franke, Pery, Douat ou similar | un | 209.18
02087 | Pia de cozinha em aço inox 1,00x0,60m c/ 1 cuba, sem valvula (padrão comercia | un | 126.8
l)
00245 | Pia de cozinha em aço inox 1,20x0,60m c/ 1 cuba, sem valvula (padrão comercia | un | 169.9
l)
02089 | Pia de cozinha em aço inox 1,40x0,60m c/ 1 cuba, sem valvula (padrão comercia | un | 118.13
l)
02090 | Pia de cozinha em aço inox 1,60x0,60m c/ 1 cuba, sem valvula (padrão comercia | un | 177.26
l)
02091 | Pia de cozinha em aço inox 1,80x0,60m c/ 1 cuba, sem valvula (padrão comercia | un | 293.8
l)
02093 | Pia de cozinha em aço inox 1,80x0,60m c/ 2 cubas, sem valvula (padrão comerci | un | 211.72
al)
02092 | Pia de cozinha em aço inox 2,00x0,60m c/ 1 cuba, sem valvula (padrão comercia | un | 264
l)
00246 | Pia de cozinha em aço inox 2,00x0,60m c/ 2 cubas, sem valvula (padrão comerci | un | 225.16
al)
10885 | Rodopia em chapa de aço inox 304, dimensões 3800x600mm (Box de Lanchonete T1) | un | 859,51
10871 | Tampo em aço inox 304, sem enchimento, dimensões 1090x600mm (box Miudo T1) | un | 621,92
10867 | Tampo em aço inox 304, sem enchimento, dimensões 1700x500mm c/ cuba de 500x4 | un | 1.501,81
00x300mm (Lanchonete T1)
10868 | Tampo em aço inox 304, sem enchimento, dimensões 1760x600mm c/ cuba de 600x5 | un | 2.292,10
00x400mm (Miudo T2)
10872 | Tampo em aço inox 304, sem enchimento, dimensões 1770x400mm (box Miudo T1) | un | 655,87
10869 | Tampo em aço inox 304, sem enchimento, dimensões 1890x600mm c/ cuba de 600x5 | un | 2.345,02
00x400mm (Miudo T1)
10873 | Tampo em aço inox 304, sem enchimento, dimensões 2230x400mm (box Lanchonete | un | 761,74
T1)
10874 | Tampo em aço inox 304, sem enchimento, dimensões 2520x500mm (box Lanchonete | un | 902,98
T1)
10875 | Tampo em aço inox 304, sem enchimento, dimensões 900x500mm (box Lanchonete T | un | 511,91
1)
10876 | Tampo em aço inox 304, sem enchimento, dimensões 9600x340mm (S. Recepção) | un | 2.666,90
10877 | Tampo em aço inox 304, sem enchimento, dimensões 9600x550mm (S. Recepção) | un | 3.243,95
10118 | Tampo em aço inoxidável-304, liso, sem enchimento, acabamento lixado, dimensõ | un | 536,53
es 1,85 x 0,35 m
ORSE - Orçamentação de Obras de Sergipe | Página 7 | RptTabelaPrecosInsumo
|  | TABELA DE PREÇO DE INSUMOS ( ORSE | )
28/07/202010:18:34
| Ref : | maio/2020-1 | Moeda : R$
| CÓDIGO DESCRIÇÃO | UN | CUSTO UNIT.
MATERIAIS/AÇO INOX/Pias e bancadas(50)
10119 | Tampo em aço inoxidável-304, liso, sem enchimento, acabamento lixado, dimensõ | un | 1.540,59
es 4,34 x 0,75 m
07925 | Tampo em chapa inox - 304, dimensões 4,47 x 0,60m, polido ou escovado | un | 1.963,75
02086 | Tampo p/ pia aço inoxidavel - 304, sem cuba 0,57 x 2,00m | un | 778,16
02095 | Tanque em aço inox (52x54x30)cm | un | 304.3
10171 | Tanque em chapa aço inox - 304 # 0,8mm, dimensões 1200 x 800 x 50mm polido | un | 3.033,11
ou escovado
MATERIAIS/AÇOS/Aços longos - Tubos, Vergalhões, Perfis Laminados, Telas Soldadas, Pregos, Parafusos, etc(327)
00080 | Aço CA-25 6,3 a 12,5 mm | kg | 5.15
04791 | Aço CA-25 Ø 10 mm (3/8") | kg | 5.76
03509 | Aço CA-25 Ø 25 mm (1") | kg | 5.76
04793 | Aço CA-25 Ø 6,3 mm (1/4") | kg | 5.15
04792 | Aço CA-25 Ø 8 mm (5/16") | kg | 5.15
00081 | Aço ca-50 6,3 a 12,5 mm | kg | 5.37
04796 | Aço CA-50 Ø 10 mm (3/8") | kg | 5.37
04797 | Aço CA-50 Ø 12,5 mm (1/2") | kg | 4.65
04798 | Aço CA-50 Ø 16 mm (5/8") | kg | 4.65
04800 | Aço CA-50 Ø 20 mm (3/4") | kg | 5.36
04799 | Aço CA-50 Ø 25 mm (1") | kg | 5.36
04794 | Aço CA-50 Ø 6,3 mm (1/4") | kg | 5.66
04795 | Aço CA-50 Ø 8 mm (5/16") | kg | 5.69
00082 | Aço ca-60 4,2 a 9,5 mm | kg | 5.08
04801 | Aço CA-60 Ø 4,2 mm | kg | 5.43
04802 | Aço CA-60 Ø 5 mm | kg | 5.08
04803 | Aço CA-60 Ø 6 mm | kg | 5.08
04804 | Aço CA-60 Ø 7 mm | kg | 5.08
04805 | Aço CA-60 Ø 8 mm | kg | 4.42
13337 | Aluguel de Torre de Escoramento LTT, marca SH ou similar capcidade 12.000kg | m3dia | 0,20
10377 | Ancoragem ativa para cordoalhas com 7 fios de 12.7mm, d=1/2" | un | 531,84
10376 | Ancoragem passiva para cabo com 7 cordoalhas de 12.7mm, d=1/2" | un | 162,33
00192 | Arame farpado 16 bwg - espaçamento entre farpas 10x10cm (0,047kg/m) | m | 0.71
10486 | Arame farpado galvanizado 14 bwg | m | 0.78
03544 | Arame galvanizado 12 bwg | kg | 12.88
02652 | Arame galvanizado com revestimento em pvc, 12bwg (3,8 mm) - 0,055kg/m | kg | 32,73
02651 | Arame galvanizado com revestimento em pvc,14bwg (2,8 mm) - 0,031kg/m | kg | 32,73
11267 | Arame galvanizado liso 16 bwg - 1,65mm (0,0166 kg/m) | kg | 16.93
00195 | Arame galvanizado liso 18 bwg - 1,24mm (0,009 kg/m) | kg | 18.37
00193 | Arame galvanizado sem revestimento, 12bwg (2,8 mm) - 0,045kg/m | kg | 12.88
00194 | Arame galvanizado sem revestimento, 14bwg (2,1 mm) - 0,026kg/m | kg | 13,15
00196 | Arame recozido 18 bwg - 1,25mm (9,6g/m) | kg | 13.46
00257 | Barra chata de ferro 1 1/2" x 1/4" (1,90 kg/m) | m | 11.52
03506 | Barra chata de ferro 1 1/4"x1/4" (1,58 kg/m) | kg | 6.1
02545 | Barra chata de ferro 1"x1/4" (1,27 kg/m) | m | 7.06
02546 | Barra chata de ferro 1.1/2" x 3/8" (2,85 kg/m) | kg | 6.1
08856 | Barra chata de ferro 1/2"x1/4" (0,59 kg/m) | kg | 6.1
13270 | Barra chata de ferro 2 x 1/4" (2,53 kg/m) | kg | 6.1
00258 | Barra chata de ferro 2" x 1/4" (2,53 kg/m) | m | 15.43
10743 | Barra chata de ferro 2" x 3/16" (1,90 kg/m) | m | 11.59
00259 | Barra chata de ferro 2" x 5/16" (3,17 kg/m) | m | 19.53
08809 | Barra chata de ferro 2.1/2" x 1/4" (3,17 kg/m) | kg | 6.1
13495 | Barra chata de ferro 2.1/2" x 3/8" (4,75 kg/m) | kg | 6.1
08800 | Barra chata de ferro 2.1/2" x 5/16" (3,96 kg/m) | kg | 6.1
05012 | Barra chata de ferro 3" x 1/4" (3,80 kg/m) | kg | 6.1
08810 | Barra chata de ferro 3/4" x 1/4" (0,95 kg/m) | kg | 6.1
08844 | Barra chata de ferro 4" x 1/4" (5,07 kg/m) | kg | 6.1
08806 | Barra chata de ferro 7/8" x 1/4" (1,11 kg/m) | kg | 6.1
02703 | Barra de transferência - btg 12 - ø = 12,5mm | un | 5,29
02704 | Barra de transferência - btg 16 - ø = 16mm | un | 8,65
02705 | Barra de transferência - btg 20 - ø = 20mm | un | 13,55
04560 | Barra quadrada de ferro 1" (5,06 kg/m) | kg | 6.1
00261 | Barra quadrada de ferro 1/2" (1,27 kg/m) | m | 7.75
00262 | Barra quadrada de ferro 3/4" (2,85 kg/m) | m | 17.38
03505 | Barra redonda de aço mecanico laminado 1" (3,98 kg/m) | kg | 8,80
08811 | Barra redonda de aço mecanico laminado 1/2" (0,99 kg/m) | m | 7,89
03359 | Barra redonda de aço mecanico laminado 3/4" (2,24 kg/m) | kg | 8,80
ORSE - Orçamentação de Obras de Sergipe | Página 8 | RptTabelaPrecosInsumo
|  | TABELA DE PREÇO DE INSUMOS ( ORSE | )
28/07/202010:18:34
| Ref : | maio/2020-1 | Moeda : R$
| CÓDIGO DESCRIÇÃO | UN | CUSTO UNIT.
MATERIAIS/AÇOS/Aços longos - Tubos, Vergalhões, Perfis Laminados, Telas Soldadas, Pregos, Parafusos, etc(327)
11950 | Barra redonda de aço mecanico laminado 3/8" (0,56 kg/m) | kg | 8,80
08808 | Barra redonda de aço mecanico laminado 5/8" (1,56 kg/m) | m | 8,67
08836 | Barra redonda de aço mecanico laminado 7/8" (3,05 kg/m) | kg | 8,80
13413 | Barra roscada bicromatizada ø 1/4" x 3000mm | un | 12,59
13326 | Barra roscada bicromatizada ø 3/8" x 3000mm | un | 30,16
07551 | Barra roscada zincada ø 1/4" | m | 2.58
09783 | Barra roscada zincada ø 3/8" | m | 6.05
10738 | Barra roscada zincada ø 5/16" | m | 3.93
04834 | Broca SDS plus 12x160mm | un | 20,60
07898 | Broca SDS plus 12x260mm | un | 22,99
11411 | Broca SDS plus IRWIN 10 x 260mm | un | 72,45
11469 | Broca SDS plus IRWIN 6 x 110mm | un | 33,54
11410 | Broca SDS plus IRWIN 6 x 160mm | un | 34,54
03025 | Bucha de plástico S12 com parafuso - cartela com 2 conjuntos | cj | 2.2
13012 | Cabo de Aço Classe 6x19 com Alma de Aço - D = 1/2" | m | 30,30
13013 | Cabo de Aço Classe 6x19 com Alma de Fibra - D = 1/2" | m | 22,99
03047 | Cabo de aço galvanizado com alma de fibra DN 10mm (3/8") | m | 3,45
03502 | Cabo de aço galvanizado com alma de fibra DN 12,5 mm (1/2") | m | 22,99
02972 | Cabo de aço galvanizado com alma de fibra DN 15 mm (5/8") | m | 20,75
03564 | Cabo de aço galvanizado com alma de fibra DN 6mm (1/4") | m | 7,56
03563 | Cabo de aço galvanizado com alma de fibra DN 8mm (5/16") | m | 11,69
13336 | Carga, transporte, montagem, desmontagem e retorno de Torres de Escoramento L | m3dia | 0,28
TT
08450 | Chapa aço grossa preta 1"(25,4mm), 196 kg/m2 | kg | 7,35
05235 | Chapa aço grossa preta 1/4"(6,3mm), 49,39 kg/m2 | kg | 5.18
05236 | Chapa aço grossa preta 1/8"(3,00mm), 24,75 kg/m2 | kg | 5.18
04814 | Chapa de aço grossa preta 3/8"(9,53mm) 74,48 kg/m2 | kg | 5.31
07896 | Chapa trapezpoidal de aço para laje steel deck MF75, e= 0,80mm | m² | 100,75
10267 | Chumbador de aço galvanizado 5/8" x 2 1/2" | un | 16.29
12880 | Chumbador de aço galvanizado 5/8" x 8" | un | 14.34
11175 | Clips p/ fixação de cabo de aço 1" | un | 32,84
03568 | Clips p/ fixação de cabo de aço alma de fibra DN 10mm - (1/2") | un | 4,72
03567 | Clips p/ fixação de cabo de aço alma de fibra DN 10mm - (3/8") | un | 2,86
03565 | Clips p/ fixação de cabo de aço alma de fibra DN 6mm - (1/4") | un | 7.33
03566 | Clips p/ fixação de cabo de aço alma de fibra DN 8mm - (5/16") | un | 1,76
11796 | Conjunto de conectores de punção composto por barra de 1/4" x 1" , dim. 38,5x | cj | 37,62
2,5cm com 04 conectores de Ø=8mm (aço CA-50) e l=15,6cm
11792 | Conjunto de conectores de punção composto por barra de 1/4" x 1" , dim. 38,5x | cj | 39,89
2,5cm com 04 conectores de Ø=8mm (aço CA-50) e l=25,6cm
11794 | Conjunto de conectores de punção composto por barra de 1/4" x 1" , dim. 38,5x | cj | 41,09
2,5cm com 04 conectores de Ø=8mm (aço CA-50) e l=30,6cm
11795 | Conjunto de conectores de punção composto por barra de 1/4" x 1" , dim. 50,5x | cj | 47,41
2,5cm com 05 conectores de Ø=8mm (aço CA-50) e l=15,6cm
11793 | Conjunto de conectores de punção composto por barra de 1/4" x 1" , dim. 50,5x | cj | 50,33
2,5cm com 05 conectores de Ø=8mm (aço CA-50) e l=25,6cm
04615 | Cordoalha de aço 3/8" | m | 5.25
06871 | Cordoalha engraxada CP-190 RB D=12,7mm | kg | 13,67
04721 | Escova de aço com cabo | un | 8.26
11407 | Escova manual com aço 3FL 5029902 | un | 3,15
11843 | Esticador olhal - olhal para cabo de aço d=5/8" - linha Leve | un | 19,13
07858 | Esticador para cabo de aço, olhal-olhal, diâmetro da porca 1 1/8" - carga de | un | 313,63
trabalho 5.500kg - Linha Pesada - Norma DIN 1480
12879 | Execução de cortes em serra-fita e furações (max=8 furos) em peças metálicas | kg | 3,92
W310 x 44,5
10380 | Fixação (parafuso e conjunto vedação) para telhas de aço | un | 0,52
12678 | Fixador poliamida 40 x 60mm, para poste Nylofor, Belgo ou similar | pç | 5,34
02181 | Gabião caixa, arame galvanizado dn 2,7mm, malha 8 x 10, dim. int. = 1,50 x | un | 641.02
1,00 x 1,00m
08376 | Gabião caixa, arame galvanizado Ø 2,7mm sem pvc, malha 8 x 10, dim. int. = | un | 641.02
1,50 x 1,00 x 1,00m
02182 | Gabião caixa, arame galvanizado Ø 2,7mm, malha 8 x 10, dim. int. = 3,00 x 1 | un | 1282.24
,00 x 1,00m
08379 | Gabião caixa, tela de arame galvanizado zincado com pvc, fio Ø 2,7mm, malha | un | 538.15
8x10cm, 2,00x1,00x0,50m
08378 | Gabião caixa, tela de arame galvanizado zincado sem pvc, fio Ø 2,7mm, malha | un | 427.37
8x10cm, 2,00x1,00x0,50m
10319 | Gabião colchão revestido em pvc, malha 8 x 10cm, h=0,30m | m2 | 89,99
09167 |  | m2 | 503,61
ORSE - Orçamentação de Obras de Sergipe | Página 9 | RptTabelaPrecosInsumo
|  | TABELA DE PREÇO DE INSUMOS ( ORSE | )
28/07/202010:18:34
| Ref : | maio/2020-1 | Moeda : R$
| CÓDIGO DESCRIÇÃO | UN | CUSTO UNIT.
MATERIAIS/AÇOS/Aços longos - Tubos, Vergalhões, Perfis Laminados, Telas Soldadas, Pregos, Parafusos, etc(327)
Grade de ferro com barra quadrada de 1/2" na vertical, barras de quadrada de
1/2" na horizontal e quadro com barra de ferro de 1/2", inclusive chumbadores
em chapa de ferro, e=5mm
09166 | Grade de ferro com barra quadrada de 5/8" na vertical, duas barras de quadrad | m2 | 587,16
a de 1" na horizontal e quadro com barra de ferro de 1", inclusive chumbador
em chapa de ferro e= 5mm
02890 | Gradil Nylofor 3D ou similar c/ painel eletrosoldado galvanizado revestido em | m² | 269,72
nylon com base chumbada, h = 1,03m
07933 | Gradil Nylofor 3D, malha 20x5cm, Ø 5mm 250x103 cm, pintura branca, verde e pr | pç | 697,97
eta, Belgo ou similar, inclusive postes e acessórios
09327 | Gradil Nylofor 3D, malha 20x5cm, Ø 5mm 250x243 cm, pintura branca, verde e pr | pç | 1.169,23
eta, Belgo ou similar, inclusive postes (secção 60x40mm e h=3,20m) e acessóri
os
11707 | Gradil Nylofor3D, malha 20x5cm, Ø 5mm 250x203 cm, Belgo ou similar | pç | 770,81
01065 | Grampo p/ cerca 7/8 x 9" | kg | 12.12
08316 | Kit com 3 parafusos, 3 buchas e 3 arruelas para fixação de assento desportivo | un | 7,12
em arquibancadas de concreto
00667 | Kit de fixação (prego/anilha) para telhas onduline (20 pregos e 20 anilhas) | un | 8.47
13037 | Locação de Escora Tubular Metálica h=1,80 a 2,80M capacidade = 1300kgf | mês | 4.58
04729 | Marreta 1 kg com cabo | un | 18.8
11264 | Marreta de 1/2 kg com cabo | un | 13.52
11244 | Martelo com unha | un | 29.9
11243 | Martelo sem unha | un | 16.55
01654 | Ouriço para proteção | m | 147,65
04977 | Parafuso autoblocante 1 1/2" x 1/4" | un | 0.32
04976 | Parafuso autoblocante 1" x 1/4" | un | 0.32
04978 | Parafuso autoblocante 2 1/2" x 1/4" | un | 1,11
04979 | Parafuso autoblocante 3 1/2" x 1/4" | un | 1,63
04975 | Parafuso autoblocante 3/4" x 1/4" | un | 0.32
13367 | Parafuso c/ bucha S-10 | un | 0.2
02682 | Parafuso c/ bucha S-6 | un | 0.1
04417 | Parafuso cabeça lentilha 5/16" | un | 0.27
06554 | Parafuso cabeça lentilha auto-travante 1/4" x 1/2" | un | 0.13
07852 | Parafuso cabeça sextavada, 3/4" x 4" | un | 8,05
02947 | Parafuso J 19 x 200mm | un | 7.44
08798 | Peneira para areia de Ø 50cm | un | 16.89
10361 | Perfil Aço Cantoneira abas iguais - 5/8" x 1/8" (0,71kg/m) | Kg | 5,14
13073 | Perfil Aço Laminado, H - W150 x 22,5 kg/m ASTM A 572 Grau 50 | kg | 6,32
13074 | Perfil Aço Laminado, H - W150 x 29,8 kg/m ASTM A 572 Grau 50 | kg | 6,32
13075 | Perfil Aço Laminado, H - W200 x 22,5 kg/m ASTM A 572 Grau 50 | kg | 6,32
13079 | Perfil Aço Laminado, H - W200 x 53,0 kg/m ASTM A 572 Grau 50 | kg | 5,86
13080 | Perfil Aço Laminado, H - W250 x 62,0 kg/m ASTM A 572 Grau 50 | kg | 5,93
13081 | Perfil Aço Laminado, H - W250 x 80,0 kg/m ASTM A 572 Grau 50 | kg | 5,89
13083 | Perfil Aço Laminado, H - W310 x 107,0 kg/m ASTM A 572 Grau 50 | kg | 5,89
13082 | Perfil Aço Laminado, H - W310 x 93,0 kg/m ASTM A 572 Grau 50 | kg | 5,89
13084 | Perfil Aço Laminado, H - W360 x 110,0 kg/m ASTM A 572 Grau 50 | kg | 5,89
13085 | Perfil Aço Laminado, I - W150 x 13,0 kg/m ASTM A 572 Grau 50 | kg | 5.02
13086 | Perfil Aço Laminado, I - W150 x 18,0 kg/m ASTM A 572 Grau 50 | kg | 5.02
13087 | Perfil Aço Laminado, I - W200 x 26,0 kg/m ASTM A 572 Grau 50 | kg | 6,32
13088 | Perfil Aço Laminado, I - W200 x 31,3 kg/m ASTM A 572 Grau 50 | kg | 6,32
13089 | Perfil Aço Laminado, I - W250 x 22,3 kg/m ASTM A 572 Grau 50 | kg | 6,32
13090 | Perfil Aço Laminado, I - W250 x 28,4 kg/m ASTM A 572 Grau 50 | kg | 5,86
13273 | Perfil Aço Laminado, I - W250 x 32,7 kg/m ASTM A 572 Grau 50 | kg | 5,86
13091 | Perfil Aço Laminado, I - W250 x 38,5 kg/m ASTM A 572 Grau 50 | kg | 5,86
13092 | Perfil Aço Laminado, I - W310 x 21,0 kg/m ASTM A 572 Grau 50 | kg | 6,32
13093 | Perfil Aço Laminado, I - W310 x 28,3 kg/m ASTM A 572 Grau 50 | kg | 5,86
13094 | Perfil Aço Laminado, I - W310 x 38,7 kg/m ASTM A 572 Grau 50 | kg | 5,86
13043 | Perfil Aço Laminado, I - W310 x 44,5 kgf/m ASTM A 572 Grau 50 | kg | 5,86
12875 | Perfil Aço Laminado, I - W310 x 44,5 kgf/m ASTM A 572 Grau 50 | kg | 5,93
13046 | Perfil Aço Laminado, I - W310 x 52kg/m ASTM A 572 Grau 50 | kg | 5,93
13095 | Perfil Aço Laminado, I - W360 x 39,0 kg/m ASTM A 572 Grau 50 | kg | 5,86
13096 | Perfil Aço Laminado, I - W360 x 51,0 kg/m ASTM A 572 Grau 50 | kg | 5,93
13097 | Perfil Aço Laminado, I - W360 x 64,0 kg/m ASTM A 572 Grau 50 | kg | 5,89
13047 | Perfil Aço Laminado, I - W410 x 67,0 kg/m ASTM A 572 Grau 50 | kg | 5,89
13234 | Perfil Aço Laminado, I - W460 x 68,0 kg/m ASTM A 572 Grau 50 | kg | 5,93
02441 | Perfil Aço Laminado, U 101,6 x 40,23 mm (8,04 kg/m) ASTM A36 | kg | 5.34
02442 | Perfil Aço Laminado, U 152,4 x 48,80 mm (12,20 kg/m) ASTM A36 | kg | 5.34
ORSE - Orçamentação de Obras de Sergipe | Página 10 | RptTabelaPrecosInsumo
|  | TABELA DE PREÇO DE INSUMOS ( ORSE | )
28/07/202010:18:34
| Ref : | maio/2020-1 | Moeda : R$
| CÓDIGO DESCRIÇÃO | UN | CUSTO UNIT.
MATERIAIS/AÇOS/Aços longos - Tubos, Vergalhões, Perfis Laminados, Telas Soldadas, Pregos, Parafusos, etc(327)
02443 | Perfil Aço Laminado, U 203,2 x 57,15 mm (17,10 kg/m) ASTM A36 | kg | 5.34
02439 | Perfil Aço Laminado, U 254.00 x 66,68 mm (22,77 kg/m) ASTM A36 | kg | 5.34
13496 | Perfil Aço, Cantoneira abas desiguais - 3.1/2" x 2.1/2" x 3/8" (10,70 kg/m) | kg | 4.69
09640 | Perfil Aço, Cantoneira abas desiguais - 4" x 3" x 5/16" (10,70 kg/m) | kg | 5,14
09641 | Perfil Aço, Cantoneira abas desiguais - 5" x 3 1/2" x 5/16" (13,0 kg/m) | kg | 5,14
00510 | Perfil Aço, Cantoneira abas iguais - 1 1/2" x 1/4" (3,48 kg/m) | kg | 4.69
04897 | Perfil Aço, Cantoneira abas iguais - 1 1/2" x 1/8" (1,83 kg/m) | kg | 5,14
08831 | Perfil Aço, Cantoneira abas iguais - 1 1/4" x 1/4" (2,46 kg/m) | kg | 4.69
05209 | Perfil Aço, Cantoneira abas iguais - 1 3/4" x 1/8" (2,14 kg/m) | kg | 5,14
07504 | Perfil Aço, Cantoneira abas iguais - 1" x 1/4" (2,22 kg/m) | kg | 4.69
00509 | Perfil Aço, Cantoneira abas iguais - 1" x 1/8" (1,19 kg/m) | Kg | 4.69
04221 | Perfil Aço, Cantoneira abas iguais - 1/2" x 1/8" (0,55 kg/m) | m | 2.58
04370 | Perfil Aço, Cantoneira abas iguais - 2 1/2" x 3/16" (4,57 kg/m) | kg | 5,14
08834 | Perfil Aço, Cantoneira abas iguais - 2" x 1/4" (4,74 kg/m) | kg | 5,14
08449 | Perfil Aço, Cantoneira abas iguais - 2" x 1/8" (2,46 kg/m) | kg | 5,14
04898 | Perfil Aço, Cantoneira abas iguais - 2" x 3/16" (3,63 kg/m) | kg | 5,14
08858 | Perfil Aço, Cantoneira abas iguais - 3" x 5/16" (9,07 kg/m) | kg | 5,14
04222 | Perfil Aço, Cantoneira abas iguais - 3/4" x 1/8" (0,87 kg/m) | m | 4,50
06560 | Perfil Aço, Cantoneira abas iguais - 4" x 1/2" (19,03 kg/m) | m | 98,26
06470 | Perfil Aço, Cantoneira abas iguais - 4" x 3/8" (14,57 kg/m) | kg | 5,14
13128 | Perfil Aço, Laminado H - W150 x 22,5 kg/m ASTM A 572 Grau 50 | kg | 5,89
13129 | Perfil Aço, Laminado H - W200 x 35,9 kg/m ASTM A 572 Grau 50 | kg | 5,86
13130 | Perfil Aço, Laminado H - W250 x 62,0 kg/m ASTM A 572 Grau 50 | kg | 5,86
13131 | Perfil Aço, Laminado H - W310 x 93,0 kg/m ASTM A 572 Grau 50 | kg | 5,93
13132 | Perfil Aço, Laminado H - W360 x 110,0 kg/m ASTM A 572 Grau 50 | kg | 5,93
13127 | Perfil Aço, Laminado I - W150 x 18,0 kg/m ASTM A 572 Grau 50 | kg | 5.02
13126 | Perfil Aço, Laminado I - W250 x 44,8 kg/m ASTM A 572 Grau 50 | kg | 5,86
13125 | Perfil Aço, Laminado I - W360 x 39,0 kg/m ASTM A 572 Grau 50 | kg | 5,93
07199 | Perfil Aço, TDC, para sistema de flangeamento em ar condicionado | m | 38,30
13055 | Perfil Aço, U dobrado de chapa - UDC simples - 150 x 50 x 3mm (5,68 kg/m) | m | 28.75
13121 | Perfil Aço, UDC Enrijecido 100 x 50 x 3,27(kg/m) - SAE 1008/1012 | kg | 6,47
13122 | Perfil Aço, UDC Enrijecido 100 x 50 x 4,45(kg/m) - SAE 1008/1012 | kg | 6,47
13123 | Perfil Aço, UDC Enrijecido 127 x 50 x 3,67(kg/m) - SAE 1008/1012 | kg | 6,47
13124 | Perfil Aço, UDC Enrijecido 127 x 50 x 5,01(kg/m) - SAE 1008/1012 | kg | 6,47
13117 | Perfil Aço, UDC Enrijecido 50 x 25 x 1,83(kg/m) - SAE 1008/1012 | kg | 6,47
13118 | Perfil Aço, UDC Enrijecido 50 x 25 x 2,30(kg/m) - SAE 1008/1012 | kg | 6,47
13119 | Perfil Aço, UDC Enrijecido 75 x 40 x 2,54(kg/m) - SAE 1008/1012 | kg | 6,47
13120 | Perfil Aço, UDC Enrijecido 75 x 40 x 3,43(kg/m) - SAE 1008/1012 | kg | 6,47
13107 | Perfil Aço, UDC Simples 100 x 40 x 3,06(kg/m) - SAE 1008/1012 | kg | 5.06
13108 | Perfil Aço, UDC Simples 100 x 40 x 4,01(kg/m) - SAE 1008/1012 | kg | 5.06
13109 | Perfil Aço, UDC Simples 100 x 40 x 6,02(kg/m) - SAE 1008/1012 | kg | 5.06
13110 | Perfil Aço, UDC Simples 100 x 50 x 4,48(kg/m) - SAE 1008/1012 | kg | 5.06
13111 | Perfil Aço, UDC Simples 100 x 50 x 6,77(kg/m) - SAE 1008/1012 | kg | 5.06
13112 | Perfil Aço, UDC Simples 127 x 50 x 3,90(kg/m) - SAE 1008/1012 | kg | 5.06
13113 | Perfil Aço, UDC Simples 127 x 50 x 5,13(kg/m) - SAE 1008/1012 | kg | 5.06
13114 | Perfil Aço, UDC Simples 150 x 50 x 4,75(kg/m) - SAE 1008/1012 | kg | 5.06
13115 | Perfil Aço, UDC Simples 150 x 50 x 5,68(kg/m) - SAE 1008/1012 | kg | 5.06
13116 | Perfil Aço, UDC Simples 150 x 50 x 7,23kg/m) - SAE 1008/1012 | kg | 5.06
13102 | Perfil Aço, UDC Simples 50 x 25 x 1,62(kg/m) - SAE 1008/1012 | kg | 0.84
13103 | Perfil Aço, UDC Simples 50 x 25 x 2,10(kg/m) - SAE 1008/1012 | kg | 5.06
13104 | Perfil Aço, UDC Simples 75 x 38 x 2,61(kg/m) - SAE 1008/1012 | kg | 5.06
13105 | Perfil Aço, UDC Simples 75 x 38 x 3,84(kg/m) - SAE 1008/1012 | kg | 5.06
13106 | Perfil Aço, UDC Simples 75 x 38 x 5,09(kg/m) - SAE 1008/1012 | kg | 5.06
08462 | Placa de ancoragem 200x200x38mm | un | 166,33
09450 | Pontalete de aço galvanizado d=1 1/2", medindo 1,50m, para entrada de energia | un | 45.5
04720 | Ponteiro de aço | un | 21.48
11051 | Porca em aço inox sextavada 1/4" | un | 0.15
11900 | Porca em alumínio 1/4" | un | 0,10
13371 | Porca losangular 1/4" com pino | un | 1
02649 | Porca olhal, aço carbono, 16 mm | un | 9.6
03784 | Porca sextavada 1/2" | un | 0.37
06555 | Porca sextavada 1/4" | un | 0.21
13323 | Porca sextavada 1/4", bicromatizada | un | 0.15
13414 | Porca sextavada 3/8", bicromatizada | un | 0,21
ORSE - Orçamentação de Obras de Sergipe | Página 11 | RptTabelaPrecosInsumo
|  | TABELA DE PREÇO DE INSUMOS ( ORSE | )
28/07/202010:18:34
| Ref : | maio/2020-1 | Moeda : R$
| CÓDIGO DESCRIÇÃO | UN | CUSTO UNIT.
MATERIAIS/AÇOS/Aços longos - Tubos, Vergalhões, Perfis Laminados, Telas Soldadas, Pregos, Parafusos, etc(327)
04418 | Porca sextavada 5/16" | un | 0.1
09879 | Porca sextavada bimetálica 1/4" | un | 0.15
10260 | Porca sextavada zincada 1/4" | un | 0.75
07935 | Poste de gradil Nylofor 3D, h=1,50m, seção de 4x6cm, pintura branca, Belgo ou | pç | 195,98
similar
11708 | Poste de gradil Nylofor 3D, h=2,60m, seção de 40x60mm, Belgo ou similar | pç | 152,84
06981 | Prego (2 X 10) 18 x 21 | kg | 7.25
01886 | Prego 1 1/2" x 13 (15 x 18) | kg | 13.45
01887 | Prego 18 x 30 | kg | 12
01888 | Prego 2 1/2" x 10 (18 x 27) | kg | 11.8
01889 | Pregos 16x24 | kg | 12.79
07859 | Soquete tipo cunha para cabo de aço D=7/8" - carga máxima de trabalho = 6.000 | un | 1.783,99
kg
02064 | Suporte em "U" para fixação do pendural em linhas de tesouras, em barra 4" x | un | 90,48
3/16" com parafuso e porca 5/8"
04728 | Talhadeira chata 10" | un | 10.55
12679 | Tampa para poste Nylofor 60 x 40mm, Belgo ou similar | pç | 4,23
10427 | Tela aço soldada nervurada CA-60, malha 15x15cm, ferro 3.4mm, painel 2x3m, (1 | m2 | 6.79
,00kg/m²), Malha Pop Média Gerdau ou similar
10428 | Tela aço soldada nervurada CA-60, malha 15x15cm, ferro 4.2mm, painel 2x3m, (1 | m2 | 10.52
,50kg/m²), Malha Pop Reforçada Gerdau ou similar
12236 | Tela aço soldada nervurada CA-60, malha 20x20cm, ferro 3.4mm, painel 2x3m, (0 | m2 | 0,71
,72kg/m²), Malha Pop Leve Gerdau ou similar
04228 | Tela aço soldada nervurada CA-60, Q-138, malha 10x10cm, ferro 4.2mm, painel 2 | m2 | 15.33
,45x6,0m, (2,20kg/m²), Telcon ou similar
02184 | Tela aço soldada nervurada CA-60, Q-196, malha 10x10cm, ferro 5.0mm, painel 2 | m2 | 22.5
,45x6,0m, (3,11kg/m²), Telcon ou similar
12190 | Tela aço soldada nervurada CA-60, Q-246, malha 10x10cm, ferro 5.6mm, painel 2 | m2 | 23,48
,45x6,0m, (3,91kg/m²), Telcon ou similar
02868 | Tela aço soldada nervurada CA-60, Q-283, malha 10x10cm, ferro 6.0mm, painel 2 | m2 | 32.2
,45x6,0m, (4,48kg/m²), Telcon ou similar
11145 | Tela aço soldada nervurada CA-60, Q-335, malha 15x15cm, ferro 8.0mm, painel 2 | m2 | 34,40
,45x6,0m, (5,37kg/m²), Telcon ou similar
02183 | Tela aço soldada nervurada CA-60, Q-61, malha 15x15cm, ferro 3.4mm, painel 2, | m2 | 6.79
45x6,0m, (0,97kg/m²), Telcon ou similar
11790 | Tela aço soldada nervurada CA-60, Q-636, malha 10x10cm, ferro 9.0mm, painel 2 | m2 | 64,64
,45x6,0m, (5,84kg/m²), Telcon ou similar
12974 | Tela aço soldada nervurada CA-60, Q-785, malha 10x10cm, ferro 10.0mm, painel | m2 | 44,07
2,45x6,0m, (12,46kg/m²), Telcon ou similar
02867 | Tela aço soldada nervurada CA-60, Q-92, malha 15x15cm, ferro 4.2mm, painel 2, | m2 | 10.52
45x6,0m, (1,48kg/m²), Telcon ou similar
02731 | Tela alambrado gerdau, fio 3mm, malha 15x5, altura 2m, rolo de 30m ou similar | m | 66,86
08932 | Tela arame galvanizado hexagonal para viveiro d=1/2", fio 24 bwg | m2 | 8.48
04231 | Tela de aço galvanizado, fio 10 bwg, malha 1", ondulada, quadrada, sem revest | m2 | 92,22
imento
03438 | Tela de aço galvanizado, fio 12 bwg, malha 1", ondulada, quadrada, sem revest | m2 | 64,56
imento
10368 | Tela de aço galvanizado, fio 12 bwg, malha 1/2", ondulada, quadrada, sem reve | m2 | 110,13
stimento
09915 | Tela de aço galvanizado, fio 12 bwg, malha 2", ondulada, com revestimento | m2 | 64,25
02178 | Tela de aço galvanizado, fio 12bwg, malha 2 1/2", losangular, com revestiment | m2 | 38,07
o em pvc
02889 | Tela de aço galvanizado, fio 12bwg, malha 2 1/2", losangular, sem revestiment | m2 | 27,79
o
02177 | Tela de aço galvanizado, fio 12bwg, malha 2", losangular, com revestimento em | m2 | 53,60
pvc
02176 | Tela de aço galvanizado, fio 12bwg, malha 2", losangular, sem revestimento | m2 | 24.85
04155 | Tela de aço galvanizado, fio 12bwg, malha 2", ondulada, quadrada, sem revesti | m2 | 34,26
mento
03098 | Tela de aço galvanizado, fio 12bwg, malha 3", losangular, com revestimento em | m2 | 30.15
pvc
02971 | Tela de aço galvanizado, fio 12bwg, malha 3", losangular, sem revestimento | m² | 15.89
13068 | Tela de aço galvanizado, fio 14bwg, malha 1", losangular, com revestimento em | m2 | 68,84
pvc
03755 | Tela de aço galvanizado, fio 14bwg, malha 3/4", losangular, com revestimento | m2 | 72,92
03754 | Tela de aço galvanizado, fio 14bwg, malha 3/4", ondulada, quadrada, sem reves | m2 | 72,92
timento
04986 | Tela em ferro, padrão moeda, larg.: 0,50m | m | 43,51
10489 | Tela fortinet, revestida em pvc, fio 2.5mm, malha 10x5cm, da ArcelorMittal ou | m2 | 20,94
similar
12517 | Tela Galvânica 3,2 mm | m2 | 673,67
02179 | Tela losangular n22 malha 6 x 6mm | m2 | 105,81
ORSE - Orçamentação de Obras de Sergipe | Página 12 | RptTabelaPrecosInsumo
|  | TABELA DE PREÇO DE INSUMOS ( ORSE | )
28/07/202010:18:34
| Ref : | maio/2020-1 | Moeda : R$
| CÓDIGO DESCRIÇÃO | UN | CUSTO UNIT.
MATERIAIS/AÇOS/Aços longos - Tubos, Vergalhões, Perfis Laminados, Telas Soldadas, Pregos, Parafusos, etc(327)
12592 | Tela mosquiteiro galvanizada, malha 14, fio 30 | m2 | 61,69
04437 | Tela ondulada fio 1,65mm malha 3/8" | m2 | 95,40
04438 | Tela peneira fio 26mm malha 8mm | m2 | 96,25
03135 | Tela soldada galvanizada, malha 15x5cm, fio 2.7mm, ref.HG27-15 Gerdau (1.24 k | m2 | 15,17
g/m2) ou similar
03372 | Tela soldada galvanizada, malha 15x5cm, fio 3.4mm, ref. DG34-15 Gerdau (1.93 | m2 | 15,17
kg/m2)
02706 | Treliça PTG 8l - TR 08634, para suporte de barras de transferência em juntas, | m | 10,93
ou similar
10354 | Treliça TG 8M | m | 6,38
08746 | Tubo aço carbono (aço preto) c/costura 1" (25mm), classe média, e=3,35mm - 2 | m | 15.37
,50kg/m, DIN-2440/NBR-5580
08751 | Tubo aço carbono (aço preto) c/costura 3" (80mm), classe média, e=3,75mm - 7 | m | 52.06
,87kg/m, DIN-2440/NBR-5580
08748 | Tubo aço carbono (aço preto) c/costura 1 1/2" (40mm), classe média, e=3,35mm | m | 24.3
- 3,71kg/m, DIN-2440/NBR-5580
08750 | Tubo aço carbono (aço preto) c/costura 2 1/2" (65mm), classe média, e=3,75mm | m | 42,57
- 6,68kg/m, DIN-2440/NBR-5580
12933 | Tubo aço carbono sem costura schedule 30 diâmetros 12" ou similar | kg | 11,25
03061 | Tubo aço carbono sem costura schedule 40 diâmetros 1/2"(1,27kg/m) e 3/4" (1,6 | kg | 14.84
9kg/m)
03064 | Tubo aço carbono sem costura schedule 40 diâmetros 8" a 14" ou similar | kg | 9.48
03066 | Tubo aço carbono sem costura schedule 80 diâmetros 1" a 4" ou similar | kg | 9.86
03065 | Tubo aço carbono sem costura schedule 80 diâmetros 1/2" e 3/4" ou similar | kg | 14.79
03067 | Tubo aço carbono sem costura schedule 80 diâmetros 5"e 6" ou similar | kg | 9.75
03068 | Tubo aço carbono sem costura schedule 80 diâmetros 8"a 14" ou similar | kg | 14,09
08736 | Tubo aço galvanizado c/costura 1" (25mm), p/condução fluidos, classe leve, e | m | 18.72
=2,65mm, 2,11kg/m, NBR-5580
08734 | Tubo aço galvanizado c/costura 1/2" (15mm), p/condução fluidos, classe leve, | m | 10.71
e=2,25mm, 1,12kg/m, NBR-5580
08725 | Tubo aço galvanizado c/costura 1/2" (15mm), p/condução fluidos, classe média | m | 10.97
, e=2,65mm, 1,22kg/m, DIN-2440/NBR-5580
08735 | Tubo aço galvanizado c/costura 3/4" (20mm), p/condução fluidos, classe leve, | m | 13.94
e=2,25mm, 1,43kg/m, NBR-5580
08729 | Tubo aço galvanizado c/costura 3/4" (20mm), p/condução fluidos, classe média | m | 13.88
, e=2,65mm, 1,58kg/m, DIN-2440/NBR-5580
08738 | Tubo aço galvanizado c/costura 1 1/2" (40mm), p/condução fluidos, classe leve | m | 30.15
, e=3,00mm, 3,48kg/m, NBR-5580
08723 | Tubo aço galvanizado c/costura 1 1/2" (40mm), p/condução fluidos, classe médi | m | 30.18
a, e=3,25mm, 3,61kg/m, DIN-2440/NBR-5580
08737 | Tubo aço galvanizado c/costura 1 1/4" (32mm), p/condução fluidos, classe leve | m | 27.28
, e=2,65mm, 2,71kg/m, NBR-5580
08724 | Tubo aço galvanizado c/costura 1 1/4" (32mm), p/condução fluidos, classe médi | m | 25.98
a, e=3,25mm, 3,14kg/m, DIN-2440/NBR-5580
08740 | Tubo aço galvanizado c/costura 2 1/2" (65mm), p/condução fluidos, classe leve | m | 55.05
, e=3,35mm, 6,23kg/m, NBR-5580
08727 | Tubo aço galvanizado c/costura 2 1/2" (65mm), p/condução fluidos, classe médi | m | 54.01
a, e=3,65mm, 6,51kg/m, DIN-2440/NBR-5580
08739 | Tubo aço galvanizado c/costura 2" (50mm), p/condução fluidos, classe leve, e= | m | 39.34
3,00mm, 4,40kg/m, NBR-5580
08726 | Tubo aço galvanizado c/costura 2" (50mm), p/condução fluidos, classe média, e | m | 43.52
=3,65mm, 5,10kg/m, DIN-2440/NBR-5580
08741 | Tubo aço galvanizado c/costura 3" (80mm), p/condução fluidos, classe leve, e= | m | 63.25
3,35mm, 7,32kg/m, NBR-5580
08728 | Tubo aço galvanizado c/costura 3" (80mm), p/condução fluidos, classe média, e | m | 72.68
=4,05mm, 8,47kg/m, DIN-2440/NBR-5580
08733 | Tubo aço galvanizado c/costura 4" (100mm), p/condução fluidos, classe leve, e | m | 91.66
=3,75mm, 10,55kg/m, NBR-5580
08730 | Tubo aço galvanizado c/costura 4" (100mm), p/condução fluidos, classe média, | m | 100.09
e=4,50mm, 12,10kg/m, DIN-2440/NBR-5580
08731 | Tubo aço galvanizado c/costura 5" (125mm), p/condução fluidos, classe média, | m | 149.86
e=5,40mm, 17,80kg/m, DIN-2440/NBR-5580
08732 | Tubo aço galvanizado c/costura 6" (150mm), p/condução fluidos, classe média, | m | 162.53
e=4,85mm, 19,20kg/m, DIN-2440/NBR-5580
07253 | Tubo aço galvanizado Ø 31/2" schedule 40, esp.= 5,74, peso = 13,56 kg/m | kg | 5,44
10907 | Tubo industrial, em aço, quadrado, dim 25 x 25 mm, e=3,17mm(1/8"), 2,127kg/m | m | 16,55
08851 | Tubo industrial, em aço, quadrado, dim 50 x 50 mm, e=2,00mm, 4,476 kg/m | m | 33,71
10912 | Tubo industrial, em aço, retangular, dim 100 x 50 mm, e=3,17mm(1/8"), 6,825kg | m | 50,47
/m
11128 | Tubo Metalon galvanizado, 40x20mm, e= 0,95mm | m | 8,28
13561 | Tubo quadrado de aço carbono ASTM-A36, dim. 100x100x3mm (9,174kg/m) - CIF | kg | 4,91
13562 | Tubo quadrado de aço carbono ASTM-A36, dim. 50x50x3mm (4,476kg/m) - CIF | kg | 4,97
02422 |  | m | 6.05
ORSE - Orçamentação de Obras de Sergipe | Página 13 | RptTabelaPrecosInsumo
|  | TABELA DE PREÇO DE INSUMOS ( ORSE | )
28/07/202010:18:34
| Ref : | maio/2020-1 | Moeda : R$
| CÓDIGO DESCRIÇÃO | UN | CUSTO UNIT.
MATERIAIS/AÇOS/Aços longos - Tubos, Vergalhões, Perfis Laminados, Telas Soldadas, Pregos, Parafusos, etc(327)
Vergalhão (Tirante) com rosca total ø 3/8"x1000mm (marvitec ref. 1431 ou simi
lar)
06906 | Vergalhão galvanizado tipo rosca total de 1/4" x 3m | m | 2.58
03783 | Vergalhão tipo rosca total de 1/2" | m | 25,75
04813 | Viga "I" 254 x 117,5mm - 1ª alma | kg | 13,28
MATERIAIS/AÇOS/Aços Planos - Chapas, Tubos com costura, Perfis Dobrados de Chapa, etc(86)
03840 | Caixa de ferro, pintura epóxi de 60 x 50 x 25cm ou similar | un | 330,60
11090 | Caixa de medição direta até 200A confeccionada em chapa galvanizada e pintada | un | 920,09
eletrostaticamente d=100 x 60 x 15cm
03032 | Caixa p/quadro eletrico em chapa metalica d=60 x 50 x 20cm | un | 344.8
07421 | Canto pwll sl | un | 1,09
03663 | Chapa aço fina a quente e=3,00mm, 11MSG, 24,00 kg/m2 | m2 | 185,79
03664 | Chapa aço fina preta lisa nº14, e=2,00mm (16,0 kg/m2) | m2 | 86.24
10600 | Chapa aço fina preta lisa nº14, e=2,00mm (16,0 kg/m2) | Kg | 6.6
10268 | Chapa aço fina preta lisa nº16, e=1,50mm (12,0 kg/m2) | kg | 6,92
03672 | Chapa aço grossa preta 1/4"(6,3mm), 49,39 kg/m2 | m2 | 256.44
03226 | Chapa aço grossa preta 3/8"(9,53mm) 74,48 kg/m2 | m2 | 396.27
07254 | Chapa aço grossa preta 5/16"(8,00mm), 62,72 kg/m2 | kg | 6,50
10975 | Chapa aço grossa preta 5/16"(8,00mm), 62,72 kg/m2 | m2 | 501,95
10973 | Chapa aço grossa preta 5/8"(16,00mm), 125,44 kg/m2 | kg | 6,64
10974 | Chapa aço grossa preta 5/8"(16,00mm), 125,44 kg/m2 | m2 | 890,62
08807 | Chapa de aço galvanizado nº 14 - e=1,95mm - dimensões 2,00x1,00m | m2 | 105.77
08820 | Chapa de aço galvanizado nº 16 - e=1,55mm - dimensões 2,00x1,00m | m2 | 88.99
03662 | Chapa de aço galvanizado nº 18 - e=1,2mm - dimensões 2,00x1,00m | m2 | 69.26
00578 | Chapa de aço galvanizado nº 22 - e=0,7mm - dimensões 2,00x1,00m | m2 | 47.12
07768 | Chapa de aço galvanizado nº 22 - e=0,7mm - dimensões 2,00x1,00m | KG | 6.86
00580 | Chapa de aço galvanizado nº 24 - e=0,65mm - dimensões 2,00x1,00m (5,20 kg/m2) | m2 | 36,65
07545 | Chapa de aço galvanizado nº 24 - e=0,65mm - dimensões 2,00x1,00m (5,645 kg/m2 | KG | 7,71
)
00494 | Chapa de aço galvanizado nº 26 - (4,0KG/M²) - e=0,5mm - dimensões 2,00x1,00m | m2 | 31.86
07410 | Chapa de aço galvanizado nº 26 - (4,425 KG/M²) - e=0,5mm - dimensões 2,00x1,0 | kg | 7.2
0m
10413 | Chapa de aço galvanizado nº 28 | m2 | 53,81
06680 | Chapa de aço galvanizado nº 30 - e=0,35mm - dimensões 2,00x1,00m | m2 | 24.19
12876 | Chapa de Base para apoio de vigas metálicas - dim. 0,14 x 0,24m x 3/8", com 0 | kg | 26,68
4 furações d=3/4"
08853 | Chapa expandida em aço malha 40x100mm, esp=1/4 (6,3mm) - 16,20 kg/m2 | m2 | 145,18
00581 | Chapa xadrez 1/4" - 6,60mm - (49,39 kg/m2) | kg | 5.97
02547 | Chapa xadrez 1/8" - 3mm - (26,5 kg/m2) | kg | 9,66
00582 | Chapa xadrez 3/16" - 4,75mm - (38,00kg/m2) | kg | 8,07
09299 | Chapa xadrez em alumínio - 1,20mm - (4,50kg/m2) | m2 | 217,31
04171 | Chave em ferro batido para fechaduras padrão colonial, fabricada artesanalmen | un | 21,88
te
03466 | Colunas para sustentação de cobertura em chapa metálica de Aço Carbono ASTM-A | kg | 21,37
36, e=3/16", inclusive 01 demão de primer anti-corrosivo
09816 | Escada metálica c/piso em chapa 1/4", com altura total= 1,80m (conforme proje | un | 6.432,37
to - Obra: Hospital de São Cristóvão)
13529 | Escada metálica c/piso em chapa tipo Z, 3.0mm, patamar, 4.8mm, h = total= 3,6 | un | 15.123,24
0m Viga e Pilar metálico W150 x 13.0, incluso guarda corpo ø 2" , esp = 2,65m
m c/ pint fundo e acab. 2 demão (conforme projeto - Obra: ITPS) - fornecime
nto e montagem
02951 | Forma em chapa de aço esp.=1/8", desmontável e içável, para confecção de banc | un | 9.998,18
os de concreto, dimensão 2,30x0,69m
10374 | Locação de perfil cartola de chapa dobrada 13 de aço galvanizado 1020 (abas: | m/dia | 0,32
2,5c/altura:2,5cm/largura:7,5cm)
12192 | Módulo para 12 medidores com barramento , 1160 x 1560 x 220mm, em chapa de aç | un | 2.267,92
o galvanizada pintada eletrostáticamente
13296 | Módulo para 12 medidores, com barramento 4,76x9,52mm, em policarbonato com pr | un | 2550
oteção UV
12194 | Módulo para 15 medidores com barramento , 1680 x 1560 x 220mm, em chapa de aç | un | 3.282,76
o galvanizada pintada eletrostáticamente
12193 | Módulo para 18 medidores com barramento , 1940 x 1560 x 200mm, em chapa de aç | un | 3.794,81
o galvanizada pintada eletrostáticamente
11089 | Módulo para 24 medidores com barramento , 1500 x 2600 x 200mm, em chapa de aç | un | 4.348,22
o galvanizada pintada eletrostáticamente
09765 | Painel p/ Isolamento Térmico em Poliuretano Tipo R1 revestido com Chapas de A | m2 | 226,34
ço Pré-Pintado em ambas as faces c/ primer epoxi + poliester, e=100mm
09766 | Painel p/ Isolamento Térmico em Poliuretano Tipo R1 revestido com Chapas de A | m2 | 293,01
ço Pré-Pintado em ambas as faces c/ primer epoxi + poliester, e=150mm
09767 | Painel p/ Isolamento Térmico em Poliuretano Tipo R1 revestido com Chapas de A | m2 | 342,41
ço Pré-Pintado em ambas as faces c/ primer epoxi + poliester, e=200mm
ORSE - Orçamentação de Obras de Sergipe | Página 14 | RptTabelaPrecosInsumo
|  | TABELA DE PREÇO DE INSUMOS ( ORSE | )
28/07/202010:18:34
| Ref : | maio/2020-1 | Moeda : R$
| CÓDIGO DESCRIÇÃO | UN | CUSTO UNIT.
MATERIAIS/AÇOS/Aços Planos - Chapas, Tubos com costura, Perfis Dobrados de Chapa, etc(86)
09764 | Painel p/ Isolamento Térmico em Poliuretano Tipo R1 revestido com Chapas de A | m2 | 199,69
ço Pré-Pintado em ambas as faces c/ primer epoxi + poliester, e=70mm
10744 | Perfil Aço, U Dobrado de chapa - UDC simples - 100 x 40 x 3 mm (4.01 kg/m) | m | 21,38
01734 | Perfil Aço, U Dobrado de chapa - UDC simples - 100 x 50 x 3 mm (4.48 kg/m) | m | 23,73
08860 | Perfil Aço, U Dobrado de chapa - UDC simples - 50 x 25 x 2,00 mm (1,38 kg/m) | m | 6.98
01735 | Perfil Aço, U Dobrado de chapa - UDC simples - 75 x 38 x 2,65 mm (3,01 kg/m) | m | 15.24
04448 | Perfis Aço, U dobrado de chapa - UDC simples - 127 x 50 x 2,65mm (4,52 kg/m) | m | 22.9
04449 | Perfis Aço, U dobrado de chapa - UDC simples - 127 x 50 x 3,00mm (5,13kg/m) | m | 25.33
04450 | Perfis Aço, U dobrado de chapa - UDC simples - 150 x 50 x 3,00mm (5,68kg/m) | m | 28.75
04785 | Reforço para peça de madeira em chapa de ferro 5/16", inclusive aplicação de | un | 754,36
02 demãos de epoxi
08430 | Suporte em ferro galv. para descida do cabo tipo reforçado com chapa de encos | un | 36.3
to em 90°
07867 | Suporte metálico em 2 chapas de aço soldadas e=1/2", dim. [18cm x 25cm]+[18 a | un | 357,43
10cm x 15cm], pintadas com epox e esmalte sintético duas demãos cada, com um
furo diam. 24mm
07866 | Suporte metálico em chapa de aço e=1/2", dim. 18cm x 25cm, pintada com epox e | un | 186,64
esmalte sintético 2 demãos cada, com 4 furos diam. 17,5mm
07869 | Suporte metálico em chapa de aço e=1/4", dim. [15cm a 36cm] x 96cm, pintada c | un | 703,98
om epox e esmalte sintético 2 demãos cada, com 7 furos diam. 14mm
07874 | Suporte metálico em chapa de aço e=1/4", dim. 12cm x 30cm, pintada com epox e | un | 81,02
esmalte sintético 2 demãos cada, com 5 furos diam. 14mm
07868 | Suporte metálico em chapa de aço e=1/4", dim. 20cm x 40cm, pintada com epox e | un | 137,15
esmalte sintético 2 demãos cada, com 12 furos diam. 14mm
02950 | Suporte metálico, seção em 'U' 6x5,5cm, em chapa e=3/16" (0,016m2 p/suporte), | un | 52,43
pintado com epóxi de alcatrão de hulha, p/ fixação de encostos de madeira em
bancos, ou divisórias de compensado
09735 | Suporte para placa de identificação em chapa de aço dobrada esp=3/16", h=103c | un | 7.009,61
m, c/espaçadores em tubo aço inox 1/2", inclusive pintura, conforme projeto f
ornecido para obra do Parque dos Cajueiros
09661 | Suporte para placa de identificação em chapa de aço dobrada esp=3/16", h=94cm | un | 2.933,78
, c/espaçadores em tubo aço inox 1/2", inclusive pintura, conforme projeto fo
rnecido para obra do Parque dos Cajueiros
09479 | Tampão ou cap d=1 1/2" em aço galv. p/encaixe na extremidade da tubulação | un | 11.52
09263 | Tampão ou cap d=1" em aço carbono p/encaixe na extremidade da tubulação | un | 6,98
09487 | Tampão ou cap d=1/2" em aço carbono p/encaixe na extremidade da tubulação | un | 3,36
07982 | Tampão ou cap d=3/4" em aço carbono p/encaixe na extremidade da tubulação | un | 4,74
13492 | Telha em aço galvalume, dupla, trapezoidal, com preenchimento PIR 20mm, FSup. | m² | 93,19
=não pintada, FInf.=Filme Alum. Bco, TP40 - 2 x 0,43mm, Kingspan- Isoeste ou
simila
13489 | Telha em aço galvalume, dupla, trapezoidal, com preenchimento PIR 20mm, pré-p | m² | 141,63
intada, TP40 - 2 x 0,43mm, Kingspan- Isoeste ou similar
13493 | Telha em aço galvalume, dupla, trapezoidal, com preenchimento PIR 30mm, FSup. | m² | 101,17
=não pintada, FInf.=Filme Alum. Bco, TP40 - 2 x 0,43mm, Kingspan- Isoeste ou
simila
13490 | Telha em aço galvalume, dupla, trapezoidal, com preenchimento PIR 30mm, pré-p | m² | 149,55
intada, TP40 - 2 x 0,43mm, Kingspan- Isoeste ou similar
13494 | Telha em aço galvalume, dupla, trapezoidal, com preenchimento PIR 50mm, FSup. | m² | 115,19
=não pintada, FInf.=Filme Alum. Bco, TP40 - 2 x 0,43mm, Kingspan- Isoeste ou
simila
13491 | Telha em aço galvalume, dupla, trapezoidal, com preenchimento PIR 50mm, pré-p | m² | 159,81
intada, TP40 - 2 x 0,43mm, Kingspan- Isoeste ou similar
13486 | Telha em aço galvalume, simples, ondulada, não pintada, OND17 - 0,43mm, Kings | m² | 36,28
pan- Isoeste ou similar
13487 | Telha em aço galvalume, simples, ondulada, não pintada, OND17 - 0,50mm, Kings | m² | 40,92
pan- Isoeste ou similar
13488 | Telha em aço galvalume, simples, ondulada, não pintada, OND17 - 0,65mm, Kings | m² | 72,31
pan- Isoeste ou similar
13483 | Telha em aço galvalume, simples, ondulada, pré-pintada, OND17 - 0,43mm, Kings | m² | 39,99
pan- Isoeste ou similar
13484 | Telha em aço galvalume, simples, ondulada, pré-pintada, OND17 - 0,50mm, Kings | m² | 43,89
pan- Isoeste ou similar
13485 | Telha em aço galvalume, simples, ondulada, pré-pintada, OND17 - 0,65mm, Kings | m² | 76,91
pan- Isoeste ou similar
13480 | Telha em aço galvalume, simples, trapezoidal, não pintada, TP40 - 0,43mm, Kin | m² | 43,27
gspan- Isoeste ou similar
13481 | Telha em aço galvalume, simples, trapezoidal, não pintada, TP40 - 0,50mm, Kin | m² | 48,49
gspan- Isoeste ou similar
13482 | Telha em aço galvalume, simples, trapezoidal, não pintada, TP40 - 0,65mm, Kin | m² | 76,24
gspan- Isoeste ou similar
13477 | Telha em aço galvalume, simples, trapezoidal, pré-pintada, TP40 - 0,43mm, Kin | m² | 47,44
gspan- Isoeste ou similar
13478 | Telha em aço galvalume, simples, trapezoidal, pré-pintada, TP40 - 0,50mm, Kin | m² | 51,86
gspan- Isoeste ou similar
ORSE - Orçamentação de Obras de Sergipe | Página 15 | RptTabelaPrecosInsumo
|  | TABELA DE PREÇO DE INSUMOS ( ORSE | )
28/07/202010:18:34
| Ref : | maio/2020-1 | Moeda : R$
| CÓDIGO DESCRIÇÃO | UN | CUSTO UNIT.
MATERIAIS/AÇOS/Aços Planos - Chapas, Tubos com costura, Perfis Dobrados de Chapa, etc(86)
13479 | Telha em aço galvalume, simples, trapezoidal, pré-pintada, TP40 - 0,65mm, Kin | m² | 80,48
gspan- Isoeste ou similar
04910 | Telha em aço galvanizado, natural, autoportante arqueadas, - IMAP-850 - h = 2 | m² | 152,17
25mm - Esp. chapa = 1,55mm ou similar
MATERIAIS/AÇOS/Esquadrias(85)
09788 | Acessório p/ Câmaras Frigoríficas - Conjunto de Automaçãop/ Porta de Correr | un | 10.547,95
09790 | Acessório p/ Câmaras Frigoríficas - Conjunto de Automaçãop/ Porta Seccional | un | 6.207,82
09786 | Acessório p/ Câmaras Frigoríficas - Kit Carenagem p/ Porta de Correr Manual | un | 444,67
09787 | Acessório p/ Câmaras Frigoríficas - Kit Carenagem p/ Porta de Correr utomátic | un | 444,67
a
09781 | Acessório p/ Câmaras Frigoríficas - Visor p/ porta frigorífica, c/ cantos arr | un | 933,84
edondados, vidro temperado duplo e=4mm, c/ sistema anti-embaçante
09774 | Almofadão em Lona de Algodão, cor amarelo-queimado, enchimento com espuma den | un | 7.114,99
sidade 23kg/m3, dimensões 2,40 x 2,60 x 0,30
12585 | Basculante em policarbonato, chapa antivandalismo e=6mm, cantoneira 1" SAE104 | m2 | 1.976,52
5 esp 1/4"/barra chata 1/4"x3/4" e moldura em barra quadrada de ferro SAE 105
0 de 3mm, conforme projeto
12408 | Chapa metálica xadrez 1/8", tipo tampa para eletrocalha piso, dim: 0,30x0,30m | un | 597,50
13005 | Corrimão central de arquibancada tipo U (invertido) em tubo ferro galvanizado | und | 121,18
, alt=0,92m, com barras verticais 22cm elas e barra horizontal de 1.1/2"
12735 | Corrimão central de arquibancada tipo U (invertido) em tubo ferro galvanizado | und | 207,54
, alt=1,30m, com barras verticais 22cm elas e barra horizontal de 1.1/2"
12780 | Corrimão Central para arquibancada em tubo ferro galvanizado, superior alt=1, | m | 167,37
10m, barras intermediárias alt=0,92m e 0,70m de cada lado, diam= 1.1/2" inclu
sive as verticais de apoio.
11787 | Corrimão em tubo ferro galvanizado, alt=0,92m, com barras verticais dupla (2" | m | 130,36
) e barras horizontais nas extremidades de 2", inclusive curva em aço (padrão
) - para deficientes físicos
11788 | Corrimão em tubo ferro galvanizado, alt=1,10m, com barras verticais a cada 1 | m | 325,90
1cm (1") e barras horizontais (superior, intermediárias (duas) e inferior) de
2", inclusive curva de aço
12864 | Corrimão em tubo ferro galvanizado, barras superiores alt=0,92m e 0,70m e bar | m | 101,23
ras inferiores h=0,23m e 0,10m, curvas de aço carbono, inclusive as verticai
s de apoio com diam= 1.1/2"
00900 | Escada de ferro com guarda-corpo | m | 529,98
12242 | Fornecimento e instalação de porta eletrônica de enrolar em aço, com motor e | m2 | 590,78
botoeira, inclusive pintura eletróstática na cor cinza prata
11951 | Grade com requadro em barra chata de 2" x 3/8" e barras redondas verticais de | m2 | 195,54
3/8" , com acabamento superior em madeira, inclusive parafuso - fornecimento
e instalação
01051 | Grade de ferro 1/2" x 1/2" | m2 | 168,46
12940 | Grade de ferro c/ gradil em barra chata 3/4" x 1/8", inclusive ferrolho e dob | m2 | 256,47
radiças conforme desenho
11861 | Grade de ferro com quadro em barra chata 1 1/4" x 1/8", barra quadrada de 1" | m2 | 322,66
na vertical, barra chata horizontal de1 1/4" x 1/8"
12887 | Grade de ferro para piso, articulável em dobradiça com fechamento em cadeado, | m2 | 373,45
em barra chata de 1 1/2" x 1/4" a cada 5,cm e cantoneira 2" x 1/4" de apoio
01052 | Grade de ferro tipo tijolinho em barras chatas de 1/2" x 1/8" | m2 | 91,11
12581 | Grade de ferro, com barras com seção quadrada inclusive moldura 1"x1", confor | m2 | 911,13
me projeto
01054 | Grade de proteção c/ barra chata ferro 1/8" x 5/8" | m2 | 70,19
01055 | Grade de proteção c/ barra quadrada ferro 5/8" | m2 | 112,33
07605 | Grade de proteção c/ barra redonda ferro 3/4" | m2 | 564,15
01056 | Grade de proteção c/ barra redonda ferro 5/8" | m2 | 112,33
06921 | Grade de proteção c/requadro em barra horizontal chata de 1 1/2" x 5/16" e ba | m2 | 722,45
rra vertical em ferro redondo 5/8" a cada 10cm
04406 | Grade em metalon | m2 | 224,56
11791 | Grade fixa em barra de ferro quadrada de 1/2" na vertical, barra chata 3/4"x1 | m2 | 184,69
/4" (dupla) na horizontal (central) e requadro em barra de ferro quadrada de
11/2"
07108 | Gradil com portão de correr e/ou abrir, em cantoneira "L" de 2 x 5/16" dobrad | m2 | 394,91
a (montante), três barras chatas 1 x 5/16" (horizontal) e barras quadradas 3
/4" (vertical)
12085 | Gradil com quadro em tubo de ferro galvanizado 1 1/4" e tela galvanizada malh | m2 | 196,26
a 2"
11647 | Gradil com quadro em tubo metalon 40x30mm, tela soldadda de 3x3cm e tubo meta | m2 | 284,74
lon de 35x25mm, conforme projeto da Construção do Ginásio Poliesportivo de It
abaiana
03136 | Gradil de ferro em barras quadradas de aço de 3/8" na vertical, espaçamento 1 | m2 | 148,70
0cm, com duas barras chatas 1" x 1/4" na horizontal, aplicadas nas duas face
s, inclusive portão
04970 | Gradil de isolamento metálico tubular, conforme projeto | m | 484,33
12407 | Gradil telado para substação, confeccionado em tubo galvanizado de 38,10mm, t | m2 | 282,46
ela galvanizada de 1/2", fio 12, com pintura preta fosca
ORSE - Orçamentação de Obras de Sergipe | Página 16 | RptTabelaPrecosInsumo
|  | TABELA DE PREÇO DE INSUMOS ( ORSE | )
28/07/202010:18:34
| Ref : | maio/2020-1 | Moeda : R$
| CÓDIGO DESCRIÇÃO | UN | CUSTO UNIT.
MATERIAIS/AÇOS/Esquadrias(85)
01058 | Gradil tubo ferro galvanizado 1 1/2" | m2 | 196,24
01059 | Gradil tubo ferro galvanizado 2.1/2" | m2 | 366,30
01074 | Grelha ferro 1/4" x 1/4" | m2 | 252,69
13396 | Guarda-corpo e Corrimão em tubo ferro galvanizado, alt=1,10m, com barras vert | m | 177,50
icais a cada 11cm (3/4") e barras horizontais (superior, intermediárias (dua
s) e inferior) de 1", inclusive curva de aço carbono
12732 | Guarda-corpo e Corrimão em tubo ferro galvanizado, alt=1,10m, com barras vert | m | 240,36
icais a cada 11cm (3/4") e barras horizontais (superior, intermediárias (dua
s) e inferior) de 1.1/2", inclusive curva de aço
13233 | Guarda-corpo h = 1,10m e Corrimão em Aço Inox, barras superiores alt=0,92m e | m | 1.087,19
0,70m e barra inferior, diam= 1.1/2" r, barras verticais d=3/4" a cada 0,11m,
curvas de aço inox.
12865 | Guarda-corpo h = 1,10m e Corrimão em tubo ferro galvanizado, barras superiore | m | 121,48
s alt=0,92m e 0,70m e barra inferior, diam= 1.1/2" r, barras verticais d=3/4"
a cada 0,11m, curvas de aço carbono.
12437 | Guarda-corpo para escada marinheiro, com 05 (cinco) barras chatas verticais 1 | m | 97,78
1/4" x 3/16" e arco a cada 30cm de 1 1/4" x 3/16", fixada com parabolt, insta
lado
12734 | Guarda-corpo Simples em tubo ferro galvanizado, alt=1,10m, com barras vertica | m | 185,73
is a cada 11cm (3/4") e barras horizontais (quadro) de 1.1/2"
07936 | Guarda-corpo tubo ferro galvanizado 1 1/2", alt=98cm, p/fixação em piso, (mod | m | 169,25
elo p/cadeirantes)
13008 | Guarda-corpo tubo ferro galvanizado, alt=0,70m, com barras verticais de 1.1/ | m | 151,49
2" a cada 2,0m e barras horizontais inferior, intermediária e superior de 1.1
/2"
12435 | Guarda-corpo tubo ferro galvanizado, alt=1,10m, com barras verticais (1 1/2" | m2 | 162,96
) a cada 1,50m e barras intermediárias de 1" e barra superior de 3"
12436 | Guarda-corpo tubo ferro galvanizado, alt=1,10m, com barras verticais (1 1/2" | m2 | 195,54
) a cada 1,70m e 02 (duas) barras intermediárias de 1 1/2" e barra superior d
e 3"
11786 | Guarda-corpo tubo ferro galvanizado, alt=1,10m, com barras verticais a cada | m | 195,54
11cm (1") e barras horizontais (quadro) de 2"
01139 | Janela em ferro, tipo basculante, tradicional fixo e móvel | m2 | 331,96
12582 | Janela em policarbonato e tabela "Z" em chapa preta virada, fixa, chapa antiv | m2 | 1.933,32
andalismo e=6mm, moldura em barra chata de ferro/ chapa preta 4" x 1/4", conf
orme projeto
11261 | Painel de fechamento dim: 5,00 x 0,30 m em tela galvanizada fio 12 e malha 1" | un | 198,58
, com requadro em cantoneira de ferro 1" x 1/8" (obra: Mercado de Lagarto)
12941 | Painel em chapa de ferro dim = 2,38 x 0,86 cm, esp = 1/4" e gradil de fechame | un | 1.113,59
nto/desenho de 2" x 3/4" - sem letras
12469 | Painel Gradil Belgo Serralheiro - dim. 2,0 x 2,0m - Malha 5 x 10cm | m2 | 152,59
12468 | Painel Gradil Belgo Serralheiro - dim. 2,0 x 2,0m - Malha 5 x 5cm | m2 | 303,31
12676 | Porta corta fogo 2,20x2,10m, duas folhas, abrir, classe P90, acabamento amade | un | 2.264,83
irado, da DKS ou similar - inclusive batente
12994 | Porta corta fogo 2,20x2,10m, duas folhas, abrir, classe P90, da DKS ou simila | un | 2.972,24
r - inclusive batente
01817 | Porta corta fogo, 0,90 x 2,10, de abrir, em chapa de aço galvanizado nº24, ba | un | 635.63
tente em chapa nº18, classe 90, isolante em manta cerâmica incombustível e=5c
m, dobradiças tipo helicoidal em aço 1010/1020, e fechadura reversível sem ch
ave
11478 | Porta corta fogo, 1,50 x 2,10, de abrir, 01 folha, em chapa de aço galvanizad | un | 2.404,29
o nº24, batente em chapa nº18, classe 90, isolante em manta cerâmica incombus
tível e=5cm, dobradiças tipo helicoidal em aço 1010/1020, e fechadura reversí
vel sem chave
12993 | Porta corta fogo, 1,50 x 2,10, de abrir, 02 folha, em chapa de aço galvanizad | un | 2.404,29
o nº24, batente em chapa nº18, classe 90, isolante em manta cerâmica incombus
tível e=5cm, dobradiças tipo helicoidal em aço 1010/1020, e fechadura reversí
vel sem chave
12995 | Porta corta fogo, 1,65 x 2,10, de abrir, 02 folha, em chapa de aço galvanizad | un | 2.617,17
o nº24, batente em chapa nº18, classe 90, isolante em manta cerâmica incombus
tível e=5cm, dobradiças tipo helicoidal em aço 1010/1020, e fechadura reversí
vel sem chave
12929 | Porta corta fogo, duas folhas, abrir, classe P90, da DKS ou similar - inclusi | m2 | 490,22
ve batente
12939 | Porta de ferro de abrir, c/ gradil em barra chata 3/4" x 1/8", inclusive requ | m2 | 253,08
adro, ferrolho e dobradiças conforme desenho
01821 | Porta em chapa de aço galvanizado a frio 24 MSG (0,60mm - 4,80kg/m2), raiada | m2 | 151,84
larga
13003 | Porta em chapa de ferro em barra 1.1/4" x 1/4" cantoneira 2" x 1/14" inclusiv | m2 | 908,94
e dobradiças, ferrolhos e chumbadores em chapa de ferro e=1/8"
13004 | Porta em chapa de ferro em barra 1.1/4" x 1/4" cantoneira 2" x 1/4", barras t | m2 | 959,43
ransversais 3/8" x 3/8", inclusive dobradiças, ferrolhos e chumbadores em cha
pa de ferro e=1/8" com visor em tela de ferro dim. = 0,15 X 0,30cm
13053 | Porta em chapa de ferro em barra 1.1/4" x 1/4" cantoneira 2" x 1/4", barras t | m2 | 781,16
ransversais 3/8" x 3/8", inclusive dobradiças, ferrolhos e chumbadores em cha
pa de ferro e=1/8" com visor em tela de ferro dim. = 0,15 X 1,70cm
ORSE - Orçamentação de Obras de Sergipe | Página 17 | RptTabelaPrecosInsumo
|  | TABELA DE PREÇO DE INSUMOS ( ORSE | )
28/07/202010:18:34
| Ref : | maio/2020-1 | Moeda : R$
| CÓDIGO DESCRIÇÃO | UN | CUSTO UNIT.
MATERIAIS/AÇOS/Esquadrias(85)
01832 | Porta em ferro, pantografica | m2 | 252,69
12919 | Porta radiológica em mad/mad de lei p/pintura, dim: 0,92x2,12m, laminado de c | un | 3.997,61
humbo embutido, e=2mm, dobradiças reforçadas aneladas de 3 1/2" x 3", fechadu
ra tambor autoblocante, marca Arouca, ref.: 108449/40-Z-ZCE ou similar, maçan
eta tipo alavanca
09168 | Portão em barras de ferro vert. quadr. 1/2" c/ 10cm, 6 barras hor. 5/8"x3/16" | m2 | 515,59
(2 a 2) e quadro 3/4"x3/16", inclusive dobradiças, ferrolhos e chumbadores
12459 | Portão em barras de ferro vert. quadr. 1/2" c/ 12cm, 6 barras hor. 1/2"x3/16" | m2 | 389,87
(2 a 2) e quadro 7/8"x1/4", inclusive 3 dobradiças, ferrolho porta-cadeado,
batedor e chumbadores
11841 | Portão em barras de ferro vert. quadr. 3/4", com quadro de tubo galv. 2", mon | m2 | 304,18
tantes em tubo galvanizado de 4" e esticador redondo e=1/2", inclusive fechad
ura e dobradiças
09169 | Portão em barras de ferro vert. quadr. 5/8" c/ 10cm, 6 barras hor. 3/4"x3/16" | m2 | 517,62
(2 a 2) e quadro 1"x3/16", inclusive dobradiças, ferrolhos e chumbadores
12470 | Portão em barras de ferro vert. quadr. 5/8" c/ 12cm, 6 barras hor. 3/4"x1/4" | m2 | 404,13
(2 a 2) e quadro 1"x1/4", inclusive 3 dobradiças, ferrolho porta-cadeado, ba
tedor e chumbadores
12587 | Portão em chapa de ferro veneziana tipo Z inclusive dobradiças, ferrolhos e c | m2 | 471,12
humbadores em chapa de ferro e=5mm
09357 | Portão em gradil Belgo Nyloford 3D, de correr, soldado em quadro de tubo galv | m2 | 647,38
. 2" com cantoneira 3/4", montantes em tubo galvanizado 4", inclusive ferrolh
o e rodízios
12461 | Portão em gradil serralheiro galv. 100x100mm, soldado em quadro de tubo galv. | m2 | 531,00
21/2" com cantoneira 3/4", montantes em tubo 4" sch 40 com esticador 1/2", in
clusive ferrolho e dobradiças
12460 | Portão em gradil serralheiro galv. 50x50mm, soldado em quadro de tubo galv. 2 | m2 | 671,16
1/2" com cantoneira 3/4", montantes em tubo 4" sch 40 com esticador 1/2", inc
lusive ferrolho e dobradiças
10419 | Portão em tela de aço galvanizado fio 12 bwg, malha 1", sem revestimento em p | m2 | 304,65
vc, soldadas em quadro de tubo galv. 2" com cantoneira 3/4", montantes em tub
o sch 40, DN4", inclusive ferrolho, dobradiças e batedor
12084 | Portão em tela de aço galvanizado, malha 1" a 2" sem revestimento, soldadas e | m2 | 325,90
m quadro de tubo galv. 2" com cantoneira 3/4", montantes em tubo galvanizado
de 4" e esticador redondo e=1/2", inclusive fechadura e dobradiças
12682 | Portão pivotante Nylofor 01 folhas 1,80 x 2,03, completo, conforme projeto do | un | 3.416,70
Centro de Convenções de Sergipe
12681 | Portão pivotante Nylofor 02 folhas 5,00 x 2,03, completo, conforme projeto do | un | 8.154,52
Centro de Convenções de Sergipe
12680 | Portão pivotante Nylofor 02 folhas 6,85 x 2,03, completo, conforme projeto do | un | 9.521,22
Centro de Convenções de Sergipe
12886 | Visor em policarbonato, chapa antivandalismo e=8mm, cantoneira 1" SAE1045 esp | m2 | 404,93
1/4"/barra chata 1/4"x3/4" e moldura em barra quadrada de ferro SAE 1050 de 3
mm, conforme projeto
MATERIAIS/AÇOS/Estrutura espacial(1)
12739 | Reforço da estrutura de cobertura, incluindo pintura eletrostática branco HAL | kg | 58,00
L 9003, chapa de ligação em aço A-36, galv. a fogo, parafusos em aço A-325, g
alv a fogo, despesas com pessoal e transporte dos materiais - Obra do CCS
MATERIAIS/AÇOS/Estrutura metálica convencional(17)
07894 | Búrica em tubo galvanizado, montantes de tubos 4", medindo 2,70m, suportes em | un | 9.800,00
tubos 2", policarbonato alveolar e=8mm, med 7,00 x 2,00m, bancos em tubo galv
.1 1/2", c/ ch. galv. 14, fechamento do fundo em chapa galv. 18, c/ pintura a
utomotiva PU
12742 | Calha metálica pintada nas duas faces na cor branca (RAL 9003), espessura min | m | 180,00
ima 0,80mm - fornecimento e instalação
13338 | Clips - Grampo Pesado em Aço 1045, Norma FSFF C450 Tipo 1 Classe 1, para Cabo | un | 13,75
de Aço d=5/8"
13340 | Esticador olhal - olhal 1" x 6" - linha Pesada - Norma DIN 1480 | un | 109,80
12759 | Estrutura Metálica em Aço ASTM A-572, fabricada executada com tubos de aço Ø8 | Kg | 40,75
0 x 3mm, e Chapa 2mm, Eletrodo E-7018 Fy >=4,92t/cm2, Pintura Norma PB N-1550
, R2000 (1 demão Epox-Fosfato de Zinco - 100m, + 1 demão Epox Poliamida Alta
Espessura - 200m .
02855 | Estrutura metálica em aço patinável para cobertura de galpões com duas águas, | kg | 12,00
vãos de 10 a 40 m, inclusive primer anticorrosivo
02856 | Estrutura metálica em aço patinável para cobertura de galpões em arco, vão de | kg | 12,00
10 a 40m (Vão:10-12=10kg/m²,Vão:12-15=12kg/m²,Vão:15-20=13kg/m²,Vão:20-30=15k
g/m², Vão:30-40=18kg/m² , inclusive primer anticorrosivo
02852 | Estrutura metálica em aço patinável para mezaninos até 50 m2 (h=3.00 m), sobr | kg | 12,00
ecarga 300 a 500 kg/m2, inclusive primer anticorrosivo
02853 | Estrutura metálica em aço patinável para mezaninos de 50 a 200 m2 (h=3.00 m), | kg | 16,00
sobrecarga 300 a 1000 kg/m2, inclusive primer anticorrosivo
10223 | Estrutura Metálica em Treliça para Bandeja de Proteção Primária (Apara Lixo) | un | 59,00
dim. 2,50m+0,80m
11828 | Estrutura metálica em tubo galvanizado, inclusive montagem, primer anticorros | kg | 14,00
ivo e pintura de acabamento
03467 |  | kg | 10,89
ORSE - Orçamentação de Obras de Sergipe | Página 18 | RptTabelaPrecosInsumo
|  | TABELA DE PREÇO DE INSUMOS ( ORSE | )
28/07/202010:18:34
| Ref : | maio/2020-1 | Moeda : R$
| CÓDIGO DESCRIÇÃO | UN | CUSTO UNIT.
MATERIAIS/AÇOS/Estrutura metálica convencional(17)
Estrutura metálica p/ cobertura modular, em perfis retangulares 30 x 50 x 3mm
, inclusive 01 demão de primer anti-corrosivo
03468 | Estrutura metálica p/ plataforma em perfís UDC 127 x 50 x 3mm, inclusive 01 d | kg | 11,40
emão de primer anti-corrosivo
12741 | Passarela metálica, composta de perfis metálicos, chapas em xadrez e chumbado | kg | 18,85
res, pintura de acordo com especificação Npb-1550 - Obra do CCS
13339 | Sapatilha em Aço para Cabo de Aço d=5/8" - Linha Pesada - Norma ABNT NBR 1190 | un | 10,26
0-1
11309 | Telha ondulada TPR-17, pós-pintada nas duas faces, calandrada ângulo 180°, co | m2 | 58,00
mp. do arco= 5,00m, flecha do arco comp.= 0,90cm, esp=0,65mm, da Tuper ou sim
ilar
06870 | Tubo metálico equipado para cimbramento - locação (diâmetro da seção: 1 1/2 " | m/mês | 2,00
)
MATERIAIS/ADITIVOS QUÍMICOS(37)
02952 | Acelerador de pega, isento de cloretos, marca MBT-Pozzutec 20, embalagem de b | kg | 13.22
ombona com 35kg ou similar
04730 | Adesivo acrílico Masterfix Acrílico ou similar | kg | 20.27
00135 | Adesivo bianco (vedacit) - p/ chapisco, concreto e argamassa - ou similar | kg | 10.52
00136 | Adesivo compound vedacit ou similar | kg | 51.9
04735 | Adesivo epoxídico Concresive 227 ou similar | kg | 40.09
04726 | Adesivo epoxídico Concresive 228 ou similar | kg | 34.29
04734 | Adesivo epoxídico Concresive LPL ou similar | kg | 202,62
09475 | Adesivo indicativo de saída de fluxo de fuga, impresso no sistema digital ref | m2 | 362,12
letivo
00138 | Adesivo pvc em frasco de 850 gramas | kg | 54.73
13553 | Adesivo selante impermeável PU Selamax Brasilit ou similar | kg | 57,10
04157 | Adesivo Sikadur 32 - fluido bí-componente à base de resinas epoxi - p/ colage | kg | 40.09
m entre diversas superfícies (concreto, madeira, metais, cerâmicas, etc) ou s
imilar
00139 | Adesivo sikafix (sika) - p/ argamassa e pasta de cimento - ou similar | kg | 7.75
06742 | Aditivo acelerador de pega para concreto sika 3 ou similar | kg | 17.86
08472 | Aditivo plastiment BV-40 | kg | 5,49
03106 | Aglutinante/Adesivo CMC Carboxy Methil Celulose (p/Restauro) | kg | 266,62
04731 | Argamassa fluida Emaco S88-CI ou similar | kg | 9,80
04732 | Argamassa polimérica MasterEmaco N300 CI ou similar | kg | 3,76
12518 | Ativador Eletroquímico | l | 244,14
02931 | Cola à base de resina poliéster com catalisador | kg | 29,69
09862 | Cola branca Brasfort ou similar | kg | 10.22
13448 | Cola branca cascolar ( Cascorez ) base pva para madeira | kg | 23.9
00622 | Cola formicola - p/ laminados - ou similar | kg | 28.26
00623 | Cola rhodopas 201-d - p/ taco - ou similar | kg | 35.12
00814 | Desmoldante desmol (vedacit) ou separol (sika) - p/ formas de madeira - ou si | l | 5.2
milar
02869 | Espuma de poliuretano expansiva - 500ml (470g), Sika Boom ou similar | l | 32.9
06884 | Grout (Sika Grout) a base de poliester com polímeros bicomponente | kg | 1.27
01112 | Impermeabilizante de pega ultra-rápida p/concreto e argamassa projetados (ved | l | 12.91
acit rapidíssimo em pó ou similar)
01113 | Impermeabilizante para concretos e argamassas Vedacit ou similar | kg | 5.66
08538 | Massa epoxica | lt | 29.13
04738 | Microconcreto Set 45 ou similar | kg | 25,14
11728 | Poliuretano spay 500ml | un | 41.84
08788 | Selante adesivo tipo Selacalha, cor aluminio, 300g, ref: Vedacit ou similar | kg | 43.8
09241 | Tela de poliester 2x2mm p/impermeabilização, ref:Denvertela Poliéster R | m2 | 2,95
02218 | Tinta betuminosa neutrol 45 (vedacit) - p/ concreto e alvenaria ou similar | l | 10.65
12516 | Vedacit Curing | l | 11.66
04609 | Vedapren branco ou similar | kg | 14.22
04610 | Vedapren parede ou similar | kg | 13.36
MATERIAIS/AGLOMERANTES(19)
03225 | Argamassa colorida flexível para pastilhas e mosaico de vidro, Rejuntacol, Q | kg | 7.18
uartizolit ou similar
02941 | Argamassa industrializada Concremassa AC-II branca, ou similar | kg | 0.86
10057 | Argamassa industrializada Eliane AC-III branca, ligamax gold pastilha, ou sim | kg | 11,87
ilar
12977 | Argamassa industrializada Gail AC-III - E, ou similar | kg | 2.26
02683 | Argamassa industrializada Votomassa AC-I, ou similar | kg | 0.5
02684 | Argamassa industrializada Votomassa AC-II, ou similar | kg | 1
03374 | Argamassa industrializada Votomassa AC-III, ou similar | kg | 1.52
04767 | Betonita | kg | 1,31
00490 | Cal hidratada | kg | 0.65
ORSE - Orçamentação de Obras de Sergipe | Página 19 | RptTabelaPrecosInsumo
|  | TABELA DE PREÇO DE INSUMOS ( ORSE | )
28/07/202010:18:34
| Ref : | maio/2020-1 | Moeda : R$
| CÓDIGO DESCRIÇÃO | UN | CUSTO UNIT.
MATERIAIS/AGLOMERANTES(19)
00491 | Cal virgem granel | kg | 0.55
00612 | Cimento branco comum | kg | 2.81
02709 | Cimento branco CP - 40 estrutural | kg | 1.6
00613 | Cimento cp - 320 (50 kg) | kg | 0.48
12743 | Cola especial para piso tátil inox | kg | 51,60
08344 | Cola para isopor | kg | 19.72
01046 | Gesso para revestimento ou gesso fino | kg | 0.43
04769 | Injeção de calda de cimento | kg | 2,65
07105 | Placa de gesso 60 X 60cm e=12mm para forro | m² | 9.72
09264 | Vermiculita expandida super fina (densidade=100 kg/m3) | m3 | 201,53
MATERIAIS/AGREGADOS(33)
10026 | Aquisição, lavra e seleção de rocha na pedreira | m3 | 39,05
12930 | Areia fina adquirida em depósito, frete incluso (Areia Fina Comercial) | m3 | 90
12931 | Areia fina adquirida em jazida (Terra Dura - Pedro Henrrique), inclusive carg | m3 | 14,18
a, exclusive transporte
00201 | Areia grossa adquirida em depósito, frete incluso (Areia Grossa Comercial) | m3 | 80
00202 | Areia média adquirida em depósito, frete incluso (Areia Média Comercial) | m3 | 63.64
00203 | Arenoso adquirido em depósito, frete incluso (Arenoso Comercial) | m3 | 75
00307 | Brita 0 (4,8 a 9,5 mm) - incluso frete | m3 | 130
10933 | Brita 0 (4,8 a 9,5 mm) - sem frete | m3 | 89.4
00308 | Brita 1 (9,5 a 19,0 mm) - incluso frete | m3 | 120.06
10929 | Brita 1 (9,5 a 19,0 mm) - sem frete | m3 | 70.02
00309 | Brita 2 (19,0 a 25,0 mm) - incluso frete | m3 | 130
10930 | Brita 2 (19,0 a 25,0 mm) - sem frete | m3 | 70.02
00310 | Brita 3 (25,0 a 50,0 mm) - incluso frete | m3 | 130
10931 | Brita 3 (25,0 a 50,0 mm) - sem frete | m3 | 70.02
00311 | Brita 4 ( 50,0 a 76,0 mm) - incluso frete | m3 | 120.06
10932 | Brita 4 ( 50,0 a 76,0 mm) - sem frete | m3 | 76.39
11225 | Brita reciclada 1/2" - 30% - sem frete | m3 | 91,50
11224 | Brita reciclada 3/4" - 20% - sem frete | m3 | 91,50
00545 | Cascalhinho ou pedrisco (brita 0), com frete | m3 | 120.06
00546 | Cascalho (piçarra branca) | m3 | 67.9
00191 | Material para base (adquirido e medido pelo corte na jazida), exclusive limp | m3 | 11,73
eza da área, escavação e carga
10922 | Material para base adquirido solto na jazida, inclusive limpeza da área, cort | m3 | 14,10
e e carga (posto na caçamba), exclusive trnasporte (Ruy - Rita Cacete / são C
ristóvão)
03516 | Material para sub-base (adquirido e medido pelo corte na jazida), exclusive l | m3 | 6,53
impeza da área, escavação e carga - Mineração Sta Maria - Terra Dura
10923 | Material para sub-base (adquirido solto na jazida) inclusive limpeza da área, | m3 | 9,83
corte e carga (posto na caçamba), exclusive transporte (Ruy - Rita Cacete / S
ão Cristóvão)
01714 | Pedra de mão calcárea | m3 | 89.9
01715 | Pedra de mão granítica | m3 | 73,21
10181 | Pedra de mão granítica selecionada entre 15 e 30cm com frete | m3 | 107,14
04525 | Pó de brita | m3 | 87.5
11226 | Pó de material reciclado - 50% - sem frete | m3 | 73,86
11336 | Pó de pedra - incluso frete | m3 | 87.5
01789 | Pó de pedra - sem frete | m3 | 66.84
11337 | Seixo rolado diâmetro 50 a 100 m, pêso específico 2,25 t/m3 (incluso frete) | m³ | 77.73
02009 | Seixo rolado diâmetro 50 a 100 m, pêso específico 2,25 t/m3 (sem frete) | m³ | 89.59
MATERIAIS/ALUMÍNIO/Cabos(13)
02633 | Cabo de aluminio 0,6/1kv multiplexados 1x1x16 +16mm² | m | 3.2
04617 | Cabo de aluminio 0,6/1kv multiplexados 3x1x120 +70mm² | m | 45.1
04618 | Cabo de aluminio 0,6/1kv multiplexados 3x1x35 +35mm² | m | 16.5
00394 | Cabo de alumínio nu acsr, com alma de aço, 6x1 fios - 1/0 awg | kg | 16.1
00399 | Cabo de alumínio nu acsr, com alma de aço, 6x1 fios - 2/0 awg | kg | 16.24
00396 | Cabo de alumínio nu acsr, com alma de aço, 6x1 fios - 4/0 awg | kg | 16.5
00397 | Cabo de alumínio nu asc, sem alma de aço, 7x1 fios - 1/0 awg | kg | 18.09
00398 | Cabo de alumínio nu asc, sem alma de aço, 7x1 fios - 2/0 awg | kg | 19.32
00400 | Cabo de alumínio nu asc, sem alma de aço, 7x1 fios - 336,4 mcm | kg | 29.48
00395 | Cabo de alumínio nu asc, sem alma de aço, 7x1 fios - 4/0 awg | kg | 20.35
04650 | Fio alumínio recozido para amarração 4 awg | kg | 16.5
00958 | Fio alumínio recozido para amarração 6 awg | kg | 59.4
00979 | Fita proteção alumínio 1 x 10mm | kg | 39.48
MATERIAIS/ALUMÍNIO/Chapas(54)
885,93
ORSE - Orçamentação de Obras de Sergipe | Página 20 | RptTabelaPrecosInsumo
|  | TABELA DE PREÇO DE INSUMOS ( ORSE | )
28/07/202010:18:34
| Ref : | maio/2020-1 | Moeda : R$
| CÓDIGO DESCRIÇÃO | UN | CUSTO UNIT.
MATERIAIS/ALUMÍNIO/Chapas(54)
13203 | Brasão do Governo do Estado de Sergipe, alum. comp. preto, 26x35cm, esp=4mm, | un
(ACM constit. de 02 chapas sólidas de alumínio c/ núcleo central em polietile
no), c/ pintura coilcoating PVDF KYNAR 500, texto gravado a laser, acab verni
z autom. instalada
09493 | Caixa de passagem em alumínio 15 x 15 x 10 cm | un | 51
03287 | Caixa de passagem em alumínio 20 x 15 x 12 cm | un | 58.15
04923 | Caixa de passagem em alumínio 20 x 20 x 10 cm | un | 58.15
00448 | Caixa de passagem em alumínio 30 x 30 x 10 cm | un | 137
00481 | Caixa de passagem em alumínio 4" x 2" | un | 8.05
00437 | Caixa de passagem em alumínio 40 x 40 x 20 cm | un | 334.99
09762 | Caixa de passagem em alumínio 50 x 50 x 15 cm | un | 54,57
12356 | Caixa de passagem em alumínio para piso 4" x 2" | un | 8.75
00439 | Caixa de passagem em alumínio para piso 4" x 4" | un | 11
10806 | Caixa p/quadro eletrico em aluminio 60 x 80 cm | un | 152,86
03493 | Caixa p/quadro eletrico em aluminio 70 x 36 x 22 cm | un | 563
00438 | Caixa p/quadro eletrico em aluminio 80 x 50 x 20 cm | un | 719,89
04937 | Caixa p/quadro eletrico em chapa metalica d=80 x 60 x 20cm | Un | 612.5
04818 | Calha em alumínio dim. 40 x 30cm com aba de 20cm, e = 0,9 mm (fornecimento e | m | 234,53
montagem)
09365 | Calha em chapa de aluminio, desenvolvimento 160cm | m | 102,93
09364 | Calha em chapa de aluminio, desenvolvimento 80cm | m | 62,48
09385 | Calha em chapa de aluminio, desenvolvimento 85cm | m | 66,75
06641 | Chapa de alumínio 1mm - dimensão 2,00 x 1,00 m | m2 | 85,06
02985 | Chapa de alumínio anti-derrapante, e=2,7mm, dimensões 2,50x1,0m | m2 | 267,39
09362 | Chapa de alumínio corrugada e=0,7mm | m2 | 80,21
07409 | Chapa de alumínio lisa 22, dimensões 2,0x1,0mx0,71mm - 4,07kg | kg | 33,04
03069 | Chapa de alumínio lisa 26", dimensões 2,0x1,0m, e=0,46mm | m2 | 42,43
12737 | Estrutura metálica galvanizada, revestida por placas de ACM (alumínio compost | m2 | 539,22
o) recortado, e=0,3mm, na cor cobre, 1,00 nx 1,00m, fixação da estrutura metá
lica sem avanço na est. espacial existente no local por parafusos. - fornecim
ento e montagem
12898 | Letras em alumínio - 10x10 cm | un | 35,87
07078 | Letras em alumínio - 15x15 cm | un | 54,47
07079 | Letras em alumínio - 20x20 cm | un | 72,66
02973 | Letras em alumínio - 25x25 cm | un | 90,84
02974 | Letras em alumínio - 35x35 cm | un | 119,19
12899 | Letras em alumínio - 40x40 cm | un | 143,47
12900 | Letras em alumínio - 45x45cm | un | 161,39
12901 | Letras em alumínio - 50x50cm | un | 179,32
10770 | Letras em alumínio fundido, dim: 5x4cm, instalada | un | 17,67
12246 | Letras em chapa metálica pintada, altura=40cm, esp.=10cm, instalada | un | 138,55
12247 | Letras em chapa metálica pintada, altura=60cm, esp.=10cm, instalada | un | 245,14
13058 | Placa de aço escovado de 0,28mm de esp.com 0,75m diâmetro, logomarca gravada, | un | 946,06
baixo relevo Polícia Militar/ Polícia Civil de Sergipe
13202 | Placa de inauguração em alum. comp. preto, 60x60cm, esp=4mm, (ACM constit. de | un | 1.623,68
02 chapas sólidas de alumínio c/ núcleo central em polietileno), c/ pintura c
oilcoating PVDF KYNAR 500, texto gravado a laser, acab verniz autom., mold. e
m alum. instalada
12736 | Placa de inauguração em alumínio com Acrilico, 80x60cm,com logomarca e moldur | un | 955,25
a
12601 | Placa de inauguração em alumínio composto preto, 150x100cm, esp=4mm, (ACM con | un | 6.407,53
stit. de 02 chapas sólidas de alumínio c/ núcleo central em polietileno), c/
pintura coilcoating PVDF KYNAR 500, texto gravado a laser, acab em verniz aut
om., mold alumínio
12338 | Placa de inauguração em alumínio composto preto, 60x80cm, esp=4mm, (ACM const | un | 2.059,56
it. de 02 chapas sólidas de alumínio c/ núcleo central em polietileno), c/ pi
ntura coilcoating PVDF KYNAR 500, texto gravado a laser, acab em verniz autom
., mold em alumínio
11140 | Placa de inauguração em alumínio fundido em braille com 0.50 x 0.70 m | un | 1.555,16
11141 | Placa de inauguração em alumínio fundido em braille com 0.50 x 0.80 m | un | 1.692,38
02654 | Placa de inauguração em alumínio fundido medindo 0,15 x 0,40 m | un | 192,56
01772 | Placa de inauguração em alumínio fundido medindo 0,50 x 0,70 m | un | 1.535,85
02614 | Placa de inauguração em alumínio fundido medindo 0,60 x 0,80m | un | 1.450,15
11570 | Placa em aço inox com texto em braille para corrimão | un | 51,23
04877 | Placa em aço inox escovado d=1,00m | un | 3.198,05
08868 | Placa em alumínio e ferro fundido em Braille com dimensões de 7 x 14,5 cm | un | 47,67
08867 | Placa em alumínio e ferro fundido em Braille com dimensões de 8 x 17,5 cm | un | 66,02
11569 | Placa em alumínio fundido com dimensões: 60 x 30 cm | un | 999,54
07080 | Placa em alumínio fundido em Braille com dimensões de 35 x 70 cm | un | 1.347,89
ORSE - Orçamentação de Obras de Sergipe | Página 21 | RptTabelaPrecosInsumo
|  | TABELA DE PREÇO DE INSUMOS ( ORSE | )
28/07/202010:18:34
| Ref : | maio/2020-1 | Moeda : R$
| CÓDIGO DESCRIÇÃO | UN | CUSTO UNIT.
MATERIAIS/ALUMÍNIO/Chapas(54)
08859 | Placa em alumínio fundido em Braille com dimensões de 60 x 50 m | un | 1.650,49
03344 | Puxador para esquadrias de alumínio, cor fosca (l=0.50m à 1.00m) | Un | 11.15
09302 | Puxador para esquadrias em alumínio cromado 1/2", l=352mm | Un | 12,88
MATERIAIS/ALUMÍNIO/Esquadrias(36)
12794 | Basculante em alumínio, cor N/P/B, tipo convencional ou pivotante, com comand | m2 | 180,00
o, exclusive vidro
04973 | Corrimão alumínio anodizado cor fosca (acf) | m | 170,22
04972 | Corrimão alumínio anodizado preto (acp) | m | 187,24
07539 | Corrimão de alumínio quadrado 4x4cm | m | 112,22
03757 | Corrimão de alumínio ref. CG 003 Alcoa | m | 327,55
09960 | Esquadria de alumínio tubular | m2 | 317,16
03759 | Fixação para suporte metálico | m | 18,70
01053 | Grade fixa alumínio anodizado cor fosca (acf) com tubo 1/2", em 3/8" da área | m2 | 210,39
12432 | Gradil em alumínio anodizado branco, com barras de apoio em alumínio anodizad | m2 | 280,00
o branco de 2"x2" e barras intermediárias em alumínio anodizado branco de 1"
x 1/2"
01057 | Gradil em alumínio anodizado preto | m2 | 265,16
12449 | Grelha de retorno, tamanho 300 x 1000 mm. | un | 160,00
11573 | Grelha de retorno, tamanho 400 x 300 mm. | un | 59,22
12793 | Janela em alumínio, cor N/P/B, moldura-vidro, tipo guilhotina, exclusive vidr | m2 | 250,00
o
12790 | Janela em alumínio, cor N/P/B, tipo moldura-vidro, de correr, 1F+1M, exclusiv | m2 | 235,00
e vidro
12789 | Janela em alumínio, cor N/P/B, tipo moldura-vidro, max-ar, exclusive vidro | m2 | 265,00
12792 | Janela em alumínio, cor N/P/B, tipo veneziana (até 50%) e vidro (até 50%), de | m2 | 300,00
correr, 1F+1M, exclusive vidro
12791 | Janela em alumínio, cor N/P/B, tipo veneziana, de correr, 1F+1M | m2 | 280,00
13188 | Janela em alumínio, cor N/P/B, tipo veneziana, tipo camarão, duas folhas móve | m2 | 351,78
is
10972 | Porta em alumínio e acrílico para armários, inclusive ferragens | m2 | 138,99
12795 | Porta em alumínio, cor N/P/B, tipo moldura-vidro, inclusive caixilho, dobradi | m2 | 267,00
ças ou roldanas e fechadura, exclusive vidro
01798 | Porta em alumínio, cor N/P/B, tipo pantográfica | m2 | 320,00
12796 | Porta em alumínio, cor N/P/B, tipo veneziana (até 50%) e vidro (até 50%), de | m2 | 270,00
abrir ou correr, completa, inclusive caixilhos, dobradiças ou roldanas, fecha
dura exclusive vidro
12807 | Porta em chapa lisa de alumínio, cor N/P/B, comum, de abrir ou correr | m2 | 250,00
12027 | Porta em chapa lisa de alumínio, cor N/P/B, tipo vai-vem, com dobradiça de mo | m2 | 320,00
la, inclusive visor e vidro liso 4mm
12797 | Porta ou janela em alumínio, cor N/P/B,tipo veneziana, de abrir ou correr, co | m2 | 280,00
mpleta inclusive caixilhos, dobradiças ou roldanas e fechadura
13192 | Porta/Esquadria em alumínio, cor N/P/B, tipo moldura-vidro, inclusive caixilh | m2 | 405,46
o vertical 5 x 10, maxi-ar fixo, dobradiças ou roldanas e fechadura, exclusiv
e vidro
12709 | Portão de abrir, com estrutura 1"x3", ripas 1"x3" e montantes de 4"x4", em al | m2 | 380,69
umínio anodizado na cor branca, 04 folhas, sendo 02 folhas fixas e 02 folhas
móveis
12806 | Portão ou porta em alumínio, cor N/P/B, com pefis em lambril, em búzio quadra | m2 | 280,00
do ou ambos, de correr ou abrir, completo inclusive dobradiças, ou perfis e r
oldana, e fechadura
13064 | Portão/porta em alumínio cor N/B/P, de abrir, 02 fls, vazado, em tubo quadrad | m2 | 350,00
o 3"x1.1/2" horizontais e engradado e 1.1/2"x1.1/2" verticais, com espaçament
o de 12cm.
09809 | Portão/porta em alumínio cor N/B/P, de abrir, vazado, em tubo quadrado 2"x1", | m2 | 380,00
com espaçamento de 18cm.
13063 | Portão/porta em alumínio cor N/B/P, de correr, vazado, em tubo quadrado 3"x1. | m2 | 346,67
1/2" horizontais e engradado e 1.1/2"x1.1/2" verticais, com espaçamento de 12
cm.
04819 | Suporte em alumínio para calha, 40 x 30, com aba 20 cm, em cantoneira de 3/4" | un | 12,79
x 1/8"
03758 | Suporte metálico para corrimão ref. CG 028 Alcoa ou similar | m | 18,70
02445 | Visor em aluminio com vidro liso 4mm | m2 | 180,00
09257 | Visor em aluminio com vidro temperado 10mm | m2 | 330,00
09256 | Visor em aluminio com vidro temperado 6mm | m2 | 240,00
MATERIAIS/ALUMÍNIO/Estrutura Espacial(1)
10111 | Aluminio estrutural usinado para uso em Estrutura Espacial | kg | 15,40
MATERIAIS/ALUMÍNIO/Forros(9)
07222 | Caixa de Filtro F3 de 300 x 300 x 800mm | un | 1.950,00
12770 | Difusor de Ar - 4 Vias, em Alumínio, cor branca, dim. 139 x 139mm | un | 64,80
12771 | Difusor de Ar - 4 Vias, em Alumínio, cor branca, dim. 195 x 195mm | un | 91,20
09369 |  | m2 | 90,00
ORSE - Orçamentação de Obras de Sergipe | Página 22 | RptTabelaPrecosInsumo
|  | TABELA DE PREÇO DE INSUMOS ( ORSE | )
28/07/202010:18:34
| Ref : | maio/2020-1 | Moeda : R$
| CÓDIGO DESCRIÇÃO | UN | CUSTO UNIT.
MATERIAIS/ALUMÍNIO/Forros(9)
Forro acústico, em placas semirígidas SONEX Illtec Skin, ou similar, dim. 500
x500x25mm, absorção sonora NRC= 0,65, resistência fogo: classe A, instalado
com perfís ou adesivo
01017 | Forro Luxalon Cell t 15, placas 625 x 625 mm, fornecimento e aplicação (ou si | m2 | 400,00
milar)
11985 | Forro tipo colmeia em alumínio, malha 42x42H25mm, dimensões: 625x1250mm, ref. | m2 | 450,00
B10, cor cinza alumínio, com suporte T15 da Refax ou similar - fornecimento e
aplicação
13566 | Forro tipo colmeia em alumínio, malha 62,5x62,5 H25mm, dimensões: 625x1250mm, | m2 | 390,00
ref. B10, cor R99 alumínio, com suporte T15 da Refax ou similar - forneciment
o e aplicação
10021 | Revestimento de parede com painel ref.: Miniwave, da Hunter Douglas ou simila | m2 | 350,00
r
10023 | Revestimento de parede com painel ref.: Sotfwave 25, da Hunter Douglas ou sim | m2 | 360,00
ilar
MATERIAIS/ALUMÍNIO/Perfis(39)
11895 | Barra chata de aluminio 1" x 1/4" | m | 37,60
05941 | Barra chata de aluminio 1" x 1/8" | M | 6,80
11094 | Barra chata de aluminio 3/4" x 1/4" | m | 14
11095 | Barra chata de aluminio 7/8" x 1/8" | m | 9.33
07606 | Barra de aluminio, maciça, seção quadrada 1/4" x 1/4", com 6m | m | 4,62
09894 | Canto sanitário em alumínio pintado em epoxi, vedado com borracha de silicone | m | 82,72
asséptico
12688 | Cantoneira alumínio anodizado cor fosca, 1/2" x 1/2" x 1/8" - 0,190 kg/m | m | 16,64
00508 | Cantoneira alumínio anodizado cor fosca, 1 1/2" x 1/8" - 0,625 kg/m | m | 22,18
02566 | Cantoneira alumínio anodizado cor preta, 1/2" x 1/16" - 0,102 kg/m | m | 3,72
03116 | Cantoneira alumínio anodizado natural, 1" x 1/8" - vara com 6m - 0,408 kg/m | m | 10.07
05208 | Cantoneira de alumínio "l" 1 1/4 x 1/8" | m | 11,68
09796 | Cantoneira em alumínio 1 1/4" x 3/16" | m | 16,67
04968 | Cantoneira em alumínio anodizado natural, antiderrapante, 2" x 2" | m | 26,10
10076 | Cantoneira para azulejo 1" x 1", boleado | m | 9,89
13148 | Perfil Alumínio, "TE" 19,05mm x 3,20mm x 0,299kg/m | m | 8.49
12687 | Perfil Alumínio, "TE" 25,40mm x 3,17mm x 0,408kg/m | m | 11.58
13149 | Perfil Alumínio, "TE" 38,10mm x 3,17mm x 0,625kg/m | m | 17.74
13150 | Perfil Alumínio, "TE" 50,80mm x 3,17mm x 0,842kg/m | m | 23.91
13153 | Perfil Aluminio, "U" 15,90mm x 1,60mm x 0,192kg/m | m | 9.08
11952 | Perfil Aluminio, "U" 22,00mm x 1,90mm x 0,320kg/m | m | 9.08
10217 | Perfil Alumínio, "U" 25,4mm x 3,2mm x 0,604kg/m | m | 17.1
13140 | Perfil Alumínio, Cantoneira anodizada, 15,90mm x 1,60mm x 0,130kg/m | m | 3.69
13141 | Perfil Alumínio, Cantoneira anodizada, 19,05mm x 3,20mm x 0,300kg/m | m | 8.51
13142 | Perfil Alumínio, Cantoneira anodizada, 25,40mm x 3,20mm x 0,410kg/m | m | 11.63
13143 | Perfil Alumínio, Cantoneira anodizada, 25,40mm x 4,80mm x 0,598kg/m | m | 16.97
00507 | Perfil Alumínio, Cantoneira anodizada, 38,10mm x 3,20mm x 0,629kg/m | m | 17.85
13144 | Perfil Alumínio, Cantoneira anodizada, 50,80mm x 3,20mm x 0,850kg/m | m | 24.13
13145 | Perfil Alumínio, Cantoneira anodizada, 50,80mm x 4,75mm x 1,240kg/m | m | 22.89
13151 | Perfil Alumínio, Tubo Retangular 150,00mm x 50,00mm x 2,70mm (2,837kg/m) | m | 10
13152 | Perfil Alumínio, Tubo Retangular 25,40mm x 12,70mm x 1,00mm (0,195kg/m) | m | 5.53
09964 | Perfil Alumínio, Tubo Retangular 50,80mm x 25,40mm x 1,20mm (0,484kg/m) | m | 4.73
12991 | Perfil Alumínio, Tubo Retangular 76,20mm x 25,40mm x 1,58mm (0,842kg/m) | m | 23.85
12327 | Placa em lona com impressão digital 0,50 x 0,70m, inclusive estrutura em meta | un | 73,66
lon 20x20cm, inclusive escoramento
12326 | Placa em lona com impressão digital 0,90 x 1,20m, inclusive estrutura em meta | un | 211,52
lon 20x20cm, inclusive escoramento
12325 | Placa em lona com impressão digital 1,50 x 2,00m, inclusive estrutura em meta | un | 581,66
lon 20x20cm, inclusive escoramento
09373 | Rodape em perfil - calha de aluminio linha Premium, 100 x 30mm - aplicado | m | 15,59
09368 | Tabica metálica 3x3cm para forro de gesso (fornecimento e montagem) | m | 15,32
03651 | Trilho suiço duplo para esquadrias | m | 29,80
03650 | Trilho suiço simples para esquadrias | m | 14,62
MATERIAIS/ALUMÍNIO/Telhas, calhas, rufos, etc...(26)
09360 | Brise em perfil "C" de aluminio dobrado anodizado branco | m2 | 271,55
00720 | Cumeeira alumínio 0,8 mm (2,71 kg/m2) | m | 40,80
09363 | Cumeeira termoacustica | m | 56,88
09959 | Manta de alumínio, subcobertura de telhado, Freshfoil Premium, da Tégula ou s | m2 | 9,67
imilar
12747 | Rufo chapa alumínio 0,6 mm (2,0 kg/m2), L=1,20m | m | 377,27
01995 | Rufo chapa alumínio 0,6 mm (2,0 kg/m2), L=30cm | m | 50,88
09791 | Rufo em chapa aço galvanizado nº24 com desenvolvimento 16cm | m | 13,60
Rufo em chapa aço galvanizado nº24 com desenvolvimento 25cm
ORSE - Orçamentação de Obras de Sergipe | Página 23 | RptTabelaPrecosInsumo
|  | TABELA DE PREÇO DE INSUMOS ( ORSE | )
28/07/202010:18:34
| Ref : | maio/2020-1 | Moeda : R$
| CÓDIGO DESCRIÇÃO | UN | CUSTO UNIT.
MATERIAIS/ALUMÍNIO/Telhas, calhas, rufos, etc...(26)
09792 |  | m | 14.95
09793 | Rufo em chapa aço galvanizado nº24 com desenvolvimento 33cm | m | 21,31
09794 | Rufo em chapa aço galvanizado nº26 com desenvolvimento 35cm | m | 16.04
09789 | Rufo estampado em alumínio e = 0,8mm com desenvolvimento 100cm | m | 83,97
09367 | Rufo estampado em alumínio e = 0,8mm com desenvolvimento 100cm | m | 83,97
09366 | Rufo estampado em alumínio e = 0,8mm com desenvolvimento 25cm | m | 24,34
09382 | Rufo estampado em alumínio e = 0,8mm com desenvolvimento 35cm | m | 32,44
09383 | Rufo estampado em alumínio e = 0,8mm com desenvolvimento 40cm | m | 36,49
09384 | Rufo estampado em alumínio e = 0,8mm com desenvolvimento 55cm | m | 48,47
09466 | Telha em alumínio, dupla, trapezoidal, preenchimento PU=30 mm, pré-pintada, | m2 | 116,96
e=0,5mm, isoeste ou similar
00044 | Telha em alumínio, dupla, trapezoidal, preenchimento PU=30 mm, pré-pintada, | m2 | 138,50
e=0,6mm, isoeste ou similar
02192 | Telha em alumínio, simples, ondulada, não pintada e = 0,5 mm | m2 | 31,68
02685 | Telha em alumínio, simples, ondulada, não pintada e = 0,6 mm | m2 | 39,39
02686 | Telha em alumínio, simples, ondulada, não pintada e = 0,7 mm | m2 | 45,22
04833 | Telha em alumínio, simples, ondulada, pré-pintada e = 0,6 mm | m2 | 62,65
04481 | Telha em alumínio, simples, ondulada, pré-pintada e = 0,7 mm | m2 | 81,15
07888 | Telha em alumínio, simples, trapezoidal, pré-pintada, e = 0,5 mm | m2 | 43,43
00045 | Telha em alumínio, simples, trapezoidal, não pintada e = 0,5 mm | m2 | 47.29
09361 | Telha em alumínio, simples, trapezoidal, não pintada e = 0,7 mm | m2 | 100,82
MATERIAIS/ALUMÍNIO/Tubos e conexões(88)
00312 | Bucha alumínio p/eletroduto d= 3/4" | un | 0.65
00313 | Bucha alumínio p/eletroduto d=1 " | un | 0.85
00314 | Bucha aluminio p/eletroduto d=1 1/ 4" | un | 0.93
00315 | Bucha aluminio p/eletroduto d=1 1/2" | un | 1.6
00317 | Bucha aluminio p/eletroduto d=2 1/2" | un | 3.6
00316 | Bucha aluminio p/eletroduto d=2" | un | 3.1
03205 | Bucha aluminio p/eletroduto d=3" | un | 4.4
00318 | Bucha alumínio p/eletroduto d=4" (100mm) | un | 7.34
00323 | Bucha de redução em aluminio para eletroduto d= 1" x 3/4" | un | 3.65
09285 | Condulete tipo "B" de 1" em alumínio fundido a prova de tempo, gases, vapore | un | 11.03
s e pós.
09284 | Condulete tipo "B" de 3/4" em alumínio fundido a prova de tempo, gases, vapor | un | 8.61
es e pós.
03894 | Condulete tipo "C" de 1 1/2" em alumínio fundido a prova de tempo, gases, vap | un | 30.45
ores e pós.
03893 | Condulete tipo "C" de 1 1/4" em alumínio fundido a prova de tempo, gases, vap | un | 22.2
ores e pós.
00640 | Condulete tipo "C" de 1" em alumínio fundido a prova de tempo, gases, vapores | un | 11.41
e pós.
03892 | Condulete tipo "C" de 1/2 em alumínio fundido a prova de tempo, gases, vapore | un | 6.48
s e pós.
03896 | Condulete tipo "C" de 2 1/2" em alumínio fundido a prova de tempo, gases, vap | un | 113,13
ores e pós.
03895 | Condulete tipo "C" de 2" em alumínio fundido a prova de tempo, gases, vapores | un | 48
e pós.
03901 | Condulete tipo "E" de 1 1/2" em alumínio fundido a prova de tempo, gases, vap | un | 20.24
ores e pós.
03900 | Condulete tipo "E" de 1 1/4" em alumínio fundido a prova de tempo, gases, vap | un | 15.23
ores e pós.
03899 | Condulete tipo "E" de 1" em alumínio fundido a prova de tempo, gases, vapores | un | 12.42
e pós.
03897 | Condulete tipo "E" de 1/2" em alumínio fundido a prova de tempo, gases, vapor | un | 7.38
es e pós.
03903 | Condulete tipo "E" de 2 1/2" em alumínio fundido a prova de tempo, gases, vap | un | 113,13
ores e pós.
03902 | Condulete tipo "E" de 2" em alumínio fundido a prova de tempo, gases, vapores | un | 29.69
e pós.
03898 | Condulete tipo "E" de 3/4" em alumínio fundido a prova de tempo, gases, vapor | un | 7.39
es e pós.
03904 | Condulete tipo "LB" de 1/2" em alumínio fundido a prova de tempo, gases, vap | un | 4.3
ores e pós.
03907 | Condulete tipo "LB" de 1 1/2" em alumínio fundido a prova de tempo, gases, va | un | 30.45
pores e pós.
03906 | Condulete tipo "LB" de 1 1/4" em alumínio fundido a prova de tempo, gases, va | un | 22.2
pores e pós.
03905 | Condulete tipo "LB" de 1" em alumínio fundido a prova de tempo, gases, vapore | un | 15.7
s e pós.
03909 | Condulete tipo "LB" de 2 1/2" em alumínio fundido a prova de tempo, gases, va | un | 83,70
pores e pós.
ORSE - Orçamentação de Obras de Sergipe | Página 24 | RptTabelaPrecosInsumo
|  | TABELA DE PREÇO DE INSUMOS ( ORSE | )
28/07/202010:18:34
| Ref : | maio/2020-1 | Moeda : R$
| CÓDIGO DESCRIÇÃO | UN | CUSTO UNIT.
MATERIAIS/ALUMÍNIO/Tubos e conexões(88)
03908 | Condulete tipo "LB" de 2" em alumínio fundido a prova de tempo, gases, vapore | un | 52.99
s e pós.
03910 | Condulete tipo "LB" de 3" em alumínio fundido a prova de tempo, gases, vapore | un | 80.5
s e pós.
00645 | Condulete tipo "LB" de 3/4" em alumínio fundido a prova de tempo, gases, vapo | un | 9
res e pós.
03913 | Condulete tipo "LL" de 1 1/2" em alumínio fundido a prova de tempo, gases, va | un | 30.45
pores e pós.
03912 | Condulete tipo "LL" de 1 1/4" em alumínio fundido a prova de tempo, gases, va | un | 22.2
pores e pós.
00641 | Condulete tipo "LL" de 1" em alumínio fundido a prova de tempo, gases, vapore | un | 15
s e pós.
03911 | Condulete tipo "LL" de 1/2" em alumínio fundido a prova de tempo, gases, vapo | un | 10.1
res e pós.
03915 | Condulete tipo "LL" de 2 1/2" em alumínio fundido a prova de tempo, gases, va | un | 91,32
pores e pós.
03914 | Condulete tipo "LL" de 2" em alumínio fundido a prova de tempo, gases, vapore | un | 52.99
s e pós.
00646 | Condulete tipo "LL" de 3/4" em alumínio fundido a prova de tempo, gases, vapo | un | 9
res e pós.
11599 | Condulete tipo "LL" de 4" em alumínio fundido a prova de tempo, gases, vapore | un | 209,95
s e pós.
03919 | Condulete tipo "LR" de 1 1/2" em alumínio fundido a prova de tempo, gases, va | un | 30.45
pores e pós.
03916 | Condulete tipo "LR" de 1/2" em alumínio fundido a prova de tempo, gases, vapo | un | 7.16
res e pós.
03921 | Condulete tipo "LR" de 2 1/2" em alumínio fundido a prova de tempo, gases, va | un | 113,13
pores e pós.
03920 | Condulete tipo "LR" de 2" em alumínio fundido a prova de tempo, gases, vapore | un | 52.99
s e pós.
03925 | Condulete tipo "T" de 1 1/2" em alumínio fundido a prova de tempo, gases, vap | un | 39.99
ores e pós.
03924 | Condulete tipo "T" de 1 1/4" em alumínio fundido a prova de tempo, gases, vap | un | 22.2
ores e pós.
03923 | Condulete tipo "T" de 1" em alumínio fundido a prova de tempo, gases, vapores | un | 14.19
e pós.
03922 | Condulete tipo "T" de 1/2" em alumínio fundido a prova de tempo, gases, vapor | un | 8.75
es e pós.
03927 | Condulete tipo "T" de 2 1/2" em alumínio fundido a prova de tempo, gases, vap | un | 100,38
ores e pós.
03926 | Condulete tipo "T" de 2" em alumínio fundido a prova de tempo, gases, vapores | un | 69.99
e pós.
00648 | Condulete tipo "T" de 3/4" em alumínio fundido a prova de tempo, gases, vapor | un | 8.81
es e pós.
03928 | Condulete tipo "TA" de 1/2" em alumínio fundido a prova de tempo, gases, vap | un | 10.1
ores e pós.
03932 | Condulete tipo "TA" de 1 1/2" em alumínio fundido a prova de tempo, gases, va | un | 33,85
pores e pós.
03931 | Condulete tipo "TA" de 1 1/4" em alumínio fundido a prova de tempo, gases, va | un | 23,68
pores e pós.
03930 | Condulete tipo "TA" de 1" em alumínio fundido a prova de tempo, gases, vapore | un | 15,65
s e pós.
03934 | Condulete tipo "TA" de 2 1/2" em alumínio fundido a prova de tempo, gases, va | un | 113,13
pores e pós.
03933 | Condulete tipo "TA" de 2" em alumínio fundido a prova de tempo, gases, vapore | un | 58,19
s e pós.
03929 | Condulete tipo "TA" de 3/4" em alumínio fundido a prova de tempo, gases, vapo | un | 9,69
res e pós.
03939 | Condulete tipo "TB" de 1 1/2" em alumínio fundido a prova de tempo, gases, va | un | 33,85
pores e pós.
03938 | Condulete tipo "TB" de 1 1/4" em alumínio fundido a prova de tempo, gases, va | un | 23,68
pores e pós.
03937 | Condulete tipo "TB" de 1" em alumínio fundido a prova de tempo, gases, vapore | un | 15,65
s e pós.
03935 | Condulete tipo "TB" de 1/2" em alumínio fundido a prova de tempo, gases, vapo | un | 9,17
res e pós.
03941 | Condulete tipo "TB" de 2 1/2" em alumínio fundido a prova de tempo, gases, va | un | 113,13
pores e pós.
03940 | Condulete tipo "TB" de 2" em alumínio fundido a prova de tempo, gases, vapore | un | 58,19
s e pós.
03936 | Condulete tipo "TB" de 3/4" em alumínio fundido a prova de tempo, gases, vapo | un | 10.1
res e pós.
03942 | Condulete tipo "X" de 1/2" em alumínio fundido a prova de tempo, gases, vapo | un | 10.61
res e pós.
00642 | Condulete tipo "X" de 3/4" em alumínio fundido a prova de tempo, gases, vapo | un | 11.63
res e pós.
ORSE - Orçamentação de Obras de Sergipe | Página 25 | RptTabelaPrecosInsumo
|  | TABELA DE PREÇO DE INSUMOS ( ORSE | )
28/07/202010:18:34
| Ref : | maio/2020-1 | Moeda : R$
| CÓDIGO DESCRIÇÃO | UN | CUSTO UNIT.
MATERIAIS/ALUMÍNIO/Tubos e conexões(88)
03944 | Condulete tipo "X" de 1 1/2" em alumínio fundido a prova de tempo, gases, vap | un | 26.01
ores e pós.
03943 | Condulete tipo "X" de 1 1/4" em alumínio fundido a prova de tempo, gases, vap | un | 49.9
ores e pós.
00643 | Condulete tipo "X" de 1" em alumínio fundido a prova de tempo, gases, vapores | un | 13.58
e pós.
03946 | Condulete tipo "X" de 2 1/2" em alumínio fundido a prova de tempo, gases, vap | un | 113,13
ores e pós.
03945 | Condulete tipo "X" de 2" em alumínio fundido a prova de tempo, gases, vapores | un | 40.17
e pós.
03947 | Condulete tipo "XA" de 1/2" em alumínio fundido a prova de tempo, gases, vap | un | 9,17
ores e pós.
03948 | Condulete tipo "XA" de 3/4" em alumínio fundido a prova de tempo, gases, vap | un | 13.99
ores e pós.
03951 | Condulete tipo "XA" de 1 1/2" em alumínio fundido a prova de tempo, gases, va | un | 30,80
pores e pós.
03950 | Condulete tipo "XA" de 1 1/4" em alumínio fundido a prova de tempo, gases, va | un | 23,68
pores e pós.
03949 | Condulete tipo "XA" de 1" em alumínio fundido a prova de tempo, gases, vapore | un | 15,65
s e pós.
03953 | Condulete tipo "XA" de 2 1/2" em alumínio fundido a prova de tempo, gases, va | un | 113,13
pores e pós.
03952 | Condulete tipo "XA" de 2" em alumínio fundido a prova de tempo, gases, vapore | un | 52.99
s e pós.
13076 | Duto Coletor de Entulho, Boca Reta e plástico com d = 38cm - cor preto | m | 185,93
13077 | Duto Coletor de Entulho, Reto em plástico com d = 38cm - cor preto | und | 165,46
12180 | Duto flexivel de alumínio Ø 100mm | m | 16,22
12181 | Duto flexivel de alumínio Ø 150mm | m | 19,49
07183 | Duto flexivel de alumínio Ø 180mm - 7", isolado com lã de vidro de 1" | m | 40,51
10282 | Regua de alumínio c/ 2,00m (para pedreiro) | un | 16.7
03954 | Tampa cega 3/4" p/condulete em alumínio fundido | un | 1.99
13368 | Tampa interruptor/tomada p/condulete em alumínio fundido | un | 2
13201 | Tubo de alumínio para estruturas espaciais, ótima usinabilidade, alta resistê | kg | 28,79
ncia mecânica, boa conformabilidade, resistente à corrosão, em liga 6351 - T6
MATERIAIS/APARELHOS ELÉTRICOS(46)
10786 | Aluguel de bebedouro elétrico de pressão 40 litros Inox 110v, Masterfrio ou s | mês | 11,46
imilar
10225 | Aluguel de ebedouro elétrico com filtro | dia | 11,46
10763 | Aluguel de fogão 06 bocas | mês | 29,13
10144 | Aquecedor de água a gás GLP automático de fluxo balanceado, 22700kcal/h, da K | un | 1.220,18
OMECO ou similar, inclusive kit de mangueiras e instalação
12389 | Aquecedor de passagem a gás GN, 36 l/min, ref.: GWH 720CTDE, da Bosch ou simi | un | 7449.9
lar
04681 | Aquecedor elétrico horizontal cumulos 100 litros | un | 1.017,31
11174 | Aquecedor universal elétrico para banheira de hidromassagem, 220V - 5200w, da | un | 694.49
Aquaplás ou similar
11982 | Bebedouro conjugado, elétrico, refrigeração por compressão,110v, Inox, Libell | un | 896,98
Press Side ou similar
00277 | Bebedouro elétrico de pressão 40 litros Inox 110v, Masterfrio ou similar | un | 626,04
10233 | Cafeteira elétrica inox | un | 175,26
11577 | Caixa ventiladora c/filtro F4, Q=3.000 m³/h e pe=20mmca, 220V/3F/0,25kW | un | 3.227,25
10313 | Caixa ventiladora c/filtro G4, Q=2.000 m³/h e pe=20mmca (ref: obra do Sergipe | un | 2.644,49
tec)
10506 | Capela de exaustão de gases, profissional, marca Lab1000, modelo LM-INV 110 o | un | 3.919,90
u similar
09314 | Chapéu chinês Ø 25cm para exaustão de aquecedor | un | 372,10
09306 | Coifa em aço inox escovado G-220 AISI 304 liga 18.8, tipo parede, com filtros | un | 6.985,67
inercias, calha coletora de gordura e luminária, dimensões: Larg=4000 x Prof=
1200 x alt=450mm
09307 | Coifa em aço inox escovado G-220 AISI 304 liga 18.8, tipo parede, com filtros | un | 1.519,71
inercias, calha coletora de gordura e luminária, dimensões:Larg.=1115 x Prof.
=700 x alt.=500mm
09308 | Coifa em aço inox escovado G-220 AISI 304 liga 18.8, tipo parede, com filtros | un | 3.911,89
inercias, calha coletora de gordura e luminária, dimensões:Larg.=1700 x Prof.
=1300 x alt.=450mm
08439 | Coifa em aço inox, sem filtros, medindo 4,80 x 1,47 x 0,50m, com duas saídas | un | 17.601,82
redondas, dois dutos redondos de 500mm e dois chapéus chineses, exclusive, ex
austor, damper e contra flanges
10810 | Data enabler Pro, ZCX400, 100-240 V, Philips ou similar | un | 2.105,81
10229 | DVD Player | un | 187,31
10311 | Evaporadora e Condensadora 24.000 BTU's (ref: obra Sergipetec) | un | 5.115,05
10310 | Evaporadora e Condensadora 36.000 BTU's (ref: obra Sergipetec) | un | 5.965,19
ORSE - Orçamentação de Obras de Sergipe | Página 26 | RptTabelaPrecosInsumo
|  | TABELA DE PREÇO DE INSUMOS ( ORSE | )
28/07/202010:18:34
| Ref : | maio/2020-1 | Moeda : R$
| CÓDIGO DESCRIÇÃO | UN | CUSTO UNIT.
MATERIAIS/APARELHOS ELÉTRICOS(46)
12175 | Exaustor 18w, modelo APC-210, da Aerotec ou similar | un | 353,53
11595 | Exaustor 30 cm 127/220V | un | 244.9
11596 | Exaustor 50 cm 127/220V | un | 176,37
12733 | Exaustor ACI-200, da sictell ou similar | un | 1.669,71
09871 | Exaustor eólico ref. LM-60 master turbo, da luftmaxi ou similar | un | 318,32
11604 | Exaustor inline 340, vazão 340m³/h, 220V/1F/0,24kW | un | 314,57
12725 | Exaustor Mega18, da sicflux ou similar | un | 80,77
12726 | Exaustor Mega25, da sicflux ou similar | un | 128,58
12727 | Exaustor Mega34, da sicflux ou similar | un | 131,21
11981 | Exaustor para banheiro, bivolt, ref.: C 80 A, da Ventokit ou similar | un | 194,44
00935 | Exaustor silencioso para colocação em divisórias | un | 169.9
10226 | Filtro elétrico JBBL | un | 154,21
10231 | Fogão 06 bocas - consul | un | 605,19
10232 | Geladeira 300 l | un | 1.652,46
10230 | Máquina de calcular elétrica c/ bobina | un | 263,47
08101 | Mini exaustor axial para 150m³/h e 50dB - modelo: Ventokit ou similar | un | 221,99
02008 | Secador de mãos ABS branco 220v CR-108 Brakey ou similar, fluxo 50 à 150 pess | un | 784,78
oas/dia
10228 | Televisão LED FULL HD 32" | un | 1.343,14
02417 | Ventilador comercial sem luminária com 4 pás inclusive chave de reversão lore | un | 96.99
nsid ou similar
03221 | Ventilador de parede 50cm, 127v | un | 145.63
10227 | Ventilador de teto | un | 208,35
02418 | Ventilador de teto, 3 pas, c/ globo, Super Lumi, marca Loren Sid, ou similar | un | 118.66
02419 | Ventilador teto - 03 palhetas super branco marca primavera ou similar | un | 115.88
02420 | Ventilador teto - 04 palhetas aristocrata pérola branco em chapas de alumínio | un | 127.32
marca ciclone ou similar
MATERIAIS/ARTEFATOS CERÂMICOS(19)
13437 | Bloco cerâmico, de vedação, 6 furos horizontais, dim. 14 x 19 x 24 cm | un | 0.96
02657 | Bloco cerâmico, de vedação, 6 furos horizontais, dim. 9 x 19 x 24 cm | un | 0.52
12188 | Bloco cerâmico, tipo "u", calha para cintamentos dim. 9 x 19 x 19 cm | un | 0,94
06865 | Bloco de concreto, tipo "u", calha dim. 12 x 19 x 39 cm | un | 2,52
08386 | Bloco de concreto, tipo "u", calha dim. 14 x 19 x 39 cm | un | 2,95
08390 | Bloco de concreto, tipo "u", calha dim. 19 x 19 x 39 cm | un | 3,42
00616 | Cobogo cerâmico 9 x 20 x 20cm | un | 1.92
00726 | Cumeeira para telha canal plan | un | 8.59
11759 | Cumeeira para telha canal redonda, dimensões 20 x 41,5cm | un | 10,69
11758 | Telha cerâmica tipo colonial, simples, não resinada, comp=46,00cm, 26,00 un/m | un | 2,96
², marca União ou similar
04711 | Telha cerâmica tipo colonial, simples, não resinada, comp=50cm, 26 un/m² (Ita | un | 0,54
baiana ou similar)
02187 | Telha cerâmica tipo colonial, simples, não resinada, cor clara, 1ª qualid, co | un | 1.5
mp=51cm, 26 un/m² (Itabaianinha ou similar)
02186 | Telha cerâmica tipo plan, simples, não resinada, comp=41cm, 28 un/m² marca Un | un | 2.25
ião ou similar
12841 | Telha cerâmica, tipo americana (colonial), conjugada, resinada, 12 un/m², mar | un | 3.07
ca Simonassi ou similar
13474 | Telha cerâmica, tipo romana (plan), conjugada, resinada, 16 un/m², marca Simo | un | 3,37
nassi ou similar
09952 | Telha de concreto, plana, 10,4un/m² ( Tégula ou similar) | un | 8,35
02212 | Tijolo cerâmico maciço 5 x 9 x 19cm | un | 0.35
02213 | Tijolo cerâmico refratário 5,1 x 11,4 x 23cm - R1 | un | 1.94
06899 | Tijolo cerâmio laminado 21 furos, 5,3 x 11,5 x 24cm | un | 0,56
MATERIAIS/ARTEFATOS DE GESSO/Elementos decorativos e acessórios(3)
02004 | Sanca ou cimalha gesso larg= 6cm, aplicada | m | 7,00
02005 | Sanca ou cimalha gesso larg=10cm, aplicada | m | 10,00
09963 | Sanca ou cimalha gesso, plana ou curva, larg=30cm, aplicada | m | 23,83
MATERIAIS/ARTEFATOS DE GESSO/Forro(2)
01774 | Forro de gesso comum, em placas 60x60 cm, instalado sob laje ou cobertura, s | m2 | 20,00
em necessidade de estrutura para suporte
01775 | Forro de gesso, em placas 60x60 cm, sem madeiramento para fixação, sob telhad | m2 | 25,00
o
MATERIAIS/ARTEFATOS DE MADEIRA/Chapas(26)
| 03648 Chapa em MDF, dim. 2,75m x 1,85m, revestida nas duas faces, cor branca, e=18m | m2 | 39.29
m
04467 | Compensado naval 10mm | m2 | 28.55
00626 | Compensado naval 15mm | m2 | 37.64
00627 | Compensado naval 18mm | m2 | 62.47
ORSE - Orçamentação de Obras de Sergipe | Página 27 | RptTabelaPrecosInsumo
|  | TABELA DE PREÇO DE INSUMOS ( ORSE | )
28/07/202010:18:34
| Ref : | maio/2020-1 | Moeda : R$
| CÓDIGO DESCRIÇÃO | UN | CUSTO UNIT.
MATERIAIS/ARTEFATOS DE MADEIRA/Chapas(26)
03330 | Compensado naval 20mm | m2 | 53.44
02519 | Compensado plastificado 10mm | m2 | 20.6
02593 | Compensado plastificado 12mm | m2 | 24.62
00628 | Compensado plastificado 14mm | m2 | 26.22
02594 | Compensado plastificado 17mm | m2 | 51.2
09159 | Compensado plastificado 18mm | m2 | 33.38
00629 | Compensado resinado 10mm - Madeirit ou similar | m2 | 17.77
00630 | Compensado resinado 12mm - Madeirit ou similar | m2 | 22.64
00631 | Compensado resinado 14mm - Madeirit ou similar | m2 | 25.21
07000 | Compensado resinado 18mm - Madeirit ou similar | m2 | 29.2
00632 | Compensado resinado 20mm - Madeirit ou similar | m2 | 34.97
00625 | Compensado resinado 6mm - Madeirit ou similar | m2 | 11.27
00933 | Eucatex isolante 300 x 300 x 19mm ou similar | m2 | 15.94
11104 | Expositor em chapa MDF, acabamento nas duas superfícies, cor branca, fixado c | m2 | 88,59
om suporte metálico
09123 | Fórmica Almond ref.: L112 ou similar | m2 | 41,22
01012 | Fórmica brilhante branca, e=1,3mm, ou similar | m2 | 28.19
09207 | Fórmica brilhante preta, e=10mm, ou similar | m2 | 50,09
11536 | Fórmica fosca, cor vermelho goiaba, e=10mm, ou similar | m2 | 37,03
09134 | Fórmica padrão madeirado, Mel Linheiro, ref.:M814, acabamento TX ou similar | m2 | 57,98
01013 | Fórmica texturizada e=1,3mm ou similar | m2 | 31.39
07891 | Letra de compensado de - 25 x 25 x 2cm | un | 31,04
04971 | Painel wall 2,50 x 1,20 x 0,40 m | m2 | 122,66
MATERIAIS/ARTEFATOS DE MADEIRA/Esquadrias(70)
00157 | Alizar em madeira 1º qualid., 5x1 cm (2,20x0,90cm), para 1 lado | cj | 34
00487 | Batente (caixão) em madeira de lei, l=14cm, completo, c/02 jogos de alizar | m | 21.7
00488 | Batente (caixão) em madeira de lei, l=18cm, completo, c/02 jogos de alizar | m | 57.55
08241 | Batente (caixão) em madeira de lei, l=20cm, completo, c/02 jogos de alizar | m | 62.26
08287 | Batente (caixão) em madeira lei L=16 a 19cm (90x220cm), completo c/02 jogos | cj | 138.2
alizar
10067 | Batente (caixão) em madeira lei L=13cm (90x220cm), completo c/02 jogos alizar | cj | 105
05015 | Batente (caixão) em madeira lei L=14cm (90x220cm), completo c/02 jogos alizar | cj | 129
10068 | Batente (caixão) em madeira lei L=15cm (90x220cm), completo c/02 jogos alizar | cj | 115
08240 | Batente (caixão) em madeira lei L=18cm (90x220cm), completo c/02 jogos alizar | cj | 305
08239 | Batente (caixão) em madeira lei L=20cm (90x220cm), completo c/02 jogos aliza | cj | 330
r
08288 | Batente (caixão) em madeira lei L=24cm (90x220cm), completo c/02 jogos alizar | cj | 397.59
08289 | Batente (caixão) em madeira lei L=27cm (90x220cm), completo c/02 jogos alizar | cj | 445.95
11266 | Batente (caixão) em madeira lei L=30cm (90x220cm), completo c/02 jogos alizar | cj | 500
08952 | Batente simples (caixilho) em madeira lei 1ª qualid., 7 x 3,5 cm p/ janelas e | m | 1.06
portas até 1,00x2,50m
08846 | Batente simples (caixilho) em madeira lei 1ª qualid., 7 x 3,5 cm p/janelas | jg | 39.8
01609 | Batente simples (caixilho) em madeira lei 1ª qualid., 7 x 3,5 cm p/portas até | jg | 41.2
1,00x2,50m
08845 | Batente simples (caixilho) em madeira mista 2ª qualid., 7 x 3,5cm p/janelas | jg | 57
00489 | Batente simples (caixilho) em madeira mista 2ª qualid., 7 x 3,5cm p/portas at | jg | 20.6
é 1,00x2,50m
12698 | Carroceria de madeira para caminhão toco, dim.: 2,50x7,00x0,50m | un | 10.850,67
00584 | Chapuz de madeira 10x10x2,5cm, p/fixação de esquadrias | un | 1.1
00583 | Chapuz de madeira 7x7x2,5cm, p/fixação de esquadrias ou rodapé | un | 0.69
00690 | Corrimão madeira lei | m | 50,67
02949 | Encosto em madeira maciça angelin ou similar, dimensões 2,06x0,59 a 0,28, esp | un | 1.152,48
essura 0,05m, forma semi-elíptica, para bancos de concreto
01142 | Folha de janela em madeira de lei, tipo basculante modulado, dimensões 0,50 x | m2 | 512,90
1,50m
01129 | Folha de janela em madeira de lei, tipo com almofadas, dimensões 0,60 x 1,10m | m2 | 392.44
03396 | Folha de janela em madeira de lei, tipo mexicana, dimensões 0.60 x 1.10 m | m2 | 466,87
01130 | Folha de janela em madeira de lei, tipo moldura p/ vidro, dimensões 0,60 x 1, | m2 | 299,73
10m
01132 | Folha de janela em madeira de lei, tipo veneziana, dimensões 0,60 x 1,10m | m² | 265.3
12482 | Folha de janela em madeira mista, tipo com almofadas, dimensões 0,60 x 1,10m | m2 | 161.97
12509 | Folha de janela em madeira mista, tipo ficha, dimensões 0,60 x 1,10m | m2 | 60.61
02954 | Guarda-corpo em madeira de lei (sucupira, muracatiara, angelim ou similar), h | m | 866,45
=1.00m, composto por tábuas superior e inferior com 4x15 cm e montantes a cad
a 30 cm em tábuas trabalhadas de 10x3 cm ou barrotes torneados de 7x7cm
11537 | Guarda-corpo madeira lei (massaranduba) - Obra do Largo do Folclore Sergipano | m2 | 419,93
01151 | Janela de madeira almofadada com escama e sem postigo | m² | 273,65
09892 |  | m2 | 1.334,96
ORSE - Orçamentação de Obras de Sergipe | Página 28 | RptTabelaPrecosInsumo
|  | TABELA DE PREÇO DE INSUMOS ( ORSE | )
28/07/202010:18:34
| Ref : | maio/2020-1 | Moeda : R$
| CÓDIGO DESCRIÇÃO | UN | CUSTO UNIT.
MATERIAIS/ARTEFATOS DE MADEIRA/Esquadrias(70)
Janela em aço inox, com isolamento em PUR 100mm colado sobre chapa, semi-embu
tida, para câmaras frigoríficas
01140 | Janela em madeira de lei, basculante, tipo convencional | m2 | 513.7
04532 | Madeira maracatiara, serrada e aparelhada, para portas, janelas e caixões, Pa | m3 | 4.293,41
drão Monumenta
01623 | Moldura de madeira 10 x 1.5 cm | m | 16.49
13193 | Porta acústica em madeira acab. fórmica branca TX, fl dupla, 40db, lã mineral | un | 11.336,41
, de abrir, 2,36 x 210mm, c/ fechad, borracha vedação,veda porta, escova de v
edação, dobrad. reforçada, trinco de teto p/porta fl. dupla e soleira, inclus
o barra anti-pânico
07966 | Porta em madeira compensada canela, 80 x 210cm, lisa, semi-oca, c/visor 0,16m | un | 251,44
2, inclusive vidro 4mm
07967 | Porta em madeira compensada canela, 90 x 210cm, lisa, semi-oca, c/visor 0,16m | un | 269,26
2, inclusive vidro 4mm
01805 | Porta em madeira compensada canela, lisa, semi-oca - 60 x (160 a 210) x 3,5c | un | 158.2
m
| 01806 Porta em madeira compensada canela, lisa, semi-oca - 70 x (160 a 210) x 3,5c | un | 176.8
m
| 01807 Porta em madeira compensada canela, lisa, semi-oca - 80 x (160 a 210) x 3,5c | un | 170.64
m
08642 | Porta em madeira compensada canela, lisa, semi-oca - 80 x 220 x 3,5cm | un | 178,76
01808 | Porta em madeira compensada canela, lisa, semi-oca - 90 x (180 a 210) x 3,5c | un | 181.28
m
| 01809 Porta em madeira compensada canela, lisa, semi-oca - 100 x (180 a 210) x 3,5c | un | 217.58
m
01810 | Porta em madeira compensada virola, lisa, semi-oca - 60 x 210 x 3,5cm | un | 85.12
01811 | Porta em madeira compensada virola, lisa, semi-oca - 70 x 210 x 3,5cm | un | 91.67
03350 | Porta em madeira compensada virola, lisa, semi-oca - 80 x (160 a 210) x 3,5c | Un | 97.02
m
08966 | Porta em madeira de lei muiracatiara com almofadas | m² | 278,69
01827 | Porta em madeira de lei muiracatiara com almofadas - 100 x 210cm | un | 585,49
01823 | Porta em madeira de lei muiracatiara com almofadas - 60 x 210cm | un | 351.58
01824 | Porta em madeira de lei muiracatiara com almofadas - 70 x 210cm | un | 409.37
01825 | Porta em madeira de lei muiracatiara com almofadas - 80 x 210cm | un | 535.11
01826 | Porta em madeira de lei muiracatiara com almofadas - 90 x 210cm | un | 601,70
13065 | Porta em madeira de lei muiracatiara maciça | m2 | 398,14
08929 | Porta em madeira de lei muiracatiara tipo veneziana | m2 | 269,94
12507 | Porta em madeira de lei muiracatiara, tipo moldura vidro | m2 | 299,73
01819 | Porta em madeira de lei tipo mexicana (com mechas embutidas) | m2 | 295,64
05017 | Porta em madeira mista, com almofadadas - 60 x 210cm | un | 193
05016 | Porta em madeira mista, com almofadadas - 70 x 210cm | un | 196.6
04699 | Porta em madeira mista, com almofadadas - 80 x 210cm | un | 199.5
01829 | Porta em madeira mista, tipo ficha - 60 x 210cm | un | 70
01830 | Porta em madeira mista, tipo ficha - 70 x 210cm | un | 74
01831 | Porta em madeira mista, tipo ficha - 80 x 210cm | un | 83.9
01844 | Portao em madeira de lei, tipo assoalho, fechado, de abrir | m2 | 236.46
01881 | Prateleira em compensado revestida com fórmica | m2 | 278,49
01882 | Prateleira em compensado, revestida com laminado | m2 | 278,49
01885 | Prateleiras de madeira revestida em fórmica | m | 51,05
04225 | Restauro - Porta em madeira louro, tipo ficha com mechas aparentes (padrão Mo | m² | 148,08
numenta)
MATERIAIS/ARTEFATOS DE MADEIRA/Forros(10)
02006 | Cimalha em madeira angelin dimensões 5cm x 3,2cm | m | 6.9
04185 | Cimalha em madeira angelin dimensões 7cm x 3,2cm | m | 23,56
01020 | Forro de madeira angelin, em réguas 10 cm | m2 | 79.49
02956 | Forro de madeira de lei, angelin ou cedro, em réguas com 20 a 25 cm de largur | m2 | 79.49
a
01022 | Forro de madeira de pinos, em réguas de 10 cm | m2 | 18.9
01296 | Forro de madeira lambri cumaru/ipê champanhe, regua de 10cm, e = 9 mm | m2 | 90
01297 | Forro de madeira lambri pau d'arco, em réguas de 10cm | m2 | 51,17
03395 | Forro treliçado em madeira de lei (Massaranduba) - 5 x 5 cm | m2 | 156,01
10185 | Madeira Cedro | m³ | 2049.7
03090 | Madeira Cedro - Prancha com 20cm x 2cm | m² | 40.99
MATERIAIS/ARTEFATOS DE MADEIRA/Peças rústicas(13)
04693 | Assento em tábua aparelhada 42x30x2,5 cm p/balanço (maracatiara ou similar) | un | 26,11
02509 | Banco de madeira de lei sem encosto, tipo sueco, medindo 45x45x300cm, natural | un | 783,36
(sem verniz)
11646 | Banco para vestiário duplo com cabideiro, assento em madeira e estrutura em a | un | 613,20
ço carbono preto, pintura eletrostática a pó 1,50 x 0,40m
| Madeira de lei cedro |  | 3.570,00
ORSE - Orçamentação de Obras de Sergipe | Página 29 | RptTabelaPrecosInsumo
|  | TABELA DE PREÇO DE INSUMOS ( ORSE | )
28/07/202010:18:34
| Ref : | maio/2020-1 | Moeda : R$
| CÓDIGO DESCRIÇÃO | UN | CUSTO UNIT.
MATERIAIS/ARTEFATOS DE MADEIRA/Peças rústicas(13)
12526 |  | m3
09823 | Peça de eucalipto tratado c/ 3 metros, d=17 a 20cm | un | 181.18
03214 | Peça de eucalipto tratado, d= 5 a 7cm | m | 8,34
11969 | Peça de eucalipto tratado, d= 7 a 10cm | m | 12,29
04113 | Peça de eucalipto tratado, d= 10 a 13cm | m | 17.13
03215 | Peça de eucalipto tratado, d= 13 a 16cm | m | 41,28
03216 | Peça de eucalipto tratado, d= 16 a 19cm | m | 77,86
03311 | Peça de eucalipto tratado, d= 19 a 22cm | m | 123,19
08933 | Peça de eucalipto tratado, d= 25 a 30cm | m | 230
09458 | Tampo aparelhada e encerrada 40x40x5,0 cm p/balanço (maracatiara ou similar) | m2 | 34,31
MATERIAIS/ARTEFATOS DE MADEIRA/Peças, Ripões etc(72)
03382 | Caibro roliço de eucalipto | m | 2.48
03169 | Chassí de madeira em cedro - para obras de arte e/ou restauro | m | 70,15
00923 | Estaca "sabia" ou similar para cerca alt=2,20m | un | 6.09
00924 | Estacas de madeira para demarcação, seção 5x5cm, altura 50 cm | un | 5,35
02592 | Faixa de madeira de lei (massaranduba) aparelhada 10 x 2,5cm (0,0025 m³/m) | m | 11.25
01560 | Faixa de madeira de lei (muiracatiara) aparelhada 10 x 2,5cm (0,0025 m³/m) | m | 11.25
02746 | Faixa de madeira de lei (muiracatiara) aparelhada 15 x 2,5cm | m | 16.87
07960 | Faixa de madeira de lei (muiracatiara) aparelhada 20 x 2,5cm (0,005 m³/m) | m | 22.5
03089 | Madeira amarelo vinhático | m³ | 5.636,31
08693 | Madeira angelim serrada, não aparelhada | m³ | 3.016,87
11190 | Madeira angelim vermelho (peça) 3 x 10cm (0,003 m³/m) | m | 8,30
11191 | Madeira angelim vermelho (peça) 5 x 10cm (0,005 m³/m) | m | 15,99
11192 | Madeira angelim vermelho serrada 20 x 20cm - Preço obtido por volume converti | m | 137.13
do em "m" - fator [1/25]+15% = 21,74 > 22
02847 | Madeira angelin vermelho, aparelhada | m3 | 3016.87
03186 | Madeira Cedro - Prancha com 30cm x 3,5cm | m2 | 21.52
02701 | Madeira de lei pau d'arco/ipê | m3 | 7750
01558 | Madeira de lei sucupira | m3 | 3296
01559 | Madeira escoramento estronca comum 10cm < d < 20cm | m | 2.82
04229 | Madeira louro serrada | m³ | 3990
04501 | Madeira massaranduba aparelhada, para caixão de porta, padrão Monumenta | m3 | 5.701,93
04502 | Madeira massaranduba aparelhada, para porta tipo calha, padrão Monumenta | m3 | 5.701,93
01561 | Madeira massaranduba serrada | m3 | 4400
01974 | Madeira massaranduba serrada 4cm x 1,5cm (ripa) | m | 2.1
01565 | Madeira massaranduba serrada (barrote/pontalete) 7cm x 5cm (0,0035 m³/m) | m | 10.1
04156 | Madeira massaranduba serrada (peça) 14cm x 14cm (0,0196 m³/m) | m | 86.14
09629 | Madeira massaranduba serrada (peça) 19cm x 19cm (0,0361 m³/m) | m | 158.84
01562 | Madeira massaranduba serrada (peça) 2,5 x 10cm (0,0025 m³/m) | m | 7.32
05011 | Madeira massaranduba serrada (peça) 2,5 x 15cm (0,00375 m³/m) | m | 10.94
01564 | Madeira massaranduba serrada (peça) 2,5 x 7cm (0,00175 m³/m) | m | 4,75
10330 | Madeira massaranduba serrada (peça) 20cm x 20cm (0,04 m³/m) | m | 176
01567 | Madeira massaranduba serrada (peça) 5cm x 11cm (0,0055 m³/m) | m | 21.98
13456 | Madeira massaranduba serrada (peça) 5cm x 13cm (0,0065 m³/m) | m | 28.59
08877 | Madeira massaranduba serrada (peça) 5cm x 14cm (0,007 m³/m) | m | 26
11209 | Madeira massaranduba serrada (peça) 5cm x 17cm (0,0085 m³/m) | m | 37,37
05010 | Madeira massaranduba serrada (peça) 5cm x 18cm (0,009 m³/m) | m | 37.37
11208 | Madeira massaranduba serrada (peça) 5cm x 20cm (0,0095 m³/m) | m | 46.16
01566 | Madeira massaranduba serrada (peça) 5cm x 9cm (0,0045 m³/m) | m | 17.58
08272 | Madeira massaranduba serrada (peça) 8 x 20 cm - pranchão | m | 68,24
08695 | Madeira massaranduba serrada, não aparelhada | m³ | 4400
01571 | Madeira mista serrada - pinho 3ª (tábua) 2,2 x 30cm - 0,0066 m3/m | m | 11.25
01570 | Madeira mista serrada - pinho 3ª (tábua/sarrafo) 2,2 x 10,0cm - 0,0022 m3/m | m | 5.45
01569 | Madeira mista serrada (barrote) 6 x 6cm - 0,0036 m3/m (angelim, louro) | m | 6.55
06995 | Madeira mista serrada (sarrafo) 2,2 x 5,5cm - 0,00121 m³/m | m | 2.56
01572 | Madeira mista serrada (tábua) 2,2 x 14 cm - 0,00308 m3/m | m | 5
01573 | Madeira mista serrada (tábua) 2,2 x 22cm - 0,00484 m3/m | m | 6.86
01557 | Madeira Piqui serrada 13 x 13cm | m | 52.85
01576 | Madeira roliça d=(+ -) 10,0cm para quiosque | m | 18
02595 | Madeira roliça d=(+ -) 15,0cm para quiosque | m | 3.47
00930 | Madeira roliça sem tratamento - eucalipto d = 12 a 15 cm | m | 3.47
13041 | Madeira roliça sem tratamento - eucalipto d = 16 a 19 cm | m | 9.62
00929 | Madeira roliça sem tratamento - eucalipto d = 8 a 11 cm | m | 3.07
07900 | Peça de madeira 3a/4A qualidade 7,5 x 12,5 cm (3" x 5") - 0,009375m3/m, não a | m | 16.66
parelhada
ORSE - Orçamentação de Obras de Sergipe | Página 30 | RptTabelaPrecosInsumo
|  | TABELA DE PREÇO DE INSUMOS ( ORSE | )
28/07/202010:18:34
| Ref : | maio/2020-1 | Moeda : R$
| CÓDIGO DESCRIÇÃO | UN | CUSTO UNIT.
MATERIAIS/ARTEFATOS DE MADEIRA/Peças, Ripões etc(72)
06744 | Peça de madeira massaranduba 10 x 10 cm | m | 43.95
04256 | Peça de madeira massaranduba 7 x 20 cm - (0,014 m³/m) | m | 61,46
07902 | Peça de madeira massaranduba 7,5 x 15,0 (3" x 6") não aparelhada | m | 28.54
02568 | Peça de madeira reflorestamento 2,2 x 28 cm, tratada, beneficiada | m | 9.59
04453 | Peça em Madeira massaranduba serrada 10cm x 20cm (0,02 m³/m) | m | 88
04612 | Peça em Madeira massaranduba serrada 10cm x 25cm (0,025 m³/m) | m | 110
04528 | Peça em Madeira massaranduba serrada 14cm x 25cm (0,035m3/m) | m | 154.01
04526 | Peça em Madeira massaranduba serrada 8cm x 18cm | m | 41,85
04530 | Peça-cachorro de madeira massaranduba, medindo 7 x 10 x 70 cm | un | 75,42
02691 | Pilar de madeira 20 x 20cm (pau d´arco) | m3 | 7750
03130 | Pilar e vigas de madeira, em massaranduba ou angelin, seção 10x18cm a 20x20cm | m3 | 4400
03526 | Pó de serra | l | 0,89
01792 | Pontalete de madeira de lei tratada 80x80x1500mm | un | 21.55
08269 | Pontalete de madeira de Ø 15 cm | m | 2,12
01975 | Ripa massaranduba serrada 5cm x 1,5cm | m | 2.06
02955 | Ripa massaranduba serrada 9 a 10cm x 1,5 cm - 0,0015 m3/m | m | 6.6
08876 | Ripão massaranduba serrada 5,5cm x 3,5cm | m | 8.47
09410 | Ripão massaranduba serrada 5cm x 3cm | m | 6.39
11757 | Ripão massaranduba serrada 9cm x 5cm - Obra de Reforma da Catedral Metropoli | m | 13,63
tana de Aracaju
10329 | Tutor de madeira (peça de 5 x 5 cm) com h=2,30m | un | 15.17
MATERIAIS/ARTEFATOS DE MADEIRA/Pisos(20)
01764 | Assoalho em madeira de lei, em réguas macho e fêmea 15 x 2cm - Pau d`arco Ex | m2 | 149
tra
01765 | Assoalho em madeira de lei, em réguas macho e fêmea 20 x 2 cm, Cumaru/Ipê Ch | m2 | 226.52
ampagne Extra
10396 | Assoalho em régua de madeira de lei (Ipê/Pau D'Arco), macho e fêmea, 14 x 2cm | m2 | 108.9
- Comercial
03514 | Assoalho em régua de madeira de lei macho e fêmea 15 x 2cm - Comercial | m2 | 103.9
12512 | Deck em madeira - régua de pau d' arco 10 x 2 cm, cantos abaulados | m | 18.89
11789 | Piso de madeira, flutuante, c/amortecedores de impacto ( 75x50x10mm), réguas | m2 | 400,50
de madeira aparelh.(50x25mm), chapas OSB 14mm, assoalho de madeira de lei grá
pia, 4 demarcações(handball,volei,futsal e basquete), inclusive frete, alimen
,transp,hospedagem
01766 | Piso fórmica tipo régua e=3 mm, 20 x 308cm (formipiso ou similar) | m2 | 136,46
09728 | Piso laminado de madeira, régua: 09x190x1200mm, uso comercial, trafego intens | m2 | 151,98
o, Pátina Bege, marca Durafloor Premium ou similar, inclusive instalação
12913 | Rodapé Arredondado com raio inferior maior 300x120x9mm linha kerafloor Gail r | m | 43,67
ef.4706 ou simila
09873 | Rodapé em placa extrudada, Gail ou similar, dim. 240x100x9mm | m | 28,65
11765 | Rodapé em placa extrudada, linha Industrial_Gressit, Gail, dim. 300x120x9mm, | m | 38,18
ref.: 4706_1000 ou similar
04468 | Rodapé madeira Pau D'arco 3cm com acabamento aboleado | m | 9,70
04470 | Rodapé madeira, 5 x 1,5cm | m | 9,70
01986 | Rodapé madeira, 7 x 1,5cm | m | 10.13
01987 | Rodapé madeira, 10 x 1,5cm | m | 10.9
09729 | Rodape para piso laminado tipo Durafloor, Pátina Bege, dim.18x80x2100mm, incl | m | 10,14
usive instalação
09888 | Soleira em placa extrudada, Gail ou similar | m | 28,65
02032 | Soleira madeira 15 x 2cm | m | 15.6
02033 | Soleira madeira 18 x 2cm | m | 19.67
08640 | Tabuado em régua de madeira de lei de 1ª ( Pau D' Arco) 20 x 3cm - Extra | m2 | 311,87
MATERIAIS/ASFALTOS E DERIVADOS(8)
02832 | Areia asfalto usinado à quente (a.a.u.q.), fornecido pela emurb | t | 502,32
02831 | Areia-asfalto usinado à quente (a.a.u.q.), fornecido e aplicado pela Emurb, s | t | 532,34
em transporte
00227 | Asfalto diluído de petróleo - adp - cm-30 (densidade = 0,85 Kg/l) | t | 8.100,00
02932 | Cola asfáltica à quente | kg | 16,78
00633 | Concreto asfáltico de petróleo, fornecido e aplicado pela Emurb, sem transpor | t | 455,25
te, inclusive cap
00895 | Emulsão asfáltica rr-1c | t | 1.774,33
00957 | Filler para concreto asfáltico | kg | 0,16
11856 | Fornecimento de concreto asfáltico de petróleo, sem transporte | t | 429,65
MATERIAIS/BORRACHA(22)
09785 | Acessórios p/ Câmaras Frigoríficas - Sistema vedante 3,40x3,50x0,70m | un | 4.902,31
07231 | Adesivo Armaflex 520 lata com 900ml | lt | 52,60
09064 | Amortecedor de vibração Vibramatt | un | 20,36
07198 | Calço de neoprene 100x100x25mm | un | 37,90
ORSE - Orçamentação de Obras de Sergipe | Página 31 | RptTabelaPrecosInsumo
|  | TABELA DE PREÇO DE INSUMOS ( ORSE | )
28/07/202010:18:34
| Ref : | maio/2020-1 | Moeda : R$
| CÓDIGO DESCRIÇÃO | UN | CUSTO UNIT.
MATERIAIS/BORRACHA(22)
10449 | Calço plástico para telha modulada, inclusive parafuso de fixação | un | 2,63
11461 | Desentupidor de vaso sanitário | un | 15.29
13569 | Estrado ( tapete ) de borracha isolante 15 kv - dimensões 1.000x1.000x25mm | un | 351,68
07230 | Fita de acabamento Arma-Check Silver ach | rolo | 3,81
01756 | Fornecimento e Instalação de Piso de borracha 500 x 500 x 3mm, cor Preta, (Pl | m2 | 85.64
urigoma, Daud ou similar)
04746 | Junta de dilatação elástica (PVC) p/ concreto Fugenband ou similar O-120/3 pr | m | 59.04
essão até 2 mca
11265 | Martelo de borracha com cabo | un | 11.5
07174 | Piso de borracha reciclada, granulada, tipo"S", da marca HAIAH ou similar | m2 | 172,55
02864 | Piso flexível de poliuretano sobre camada de borracha granulada, sem juntas, | m2 | 150.9
esp=7mm, marca LISONDA ref. Lisonit ou similar
10114 | Piso tátil direcional e/ou alerta, de borracha, dim 25x 25cm preto - aplicad | m2 | 157.98
o
06893 | Piso tátil direcional e/ou alerta, de borracha, dim 25x 25cm colorido - aplic | m2 | 256,97
ado
07225 | Tubo de borracha elastomérica Armaflex M-28 ø3/4" | m | 14,89
07226 | Tubo de borracha elastomérica Armaflex M-35 ø1" | m | 16,51
07227 | Tubo de borracha elastomérica Armaflex M-42 ø1.1/4" | m | 19,26
07228 | Tubo de borracha elastomérica Armaflex M-48 ø1.1/2" | m | 20,69
07229 | Tubo de borracha elastomérica Armaflex M-60 ø2" | m | 25,21
09474 | Vedação de borracha para calha pluvial beiral d=170mm, Amanco ou similar | un | 2.52
05002 | Vedação de borracha, para calha de 125mm, linha Aquapluv beiral ou similar | un | 0.94
MATERIAIS/BRINQUEDOS(53)
00239 | Balanço 3 lugares em aço industrial ou madeira, Sergipark ou similar | un | 2.250,00
12943 | Balanço temático em concr.armado, c/ 2 pçs c/ 0,20m de larg por 2,30m de alt, | un | 3.750,00
e=0,15m, detalhe pirulito Ø 0,80m bxo relevo; acab.1 dem. massa acrílica, 2 d
em. pint acrílica p/ piso, balanço c/3 cadeiras em metal dim. 0,4x0,4m, da Re
levo ou similar.
00253 | Banco com pé em ferro fundido e 10 réguas de madeira c/ 1,50m, com encosto | un | 750,00
09460 | Barra fixa em tubo de ferro galv. ø=2", conjunto com 03 unidades, Sergipark o | un | 1.560,00
u similar
09461 | Barras paralelas em tubo de ferro galv. ø=1 1/2", Sergipark ou similar | un | 730,00
09651 | Brinquedo - Balanço Duplo, modelo M-10/2, da Lúdico Brinquedos Inteligentes o | un | 1.530,00
u similar
11959 | Brinquedo - Balanço Hexagonal, modelo M-120, da Lúdico Brinquedos Inteligente | un | 3.960,00
s ou similar
09657 | Brinquedo - Caramujo, modelo Z-12, da Lúdico Brinquedos Inteligentes ou simil | un | 1.080,00
ar
09654 | Brinquedo - Cavalinho, modelo Z-09, da Lúdico Brinquedos Inteligentes ou simi | un | 1.080,00
lar
09653 | Brinquedo - Elefante, modelo Z-10, da Lúdico Brinquedos Inteligentes ou simil | un | 1.080,00
ar
09656 | Brinquedo - Escada árvore, modelo M-07, da Lúdico Brinquedos Inteligentes ou | un | 1.890,00
similar
11958 | Brinquedo - Escada Horizontal com Teia, modelo M-104, da Lúdico Brinquedos In | un | 3.150,00
teligentes ou similar
09652 | Brinquedo - Gangorra Dupla, modelo M-24, da Lúdico Brinquedos Inteligentes ou | un | 1.380,00
similar
09655 | Brinquedo - Jacaré pequeno, modelo Z-07, da Lúdico Brinquedos Inteligentes ou | un | 1.370,00
similar
09650 | Brinquedo - Jipão, modelo M-23, da Lúdico Brinquedos Inteligentes ou similar | un | 3.600,00
09647 | Brinquedo - Kamoo, modelo BRA-01, da Lúdico Brinquedos Inteligentes ou simila | un | 115.000,00
r
09645 | Brinquedo - Londrina, modelo BRA-03, da Lúdico Brinquedos Inteligentes ou sim | un | 31.500,00
ilar
11960 | Brinquedo - Play Aventura, modelo M-205, da Lúdico Brinquedos Inteligentes ou | un | 11.880,00
similar
09649 | Brinquedo - Rebocador, modelo AV-01, da Lúdico Brinquedos Inteligentes ou sim | un | 12.530,00
ilar
09646 | Brinquedo - São Paulo, modelo BRA-20, da Lúdico Brinquedos Inteligentes ou si | un | 19.800,00
milar
09658 | Brinquedo - Vaquinha, modelo Z-14, da Lúdico Brinquedos Inteligentes ou simil | un | 1.080,00
ar
09648 | Brinquedo - Veleiro, modelo AV-02, da Lúdico Brinquedos Inteligentes ou simil | un | 16.250,00
ar
09455 | Brinquedo gira-gira (carrossel ø=1,70m), em tubo de ferro galvanizado de 1 1/ | un | 2.930,00
2"e assento em chapa galvanizada e=1/4", sergipark ou similar
00541 | Carrocel baby para 4 lugares d=1,40m em aço industrial, Sergipark ou similar | un | 1.980,00
00542 | Carrocel baby para 6 lugares d=1,40m em aço industrial, Sergipark ou similar | un | 2.190,00
06705 | Carrocel universal, diam=1,40m, em aço galvanizado., Sergipark ou similar | un | 2.410,00
06706 | Carrocel universal, diam=1,60m, em aço galvanizado, Sergipark ou similar | un | 2.930,00
ORSE - Orçamentação de Obras de Sergipe | Página 32 | RptTabelaPrecosInsumo
|  | TABELA DE PREÇO DE INSUMOS ( ORSE | )
28/07/202010:18:34
| Ref : | maio/2020-1 | Moeda : R$
| CÓDIGO DESCRIÇÃO | UN | CUSTO UNIT.
MATERIAIS/BRINQUEDOS(53)
09659 | Castelinho Lúdico com 4 escorregadeiras de 2,50m(tábua de angelim), 2 escalad | un | 29.324,90
as 2x1m(tabua angelim e eucalipto), 2 pontes pêncil, 2 escadas de eucalipto v
ertical, 1 escada de eucalipto e tabua angelim, 2 escaladas de eucalipto, 2 d
ecks em pau d'arco
11954 | Equipamento de ginástica - abdominal duplo | un | 3.884,00
09437 | Equipamento de ginástica - alongador com 03 alturas | un | 1.264,00
09438 | Equipamento de ginástica - cavalgada simples | un | 2.565,00
09439 | Equipamento de ginástica - elíptico | un | 2.736,00
11967 | Equipamento de ginástica - extensão lombar | un | 2.280,00
11968 | Equipamento de ginástica - jogo de barras | un | 3.523,00
09441 | Equipamento de ginástica - leg press duplo | un | 2.833,00
11955 | Equipamento de ginástica - paralela dupla | un | 3.288,00
13283 | Equipamento de ginástica - rotação diagonal duplo | un | 2.347,00
11953 | Equipamento de ginástica - rotação vertical duplo | un | 1.876,00
09442 | Equipamento de ginástica - simulador de caminhada duplo | un | 4.128,00
12249 | Equipamento de ginástica - simulador de caminhada simples | un | 2.380,00
12250 | Equipamento de ginástica - surf com pressão de pernas | un | 2.733,00
13282 | Equipamento de ginástica - surf duplo | un | 1.503,52
09440 | Equipamento de ginástica - volante diagonal duplo | un | 1.155,00
07474 | Escada horizontal em aço galvanizado ø=2", dim: 0,82x3,98x1,80m, inclusive ap | un | 2.440,00
licação de zarcão e pintada com esmalte sintético, Sergipark ou similar
09459 | Escada horizontal em tubo de ferro galv. ø=2", dim. 0,80 x 2,00 x 2,00m, Serg | un | 1.750,00
ipark ou similar
12936 | Escorrega temático, em concreto armado, inclusive a escada. Dimensões: comp. | un | 3.750,00
2,80m, larg. 1,00m, alt. 1,60m, e=0,15m. Pintura: 1 demão massa acril. 02 dem
ãos de tinta acril. p/ piso.Fabric. Da Relevo ou similar
00905 | Escorregadeira em aço industrial, com 2,00m de pista, Sergipark ou similar | un | 1.690,00
02591 | Escorregadeira em madeira com 2,50m de pista, Sergipark ou similar | un | 1.850,00
01043 | Gangorra com 3 pranchas, em aço industrial ou madeira, Sergipark ou similar | un | 1.980,00
09454 | Labirinto (trepa-trepa) em ferro galv. (1,54x1,54x2,04m) c/tubo fº galv. 1 1/ | un | 3.880,00
2" horizontal e 1 1/2" vertical Sergipark ou similar
01278 | Labirinto (trepa-trepa) medindo:1,50x1,50x2,50m em aço galvanizado 1" horizon | un | 2.500,00
tal e 1 1/4" vertical, Sergipark ou similar
12944 | Parquinho tipo casinha em concreto armado dim: l=2,00m, c=2,00m h=3,00m, pçs | un | 8.977,00
e=0,10m; escorregador c/ plataforma c=3,50m l=1,00m e=0,05 apoio da estrut. l
at. tipo viga “L” c/ 0,10m x 0,15m x 0,05m, piso sup. cimentado liso. Da Rele
vo ou similar.
09462 | Prancha abdominal em tubo de ferro galvanizado de 1 1/2" e pranchão em madeir | un | 1.080,00
a, ref. Sergipark ou similar
MATERIAIS/CERÂMICOS(121)
12917 | Apoio para grelha 300x35x11mm linha kerafloor Gail ref.5713/5715 ou simila | m | 120,22
12915 | Canto rodapé ángular interno/externo 100x30x30mm linha kerafloor Gail ref.409 | pç | 16,44
1/4092 ou simila
09235 | Cerâmica 10 x 10 cm, Atlas, linha onix, ref. OB 5248, cor nandina ou similar | m2 | 124,01
09234 | Cerâmica 10 x 10 cm, Atlas, linha onix, ref. OB 5261, cor avenca ou similar | m2 | 124,01
09233 | Cerâmica 10 x 10 cm, Atlas, linha onix, ref. OM 5233, cor glacial ou similar | m2 | 139,83
12024 | Cerâmica 10 x 10 cm, Elizabeth, linha cristal bege ou similar | m2 | 28.5
12025 | Cerâmica 10 x 10 cm, Elizabeth, linha cristal gema ou similar | m2 | 38.9
12018 | Cerâmica 10 x 10 cm, Elizabeth, linha cristal marrom ou similar | m2 | 38.9
12019 | Cerâmica 10 x 10 cm, Elizabeth, linha cristal piscina ou similar | m2 | 27.49
03966 | Cerâmica 10 x 10 cm, Elizabeth, linha lux amarelo ou similar | m2 | 46,03
12021 | Cerâmica 10 x 10 cm, Elizabeth, linha lux café ou similar | m2 | 31,89
03965 | Cerâmica 10 x 10 cm, Elizabeth, linha lux cardinal ou similar | m2 | 43.9
03964 | Cerâmica 10 x 10 cm, Elizabeth, linha lux neve ou similar | m2 | 29.9
12023 | Cerâmica 10 x 10 cm, Elizabeth, linha lux verde claro ou similar | m2 | 27.49
06655 | Cerâmica 10 x 10 cm, Elizabeth, linha Vermelho Cristal ou similar | m2 | 46,03
12222 | Cerâmica 10 x 10 cm, pei-2, eliane, linha galeria chumbo mesh ou similar | m2 | 32,71
12223 | Cerâmica 10 x 10 cm, pei-3, eliane, linha galeria branco mesh ou similar | m2 | 28,60
07068 | Cerâmica 10 x 10 cm, Tecnogres, linha Brilhante, ref. BR10060 ou similar | m2 | 37.49
07071 | Cerâmica 10 x 10 cm, Tecnogres, linha Brilhante, ref. BR10070 ou similar | m2 | 38,49
13254 | Cerâmica 10 x 20 cm, brilhante, eliane, linha metrô white ou similar | m2 | 59,65
04454 | Cerâmica 20 x 20 cm, Elizabeth, cor Cristal Bege (antiga cor Marfim) ou simil | m2 | 17.49
ar
07052 | Cerâmica 20 x 20 cm, Elizabeth, cor Cristal Branco, ou similar | m2 | 21.49
09400 | Cerâmica 24 x 11,6 cm, e= 9mm, Gail, linha deck piscina, placa extrudada, ref | m2 | 50,38
. 1009 ou similar
09398 | Cerâmica 24 x 11,6 cm, e= 9mm, Gail, linha sport, acabamento, ref. 3109 (plac | m2 | 115,78
a antiderrapante canaletada) ou similar
09397 |  | m2 | 327,03
ORSE - Orçamentação de Obras de Sergipe | Página 33 | RptTabelaPrecosInsumo
|  | TABELA DE PREÇO DE INSUMOS ( ORSE | )
28/07/202010:18:34
| Ref : | maio/2020-1 | Moeda : R$
| CÓDIGO DESCRIÇÃO | UN | CUSTO UNIT.
MATERIAIS/CERÂMICOS(121)
Cerâmica 24 x 11,6 cm, e= 9mm, Gail, linha sport, acabamento, ref. 5720 (bord
a para canaleta antiderrapante) ou similar
09399 | Cerâmica 24 x 11,6 cm, e= 9mm, Gail, linha sport, placa extrudada, ref. 1009 | m2 | 56,50
ou similar
12909 | Cerâmica 240 x 116 x 9mm, Gail, linha revestl, cor branco acetinado, ref.1009 | m2 | 73,49
ou similar
06478 | Cerâmica 30 x 44 cm, Biancogres, Linha Oviedo Puro Branco (ou similar) | m2 | 36.9
09924 | Cerâmica 30 x 60 cm, porcelanato, Portobello, linha white home, antártida ou | m2 | 40,08
similar cod.26090
13218 | Cerâmica 30 x 60 cm, Portobello, linha cetim bianco ou similar | m2 | 62,60
13239 | Cerâmica 30 x 90 cm, Portobello, linha cetim bianco RT ou similar | m2 | 109,98
11764 | Cerâmica 30,0 x 18,0 cm, e= 12mm, Gail, linha industrial_Gressit, cor cinza c | m2 | 89,09
laro, ref.6832_1000 ou similar
12911 | Cerâmica 300 x 300 x12mm, Gail, linha kerafloor, ref.9032 ou similar | m2 | 142,56
12910 | Cerâmica 307 x 60 x 9,3mm, Gail, linha revestl, cor branco acetinado, ref.306 | m2 | 57,25
0 ou similar
11807 | Cerâmica 32 x 66 cm, pei 3, Elizabeth, porcelanato, retificado parede linha n | m2 | 46.49
evada acetinada ou similar
10054 | Cerâmica 34 x 34 cm, Elizabeth, linha Ravena, cor Branco brilhante, ou simila | m2 | 26.9
r
10051 | Cerâmica 34 x 46 cm, Elizabeth, linha Linho, cor Bianco brilhante, ou similar | m2 | 18.49
11999 | Cerâmica 37 x 59 cm, pei-3, arielle, linha riviera,Ref.440211 cor branca ou s | m2 | 18.29
imilar
10714 | Cerâmica 43 x 43 cm, pei-4, arielle,Ref.42125, linha campina ou similar | m2 | 18,23
10716 | Cerâmica 43 x 43 cm, pei-4, arielle,Ref.42145 linha riviera, cor branca ou s | m2 | 16.9
imilar
11997 | Cerâmica 43 x 43 cm, pei-4, arielle,Ref.42147 linha riviera, cor branca mate | m2 | 16.9
ou similar
10713 | Cerâmica 43 x 43 cm, pei-5, arielle,Ref.42111 linha aruana, cor branca ou be | m2 | 19.29
ge ou similar
11300 | Cerâmica 45 x 45 cm, eliane, linha cargo plus bone ou similar | m2 | 24,72
11301 | Cerâmica 45 x 45 cm, eliane, linha cargo plus white ou similar | m2 | 32.9
11297 | Cerâmica 45 x 45 cm, Eliane, linha Forma Branco AC ou similar | m2 | 24,18
04825 | Cerâmica 45 x 45 cm, eliane, linha fuoco bianco (porcelanato) ou similar | m2 | 28,61
10052 | Cerâmica 45 x 45 cm, pei-4, Portobello, porcelanato, Cetim Bianco ou similar | m2 | 48,88
02516 | Cerâmica 45 x 45 cm, Portobello, linha progetto porcelanato bianco tu polido, | m2 | 135,56
ou similar
12226 | Cerâmica 45 x 45cm, piso porcelanato, elemento taupe AC, PEI 4, marca ELIANE | m2 | 33,64
OU SIMILAR
10138 | Cerâmica 45 x 45cm, piso porcelanato, marmore bianco, PEI 5, marca PORTOBELL | m2 | 37,39
O OU SIMILAR
10140 | Cerâmica 45 x 45cm, piso porcelanato, Tokyo Warm, PEI 4, marca PORTOBELLO OU | m2 | 32,09
SIMILAR
11819 | Cerâmica 46 x 46 cm,Comum Branco,ante-derrapante PEI-5, ref.62650 Retificado | m2 | 17,47
- INCENOR ou similar
11813 | Cerâmica 47 x 47 cm, pei 2, acetinado linha branca, ref.55020 Tecnogres ou si | m2 | 31,19
milar
10124 | Cerâmica 47 x 47cm, piso classic branco, PEI 4, marca BIANCOGRÊS OU SIMILAR | m2 | 33,56
04267 | Cerâmica 5 x 15 cm, Portobello, linha brick gold, ou similar | m² | 55,03
04266 | Cerâmica 5 x 15 cm, Portobello, linha brick, cor bege, ou similar | m² | 48,79
11299 | Cerâmica 50 x 50 cm, eliane, linha bianco plus po ou similar | m2 | 53,51
09194 | Cerâmica 50 x 50 cm, Elizabeth, porcelanato, antiderrapante, Legno bianco ou | m2 | 36.49
similar
10126 | Cerâmica 52 x 52cm, pei 4, piso porcelanato cristalo bianco, marca BIANCOGRÊS | m2 | 46.54
OU SIMILAR
11808 | Cerâmica 52 x 52cm, pei 5, piso porcelanato esmaltado alta resistencia ( ext | m2 | 36.9
erno) linha ,luna beige, biancogrês ou similar
11998 | Cerâmica 53 x 53 cm, pei-4, arielle,Ref.46020 linha riviera, cor branca ou | m2 | 18.29
bege, ou similar
10718 | Cerâmica 53 x 53 cm, pei-5, arielle,Ref.46007 linha atenas, cor cinza ou bege | m2 | 19.29
, ou similar
11817 | Cerâmica 57 x 57 cm, cor Plus Madeira, PEI-4, ref.65620 Brilhante Retificado | m2 | 21.9
- INCENOR ou similar
13237 | Cerâmica 59 x 59 cm, porcelanato, Eliane, linha munari cimento AC ou similar | m2 | 60,70
07403 | Cerâmica 60 x 60 cm, Eliane, cor bege, linha Bianco Plus polido (porcelanato) | m2 | 65,51
ou similar
12659 | Cerâmica 60 x 60 cm, porcelanato, natural, retificado, Portobello, linha piet | m2 | 66,52
ra di firenze, grigio ou similar
09925 | Cerâmica 60 x 60 cm, porcelanato, Portobello, linha travertino navona, crema | m2 | 139,89
ou similar
10136 | Cerâmica 60 x 60cm, piso porcelanato, urbanus natural ret, PEI 5, marca INCE | m2 | 48,16
PA OU SIMILAR
10137 |  | m2 | 46.9
ORSE - Orçamentação de Obras de Sergipe | Página 34 | RptTabelaPrecosInsumo
|  | TABELA DE PREÇO DE INSUMOS ( ORSE | )
28/07/202010:18:34
| Ref : | maio/2020-1 | Moeda : R$
| CÓDIGO DESCRIÇÃO | UN | CUSTO UNIT.
MATERIAIS/CERÂMICOS(121)
Cerâmica 61 x 61cm, piso porcelanato, merano branco, PEI 5, marca INCEPA OU
SIMILAR
11806 | Cerâmica 62,5 x 62,5 cm, pei 5, Elizabeth, porcelanato, retificado externo li | m2 | 59.75
nha pietra aran beige ou similar
11811 | Cerâmica 63 x 63 cm, pei 5, porcelanato esmaltado acetinado retificado ( exte | m2 | 49,83
rno) linha,cimento Avorio, biancogrês ou similar
11809 | Cerâmica 63 x 63 cm, pei 5, porcelanato esmaltado acetinado retificado ( inte | m2 | 50,91
rno) linha,cimento avario, biancogrês ou similar
11810 | Cerâmica 63 x 63 cm, pei 5, porcelanato esmaltado acetinado retificado ( inte | m2 | 50,68
rno) linha,cimento grigio, biancogrês ou similar
02513 | Cerâmica 9,5 x 9,5 cm, pei-1, Portobello, linha arq urbano côr anis, ou simil | m2 | 32,92
ar
02515 | Cerâmica 9,5 x 9,5 cm, pei-3, Portobello, linha arq neve ou similar | m2 | 26,06
13240 | Cerâmica 90 x 90 cm, porcelanato, natural, retificado, Portobello, linha bian | m2 | 167,62
co carrara ou similar
13232 | Cerâmica 90 x 90 cm, porcelanato, natural, retificado, Portobello, linha city | m2 | 308,20
off white, ou similar
13255 | Cerâmica 90 x 90cm, porcelanato, eliane, linha munari cimento ou similar | m2 | 153,98
12912 | Cerâmica Antiácido 30 x 30 x 12mm, Gail, linha Kanafloor, cor cinza , ref.703 | m2 | 100,37
9 ou similar
12671 | Cerâmica decorada, 02 cores, da Baepi 19,60 x 19,60 ou similar | un | 30,07
11229 | Cerâmica p/canto externo de piscina, dim: 24 x 4,5 cm, e= 9mm, arredondado, l | un | 8,66
inha Sport, cor azul celeste (3510), ref. 4209 , marca Gail ou similar
11223 | Cerâmica p/canto externo de piscina, dim: 4,5 x 4,5 cm, e= 45mm, arredondado, | un | 15,92
linha Sport, cor azul celeste (3510), ref. 4169 , marca Gail ou similar
11215 | Cerâmica p/canto interno de piscina, dim: 24 x 3 cm, e= 9mm, arredondado, lin | un | 8,66
ha Sport, cor azul celeste (3510), ref. 4109 , marca Gail ou similar
11228 | Cerâmica p/canto interno/externo de piscina, dim: 4,5 x 3,0 cm, e= 30mm, arre | un | 15,92
dondado, linha Sport, cor azul celeste (3510), ref. 4165 , marca Gail ou simi
lar
11227 | Cerâmica p/canto interno/externo de piscina, dim: 4,5 x 4,5 cm, e= 30mm, arre | un | 15,92
dondado, linha Sport, cor azul celeste (3510), ref. 4162 , marca Gail ou simi
lar
00235 | Ceramica tipo azulejo branco 15x15 cm, tipo "A" | m2 | 10.28
00236 | Ceramica tipo azulejo branco 15x15 cm, tipo "B" | m2 | 9.88
10056 | Pastilha de vidro, 2,0 x 2,0 cm, cor azul, ref: 460, marca Vidrotil ou simila | m2 | 659,65
r
07941 | Pastilha de vidro, 2,5 x 2,5 cm, cor vermelho, ref: D 4010, linha Cristal, ma | m2 | 106,15
rca Vitrocolori ou similar
10055 | Pastilha de vidro, 2,6 x 2,6 cm, cor azul cobalto, ref: E 4015, linha Cristal | m2 | 106,15
, marca Vitrocolori ou similar
07878 | Pastilha em porcelana esmaltada, 2,5 x 2,5 cm, cor vermelho Açores, ref: SG 8 | m2 | 117,87
010/0, linha Atlantico, marca Atlas ou similar
12426 | Pastilha em porcelana esmaltada, 5 x 10 cm, marca ATLAS, linha engenharia, re | m2 | 117,87
f. Branco - B2140 ou similar
02613 | Pastilha em porcelana esmaltada, 5 x 5 cm, cor azul maranhão ref:GR-702, linh | m2 | 123,78
a Gran, marca NGK ou similar
07262 | Pastilha em porcelana esmaltada, 5 x 5 cm, cor bege muriaé, linha Maison, ref | m2 | 123,78
. MR-125, marca NGK ou similar
01705 | Pastilha em porcelana esmaltada, 5 x 5 cm, cor branco araruama ref.GR-701, ma | m2 | 103,52
rca NGK ou similar
07261 | Pastilha em porcelana esmaltada, 5 x 5 cm, cor marrom marajó, linha Gran, ref | m2 | 123,78
.GR-704, marca NGK ou similar
04466 | Pastilha em porcelana esmaltada, 5 x 5 cm, cor verde guarani ref: B-R/903, li | m2 | 123,78
nha Boulevard Real, marca NGK ou similar
04663 | Pastilha em porcelana esmaltada, 5 x 5 cm, cor vermelho pitanga ref:MR-156, l | m2 | 248,73
inha Maison, marca NGK ou similar
10221 | Pastilha em porcelana esmaltada, 5 x 5 cm, marca ATLAS, linha engenharia, ref | m2 | 117,87
. Lorca - B11421 ou similar
10219 | Pastilha em porcelana esmaltada, 5 x 5 cm, marca ATLAS, linha engenharia, ref | m2 | 117,87
. Mostarda - B2150 ou similar
10220 | Pastilha em porcelana esmaltada, 5 x 5 cm, marca ATLAS, linha engenharia, ref | m2 | 117,87
. Siriba - B7079 ou similar
12425 | Pastilha em porcelana esmaltada, 5 x 5 cm, marca ATLAS, linha engenharia, ref | m2 | 117,87
. Una - SG8443 ou similar
10218 | Pastilha em porcelana esmaltada, 5 x 5 cm, marca ATLAS, linha engenharia, ref | m2 | 117,87
.Areia - M-4330 ou similar
11768 | Pastilha em porcelana esmaltada, 5 x 5 cm, marca ATLAS, linha engenharia, ref | m2 | 117,87
.Iguapé-SG 10190 ou similar
06788 | Pastilha em porcelana esmaltada, 5 x 5 cm, marca ATLAS, série Atlantico, cor | m2 | 117,87
amarelo escuro, ref.Canarius - SG-8011/0 ou similar
06746 | Pastilha em porcelana esmaltada, 5 x 5 cm, marca ATLAS, série atlântico, cor | m2 | 229,36
vermelha, ref.açores - SG 8010 ou similar
02878 | Pastilha em porcelana esmaltada, 5 x 5 cm, marca ATLAS, série d´orsay ou meta | m2 | 117,87
lo, cores aracati-B2919, cromo-B2153, marmore-SG8408, ou similar
ORSE - Orçamentação de Obras de Sergipe | Página 35 | RptTabelaPrecosInsumo
|  | TABELA DE PREÇO DE INSUMOS ( ORSE | )
28/07/202010:18:34
| Ref : | maio/2020-1 | Moeda : R$
| CÓDIGO DESCRIÇÃO | UN | CUSTO UNIT.
MATERIAIS/CERÂMICOS(121)
02875 | Pastilha em porcelana esmaltada, 5 x 5 cm, marca ATLAS, série metalo, cor bra | m2 | 109.9
nca-B2140 ou similar
06785 | Pastilha em porcelana esmaltada, 5 x 5 cm, marca ATLAS, série metalo, cor cin | m2 | 117,87
za escuro, ref.niquel - B2104 ou similar
02877 | Pastilha em porcelana esmaltada, 5 x 5 cm, marca ATLAS, série metalo, cor cro | m2 | 117,87
mo-B2153 ou similar
02876 | Pastilha em porcelana esmaltada, 5 x 5 cm, marca ATLAS, série metalo, cor mar | m2 | 42.2
more - SG8408 ou similar
06747 | Pastilha em porcelana esmaltada, 5 x 5 cm, marca ATLAS, série praias, cor bra | m2 | 116.9
nca c/bordas azuladas, ref.camburi - SG 8450 ou similar
03128 | Pastilha em porcelana esmaltada, 5 x 5 cm, marca Jatobá, cor amarelo Paris re | m² | 80,51
f.JD4208 ou similar
13238 | Pastilha em porcelana esmaltada,hexagonal, Atlas, linha barents, ref.: M6329 | m2 | 340,65
ou similar
12978 | Placa cerâmica extrudada 297 x 36 x 9 mm/297 x 24 x 9 mm com superfície rústi | m2 | 98,99
ca, esmaltada, monoqueima. Linha Stones Oxford Flash da Gail, Absorção de 0 a
3%
02542 | Rodapé cerâmico 10 x 45 cm, Portobello, porcelanato bianco tu polido, linha p | pç | 7,77
rogetto, ou similar
04993 | Rodapé cerâmico 8,5 x 41 cm, eliane, linha cargo plus bone (ou similar) | pç | 4,97
02810 | Rodapé cerâmico 9 x 45 cm, porcelanato, linha Colori, cristal natural, Cecris | pç | 12,68
a/Portinari ou similar
02812 | Rodapé cerâmico 9 x 45 cm, porcelanato, linha Colori, cristal polido, Cecrisa | pç | 12,68
/Portinari ou similar
11134 | Rodapé de poliestireno, com pvc, Santa Luzia, ref. 480, branco, 15 cm - forne | m | 40,73
cimento e instalação
09939 | Rodapé Santa luzia 20cm - fornecimento e instalação | m | 49,87
MATERIAIS/COBRE / LATÃO/Acessórios(15)
09720 | Conector cabo-haste em bronze natural para 2 cabos cobre de 16mm² a 70mm² com | un | 29.99
grampo "U" e porcas de aço galv.Ref:TEL-580 ou similar
11848 | Conector cabo-haste em bronze natural para 2 cabos cobre de 16mm² a 70mm² com | un | 3,11
grampo "U" e porcas de aço galv.Ref:TEL-583 ou similar
06482 | Conector de bronze d = 15mm x 1/2" | un | 8.92
11825 | Conector de bronze d = 22mm x 1/2" | un | 9.04
06481 | Conector de bronze d = 22mm x 3/4" | un | 11.22
06480 | Conector de bronze d = 28mm x 1" | un | 21,78
06780 | Conector de bronze d = 35mm x 1 1/4" | un | 44,61
11978 | Grampo estampado tipo "x", em cobre, com 04 parafusos, para cabos de cobre nu | un | 21.75
35mm² - tel- 853 (SPDA)
01092 | Haste âncora 16 x 2400mm | un | 41.8
03332 | Haste aterramento 3/4"x3000mm 1045/cobre burndy GCWR19L30 | un | 55.71
01094 | Haste cobreada copperweld p/ aterramento 254 micr d= 3/4" x 3,00 m c/conector | un | 56
03490 | Haste cobreada copperweld p/ aterramento 254 micr d= 5/8" x 2,40 m | un | 29.6
03839 | Haste cobreada copperweld p/ aterramento 254 micr d= 5/8" x 3,00 m | un | 37.65
01095 | Haste cobreada copperweld p/ aterramento d= 5/8" x 3,00 m, excluso conector | un | 37.65
01096 | Haste cobreada copperweld p/aterramento d= 5/8" x 2,40m, excluso conector | un | 25
MATERIAIS/COBRE / LATÃO/Cabos(137)
04478 | Arame de cobre n° 14 | m | 2,10
12617 | Cabo balanceado 2 x 0,30mm (para microfone) | m | 3,61
12685 | Cabo blindado para alarme e detecção de incêncio 3 x 1,5mm2 | m | 8,71
12979 | Cabo blindado para alarme e detecção de incêncio 4 x 1,5mm2 | m | 10,82
08283 | Cabo cobre flexível, isolado 35mm2 - 0,6/1kv / 70º | m | 16.39
10384 | Cabo cobre flexível, isolado 35mm2 - 450/750V / 70º | m | 22,89
02990 | Cabo cobre flexível, isolado, 0,5mm2 - 450/750V / 70º | m | 0,59
02991 | Cabo cobre flexível, isolado, 0,75mm2 - 450/750V / 70º | m | 0.43
02992 | Cabo cobre flexível, isolado, 1,0mm2 - 450/750V / 70º | m | 0.72
02993 | Cabo cobre flexível, isolado, 1,5mm2 - 450/750V / 70º | m | 0.68
02997 | Cabo cobre flexível, isolado, 10mm2 - 450/750V / 70º | m | 4.67
02998 | Cabo cobre flexível, isolado, 16mm2 - 450/750V / 70º | m | 7.2
02994 | Cabo cobre flexível, isolado, 2,5mm2 - 450/750V / 70º | m | 1.09
02999 | Cabo cobre flexível, isolado, 25mm2 - 450/750V / 70º | m | 12.19
02995 | Cabo cobre flexível, isolado, 4,0mm2 - 450/750V / 70º | m | 1.95
02996 | Cabo cobre flexível, isolado, 6,0mm2 - 450/750V / 70º | m | 2.73
12038 | Cabo cobre flexível, não hologenado, 10,0mm2 - 0,6/1KV / 90º | m | 5,31
12045 | Cabo cobre flexível, não hologenado, 120,0mm2 - 0,6/1KV / 90º | m | 55,28
12046 | Cabo cobre flexível, não hologenado, 150,0mm2 - 0,6/1KV / 90º | m | 69,56
12039 | Cabo cobre flexível, não hologenado, 16,0mm2 - 0,6/1KV / 90º | m | 7,85
12047 | Cabo cobre flexível, não hologenado, 185,0mm2 - 0,6/1KV / 90º | m | 84,21
12034 | Cabo cobre flexível, não hologenado, 2,5mm2 - 450/750V / 70º | m | 1,27
ORSE - Orçamentação de Obras de Sergipe | Página 36 | RptTabelaPrecosInsumo
|  | TABELA DE PREÇO DE INSUMOS ( ORSE | )
28/07/202010:18:34
| Ref : | maio/2020-1 | Moeda : R$
| CÓDIGO DESCRIÇÃO | UN | CUSTO UNIT.
MATERIAIS/COBRE / LATÃO/Cabos(137)
12040 | Cabo cobre flexível, não hologenado, 25,0mm2 - 0,6/1KV / 90º | m | 12,39
12041 | Cabo cobre flexível, não hologenado, 35,0mm2 - 0,6/1KV / 90º | m | 17,00
12035 | Cabo cobre flexível, não hologenado, 4,0mm2 - 450/750V / 70º | m | 1,95
12042 | Cabo cobre flexível, não hologenado, 50,0mm2 - 0,6/1KV / 90º | m | 24,12
12036 | Cabo cobre flexível, não hologenado, 6,0mm2 - 450/750V / 70º | m | 2,82
12043 | Cabo cobre flexível, não hologenado, 70,0mm2 - 0,6/1KV / 90º | m | 33,16
12044 | Cabo cobre flexível, não hologenado, 95,0mm2 - 0,6/1KV / 90º | m | 44,29
00412 | Cabo cobre rígido, isolado, 6mm2 - 450/750v / 70º | m | 2.84
00413 | Cabo cobre rígido, isolado, 10mm2 - 450/750v / 70º | m | 4.95
00414 | Cabo cobre rígido, isolado, 16mm2 - 450/750v / 70º | m | 9,97
00415 | Cabo cobre rígido, isolado, 25mm2 - 450/750v / 70º | m | 11.84
04658 | Cabo cobre rígido, unipolar, 4mm2 - 0,6/1kv / 70º | m | 2.32
03866 | Cabo cobre rígido, unipolar, 6mm2 - 0,6/1kv / 70º | m | 3.18
03285 | Cabo cobre rígido, unipolar, 10mm2 - 0,6/1kv / 70º | m | 5.09
00407 | Cabo cobre rígido, unipolar, 120mm2 - 0,6/1kv / 70º | m | 55.98
00408 | Cabo cobre rígido, unipolar, 150mm2 - 0,6/1kv / 70º | m | 69.36
03228 | Cabo cobre rígido, unipolar, 16mm2 - 0,6/1kv / 70º | m | 7.81
00409 | Cabo cobre rígido, unipolar, 185mm2 - 0,6/1kv / 70º | m | 85.02
00410 | Cabo cobre rígido, unipolar, 240mm2 - 0,6/1kv / 70º | m | 111.96
03286 | Cabo cobre rígido, unipolar, 25mm2 - 0,6/1kv / 70º | m | 11.89
00411 | Cabo cobre rígido, unipolar, 300mm2 - 0,6/1kv / 70º | m | 140.11
00403 | Cabo cobre rígido, unipolar, 35mm2 - 0,6/1kv / 70º | m | 16.39
00404 | Cabo cobre rígido, unipolar, 50mm2 - 0,6/1kv / 70º | m | 23.37
00405 | Cabo cobre rígido, unipolar, 70mm2 - 0,6/1kv / 70º | m | 32.37
00406 | Cabo cobre rígido, unipolar, 95mm2 - 0,6/1kv / 70º | m | 43
08995 | Cabo de cobre flexível blindado c/fita de cobre, 2 x 1,5mm2 - tensão:1kv | m | 3,73
08996 | Cabo de cobre flexível blindado c/fita de cobre, 3 x 1,5mm2 - tensão:1kv | m | 5,82
11563 | Cabo de cobre flexível blindado c/fita de cobre, 3 x 4,0mm2 - tensão:1kv | m | 7.12
03818 | Cabo de cobre isolado EPR ou XLPE), 6,0mm², 0,6/1kv / 90º C | m | 3.56
04125 | Cabo de cobre isolado EPR, flexivel, 10mm², 0,6/1KV / 90º C (Eprotenax-G7 o | m | 5.56
u similar)
04116 | Cabo de cobre isolado EPR, flexivel, 25mm², 0,6/1KV / 90º C (Eprotenax-G7 o | m | 13.26
u similar)
03810 | Cabo de cobre isolado EPR, flexivel, 25mm², 12/20kv / 90º C (Eprotenax ou s | m | 38.9
imilar)
04117 | Cabo de cobre isolado EPR, flexivel, 35mm², 0,6/1kv / 90º C (Eprotenax-G7 o | m | 18.53
u similar)
03452 | Cabo de cobre isolado EPR, flexivel, 35mm², 12/20kv / 90º C (Eprotenax ou s | M | 38.51
imilar)
09856 | Cabo de cobre isolado EPR, flexivel, 35mm², 8,7/15kv / 90º C (Eprotenax ou | m | 37
similar)
04118 | Cabo de cobre isolado EPR, flexivel, 50mm², 0,6/1kv / 90º C (Eprotenax-G7 o | m | 26.8
u similar)
03811 | Cabo de cobre isolado EPR, flexivel, 50mm², 12/20kv / 90º C (Eprotenax ou s | m | 48.87
imilar)
04119 | Cabo de cobre isolado EPR, flexivel, 70mm², 0,6/1kv / 90º C (Eprotenax-G7 o | m | 33.2
u similar)
03849 | Cabo de cobre isolado EPR, flexivel, 70mm², 12/20kv / 90º C (Eprotenax ou s | M | 60.78
imilar)
04120 | Cabo de cobre isolado EPR, flexivel, 95mm², 0,6/1kv / 90º C (Eprotenax-G7 o | m | 50.5
u similar)
04121 | Cabo de cobre isolado EPR, flexivel, 120mm², 0,6/1KV / 90º C (Eprotenax-G7 o | m | 64.99
u similar)
04124 | Cabo de cobre isolado EPR, flexivel, 150mm², 0,6/1KV / 90º C (Eprotenax-G7 o | m | 80
u similar)
04122 | Cabo de cobre isolado EPR, flexivel, 185mm², 0,6/1KV / 90º C (Eprotenax-G7 o | m | 85.02
u similar)
04123 | Cabo de cobre isolado EPR, flexivel, 240mm², 0,6/1KV / 90º C (Eprotenax-G7 o | m | 119.7
u similar)
04126 | Cabo de cobre isolado EPR, flexivel, 300mm², 0,6/1kv / 90º C (Eprotenax-G7 o | m | 159.3
u similar)
03816 | Cabo de cobre isolado HEPR (XLPE), 2,5mm², 1kv / 90º C | m | 1.48
03817 | Cabo de cobre isolado HEPR (XLPE), 4,0mm², 1kv / 90º C | m | 2.9
10803 | Cabo de cobre isolado HEPR (XLPE), 6,0mm², 1kv / 90º C | m | 3.67
03812 | Cabo de cobre isolado HEPR (XLPE), 10mm², 1kv / 90º C | m | 5.99
03813 | Cabo de cobre isolado HEPR (XLPE), 16mm², 1kv / 90º C | m | 9.3
09296 | Cabo de cobre isolado HEPR (XLPE), 185mm², 1kv / 90º C | m | 104
03814 | Cabo de cobre isolado HEPR (XLPE), 25mm², 1kv / 90º C | m | 14.36
02626 | Cabo de cobre isolado HEPR (XLPE), 35mm², 1kv / 90º C | m | 18.04
ORSE - Orçamentação de Obras de Sergipe | Página 37 | RptTabelaPrecosInsumo
|  | TABELA DE PREÇO DE INSUMOS ( ORSE | )
28/07/202010:18:34
| Ref : | maio/2020-1 | Moeda : R$
| CÓDIGO DESCRIÇÃO | UN | CUSTO UNIT.
MATERIAIS/COBRE / LATÃO/Cabos(137)
04925 | Cabo de cobre isolado HEPR (XLPE), 50mm², 1kv / 90º C | m | 24.85
03815 | Cabo de cobre isolado HEPR (XLPE), 70mm², 1kv / 90º C | m | 36.57
09295 | Cabo de cobre isolado HEPR (XLPE), 95mm², 1kv / 90º C | m | 51.39
04373 | Cabo de cobre isolado pvc unipolar, 25mm², 15kv | m | 38.9
07406 | Cabo de cobre nú 10 mm2 - classe 2A | kg | 50.06
10678 | Cabo de cobre nú 150 mm2 | kg | 70.53
03331 | Cabo de cobre nú 16 mm2 - 4AWG | Kg | 51.65
09226 | Cabo de cobre nú 185 mm2 | kg | 87,91
10679 | Cabo de cobre nú 20 mm2 | kg | 77,30
09689 | Cabo de cobre nú 240 mm2 | kg | 81,19
02632 | Cabo de cobre nú 25 mm2 - 2AWG | kg | 49.91
03249 | Cabo de cobre nu 35 mm2 - 1AWG | Kg | 50.73
02694 | Cabo de cobre nú 50 mm2 - 1/0 AWG | kg | 49.72
06668 | Cabo de cobre nú 70 mm2 - 2 AWG | kg | 48.33
06908 | Cabo de cobre nú 75 mm2 - 2 AWG | kg | 43.05
07509 | Cabo de cobre nú 95 mm2 - 2 AWG | kg | 50.2
03439 | Cabo de cobre nu 95,0 mm2 | Kg | 50.2
03802 | Cabo de cobre PP Cordplast 2 x 0,75 mm2, 450/750v | m | 1
00419 | Cabo de cobre PP Cordplast 2 x 1,0 mm2, 450/750v | m | 1.58
03803 | Cabo de cobre PP Cordplast 2 x 1,5 mm2, 450/750v | m | 2.23
03804 | Cabo de cobre PP Cordplast 2 x 2,5 mm2, 450/750v | m | 3.37
00420 | Cabo de cobre PP Cordplast 2 x 4,0 mm2, 450/750v | m | 3.61
00421 | Cabo de cobre PP Cordplast 2 x 6,0 mm2, 450/750v | m | 7.21
03805 | Cabo de cobre PP Cordplast 3 x 1,0 mm2, 450/750v | m | 2.14
03806 | Cabo de cobre PP Cordplast 3 x 1,5 mm2, 450/750v | m | 2.85
03807 | Cabo de cobre PP Cordplast 3 x 10 mm2, 450/750v | m | 17.56
03283 | Cabo de cobre PP Cordplast 3 x 2,5 mm2, 450/750v | m | 4.69
03284 | Cabo de cobre PP Cordplast 3 x 4.0 mm2, 450/750v | m | 7.12
03808 | Cabo de cobre PP Cordplast 3 x 6,0 mm2, 450/750v | m | 11.81
03809 | Cabo de cobre PP Cordplast 4 x 1,0 mm2, 450/750v | m | 3.97
12538 | Cabo de cobre PP Cordplast 4 x 1,5 mm2, 450/750v | m | 4.1
11799 | Cabo de cobre PP Cordplast 4 x 10,0 mm2, 450/750v | m | 23.18
03162 | Cabo de cobre PP Cordplast 4 x 2,5 mm2, 450/750v | m | 6.24
03171 | Cabo de cobre PP Cordplast 4 x 4,0 mm2, 450/750v | M | 9.5
07850 | Cabo de cobre PP Cordplast 4 x 6,0 mm2, 450/750v | m | 13.71
03314 | Cabo de cobre PP Cordplast 5 x 4.0 mm2, 450/750v | m | 15,54
13194 | Cabo de comando blindado AFT 2x18 awg pt | m | 8,73
03890 | Cabo paralelo 1,5mm2 para som | m | 1.42
08331 | Cabo paralelo 2 x 2,5mm2 para som | m | 2.7
04614 | Cordoalha de aço 6.35 mm | m | 1.99
00688 | Cordoalha de cobre nu 70mm2 | kg | 48.33
13568 | Cordoalha flexivel ref. cf - 190 - 30 fastweld | un | 36,93
03979 | Fio cobre isolado bwf p/ 750v 2,5mm2 | m | 1,09
00960 | Fio cobre isolado bwf p/ 750v 4,0mm2 | m | 1.92
10628 | Fio cobre isolado bwf p/ 750v 6,0mm2 | m | 2,15
00962 | Fio cobre nu 25,0 mm2 | m | 11.08
00963 | Fio cobre nu 35,0 mm2 | Kg | 60,58
09480 | Fio cobre nu 6mm2 | m | 3,97
00964 | Fio cobre recozido p/ amarracao 6 awg | kg | 60
00965 | Fio de cobre nu tipo cordoalha para aterramento - 10mm2 | m | 5.3
00967 | Fio flexivel 2 x 0,5mm² | m | 1,02
00968 | Fio flexivel 2 x 0,75mm² | m | 0.91
00970 | Fio flexivel 2 x 1,0mm² | m | 1.29
00969 | Fio flexivel 2 x 1,5mm² | m | 1.42
00971 | Fio flexivel 2 x 2,5mm² | m | 2.34
00972 | Fio flexivel 2 x 4,0mm² | m | 3.61
00973 | Fio isolado pvc,seção 1,5mm2 (fio 14) | m | 0.7
00959 | Fio rígido isolado em pvc 1,5mm2 | m | 0.7
00974 | Fio rígido isolado em pvc 2,5mm2 (fio 12) | m | 1.12
00975 | Fio rígido isolado em pvc 4,0mm2 (fio 10) | m | 1.92
00961 | Fio rígido isolado em pvc 6,0mm2 | m | 2.65
02938 | Fio trançado 2 x 22 | m | 0.46
MATERIAIS/COBRE / LATÃO/Chapas(3)
04490 | Barra chata de cobre 1 1/2"x1/4" | Kg | 96.5
ORSE - Orçamentação de Obras de Sergipe | Página 38 | RptTabelaPrecosInsumo
|  | TABELA DE PREÇO DE INSUMOS ( ORSE | )
28/07/202010:18:34
| Ref : | maio/2020-1 | Moeda : R$
| CÓDIGO DESCRIÇÃO | UN | CUSTO UNIT.
MATERIAIS/COBRE / LATÃO/Chapas(3)
03450 | Barra chata de cobre 1 1/2"x3/8" | Kg | 96.5
03843 | Barra chata de cobre 1" x 1/4" | Kg | 96.5
MATERIAIS/COBRE / LATÃO/Ferragens e metais em latão(7)
08243 | Grampo de cobre tipo unha, para fixação de cabo de cobre nú, ref. TEL-0720, d | un | 0.9
a Termotécnica
08523 | Grampo tipo "X" duplo em cobre | un | 16.25
12513 | Parafuso de metal, 1/4" x 10cm, cabeça chata e fenda | un | 1,60
01900 | Puxador em latão fundido, c/ alças p/ janela c/ duas folhas de correr (imab - | un | 39.69
ref. px 0412c00 ou similar
03170 | Tacha de latão | und | 0,14
11834 | Válvula retenção em latão com rosca de 1/2" NPT x 7/16" NPT, p/instalações gá | un | 14,19
s
07554 | Válvula retenção em latão com rosca de 1/2"NPT x 5/8"UNC, ref. X P-13 UCV, p/ | un | 17,83
instalações gás
MATERIAIS/COBRE / LATÃO/Tubos e conexões em cobre(115)
01450 | Bucha de redução cobre d= 22mm x 15mm | un | 6.45
11871 | Bucha de redução cobre d= 28mm x 15mm | un | 4,86
08689 | Bucha de redução cobre d= 28mm x 22mm | un | 10,76
11872 | Bucha de redução cobre d= 35mm x 15mm | un | 15,15
11873 | Bucha de redução cobre d= 35mm x 22mm | un | 11,88
11826 | Bucha de redução cobre d= 35mm x 28mm | un | 13.09
11874 | Bucha de redução cobre d= 42mm x 15mm | un | 21,72
11875 | Bucha de redução cobre d= 42mm x 22mm | un | 16,81
11876 | Bucha de redução cobre d= 42mm x 28mm | un | 18,46
11877 | Bucha de redução cobre d= 42mm x 35mm | un | 22.34
11878 | Bucha de redução cobre d= 54mm x 15mm | un | 33,25
11879 | Bucha de redução cobre d= 54mm x 22mm | un | 29,76
11880 | Bucha de redução cobre d= 54mm x 28mm | un | 31,27
09087 | Bucha de redução cobre d= 54mm x 35mm | un | 33,31
11881 | Bucha de redução cobre d= 54mm x 42mm | un | 31.5
11882 | Bucha de redução cobre d= 66mm x 15mm | un | 63,25
11883 | Bucha de redução cobre d= 66mm x 22mm | un | 63,25
11884 | Bucha de redução cobre d= 66mm x 28mm | un | 63,41
11885 | Bucha de redução cobre d= 66mm x 35mm | un | 75,23
11886 | Bucha de redução cobre d= 66mm x 42mm | un | 76,71
11887 | Bucha de redução cobre d= 66mm x 54mm | un | 98.2
11888 | Bucha de redução cobre d= 79mm x 15mm | un | 165,28
11889 | Bucha de redução cobre d= 79mm x 22mm | un | 165,28
11890 | Bucha de redução cobre d= 79mm x 28mm | un | 165,28
11891 | Bucha de redução cobre d= 79mm x 35mm | un | 165,28
11892 | Bucha de redução cobre d= 79mm x 42mm | un | 165,28
11893 | Bucha de redução cobre d= 79mm x 54mm | un | 165,28
11894 | Bucha de redução cobre d= 79mm x 66mm | un | 165,28
09267 | Bucha latão d = 1/4" | un | 6,16
09266 | Bucha latão d =1 " | un | 17,91
08953 | Cap cobre d= 28mm | un | 4.14
07326 | Cotovelo RF de bronze / cobre 15 x 1/2" ref.: 707-3 ELUMA ou similar | un | 17,34
00737 | Curva cobre 45° d=15mm | un | 3.31
00738 | Curva cobre 45º d= 22mm | un | 7.49
00739 | Curva cobre 45º d= 28mm | un | 12.86
00740 | Curva cobre 45º d= 35mm | un | 25.28
00741 | Curva cobre 45º d= 42mm | un | 38.79
00742 | Curva cobre 45º d= 54mm | un | 61.59
00743 | Curva cobre 45º d= 66mm | un | 214.45
00744 | Curva cobre 45º d= 79mm | un | 205.64
00745 | Curva cobre 45º d=104mm | un | 508.13
08404 | Curva cobre 90º d= 15mm | un | 3.31
08405 | Curva cobre 90º d=15mm x 1/2" | un | 16,14
08403 | Curva cobre 90º d=22mm | un | 16,11
08351 | Curva cobre 90º Ø 1 1/2" - 38,10mm | un | 17,05
08350 | Curva cobre 90º Ø 1 1/4" - 31,75mm | un | 14,06
08349 | Curva cobre 90º Ø 1 1/8" - 28,57mm | un | 32,42
08348 | Curva cobre 90º Ø 1/2" - 12,70mm | un | 5,64
07481 | Curva cobre 90º Ø 1/4" - 6,35mm | un | 4,68
09634 | Curva cobre 90º Ø 3/8" - 9,52mm | un | 19,41
06479 | Curva cobre 90º Ø 5/8" - 15,87mm | un | 9,65
ORSE - Orçamentação de Obras de Sergipe | Página 39 | RptTabelaPrecosInsumo
|  | TABELA DE PREÇO DE INSUMOS ( ORSE | )
28/07/202010:18:34
| Ref : | maio/2020-1 | Moeda : R$
| CÓDIGO DESCRIÇÃO | UN | CUSTO UNIT.
MATERIAIS/COBRE / LATÃO/Tubos e conexões em cobre(115)
07533 | Curva cobre, solda e rosca, d=3/4"x22mm | un | 12,28
11705 | Luminária blindada Meta - Obra: Mercado de Lagarto (Câmara frigorífica) | un | 331,43
06491 | Luva de cobre d = 15 mm | un | 1.84
06490 | Luva de cobre d = 22 mm | un | 3.54
06489 | Luva de cobre d = 28 mm | un | 7.11
06488 | Luva de cobre d = 35mm | un | 15.7
01417 | Luva de cobre d = 66 mm | un | 106.62
08402 | Niple redução cobre 3/4" x 1/2" | un | 16,92
11836 | Niple redução latão 1/2" npt x 1/4" npt, p/instalação de gás | un | 14,49
11835 | Niple redução latão 3/4" npt x 1/2" npt, p/instalação de gás | un | 15,93
11636 | Niple roscável bronze 2" | un | 54,11
11703 | Sifão 1 1/8" - Obra: Mercado de Lagarto (Câmara frigorífica) | un | 118,72
11706 | Suporte inox do trilho de cortina - Obra: Mercado de Lagarto (Câmara frigoríf | un | 298,29
ica)
02056 | Suporte p/ 02 tubos de cobre d= 15mm | un | 66,22
02057 | Suporte p/ 02 tubos de cobre d= 22mm | un | 73,15
02058 | Suporte p/ 03 tubos de cobre d= 15mm | un | 89,27
02059 | Suporte p/ 03 tubos de cobre d= 22mm | un | 96,42
02060 | Suporte p/ 05 tubos de cobre d= 15mm | un | 120,60
02061 | Suporte p/ 05 tubos de cobre d= 22mm | un | 133,25
02118 | Tê cobre d= 15mm | un | 4.51
02119 | Tê cobre d= 22mm | un | 9.61
02120 | Tê cobre d= 28mm | un | 15.82
02121 | Tê cobre d= 35mm | un | 36.16
02122 | Tê cobre d= 42mm | un | 46.58
02123 | Tê cobre d= 54mm | un | 92.07
02124 | Tê cobre d= 66mm | un | 262.1
02125 | Tê cobre d= 79mm | un | 410.08
02126 | Tê cobre d= 104mm | un | 896.62
06487 | Tê de cobre ou bronze d = 22 x 15 x 22 mm | un | 12,49
06486 | Tê de cobre ou bronze, d = 28 x 22 x 28 mm | un | 25,06
07470 | Tubo de cobre flexível Ø 1 1/8" - 28mm, e= 1mm | m | 49,90
07469 | Tubo de cobre flexível Ø 1" - 25,40mm, e= 1mm | m | 43,73
07465 | Tubo de cobre flexível Ø 1/2" - 12,7mm, e= 1mm | m | 20,97
11701 | Tubo de cobre flexível Ø 1/2" - 12,7mm, e= 1mm | kg | 147,48
07463 | Tubo de cobre flexível Ø 1/4" - 6,35mm, e= 1mm (0,123 kg/m) | m | 12,76
07467 | Tubo de cobre flexível Ø 3/4" - 19,05mm, e= 1mm | m | 33,15
07464 | Tubo de cobre flexível Ø 3/8" - 9,53mm, e=1mm | m | 13,24
07466 | Tubo de cobre flexível Ø 5/8" - 15,87mm, e= 1mm | m | 26,35
07468 | Tubo de cobre flexível Ø 7/8" - 22,23mm, e= 1mm | m | 55,37
08990 | Tubo de cobre rígido classe A, d= 15mm | m | 30.58
02279 | Tubo de cobre rígido d= 15mm | m | 19.75
02280 | Tubo de cobre rígido d= 22mm | m | 33.97
02281 | Tubo de cobre rígido d= 28mm | m | 43.12
02282 | Tubo de cobre rígido d= 35mm | m | 62.61
02283 | Tubo de cobre rígido d= 42mm | m | 84.55
02284 | Tubo de cobre rígido d= 54mm | m | 122.62
02285 | Tubo de cobre rígido d= 66mm | m | 172.75
02286 | Tubo de cobre rígido d= 79mm | m | 252.54
02287 | Tubo de cobre rígido d=104mm | m | 372.38
08342 | Tubo de cobre rígido de Ø 1 1/2" x 1/16" | m | 156,07
08341 | Tubo de cobre rígido de Ø 1 1/4" x 1/16" | m | 74,27
08340 | Tubo de cobre rígido de Ø 1 1/8" x 1/16" | m | 115,61
09970 | Tubo de cobre rígido de Ø 1 1/8" x 1/16" | KG | 87,64
08339 | Tubo de cobre rígido de Ø 1" x 1/16" | m | 102,04
08330 | Tubo de cobre rígido de Ø 3/4" x 1/16" | m | 41.98
09969 | Tubo de cobre rígido de Ø 3/4" x 1/16" | KG | 65.19
11724 | Tubo de cobre rígido de Ø 3/8" x 1/16" | KG | 147,48
09968 | Tubo de cobre rígido de Ø 5/8" x 1/16" | KG | 87,64
09093 | Tubo de cobre rígido de Ø 5/8" x 1/16" | m | 71,29
08338 | Tubo de cobre rígido de Ø 7/8" x 1/16" | m | 88,49
11702 | Tubo isolante 1 1/8" - 22mm - parede 25mm - Obra: Mercado de Lagarto (Câmara | un | 132,60
frigorífica)
07727 | União c/assento cônico em bronze d=1" | un | 37.47
07725 | União c/assento cônico em bronze d=1/2" | un | 27.28
ORSE - Orçamentação de Obras de Sergipe | Página 40 | RptTabelaPrecosInsumo
|  | TABELA DE PREÇO DE INSUMOS ( ORSE | )
28/07/202010:18:34
| Ref : | maio/2020-1 | Moeda : R$
| CÓDIGO DESCRIÇÃO | UN | CUSTO UNIT.
MATERIAIS/COBRE / LATÃO/Tubos e conexões em cobre(115)
07726 | União c/assento cônico em bronze d=3/4" | un | 33.44
MATERIAIS/COMBUSTÍVEIS(3)
01044 | Gasolina comum | l | 3.92
01652 | Óleo combustível A1 (b.p.f) | t | 1.842,41
01653 | Óleo diesel | l | 3.02
MATERIAIS/CONCRETOS USINADOS(9)
11287 | Concreto estrutural, fck=18mpa - Fonte:DNIT (Confecção e lançamento) | m3 | 253,12
13526 | Concreto simples usinado bombeável, fck=40mpa, utilizando cimento Portland RS | m3 | 318,78
( resistente a sulfato ) com consumo minimo de 360kg/m³
00634 | Concreto usinado bombeavel b0-b1 fck=15mpa | m3 | 255.45
00636 | Concreto usinado bombeavel b0-b1 fck=21mpa | m3 | 253.59
00637 | Concreto usinado bombeavel b0-b1 fck=25mpa | m3 | 263.42
02690 | Concreto usinado bombeavel b0-b1 fck=30mpa | m3 | 275.12
00638 | Concreto usinado bombeavel b0-b1 fck=35mpa | m3 | 286.87
02689 | Concreto usinado bombeavel b0-b1 fck=40mpa | m3 | 299.65
08438 | Concreto usinado bombeavel b0-b1 fck=45mpa | m3 | 406,59
MATERIAIS/DIVERSOS(69)
00687 | Corda nylon 3/16" p/ mastro bandeira | m | 0.45
10257 | Eletrodo AWS E-6013 (OK 46; WI-613) d=4mm (solda eletrica) | kg | 16.6
00864 | Eletrodo AWS E-7018 (OK 48.04; WI-718) d=4mm (solda eletrica) | kg | 18
00955 | Feltro fibra vidro (veu poliester) 100 g/m2 (p/quadro escolar verde) | m2 | 13,44
04375 | Gelatina de coloração Ecolour Light Red / Soft Green / Dark / Blue (ou simila | un | 41,64
r)
04382 | Gelatina de coloração supergel | un | 27,37
04389 | Jato neblina 1/2" c/ 2cm de pulverização | un | 561,98
04388 | Jato sólido 1 1/2" usinado furo 25mm | un | 2.191,58
01624 | Monta col (eternit - ref. 901020 ou similar) | kg | 43.15
02583 | Película insulfilm G 5 | m² | 33,77
04424 | Separador de espuma | un | 2,34
02023 | Solda branca preparada 30/70 | kg | 21,19
08152 | Solda foscoper | kg | 161.83
09430 | Solda prata - 1/2" - 60x40 | kg | 111,23
02586 | Suporte (boca de jacaré) para prateleiras em vidro | un | 5,13
02180 | Tela de nylon malha 5mm tipo mosquiteiro/fachadeira (proteção de fachadas) | m2 | 2
MATERIAIS/DIVERSOS/PARA RESTAURAÇ'ES(53)
11903 | *Água destilada | l | 5,00
11904 | *Alcool etílico P.A. | l | 20,42
11905 | *Algodão hidrófilo | kg | 29,21
11907 | *Almofada p/ ouro c/ proteção | un | 399,00
11909 | *Cola de coelho | kg | 598,80
11917 | *Fixador Xilol | l | 24,67
11906 | *Ouro em folha 22k - italiano, caixa com 25 unidades de 8x8cm cada | fl | 25,09
11910 | *Papel japonês dim. 55 x 60 cm | folha | 27,20
11916 | *Tricloroetano P.A. | l | 249,05
11915 | *Verniz Paraloide - lata com 1,38kg (p/Restauração) | kg | 578,98
03792 | Água | l | 0,03
03124 | Água destilada | l | 5,00
03121 | Alcool etílico P.A. | l | 28,00
03092 | Alcool Isopropílico | l | 28,98
03119 | Algodão hidrófilo | kg | 29,21
03120 | Almofada para ouro com proteção e faca | un | 438,90
08973 | Argila pura para restaurações | kg | 191,00
08974 | Bicarbonato de Amônia ( Restauro)30g | g | 0,07
08975 | Bicarbonato de Sódio ( Restauro) 50g | g | 15,00
08970 | Bisturi | un | 3,80
03113 | Bolo de armênio (pasta de argila), cor vermelha - Le Franc | l | 361,90
08977 | Carboximetilcelulose 60g | g | 12,50
03179 | Cera de abelha clarificada em escamas | kg | 274,00
03183 | Cera de carnauba clarificada | kg | 418,00
03087 | Cola de coelho | kg | 450,00
03173 | Fixador Moviol (restauro) | kg | 210,10
03175 | Fixador Xilol | l | 24,00
03126 | Óleo de linhaça refinado (para Restauro) | ml | 0,91
03115 | Ouro em folha 22k - italiano, caixa com 25 unidades de 8x8cm cada | fl | 22,40
13213 | Papel japonês Hinging 20g - dimensões: 43cm x 59cm | folha | 92,00
ORSE - Orçamentação de Obras de Sergipe | Página 41 | RptTabelaPrecosInsumo
|  | TABELA DE PREÇO DE INSUMOS ( ORSE | )
28/07/202010:18:34
| Ref : | maio/2020-1 | Moeda : R$
| CÓDIGO DESCRIÇÃO | UN | CUSTO UNIT.
MATERIAIS/DIVERSOS/PARA RESTAURAÇ'ES(53)
13212 | Papel japonês Kozo Bege 17g - dimensões: 63cm x 48cm | folha | 102,30
13215 | Papel japonês Okawara 55g - dimensões: 35cm x 96cm | folha | 120,01
13214 | Papel japonês Sekishu natural 33g - dimensões: 33cm x 96cm | folha | 77,98
03181 | Parafina lentilha granulada | kg | 19,50
03112 | Pigmento em pó para trabalhos artísticos - diversas cores | kg | 2.414,24
13209 | Pigmento em pó para trabalhos artísticos, cor Amarelo Ocre Limão PY43 - 30ml | ml | 2,38
22g, da marca Kremer ou similar.
13211 | Pigmento em pó para trabalhos artísticos, cor Azul Cobalto Claro PB35 - 30ml | ml | 5,02
46g, da marca Kremer ou similar.
13210 | Pigmento em pó para trabalhos artísticos, cor Ouro Cromo Iridiscente - 30ml 1 | ml | 3,37
7g, da marca Kremer ou similar.
03184 | Resina acrilica Primal B-60A - Adesivo irreversível | l | 416,00
03182 | Resina de damar | kg | 469,00
08976 | Sal EDTA ( Restauro) 25g | g | 8,50
03103 | Tecido em algodão natural | m | 35,00
03168 | Tecido em linho puro nacional, larg de 1,50m | m | 259,90
03104 | Tecido não tecido - TNT | m | 8,00
03083 | Teste de identificação de madeira | un | 32,00
03082 | Teste de identificação insetos | un | 33,00
13208 | Tinta para Restauro (pigmento) Maimeri - Cores do grupo G1 - Tubo c/ 20ml | ml | 16,75
13207 | Tinta para Restauro (pigmento) Maimeri - Cores do grupo G2 - Tubo c/ 20ml | ml | 21,78
13206 | Tinta para Restauro (pigmento) Maimeri - Cores do grupo G3 - Tubo c/ 20ml | ml | 26,33
13205 | Tinta para Restauro (pigmento) Maimeri - Cores do grupo G4 - Tubo c/ 20ml | ml | 34,42
03108 | Tricloroetano P.A. ou Sumaclean WB ou similar | l | 32,00
03109 | Vaselina liquida 1000ml | l | 21
03086 | Verniz Paraloid B72 - Pote com 1,38kg (p/Restauração) | kg | 525,29
MATERIAIS/DIVISÓRIAS(6)
11648 | Divisória articulada acústica - Obra do Centro de Convenções de Aracaju | m2 | 2.585,47
00840 | Divisória Naval (painel cego), e=35mm, com perfis em aço ou similar | m2 | 75.3
03188 | Divisória Naval (painel com vidro), e=40mm, com perfis em aço ou similar | m2 | 87.06
04907 | Divisória P/Sanitario da Diviplac linha Master | m² | 564,67
10059 | Porta para divisória Naval com miolo em vermiculita, inclusive ferragem em aç | Un | 1.705,98
o ou similar
03190 | Porta para divisória, dim. 820 x 2110 x 35mm, Naval ou similar | Un | 316,23
MATERIAIS/Elastômeros(19)
12520 | Execução de lábios poliméricos ARE 41 C (4 x 3), inclusive material por metro | m | 350,63
duplo
09393 | Execução de lábios poliméricos, inclusive material | m | 106,26
02870 | Fibra de nylon MBT ou similar | kg | 18,46
09390 | Forneciemnto de junta de dilatação JEENE 2540 VV EPDM / UT 25 VMA, exclusive | m | 146,11
execução de lábios poliméricos
09391 | Instalação de junta de dilatação JEENE 2540 VV EPDM / UT 25 VMA, exclusive ex | m | 138,13
ecução de lábios poliméricos
07613 | Junta de dilatação elastica (PVC), tipo O-12, Fugenband, Vedacit ou similar | m | 59.04
12519 | Junta de dilatação JEENE JJ 6080VV - EPDM - Fornecimento e execução - Exclusi | m | 722,51
ve execução de lábios poliméricos
09114 | Junta de dilatação JEENE JJ0813M (-5/+10MM) - Inclusive execução de lábios po | m | 60.88
liméricos
09116 | Junta de dilatação JEENE JJ0820TB (-16/+25MM) - Inclusive execução de lábios | m | 106,18
poliméricos
09115 | Junta de dilatação JEENE JJ1525QN (-10/+20MM) - Inclusive execução de lábios | m | 134.69
poliméricos NAL 3,9 T - Impacto dinamico 3,33T**CAIXA**
12959 | Junta de dilatação para piso (embutir) de pisos novos ou em reforma, ref. GFT | m | 170,26
100 - Fornecimento
01274 | Junta de dilatação plástica para pisos, 27mm x 3mm | m | 1.38
07265 | Manta em lã de rocha de 25mm | m² | 24,45
10280 | Manta em lã de vidro aluminizada esp=25mm | m² | 10,30
02866 | Mastique de Poliuretano NP1, MBT, BASF ou similar, cartucho com 300ml | l | 104,83
09401 | Rejunte acrílico para revestimentos cerâmicos | kg | 26.45
02540 | Rejunte colorido flexivel para revestimentos cerâmicos | kg | 3.5
07404 | Rejunte com argamassa epóxi p/revestimentos cerâmicos, porcelanatos e pedras | kg | 36.39
especiais, Kit Epóxi Fino Toque, Portokoll ou similar
02621 | Tarugo (Baguete Plástico) Tarucel d=6mm | m | 0,44
MATERIAIS/ELEVADORES(5)
11979 | Elevador comercial p/ 08 passageiros ou 600kg, 02 paradas, paineis, teto e p | un | 79.900,00
ortas em aço inox escovado, corrimão tubular em aço inox , cabina 1,10 x 1,40
, altura 2,2m, linha Compaq, modelo EE600, da Villarta ou similar (sem casa d
e máquina)
04713 | Elevador Comercial para 08 passageiros ou 600kg, com 04 paradas, da Thyssenkr | un | 70.388,35
upp elevadores ou similar - Obra Conservatório de Música
ORSE - Orçamentação de Obras de Sergipe | Página 42 | RptTabelaPrecosInsumo
|  | TABELA DE PREÇO DE INSUMOS ( ORSE | )
28/07/202010:18:34
| Ref : | maio/2020-1 | Moeda : R$
| CÓDIGO DESCRIÇÃO | UN | CUSTO UNIT.
MATERIAIS/ELEVADORES(5)
09744 | Elevador elétrico social para 08 passageiros ou 600kg, com 02 paradas, painei | un | 95.000,00
s e teto em aço escovado, corrimão tubular, portas aço inoxi, cabina 1,20-fre
nte x 1,40-fundo x altura 2,2m inoxidável, Atlas Schindler 3300, modelo Medit
erranée ou similar
12832 | Elevador social p/ 08 passageiros ou 600kg, 02 paradas, paineis, teto e porta | un | 79.071,33
s em aço inox escovado, corrimão retangular em aço inox, cabina 1,10 x 1,40,
altura 2,2m, modelo Synergy One, da Thyssenkrupp ou similar (sem casa de máqu
ina)
04529 | Monta-carga, capacidade 30 Kg, aberturas opostas, medindo L=46cm x P=42cm x A | un | 7.195,00
=50cm, incluso montagem
MATERIAIS/EQUIPAMENTOS DE PROTEÇÃO INDIVIDUAL(25)
00234 | Avental raspa couro soldador | un | 19.58
00293 | Bota borracha (sete léguas ou similar) | pr | 52.35
00294 | Bota couro solado de borracha | pr | 43.2
11457 | Botina BI densidade com elástico, ref.: ECB 19, da Marluvas ou similar | pr | 90,40
10597 | Capa de chuva | un | 11.7
00536 | Capacete c/ aba | un | 9
00941 | Fardamento | un | 74,30
11201 | Fita de advertência de rede elétrica enterrada | m | 1.43
11558 | Fita de demarcação PVC 15mmx50m - (amarela, vermelha, branca, preta, etc.) | m | 0,40
00977 | Fita de sinalização amarela e preta | m | 0.06
12387 | Fita de sinalização subterrânea - "Tubulação de gás abaixo" | m | 0,72
10595 | Luva de raspa | par | 8.1
11403 | Luva malha Pigmentada | par | 3,81
11441 | Luva Pigmentada | par | 3,81
01448 | Luva raspa couro cano curto | pr | 8.1
11416 | Máscara de feltro s/val 2500 - ATLAS ou Similar | un | 4,42
01599 | Máscara descartável (3m ou similar) | un | 0.62
01600 | Máscara jatista | un | 138,62
10598 | Máscara para Proteção Facial do Soldador | un | 19,62
01601 | Máscara soldador com visor articulado | un | 55,55
01651 | Óculos branco proteção | pr | 5.3
10596 | Protetor auricular | un | 4.9
11456 | Protetor auricular tipo concha CA: 13859 | un | 18.45
11455 | Protetor auricular tipo plug de silicone | un | 1.35
10599 | Protetor solar fps 30 com 120ml | un | 35.9
MATERIAIS/Equipamentos de Segurança(17)
11397 | Bateria 941 6v Rayovac | un | 25,10
00276 | Bateria de 12v x 7a para centrais de alarme | un | 160
12016 | Bateria estacionária selada 40Axh | un | 250,00
12853 | Bateria estacionária selada DF3000, 185Ah, 12V FREEDOM ou similar | un | 1.110,00
08938 | Camera colorida, Speed Dome, CCD 1/4" Day/Night, alta resolução, até 432x de | un | 4.288,90
zoom, ref.GS-36X, Sony ou similar
11609 | Camêra de vídeo digital, monofocal, fixa, do tipo IP, 2MP, caixa de proteção | un | 650,00
contra luz solar e intemperismo IP66, Ref. GS2020IP, Giga Security ou similar
12452 | Câmera Hdcvi speed dome Vhd 3020 sd, da Intelbrás ou similar | un | 3.640,90
12453 | Câmera Vm S5040 Vf 1/3, 760 linhas 2.8 a 12mm, da Intelbras ou similar | un | 374,80
02021 | Campainha Cigarra 127V Sistema "X" ref.675040, Pial ou similar | un | 21.2
05234 | Cavalete plástico desmontável | un | 130,00
01843 | Detector portal de alta sensibilidadede ref. as360t da mineoro ou similar | un | 9.907,78
08259 | Kit de automatização de abertura de portas deslizantes, de 4,40m, incluso: mã | un | 6.800,00
o de obra, central eletrônica com inversor de frequencia, motorredutor(es), k
it de ferragem, marca Bona ou similar
12240 | Kit de automatização de portão de abrir, incluso: ferragens (braço de aço com | un | 1.690,00
0,75m, chapa e montante, etc.) e 02 motores PPA 1/3 CV - 220V
01276 | Kit de automatização de portão, incluso: ferragens (viga U, roldanas com pino | un | 1.480,00
, cabo de aço, chapa e montante, etc.) e motor PPA 1/4 CV - 220V
10691 | No break 1.200va - bivolt com autonomia para suprimento de 30 minutos, da mic | un | 350,00
rosol ou similar
12418 | No break 500va - trivolt, automático, 115v, 157v, 220v/ saída 115v com 06 tom | un | 339,73
adas
01650 | No-break de 1,2kva com bateria extra de 12v x 45a | un | 630,36
MATERIAIS/Explosivos(14)
04184 | Argamassa expansiva, CAIMEX ou similar | kg | 17,38
04159 | Cordel detonante d=4.8 mm, velocidade de detonação 700 m/s | m | 5.24
04263 | Coroa para perfuratriz de esteira | un | 2.923,42
04259 | Dinamite 60% (gelatina especial) | kg | 15,48
00922 | Espoleta elétrica d=10mm; fio de 5m | un | 16,25
04160 | Espoleta simples | un | 5.8
ORSE - Orçamentação de Obras de Sergipe | Página 43 | RptTabelaPrecosInsumo
|  | TABELA DE PREÇO DE INSUMOS ( ORSE | )
28/07/202010:18:34
| Ref : | maio/2020-1 | Moeda : R$
| CÓDIGO DESCRIÇÃO | UN | CUSTO UNIT.
MATERIAIS/Explosivos(14)
00926 | Estopim cobrinha pólvora duplo | m | 1,76
04161 | Estopim comum | m | 7.25
01045 | Explosivo gelatinoso dinamite 40% (comprimento = 8" / diâmetro da seção = 1") | kg | 9,59
04260 | Haste para perfuratriz de esteira | un | 2.151,82
04261 | Luva para perfuratriz de esteira | un | 607,97
04262 | Punho para perfuratriz de esteira | un | 1.451,66
04162 | Retardo para cordel l = 100 ms | un | 70.08
04258 | Série de brocas S-12 D=22mm | un | 4.845,16
MATERIAIS/FERRAGENS(247)
09484 | Abraçadeira cunha (tipo chaveta) d=1 1/2" | un | 1.53
09485 | Abraçadeira cunha (tipo chaveta) d=1" | un | 0.86
11467 | Abraçadeira cunha (tipo chaveta) d=1/2" | un | 0.73
09486 | Abraçadeira cunha (tipo chaveta) d=2" | un | 1.6
12855 | Abraçadeira de Alumínio 2" 50mm (Daisa BC-200) ou similar | un | 4,23
10800 | Abraçadeira em aço inox 1/4 x 3/4" x 600mm | un | 5,22
04846 | Abraçadeira em aço inox DN 150mm | un | 77,39
04847 | Abraçadeira em aço inox DN 300mm | un | 155,02
11590 | Abraçadeira em aço inox DN 80mm | un | 14,99
11102 | Abraçadeira em aço inox tipo "D", 3/4" | un | 4,07
04839 | Abraçadeira em ferro Galvanizado DN 100mm | un | 2.46
04840 | Abraçadeira em ferro Galvanizado DN 150mm | un | 36,00
11575 | Abraçadeira em fita de aço 1", com fecho rápido | un | 4,95
09577 | Abraçadeira metálica tipo "d" de 1 1/2" | un | 1.45
07361 | Abraçadeira metálica tipo "d" de 1 1/4" | un | 1.49
07143 | Abraçadeira metálica tipo "d" de 1" | un | 0.9
00075 | Abraçadeira metálica tipo "d" de 1/2" | un | 0.75
09196 | Abraçadeira metálica tipo "d" de 2 1/2" | un | 2.22
12187 | Abraçadeira metálica tipo "d" de 2 1/2" | un | 2.22
09197 | Abraçadeira metálica tipo "d" de 3" | un | 2.47
02665 | Abraçadeira metálica tipo "d" de 3/4" | un | 0.78
03461 | Abraçadeira metálica tipo "d" de 4" | un | 3.18
12652 | Abraçadeira para coluna semafórica simples tipo L 101 em liga de alumínio fun | un | 78,04
dido, pintada em preto fosco
12651 | Abraçadeira para coluna semafórica simples tipo L 124 em liga de alumínio fun | un | 90,63
dido, pintada em preto fosco
08347 | Arruela lisa zincada ø 1/4" | un | 0.05
04685 | Arruela p/ parafuso 3/8 " | un | 1,40
09320 | Barra antipânico simples sem chave para uma porta ref. MH2585 ou similar | un | 851,81
03380 | Batedor p/fechadura (tarjeta) livre-ocupado p/div.marmore ou granito, ref. BT | un | 64.9
0830 - IMAB ou similar
10424 | Botoeira de destrave de fechadura eletromagnetica para controle de acesso | un | 67,66
12486 | Braço Rodinato MRL 600mm NAT p/ janela Max-ar | un | 31,28
04163 | Broca em aço 400 x 35 mm, série 11 | un | 409,34
04165 | Broca em aço 800 x 34 mm, série 11 | un | 428,27
04166 | Broca em aço 1600 x 33 mm, série 11 | un | 410,97
04167 | Broca em aço 2400 x 32 mm, série 11 | un | 639,21
04168 | Broca em aço 3200 x 31 mm, série 11 | un | 853,29
04169 | Broca em aço 4000 x 30 mm, série 11 | un | 994,98
04170 | Broca em aço 4800 x 29 mm, série 11 | un | 1.026,50
09709 | Bucha de nylon nº06, ref: TEL-5306 (SPDA) | un | 0.05
09715 | Bucha de nylon nº08, ref: TEL-5308 (SPDA) | un | 0,22
02664 | Bucha de nylon s-06 | un | 0.05
00319 | Bucha de nylon s-07 | un | 0.14
02830 | Bucha de nylon s-08 | un | 0.09
00320 | Bucha de nylon s-10 | un | 0.18
00321 | Bucha de nylon s-12 | un | 0.33
12863 | Bucha de redução de 1.1/2" x 1" de alumínio ref.: BM 112-100 DAISA ou similar | un | 4,65
12862 | Bucha de redução de 2" x 1.1/2" de alumínio ref.: BM 200-112 DAISA ou similar | un | 5,01
11445 | Cadeado 20mm, Pado ou similar | un | 9.41
00425 | Cadeado 40mm, Papaiz ou similar | un | 17.85
00427 | Cadeado 50mm, Pado ou similar | un | 25.62
11429 | Cadeado 60mm, Pado ou similar | un | 42.81
11399 | Cadeado 70mm CR 70 Papaiz ou similar | un | 60.36
11398 | Cadeado 70mm Tetra Gold ou similar | un | 149.9
00426 | Cadeado médio 35 x 33mm (papaiz - ref. cr35 ou similar) | un | 17.67
ORSE - Orçamentação de Obras de Sergipe | Página 44 | RptTabelaPrecosInsumo
|  | TABELA DE PREÇO DE INSUMOS ( ORSE | )
28/07/202010:18:34
| Ref : | maio/2020-1 | Moeda : R$
| CÓDIGO DESCRIÇÃO | UN | CUSTO UNIT.
MATERIAIS/FERRAGENS(247)
11395 | Cadeado Q 70mm, CRT Tetra Papaiz ou similar | un | 149.9
02940 | Cadeado tetrachave 50 mm | un | 119.9
03561 | Cartela de bucha S-8 com 10 conjuntos de bucha/parafuso | cartel | 3.85
06561 | Chumbador parabolt 1/2" x 5 1/2" | un | 2.34
03292 | Chumbador parabolt 3/8" x 5" | un | 2,34
08854 | Chumbador parabolt 5/16" x 3 1/4" | un | 1,20
08212 | Chumbador parabolt Ø 1/4" x 2" | un | 1.1
00682 | Conjunto vedacao (eternit - ref. 901906 ou similar) | un | 0.21
04305 | Contra fechadura bico de papagaio com abas ref. AL 1511, p/ esquadria de vidr | un | 48,36
o temperado ou similar
04303 | Contra trinco sem miolo ref. AL 335 C, p/ esquadria de vidro temperado ou sim | un | 23,75
ilar
04686 | Corrente em aço galvanizado, elo diam.: 6,4mm, dim.: 24mm x 42mm, peso 0,84 k | m | 17.89
g/m
12484 | Corrente M.644611 P/ trico em basculante | un | 15,79
00697 | Cremona cromada completa com vara 1,50m (Aliança ref:86560 cr ou similar) | un | 60.36
12502 | Cremona em latão acabamento amarelo colonial | un | 36,91
12503 | Dobradiça 3" em Latão amarelo colonial | un | 17,82
00843 | Dobradiça aço laminado,tipo reforçado, 3.1/2" x 2.1/2, esp.2.4 mm (Lider ou s | un | 11.67
imilar)
04226 | Dobradiça artesanal de ferro - 3x3" | un | 88,14
04503 | Dobradiça artesanal de ferro batido - Padrão Monumenta | un | 56,72
04224 | Dobradiça de ferro zincado 2 1/2" | un | 1.8
02945 | Dobradiça de ferro zincado, 3 1/2", linha popular | un | 2.03
00849 | Dobradiça de latão cromado tipo palmela 3 1/2", p/janelas e porta divisória, | un | 11.42
ref.LF-1228, Fama ou similar
03529 | Dobradiça em chapa de aço carbono, esp 1/8", fabricada artesanalmente, 4" x 2 | un | 43,10
"
02761 | Dobradiça estampada de latão ou aço, Pado, acabamento ACR 3521 3 1/2 x 2 1/4 | un | 27,32
" sem anel, com parafusos ou similar
02763 | Dobradiça estampada de latão ou aço, Pado, acabamento ACR 3530, 3 1/2 x 3" co | un | 56.3
m (2) aneis, com parafusos ou similar
09251 | Dobradiça ferro cromado 3" x 2 1/2", com aneis, c/parafusos | un | 9,32
09252 | Dobradiça ferro cromado 3" x 2 1/2", sem aneis, c/parafusos | un | 7.58
00848 | Dobradiça ferro galvanizado 3" x 3" sem aneis | un | 7,65
09249 | Dobradiça latão cromado 3 1/2" x 3", com aneis, c/parafusos | un | 22.9
09250 | Dobradiça latão cromado 3 1/2" x 3", sem aneis, c/parafusos | un | 32,26
09247 | Dobradiça latão cromado 3" x 2.1/2", com aneis, c/parafusos | un | 11.34
09248 | Dobradiça latão cromado 3" x 2.1/2", sem aneis, c/parafusos | un | 10.38
00846 | Dobradiça latão cromado 3" x 3", c/aneis, ref.1295/3, Fama ou similar | un | 25.73
03378 | Dobradiça para divisória mármore ou granito com mola, incluisve parafuso latã | un | 149
o, imab ref. DO0825G00 ou similar
13447 | Dobradiça para porteira numero 3 270mm ( FP-LD N.03 ) | un | 18.25
12490 | Dobradiça Pequena M. Nobre 1500-5 FLO S?A 2" | un | 1.74
00850 | Dobradiça portão 8", em latão, c/chumbador p/concreto (imab - ref. do 0964 ou | un | 53.64
similar)
00851 | Dobradiça portão 8", em latão, c/fixação por parafusos (imab - ref. do 0965 | un | 47.81
ou similar)
04901 | Dobradiça vai-vem aço galv. 3", ref.255, Pagé ou similar | un | 68.97
11409 | Eletrodo Belgo d = 3,5mm E6013 | kg | 19,92
00912 | Espelho fechadura p/ vidro temperado (tipo blindex - ref.1152 ou similar) | un | 52,38
03379 | Fechadura (tarjeta) livre-ocupado p/divisória em mármore ou granito, ref. TG0 | un | 72.9
819 - IMAB ou similar, inclusive batente c/amortecedor ref.BT0830000-Imab e p
arafusos
04304 | Fechadura bico de papagaio com abas ref. AL 1510, p/ esquadria de vidro tempe | un | 75,25
rado
00949 | Fechadura Imab, linha basic, modelo luna MA0938, externa, cromada, espelho em | un | 69.99
latão, ou similar
06880 | Fechadura IMAB, linha Duna, ref.8866-CR, ou similar | un | 89.9
12983 | Fechadura maçaneta externa com chave, cor cinza, para porta com barra antipân | un | 195,92
ico simples, DKS ou similar
00946 | Fechadura Pado, linha Acessórios, Tarjeta livre/Ocupado para Banheiros, em za | un | 51,23
mac com sinalização, ref.034, similar ou superior
00944 | Fechadura Pado, linha Ecoinox, modelo Victória, maçaneta, roseta, testa e co | un | 168.19
ntra testa em em aço inoxável, cilindro em latão maciço, ref. 882-90 E, simil
ar ou superior
02769 | Fechadura Pado, linha Estilo, modelo Parati, maçaneta e espelho em zamac, te | un | 41.02
sta e contra testa em aço inoxável, cilindro em latão- zamac, ref. 909-80 E,
similar ou superior
13330 | Fechadura Pado, linha residence, maçaneta em zamac, testa e contra testa em a | un | 64.9
ço inoxidável, cilindro em zamac, ref.401 E, cromada, ou similar
ORSE - Orçamentação de Obras de Sergipe | Página 45 | RptTabelaPrecosInsumo
|  | TABELA DE PREÇO DE INSUMOS ( ORSE | )
28/07/202010:18:34
| Ref : | maio/2020-1 | Moeda : R$
| CÓDIGO DESCRIÇÃO | UN | CUSTO UNIT.
MATERIAIS/FERRAGENS(247)
06837 | Fechadura Pado, linha residence, maçaneta em zamac, testa e contra testa em a | un | 112,46
ço inoxidável, cilindro em zamac, ref.406 E, similar ou superior
03527 | Fechadura Pado, linha serralheiro, maçaneta (bola) em zamac, testa e contra t | un | 301,85
esta em aço inoxidável, cilindro em zamac, ref.601 E, ou similar
04763 | Fechadura Pado, linha Serralheiro, modelo bico de papagaio, espelho em latão, | un | 29.92
testa e contra testa em aço inoxidável, cilindro em zamac, ref. 410, similar
ou superior
00953 | Fechadura Pado, linha Serralheiro, modelo Magnum, maçaneta em zamac,espelho, | un | 34.99
testa e contra testa em aço inoxidável, cilindro em zamac, ref.661-46, simila
r ou superior
02958 | Fechadura Pado, linha serralheiro, modelo sobrepor, puxador, trinco, lingueta | un | 49.85
e cilindro em zamac, caixa, tampa e contra testa em aço carbono, ref. 525-34,
similar ou superior
00945 | Fechadura Pado, linha Zamac, modelo Evidence, maçaneta em zamac, roseta, tes | un | 99,65
ta e contratesta em aço inoxável, cilindro em zamac, ref. 09-80 E, similar ou
superior
02770 | Fechadura Pado, linha Zamac, modelo Magnum, maçaneta em zamac, roseta, testa | un | 42.96
e contratesta em aço inoxável, cilindro em latão maciço, ref. 931-90 E, simil
ar ou superior
11766 | Fechadura Pado, linha Zamac, modelo Magnum, maçaneta em zamac, roseta, testa | un | 101,50
e contratesta em aço inoxável, cilindro em zamac, ref. 931-80 E, similar ou s
uperior
11767 | Fechadura Pado, linha Zamac, modelo Sara, maçaneta e roseta em zamac, testa | un | 78,37
e contratesta em aço inoxável, cilindro em latão maciço, ref. 502-90 E, simil
ar ou superior
13567 | Fechadura Papaiz ref.140 CR68 Tetra | un | 47,90
11444 | Fechadura Papaiz ref.142 CR68 Tetra | un | 104,90
00951 | Fechadura para porta de correr, marca Aliança, ref.F1300, ou similar | un | 21.39
03528 | Fechadura para portas internas, Imab, linha nebula, ref 0921 ou similar | un | 127,28
08843 | Fechadura Stam, linha Colonial, ref.803-04 EZL, ou 803-03 EZL, ou similar | un | 52.14
10077 | Fechadura Stam, linha residencial, acabamento inox, externa, ref.1601/09 ou s | un | 120
imilar
10421 | Fechadura Stam, linha residencial, acabamento inox, interna/externa, ref.1801 | un | 114.49
/19 ou similar
10422 | Fechadura Stam, linha residencial, acabamento inox, p/banheiro, ref.1820/09 o | un | 72.5
u similar
13419 | Fechadura tipo bico de papagaio, para porta de correr, inclusive concha em la | un | 44,15
tão, da IMAB, ref.: FA1352I310S00 ou similar)
10423 | Fechadura tubular Lockwell para divisória chave/botão de girar, ref:41410N, c | un | 83,87
or preta, ou similar
09242 | Fecho de embutir tipo unha c/alavanca, 22cm, p/porta 2 folhas, latão cromado | un | 21.79
12500 | Fecho de seguranca, tipo batom, cromado | un | 10.87
09246 | Fecho de sobrepor p/janela, cromado, ref.FE0631P00, Imab ou similar | un | 15.85
12505 | Fecho de sobrepor, em latã amarelo colonial, fio redondo, 5cm | un | 12,36
10418 | Fecho eletromagnetico HDL mod.FEC-91LA, espelho longo trinco ajustável, p/emb | un | 44.06
utir no batente, p/portas madeira ou metal
12499 | Fecho latão Page 705 CR 0.6cm | un | 1.65
12487 | Fecho Rodinato 4F PPR p/janela Max-ar | un | 19,94
00954 | Fecho sobrepor fio redondo 152mm, ref. 81128, zincado, Aliança ou similar | un | 13,96
12504 | Fecho tipo baton, em Latão amarelo colonial, para esquadria em madeira pivota | un | 45,01
nte (seteira)
09804 | Ferragem cromada para blindex - ref.: 306 | un | 40,87
04504 | Ferrolho de ferro | un | 1.8
00956 | Ferrolho ou targeta de fio redondo ( aliança ou similar ) ref.81098 63mm (2 | un | 3
1/2")
00982 | Fixação p/ lavatório - parafusos (deca - ref: sp-7 ou similar) | cj | 4.47
03582 | Fixação para mictório M-713, Deca ou similar | Un | 78.5
00668 | Fixação para tanque, DECA FT11 ou similar | cj | 45,59
00669 | Fixação para vaso sanitário, DECA SP13 ou similar | cj | 27.9
03584 | Fixação para vaso sanitário, Incepa ou similar | Un | 15.58
00983 | Fixador abas auto-travante (eternit - ref. 905905 ou similar) | un | 2.52
00984 | Fixador abas simples p/ telha tipo canalete 90 (eternit - ref. 905902 ou simi | un | 2.48
lar)
10392 | Gancho com bucha 4,4 x 70 - 8mm | un | 3,41
01048 | Gonzo latão de embutir (imab - ref. 0868 ou similar) | un | 4.99
11473 | Gonzo latão externo 3/4" | un | 4,57
04046 | Grampo para muro | un | 0.43
03670 | Kit para sistema de CFTV (parafusos, buchas, conectores, fio jumper e outros) | un | 431,24
12498 | Levantador de janela guilhotina, B00880 cromado IMAB ou similar | un | 11,15
01621 | Mola hidráulica p/ porta madeira (brasil ou similar) | un | 122.01
01622 | Mola hidráulica p/ vidro temperado (tipo blindex - ref. 1024 ou similar) | un | 659,53
ORSE - Orçamentação de Obras de Sergipe | Página 46 | RptTabelaPrecosInsumo
|  | TABELA DE PREÇO DE INSUMOS ( ORSE | )
28/07/202010:18:34
| Ref : | maio/2020-1 | Moeda : R$
| CÓDIGO DESCRIÇÃO | UN | CUSTO UNIT.
MATERIAIS/FERRAGENS(247)
07841 | Parafuso ø 3/4" - barra com 1m - sem cabeça | un | 28,41
13531 | Parafuso 4,2 x 32mm, auto-brocante com asa | un | 0,22
01667 | Parafuso 8 x 110mm p/ telha (eternit - ref. 901045 ou similar) | un | 1.12
01668 | Parafuso 8 x 230mm p/ telha (eternit - ref. 901057 ou similar) | un | 4.26
09313 | Parafuso auto-atarrachante 1 1/2" x 1/4" | un | 0.32
08838 | Parafuso auto-atarrachante 1/2" x 1" | un | 1.29
01669 | Parafuso auto-atarrachante p/ telha, c/ porca - 2 arruelas concavas | un | 1,80
11901 | Parafuso auto-atarraxante em aço inox - 4,2 x 32mm | un | 0,39
10379 | Parafuso auto-brocante 12 x 2" | un | 0,16
05013 | Parafuso c/ porca e arruela 1/2" x 3 1/2" | un | 3,90
01670 | Parafuso c/ porca e arruela 3/4 x 6" | un | 8,44
05014 | Parafuso c/ porca e arruela 3/8" | un | 1,83
09152 | Parafuso cabeça abaulada 12 x 125mm | un | 9,96
01671 | Parafuso cabeça abaulada 16 x 45mm | un | 3.69
01672 | Parafuso cabeça abaulada 16 x 70mm | un | 9,54
01673 | Parafuso cabeça abaulada 16 x 150mm | un | 6.24
01674 | Parafuso cabeça abaulada 16 x 200mm | un | 6.99
01675 | Parafuso cabeça abaulada 16 x 250mm | un | 6,85
09877 | Parafuso cabeça chata bimetálica 1/4" x 7/8" | un | 0,31
11898 | Parafuso cabeça chata em alumínio 1/4" x 7/8" | un | 0,28
06905 | Parafuso cabeça lentilha 1/4" x 5/8", rosca total | un | 0,39
01676 | Parafuso cabeça lentilha 3/8" x 3/4" (ref. vl 1.68 valemam ou similar) | un | 0.09
13322 | Parafuso cabeça lentilha auto-travante 1/4" x 3/4", bicromatizada | un | 0,21
01677 | Parafuso cabeça quadrada 16 x 125mm | un | 5.5
01678 | Parafuso cabeça quadrada 16 x 150mm | un | 5.5
03172 | Parafuso cabeça quadrada 16 x 150mm | Un | 5.5
01679 | Parafuso cabeça quadrada 16 x 200mm | un | 6.99
01680 | Parafuso cabeça quadrada 16 x 250mm | un | 7.99
01681 | Parafuso cabeça quadrada 16 x 300mm | un | 9.41
01682 | Parafuso cabeça quadrada 16 x 350mm | un | 12.45
01683 | Parafuso cabeça quadrada 16 x 400mm | un | 15.8
01684 | Parafuso cabeça quadrada 16 x 450mm | un | 16.9
01685 | Parafuso cabeça quadrada 16 x 500mm | un | 16.9
01686 | Parafuso cabeça quadrada 16 x 550mm | un | 17,54
01687 | Parafuso cabeça redonda de rosca soberba 6.1x50 (ref. vl 1.77 valemam ou simi | un | 0,56
lar)
07865 | Parafuso cabeça sextavada 1/2" x 6" | un | 4,69
07871 | Parafuso cabeça sextavada 1/2" x 7" | cj | 5,30
10259 | Parafuso cabeça sextavada 1/4" x 1" | un | 0,15
07659 | Parafuso cabeça sextavada 1/4" x 3/4" | un | 0,39
12530 | Parafuso cabeça sextavada 16 x 50mm | Un | 1,61
06904 | Parafuso cabeça sextavada 5/16" x 2 1/2" | Un | 0.78
09171 | Parafuso cabeça sextavada 5/8" x 3 1/2" | cj | 3,64
04786 | Parafuso cabeça sextavada 5/8" x 6" | cj | 8,10
01688 | Parafuso com porca gaiola | un | 0.81
07884 | Parafuso com rosca soberba galvanizado 110x8mm | un | 1,31
04683 | Parafuso de ferro zincado c/rosca 3/8 " x 1 1/2" | un | 0,55
01689 | Parafuso de fixação com bucha plástica 8 mm | cj | 0.74
01690 | Parafuso de metal 2 " x 12 (sextavado) | un | 3,25
06903 | Parafuso fenda cabeça panela 4,2 x 32mm, auto-atarrachante | un | 0.36
12355 | Parafuso fenda em aço inox 1/4" X 3/4" | un | 0,69
09708 | Parafuso fenda em aço inox auto-atarrachante d=4,2 x 32mm, ref:TEL-5333 | un | 0,34
03455 | Parafuso máquina 16 x 300mm | un | 9.41
03456 | Parafuso máquina 16 x 350mm | un | 10.98
03457 | Parafuso máquina 16 x 400mm | un | 18,29
01691 | Parafuso metal 2 1/2" x 12 p/ bucha s-10 | un | 0,56
07844 | Parafuso ø 5/8" - barra com 1m - sem cabeça | un | 20,10
01666 | Parafuso p/telha 5/16" x 110mm c/ arruela metalica e vedacao | cj | 0.85
01692 | Parafuso rosca dupla 16 x 200mm | un | 9.4
01693 | Parafuso rosca dupla 16 x 250mm | un | 10.15
01694 | Parafuso rosca dupla 16 x 300mm | un | 11.04
01695 | Parafuso rosca dupla 16 x 350mm | un | 13.7
01696 | Parafuso rosca dupla 16 x 400mm | un | 14.59
01697 | Parafuso rosca dupla 16 x 450mm | un | 16.55
| Parafuso rosca dupla 16 x 500mm |  | 17.05
ORSE - Orçamentação de Obras de Sergipe | Página 47 | RptTabelaPrecosInsumo
|  | TABELA DE PREÇO DE INSUMOS ( ORSE | )
28/07/202010:18:34
| Ref : | maio/2020-1 | Moeda : R$
| CÓDIGO DESCRIÇÃO | UN | CUSTO UNIT.
MATERIAIS/FERRAGENS(247)
01698 |  | un
01699 | Parafuso rosca dupla 16 x 550mm | un | 17.05
01700 | Parafuso rosca dupla 16 x 600mm | un | 35,60
04632 | Parafuso rosca dupla 16 x 650mm | un | 19,29
04631 | Parafuso rosca dupla aço carbono 16x300 | un | 11.04
09309 | Parafuso rosca fina sextavado galvanizado c/porca e arruela 1 1/2" x 1/2" | un | 3,30
10634 | Parafuso rosca total 16X650mm em aço carbono, laminado ou trefilado | un | 10,42
09878 | Parafuso sextavado bimetálico rosca soberba 1/4" x 45mm | un | 0,31
09714 | Parafuso sextavado rosca soberba em aço inox, d=M6x45mm, ref:TEL-5346 ou simi | un | 1,18
lar (SPDA)
04423 | Parafuso zincado rosca soberba 5/16" x 180mm p/telha fibrocimento | un | 1.77
13450 | Parafuso zincado, sextavado, com rosca soberba, diametro 3/8" x 60 vd | un | 1,01
04531 | Peça de ferro para apoio da tranca de madeira - Padrão Monumenta | un | 42,61
02276 | Perfil Alumínio, U, usado como trilho inferior em porta de correr | m | 8,99
02277 | Perfil Alumínio, U, usado como trilho superior em porta de correr | m | 28,87
07845 | Porca para parafuso de 3/4" | un | 1,10
04684 | Porca sextavada 3/8 " | un | 0.15
07846 | Porca sextavada 5/8" | un | 0.82
08451 | Porca sextavada ø 1" | un | 2.93
01803 | Porta cadeado médio | un | 9.9
10110 | Puxador duplo para porta, em alumínio polido, ø = 1", l= 40cm, ref. 3008, da | un | 158,08
Vesfer ou similar
07077 | Puxador duplo para porta, em alumínio, cromado, da BRUMET, ref. 2954 ou simil | un | 622,02
ar
08214 | Rebite de alumínio ead 440 Ø 1/8" | un | 0,10
12511 | Roldana de aço 2 1/2" (6cm) para cabo de aço de 1/4". | un | 17,78
13424 | Roldana de aço, com rolamento, Ø =30mm | un | 38,68
01992 | Roldana para porta correr (inferior) | un | 3,93
01993 | Roldana para porta correr (superior) | un | 26,52
08855 | Roldana para portão de ferro de correr (inferior), d=3", com caixa | un | 51,65
02262 | Tranca de cela grade tipo i | un | 448,11
02263 | Tranca de cela grade tipo ii | un | 1.305,90
04505 | Tranca de ferro | un | 198,56
12483 | Trinco de sobrepor p/basculante, cromado, ref. M60975 , Mundial ou similar | un | 9,42
04302 | Trinco sem miolo ref. AL 335, p/ esquadria de vidro temperado ou similar | un | 28,90
02406 | Vareta cromada 1,20m para cremona ( cr - imab ou similar) | un | 19.9
02407 | Vareta cromada 1,50m para cremona ( cr - imab ou similar) | un | 63.04
12501 | Vareta para cremona em ferro acabamento amarelo envelhecido, 1,20m | un | 31,55
00683 | Vedacao (eternit - ref. 901913 ou similar) | un | 0.21
MATERIAIS/FERRAMENTAS(81)
00148 | Alavanca redonda 6kg 1" x 1,5m | un | 98.9
11272 | Alicate Climpador ( cripador ) | un | 74.22
11240 | Alicate com isolamento | un | 22.9
11275 | Alicate de pressão 11" | un | 44.9
11277 | Alicate de pressão para solda de chapa 18" (460mm), Ref.138 Z Gedore | un | 79.81
11276 | Alicate de pressão para solda tipo U, para apertar chapas, tiras e qualquer t | un | 49.41
ipo de perfil. Niquelado, mordentes reforçados em aço laminadao. Corpo em cha
pa dobrada extra-reforçada e rebites de aço, 11" (280mm). Ref. 138 Gedore.
11278 | Alicate diagonal para corte rente 5" a 8" | un | 27.2
11279 | Alicate para anéis de pistão capacidade 50-100mm. ref.44044101 Tramontina ou | un | 64.17
similar
11241 | Alicate volt-amperimetro | un | 117.1
10580 | Aluguel de alicate com isolamento | dia | 0,02
10581 | Aluguel de alicate volt-amperimetro | dia | 0,25
10582 | Aluguel de chave inglesa 12" | dia | 0,03
10584 | Aluguel de escada de madeira de abrir com 7 degraus | dia | 0,11
10778 | Aluguel de praio simples 30cm | dia | 0,03
10591 | Aluguel de tarracha 1 1/2" | dia | 0,03
10590 | Aluguel de tarracha 1 1/4" | dia | 0,03
10589 | Aluguel de tarracha 1" | dia | 0,03
10587 | Aluguel de tarracha 1/2" | dia | 0,03
10588 | Aluguel de tarracha 3/4" | dia | 0,03
10585 | Arco de serra | un | 21.25
11281 | Bolsa de lona para ferramentas 40 x 30 x 20cm | un | 135,38
04180 | Broca 20 mm - videa c=200mm | pç | 31,32
04177 | Broxa | un | 9.9
ORSE - Orçamentação de Obras de Sergipe | Página 48 | RptTabelaPrecosInsumo
|  | TABELA DE PREÇO DE INSUMOS ( ORSE | )
28/07/202010:18:34
| Ref : | maio/2020-1 | Moeda : R$
| CÓDIGO DESCRIÇÃO | UN | CUSTO UNIT.
MATERIAIS/FERRAMENTAS(81)
11425 | Cabo de madeira para Pá | un | 12.75
10787 | Carrinho de mão | un | 123
11284 | Cavalete de ferro nº 1 | un | 93,02
11468 | Chave de fenda 1/8" x 5" | un | 3,50
10579 | Chave de fenda chata 30 cm | un | 18,86
11474 | Chave fixa 12B 18x19 (chave de boca) | un | 13,42
11242 | Chave inglesa 12" | un | 47
11280 | Chave Inglesa 15" ref. 012418012 carbografite | un | 60.5
04722 | Colher de pedreiro | un | 17.4
04174 | Desempenadeira de aço lisa, cabo madeira, ref:143, Atlas ou similar | un | 9.9
11245 | Desempoladeira de madeira 12x22 | un | 11.26
03510 | Disco de corte 7", para ferro | un | 5.65
02718 | Disco de corte diamantado 110x20mm | un | 15
12750 | Disco de corte diamantado para asfalto e concreto diam. 350mm (utilização 1.0 | un | 372.89
00,0m)
11217 | Enxada estreita de 240 x 230mm, sem cabo | un | 20,05
11252 | Escada de aluminio de abrir com 7 degraus | un | 182.5
11246 | Escala métrica de bambú | Un | 9.05
11282 | Esmerilhadeira angular elétrico portátil 4 1/2" - 1000 watts - ref. G1000kB2 | un | 380.9
Black e Decker
04725 | Espátula | un | 18.36
11273 | Esquadro de alumínio para soldagem de peças, com duas morsas, 35 x 35 x 4,5cm | un | 168,70
, marca Black Jack
11285 | Fonte inversora de solda WMI 140ED 220V - BAMBOZZI - WMI- 140ED | un | 1000
10578 | Formão grande | un | 15.15
11274 | Grampo de de aperto rápido 16" Ref. 60987 Beltools | un | 14.45
08216 | Lamina de serra 1/2x12" | un | 5.9
10592 | Lima chata 12" | un | 32,53
11286 | Macariço de solda Ref. CG201 código 010414410 carbografite | un | 307,20
11270 | Martelo de solda do tipo picareta, cabo de madeira, 300x0,4x0,5mm | un | 20.73
10789 | Nível de bolha de madeira | un | 11.2
10788 | Pá quadrada | un | 17.29
11442 | Pincel 1" | un | 5,47
11443 | Pincel 1/2" | un | 2,10
04724 | Pincel 16 | un | 1.37
11251 | Pincel de seda 2" | un | 26,59
10593 | Praio simples 30cm | un | 44,54
10791 | Prumo de centro | un | 15,15
10790 | Prumo de face | un | 14.18
11458 | Rolinho de espuma 5cm | un | 3,23
11459 | Rolinho de espuma 9cm | un | 4,17
11415 | Rolo Antigota 2321/SR CJ CAB SR da ATLAS ou Similar | un | 24,62
11417 | Rolo Lã Antigota 321/15 ATLAS ou Similar 15cm | un | 16,01
11418 | Rolo Lã Antigota 321/19 ATLAS ou Similar 9cm | un | 10,35
11250 | Rolo lã de carneiro 20cm | un | 15.9
11283 | Selador horizontal para fita de aço 1" | un | 349.99
11247 | Serra mármore | un | 272.97
10577 | Serrote 40cm | un | 18.58
10594 | Talha manual 1 T | un | 67,28
11271 | Talhadeira com punho de proteção 22 x225mm ref.207206BR Belzer | un | 55,63
11256 | Tarracha para tubos PVC de 1 1/2" | un | 60
11257 | Tarracha para tubos PVC de 1 1/4" | un | 31.36
11255 | Tarracha para tubos PVC de 1" | un | 21.96
11253 | Tarracha para tubos PVC de 1/2" | un | 16.9
11254 | Tarracha para tubos PVC de 3/4" | un | 19
10586 | Torquesa | un | 17.9
11464 | Trincha 1 1/2" | un | 2.74
11462 | Trincha 1" | un | 2,16
10583 | Trincha 3" | un | 5.6
11419 | Trincha 396 - 2" ATLAS ou Similar | un | 3,36
13449 | Trincha para Pintura 4", Pincéis Atlas, 319/9 | un | 23.39
MATERIAIS/FERRO FUNDIDO/Acessórios para tubos e conexões de ferro fundido(49)
05172 | Anel de borracha p/ tubo ou conexão em fofo je, d= 80mm | un | 2,41
05173 | Anel de borracha p/ tubo ou conexão em fofo je, d= 100mm | un | 9,30
05174 | Anel de borracha p/ tubo ou conexão em fofo je, d= 150mm | un | 13,09
ORSE - Orçamentação de Obras de Sergipe | Página 49 | RptTabelaPrecosInsumo
|  | TABELA DE PREÇO DE INSUMOS ( ORSE | )
28/07/202010:18:34
| Ref : | maio/2020-1 | Moeda : R$
| CÓDIGO DESCRIÇÃO | UN | CUSTO UNIT.
MATERIAIS/FERRO FUNDIDO/Acessórios para tubos e conexões de ferro fundido(49)
05175 | Anel de borracha p/ tubo ou conexão em fofo je, d= 200mm | un | 16,43
05176 | Anel de borracha p/ tubo ou conexão em fofo je, d= 250mm | un | 28,04
05177 | Anel de borracha p/ tubo ou conexão em fofo je, d= 300mm | un | 13,27
05178 | Anel de borracha p/ tubo ou conexão em fofo je, d= 400mm | un | 22,11
05179 | Anel de borracha p/ tubo ou conexão em fofo je, d= 500mm | un | 54,98
05180 | Anel de borracha p/ tubo ou conexão em fofo je, d= 600mm | un | 84,14
05182 | Arruela de amianto para junta c/ flange pn 16, d= 50mm | un | 26,27
05183 | Arruela de amianto para junta c/ flange pn 16, d= 75mm | un | 2,72
05184 | Arruela de amianto para junta c/ flange pn 16, d= 80mm | un | 13,82
05185 | Arruela de amianto para junta c/ flange pn 16, d= 100mm | un | 14,67
05186 | Arruela de amianto para junta c/ flange pn 16, d= 150mm | un | 21,49
05187 | Arruela de amianto para junta c/ flange pn 16, d= 200mm | un | 36,16
05188 | Arruela de amianto para junta c/ flange pn 16, d= 250mm | un | 48,69
05189 | Arruela de amianto para junta c/ flange pn 16, d= 300mm | un | 67,99
05190 | Arruela de amianto para junta c/ flange pn 25, d= 100mm | un | 14,67
05191 | Arruela de amianto para junta c/ flange pn 25, d= 150mm | un | 21,49
05192 | Arruela de amianto para junta c/ flange pn 25, d= 200mm | un | 36,16
05193 | Arruela de amianto para junta c/ flange pn 25, d= 250mm | un | 48,69
05194 | Arruela de amianto para junta c/ flange pn 25, d= 300mm | un | 67,99
05195 | Arruela de borracha para junta c/ flange pn 10, d= 75mm | un | 1,99
05196 | Arruela de borracha para junta c/ flange pn 10, d= 80mm | un | 9,00
05197 | Arruela de borracha para junta c/ flange pn 10, d= 100mm | un | 14,04
05198 | Arruela de borracha para junta c/ flange pn 10, d= 150mm | un | 19,43
05199 | Arruela de borracha para junta c/ flange pn 10, d= 200mm | un | 23,94
05200 | Arruela de borracha para junta c/ flange pn 10, d= 250mm | un | 37,90
05201 | Arruela de borracha para junta c/ flange pn 10, d= 300mm | un | 64,78
06475 | Haste de Prolongamento - HRR2 1 3/4'' x 1,00 m | un | 775,97
11167 | Haste de Prolongamento Quadrada HQC1 1 1/8"x1,53 m | un | 253,00
06473 | Haste de Prolongamento Quadrada HQC1 1 1/8"x1,93 m | un | 380,31
06474 | Haste de Prolongamento Quadrada HQC1 1 1/8"x3,02 m | un | 532,44
04749 | Junta de desmontagem travada axialamente JTDA pn 10, d = 500 | un | 6.208,93
11168 | Mancal Intermediário MIH01 | un | 181,50
06471 | Mancal Intermediário MIH02 | un | 1.011,18
11171 | Parafuso e porca para junta c/ flange d x l = 16 x 50mm | un | 8,28
05244 | Parafuso e porca para junta c/ flange d x l = 16 x 80mm | un | 9,15
05245 | Parafuso e porca para junta c/ flange d x l = 20 x 90mm | un | 12,91
05246 | Parafuso e porca para junta c/ flange d x l = 24 x 100mm | un | 20,24
05247 | Parafuso e porca para junta c/ flange d x l = 27 x 120mm | un | 25,48
05248 | Parafuso e porca para válvula borboleta c/ flange série awwa d x l = 5/8" | un | 3,32
x 3"
04750 | Pedestal de manobra simples PMS-01 | un | 5.783,25
06472 | Pedestal de suspensão com engrenagens PS49 | un | 10.057,16
04752 | Redução concêntrica com flanges pn 10, d = 400x250 | un | 1.003,82
05249 | Tirante e porca para carretel d x l = 16 x 360mm | un | 16,63
05250 | Tirante e porca para carretel d x l = 20 x 370mm | un | 26,16
05251 | Tirante e porca para carretel d x l = 24 x 380mm | un | 72,52
05252 | Tirante e porca para carretel d x l = 27 x 430mm | un | 98,69
MATERIAIS/FERRO FUNDIDO/Diversos(20)
11107 | Grelha metálica de ferro fundido 100 x 100cm | un | 1.518,26
01072 | Grelha metálica de ferro fundido 30 x 30cm | un | 91.53
02601 | Grelha metálica de ferro fundido 40 x 40cm | un | 63.9
02602 | Grelha metálica de ferro fundido 50 x 50cm | un | 87.57
07271 | Grelha p/ralo quadrado em ferro fundido 20x20cm c/requadro p/pátio | un | 59.49
09007 | Grelha p/ralo quadrado em ferro fundido 25x25cm c/requadro p/pátio | un | 73.22
07272 | Grelha p/ralo quadrado em ferro fundido 30x30cm c/requadro p/pátio | un | 91.53
09008 | Grelha p/ralo quadrado em ferro fundido 35x35cm c/requadro p/pátio | un | 49.9
09660 | Placa de identificação em Braille em chapa de ferro fundido, medindo 35x35cm | un | 100,37
03353 | Ralo hemisférico em fº fº, tipo abacaxi Ø 100mm | Un | 15.73
07371 | Ralo hemisférico em fº fº, tipo abacaxi Ø 150mm | Un | 36.95
10116 | Ralo hemisférico em fº fº, tipo abacaxi Ø 75mm | Un | 11.78
08623 | Tampa de ferro fundido (40x50cm) para cx. incendio, Cast iron ou similar | un | 251.72
11108 | Tampa de ferro fundido (60x40cm) | un | 303,63
02070 | Tampa de ferro fundido padrão Telebrás tipo R1 (385x630mm) 25kg, carga max.15 | un | 207.66
00kg
02072 |  | un | 526.89
ORSE - Orçamentação de Obras de Sergipe | Página 50 | RptTabelaPrecosInsumo
|  | TABELA DE PREÇO DE INSUMOS ( ORSE | )
28/07/202010:18:34
| Ref : | maio/2020-1 | Moeda : R$
| CÓDIGO DESCRIÇÃO | UN | CUSTO UNIT.
MATERIAIS/FERRO FUNDIDO/Diversos(20)
Tampa de ferro fundido padrão Telebrás tipo R2 (545x1104mm) 75kg, carga max.2
000kg
02069 | Tampa de ferro fundido quadrada (600x600mm), carga max. 2000kg p/cx.inspeção | un | 1.008,10
09723 | Tampa reforçada em ferro fundido d=300mm, c/escotilha quadrada e articulada, | un | 114,09
p/cx.aterramento, ref:TEL-536 ou similar (SPDA)
02557 | Tampão ferro fundido articulado TDA-600mm, 300kg/cm², p/poço de visitas e cai | un | 488.56
xas
05661 | Tampão ferro fundido articulado TDA-600mm, 300kg/cm², p/poço de visitas e cai | un | 488.56
xas
MATERIAIS/FERRO FUNDIDO/Tubos e conexões de ferro fundido(213)
08679 | Balizador em ferro fundido, tipo fradinho | un | 341,96
05214 | Cap em fofo, je, d= 100mm | un | 120.72
05215 | Cap em fofo, je, d= 150mm | un | 167.07
12169 | Cap em fofo, je, d= 300mm | un | 541,26
00684 | Contra-flange p/ junta mecânica, d= 75mm | un | 21,17
05284 | Curva 11º 15', em fofo, c/ flanges pn 10 / 16, d= 100mm | un | 223.52
05288 | Curva 11º 15', em fofo, c/ flanges pn 10, d= 300mm | un | 962.36
05298 | Curva 11º 15` c/ bolsas, em fofo, je, d= 100mm | un | 205.57
05302 | Curva 11º 15` c/ bolsas, em fofo, je, d= 300mm | un | 588.08
05307 | Curva 22º 30' c/ bolsas, em fofo, je, d= 100mm | un | 204.49
12171 | Curva 22º 30' c/ bolsas, em fofo, je, d= 150mm | un | 349,30
05311 | Curva 22º 30' c/ bolsas, em fofo, je, d= 300mm | un | 649.26
05315 | Curva 22º 30', em fofo, c/ flanges pn 10 / 16 / 25, d= 80mm | un | 184.18
05316 | Curva 22º 30', em fofo, c/ flanges pn 10 / 16, d= 100mm | un | 222.11
05320 | Curva 22º 30', em fofo, c/ flanges pn 10, d= 300mm | un | 1196.38
05324 | Curva 22º 30', em fofo, c/ flanges pn 25, d= 100mm | un | 256,84
05325 | Curva 22º 30', em fofo, c/ flanges pn 25, d= 150mm | un | 421,49
05326 | Curva 22º 30', em fofo, c/ flanges pn 25, d= 200mm | un | 581.17
05327 | Curva 22º 30', em fofo, c/ flanges pn 25, d= 250mm | un | 1109.4
05328 | Curva 22º 30', em fofo, c/ flanges pn 25, d= 300mm | un | 1680.37
05332 | Curva 45º c/ bolsas, em fofo, je, d= 80mm | un | 175.57
05333 | Curva 45º c/ bolsas, em fofo, je, d= 100mm | un | 219.43
05335 | Curva 45º c/ bolsas, em fofo, je, d= 200mm | un | 432.99
05336 | Curva 45º c/ bolsas, em fofo, je, d= 250mm | un | 538.49
05337 | Curva 45º c/ bolsas, em fofo, je, d= 300mm | un | 902,33
05344 | Curva 45º, em fofo, c/ flanges pn 10 / 16 / 25, d= 80mm | un | 175,57
05345 | Curva 45º, em fofo, c/ flanges pn 10 / 16, d= 100mm | un | 301.7
05346 | Curva 45º, em fofo, c/ flanges pn 10 / 16, d= 150mm | un | 385.49
05347 | Curva 45º, em fofo, c/ flanges pn 10, d= 200mm | un | 514.54
05348 | Curva 45º, em fofo, c/ flanges pn 10, d= 250mm | un | 1693.06
05349 | Curva 45º, em fofo, c/ flanges pn 10, d= 300mm | un | 2096.24
05359 | Curva 90º c/ bolsas, em fofo, je, d= 100mm | un | 240.02
05363 | Curva 90º c/ bolsas, em fofo, je, d= 300mm | un | 1208.93
12472 | Curva 90º, em fofo, c/ bolsas pn 10 / 16 / 25, d= 80mm | un | 135,60
12534 | Curva 90º, em fofo, c/ flanges e pé, pn 10 / 16, d= 100mm | un | 269,05
05385 | Curva 90º, em fofo, c/ flanges pn 10 / 16 / 25, d= 80mm | un | 189.07
05386 | Curva 90º, em fofo, c/ flanges pn 10 / 16, d= 100mm | un | 267.6
05387 | Curva 90º, em fofo, c/ flanges pn 10 / 16, d= 150mm | un | 410.51
05388 | Curva 90º, em fofo, c/ flanges pn 10, d= 200mm | un | 568.65
05389 | Curva 90º, em fofo, c/ flanges pn 10, d= 250mm | un | 1088.26
05398 | Curva 90º, em fofo, c/ flanges pn 25, d= 300mm | un | 1748.79
13190 | Curva 90º, PVC de fofo, c/ flanges pn 10, d= 200mm | un | 534,68
05403 | Extremidade em fofo, bolsa je / flange pn 10 / 16 / 25, d= 80mm | un | 179.03
05404 | Extremidade em fofo, bolsa je / flange pn 10 / 16, d= 100mm | un | 196.87
05406 | Extremidade em fofo, bolsa je / flange pn 10, d= 200mm | un | 376.48
05407 | Extremidade em fofo, bolsa je / flange pn 10, d= 250mm | un | 545.97
05408 | Extremidade em fofo, bolsa je / flange pn 10, d= 300mm | un | 684.82
05422 | Extremidade em fofo, ponta p/ je, jm ou jti / flange pn 10, d= 300mm | un | 699,95
05423 | Extremidade em fofo, ponta p/ je, jm ou jti / flange pn 10/16, d= 100mm | un | 175,38
05425 | Extremidade em fofo, ponta p/ je, jm ou jti / flange pn 10/16/25, d= 80mm | un | 151,40
05441 | Extremidade em fofo, ponta, com aba de vedação / flange pn 10 / 16, d= 100mm | un | 417.59
05442 | Extremidade em fofo, ponta, com aba de vedação / flange pn 10 / 16, d= 150mm | un | 621.2
05443 | Extremidade em fofo, ponta, com aba de vedação / flange pn 10, d= 200mm | un | 843.25
05444 | Extremidade em fofo, ponta, com aba de vedação / flange pn 10, d= 250mm | un | 1606.57
05445 | Extremidade em fofo, ponta, com aba de vedação / flange pn 10, d= 300mm | un | 1971.62
05454 | Flange avulso, em fofo, pn 10, d= 200mm | un | 234.69
ORSE - Orçamentação de Obras de Sergipe | Página 51 | RptTabelaPrecosInsumo
|  | TABELA DE PREÇO DE INSUMOS ( ORSE | )
28/07/202010:18:34
| Ref : | maio/2020-1 | Moeda : R$
| CÓDIGO DESCRIÇÃO | UN | CUSTO UNIT.
MATERIAIS/FERRO FUNDIDO/Tubos e conexões de ferro fundido(213)
05455 | Flange avulso, em fofo, pn 10, d= 250mm | un | 241.62
05460 | Flange avulso, em fofo, pn 25, d= 100mm | un | 105,86
05461 | Flange avulso, em fofo, pn 25, d= 150mm | un | 188,18
05465 | Flange cego, em fofo, pn 10 / 16 / 25, d= 50mm | un | 95.31
05466 | Flange cego, em fofo, pn 10 / 16 / 25, d= 80mm | un | 112.03
05467 | Flange cego, em fofo, pn 10 / 16, d= 100mm | un | 147.33
05468 | Flange cego, em fofo, pn 10 / 16, d= 150mm | un | 191.26
05469 | Flange cego, em fofo, pn 10, d= 200mm | un | 219.81
05470 | Flange cego, em fofo, pn 10, d= 250mm | un | 272.15
12536 | Flange cego, em fofo, pn 10, d= 300mm | un | 424,74
11664 | Flange com furação, 150 libras, pn-10, em aço carbono, Ø = 800mm | un | 6.579,14
05899 | Hidrante de coluna completo em ferro fundido dn 100mm | un | 3.306,55
05900 | Hidrante subterrâneo com curva e caixa dn 75mm | un | 1864.33
05491 | Junção 45º em fofo, c/ flanges pn 10 / 16 / 25, d= 80 x 80mm | un | 348.8
05492 | Junção 45º em fofo, c/ flanges pn 10 / 16, d= 100 x 100mm | un | 410.21
05494 | Junção 45º em fofo, c/ flanges pn 10 / 16, d= 150 x 150mm | un | 726.48
05500 | Junção 45º em fofo, c/ flanges pn 10, d= 250 x 250mm | un | 2347.59
05521 | Junta gibault em fofo, d= 50mm | un | 223.46
05522 | Junta gibault em fofo, d= 80mm | un | 241.83
05523 | Junta gibault em fofo, d= 100mm | un | 264.58
05524 | Junta gibault em fofo, d= 150mm | un | 418.1
05525 | Junta gibault em fofo, d= 200mm | un | 510.1
05526 | Junta gibault em fofo, d= 250mm | un | 693.6
05527 | Junta gibault em fofo, d= 300mm | un | 799.1
05528 | Luva c/ bolsas je, em fofo, d= 80mm | un | 154.13
05529 | Luva c/ bolsas je, em fofo, d= 100mm | un | 202.15
05530 | Luva c/ bolsas je, em fofo, d= 150mm | un | 273.77
05531 | Luva c/ bolsas je, em fofo, d= 200mm | un | 354.75
05532 | Luva c/ bolsas je, em fofo, d= 250mm | un | 632.99
05533 | Luva c/ bolsas je, em fofo, d= 300mm | un | 803.99
05547 | Luva de correr junta mecânica, em fofo, d= 300mm | un | 1213.05
13191 | Luva de redução, PVC de fofo, d= 200mm x 100mm | un | 144,19
05559 | Redução em fofo, c/ flanges pn 10 / 16, d= 150 x 80mm | un | 374.93
05560 | Redução em fofo, c/ flanges pn 10 / 16, d= 150 x 100mm | un | 307.32
05561 | Redução em fofo, c/ flanges pn 10, d= 200 x 100mm | un | 588.64
05562 | Redução em fofo, c/ flanges pn 10, d= 200 x 150mm | un | 421.21
12174 | Redução excentrica em fofo, c/ flanges pn 10 / 16, d= 100 x 50mm | un | 385,06
05583 | Redução excentrica em fofo, c/ flanges pn 10 / 16, d= 100 x 80mm | un | 318.69
05584 | Redução excentrica em fofo, c/ flanges pn 10 / 16, d= 150 x 80mm | un | 323.61
05585 | Redução excentrica em fofo, c/ flanges pn 10 / 16, d= 150 x 100mm | un | 366.86
05586 | Redução excentrica em fofo, c/ flanges pn 10, d= 200 x 100mm | un | 596.47
05615 | Redução, em fofo, ponta / bolsa, je, d= 100 x 80mm | un | 167.45
05616 | Redução, em fofo, ponta / bolsa, je, d= 150 x 80mm | un | 255.86
05617 | Redução, em fofo, ponta / bolsa, je, d= 150 x 100mm | un | 248.26
05619 | Redução, em fofo, ponta / bolsa, je, d= 200 x 100mm | un | 288.97
05620 | Redução, em fofo, ponta / bolsa, je, d= 200 x 150mm | un | 334.39
05624 | Redução, em fofo, ponta / bolsa, je, d= 300 x 200mm | un | 569.17
05662 | Tampão de ferro fundido para caixa de registro td-5 | un | 111.8
05676 | Tê em fofo c/ bolsas e flange pn 10 / 16, d= 300 x 100mm | un | 1300.09
05700 | Tê em fofo c/ bolsas, je, d= 80 x 80mm | un | 258.23
05701 | Tê em fofo c/ bolsas, je, d= 100 x 80mm | un | 325.08
05702 | Tê em fofo c/ bolsas, je, d= 100 x 100mm | un | 271.12
05703 | Tê em fofo c/ bolsas, je, d= 150 x 80mm | un | 373.07
05704 | Tê em fofo c/ bolsas, je, d= 150 x 100mm | un | 386.01
05705 | Tê em fofo c/ bolsas, je, d= 150 x 150mm | un | 425.86
05707 | Tê em fofo c/ bolsas, je, d= 200 x 100mm | un | 564.9
05708 | Tê em fofo c/ bolsas, je, d= 200 x 150mm | un | 727.22
05709 | Tê em fofo c/ bolsas, je, d= 200 x 200mm | un | 586.12
05712 | Tê em fofo c/ bolsas, je, d= 250 x 250mm | un | 1171.09
12170 | Tê em fofo c/ bolsas, je, d= 300 x 100mm | un | 834,44
05717 | Tê em fofo c/ bolsas, je, d= 300 x 250mm | un | 1895.93
05718 | Tê em fofo c/ bolsas, je, d= 300 x 300mm | un | 1339.29
05719 | Tê em fofo c/ flanges pn 10 / 16 / 25, d= 80 x 50mm | un | 283.48
05720 | Tê em fofo c/ flanges pn 10 / 16 / 25, d= 80 x 80mm | un | 300.65
ORSE - Orçamentação de Obras de Sergipe | Página 52 | RptTabelaPrecosInsumo
|  | TABELA DE PREÇO DE INSUMOS ( ORSE | )
28/07/202010:18:34
| Ref : | maio/2020-1 | Moeda : R$
| CÓDIGO DESCRIÇÃO | UN | CUSTO UNIT.
MATERIAIS/FERRO FUNDIDO/Tubos e conexões de ferro fundido(213)
05721 | Tê em fofo c/ flanges pn 10 / 16, d= 100 x 80mm | un | 369.74
05722 | Tê em fofo c/ flanges pn 10 / 16, d= 100 x 100mm | un | 374.79
05724 | Tê em fofo c/ flanges pn 10 / 16, d= 150 x 100mm | un | 471.82
05725 | Tê em fofo c/ flanges pn 10 / 16, d= 150 x 150mm | un | 517.67
05726 | Tê em fofo c/ flanges pn 10, d= 200 x 80mm | un | 675.58
05727 | Tê em fofo c/ flanges pn 10, d= 200 x 100mm | un | 695.33
05729 | Tê em fofo c/ flanges pn 10, d= 200 x 200mm | un | 781.41
05733 | Tê em fofo c/ flanges pn 10, d= 250 x 250mm | un | 1464.2
12535 | Tê em fofo c/ flanges pn 10, d= 300 x 100mm | un | 1.484,92
05750 | Tê em fofo c/ flanges pn 25, d= 200 x 150mm | un | 982.63
13189 | Tê, PVC defofo c/ bolsas, je, d= 200 x 200mm | un | 564,72
05759 | Toco em fofo c/ flanges pn 10 / 16 / 25, comp. = 0,25m, d= 80mm | un | 283.44
05760 | Toco em fofo c/ flanges pn 10 / 16 / 25, comp. = 0,50m, d= 80mm | un | 325.83
05762 | Toco em fofo c/ flanges pn 10 / 16, comp. = 0,25m, d= 150mm | un | 404.16
05763 | Toco em fofo c/ flanges pn 10 / 16, comp. = 0,50m, d= 100mm | un | 369.03
05764 | Toco em fofo c/ flanges pn 10 / 16, comp. = 0,50m, d= 150mm | un | 499.21
05765 | Toco em fofo c/ flanges pn 10, comp. = 0,25m, d= 200mm | un | 534.74
05766 | Toco em fofo c/ flanges pn 10, comp. = 0,25m, d= 250mm | un | 826.8
05768 | Toco em fofo c/ flanges pn 10, comp. = 0,50m, d= 200mm | un | 623.94
05777 | Toco em fofo c/ flanges pn 25, comp. = 0,25m, d= 100mm | un | 239,34
05787 | Toco em fofo com aba de vedação e flanges pn 10 / 16 / 25, d= 80mm | un | 431.84
05788 | Toco em fofo com aba de vedação e flanges pn 10 / 16, d= 100mm | un | 474.33
05789 | Toco em fofo com aba de vedação e flanges pn 10 / 16, d= 150mm | un | 693.39
05798 | Toco em fofo com aba de vedação e flanges pn 25, d= 200mm | un | 1563.16
11662 | Toco em fofo, flanges e bolsa, pn 10, comp. = 0,50m, d= 800mm | un | 7.314,53
09528 | Tubo de ferro fundido, ponta e flange, PN 10/16, dn=100mm, L=1,20m | pç | 589,15
02307 | Tubo em ferro fundido esgoto pb-jn dn 150mm | m | 61,35
06328 | TUBO EM FOFO, BOLSA E FLANGE PN 10 / 16, D= 80MM, L=1,00M | UN | 870.82
05837 | TUBO EM FOFO, BOLSA E FLANGE PN 10, D= 250MM, L=1,00M | UN | 1863.93
05839 | TUBO EM FOFO, BOLSA E FLANGE PN 16, D= 250MM, L=1,00M | UN | 1885.84
06317 | TUBO EM FOFO, C/ FLANGES PN 10 / 16, D= 80MM, L=1,00M | UN | 1122.53
06319 | TUBO EM FOFO, C/ FLANGES PN 10 / 16, D= 80MM, L=2,00M | UN | 1515.01
06327 | TUBO EM FOFO, C/ FLANGES PN 10 / 16, D= 80MM, L=5,80M | UN | 2900.12
12173 | TUBO EM FOFO, C/ FLANGES PN 10 / 16, D= 100MM, L=0,38M | UN | 663,99
05844 | TUBO EM FOFO, C/ FLANGES PN 10 / 16, D= 100MM, L=1,00M | UN | 1336.06
12172 | TUBO EM FOFO, C/ FLANGES PN 10 / 16, D= 100MM, L=1,79M | UN | 873,90
06065 | TUBO EM FOFO, C/ FLANGES PN 10 / 16, D= 100MM, L=2,00M | UN | 1746.37
06073 | TUBO EM FOFO, C/ FLANGES PN 10 / 16, D= 100MM, L=5,80M | UN | 3211.84
05845 | TUBO EM FOFO, C/ FLANGES PN 10 / 16, D= 150MM, L=1,00M | UN | 1668.08
06075 | TUBO EM FOFO, C/ FLANGES PN 10 / 16, D= 150MM, L=2,00M | UN | 2191.06
06083 | TUBO EM FOFO, C/ FLANGES PN 10 / 16, D= 150MM, L=5,80M | UN | 4099.88
05846 | TUBO EM FOFO, C/ FLANGES PN 10, D= 200MM, L=1,00M | UN | 2041.93
06085 | TUBO EM FOFO, C/ FLANGES PN 10, D= 200MM, L=2,00M | UN | 2726.88
06093 | TUBO EM FOFO, C/ FLANGES PN 10, D= 200MM, L=5,80M | UN | 5213.74
05847 | TUBO EM FOFO, C/ FLANGES PN 10, D= 250MM, L=1,00M | UN | 2404.84
06095 | TUBO EM FOFO, C/ FLANGES PN 10, D= 250MM, L=2,00M | UN | 3287.21
06103 | TUBO EM FOFO, C/ FLANGES PN 10, D= 250MM, L=5,80M | UN | 6462.09
05848 | TUBO EM FOFO, C/ FLANGES PN 10, D= 300MM, L=1,00M | UN | 2980.84
06105 | TUBO EM FOFO, C/ FLANGES PN 10, D= 300MM, L=2,00M | UN | 4034.97
06113 | TUBO EM FOFO, C/ FLANGES PN 10, D= 300MM, L=5,80M | UN | 7860.02
05849 | TUBO EM FOFO, C/ FLANGES PN 16, D= 200MM, L=1,00M | UN | 2042.67
05850 | TUBO EM FOFO, C/ FLANGES PN 16, D= 250MM, L=1,00M | UN | 2448.59
05851 | TUBO EM FOFO, C/ FLANGES PN 16, D= 300MM, L=1,00M | UN | 3016.2
05865 | TUBO EM FOFO, JE, PONTA / BOLSA, CLASSE K 7, D = 400mm | m | 891.26
05866 | TUBO EM FOFO, JE, PONTA / BOLSA, CLASSE K 7, D = 500mm | m | 1166.22
05867 | TUBO EM FOFO, JE, PONTA / BOLSA, CLASSE K 7, D = 600mm | m | 1546.06
05861 | TUBO EM FOFO, JE, PONTA / BOLSA, CLASSE K 7, D= 150MM | M | 364.33
05862 | TUBO EM FOFO, JE, PONTA / BOLSA, CLASSE K 7, D= 200MM | M | 445.76
05863 | TUBO EM FOFO, JE, PONTA / BOLSA, CLASSE K 7, D= 250MM | M | 536.62
05864 | TUBO EM FOFO, JE, PONTA / BOLSA, CLASSE K 7, D= 300MM | M | 625.89
08645 | Tubo em fofo, je, ponta / bolsa, classe k 7, d= 350mm | M | 567,90
08646 | Tubo em fofo, je, ponta / bolsa, classe k 7, d= 450mm | M | 839,62
08647 | Tubo em fofo, je, ponta / bolsa, classe k 7, d= 700mm | M | 1.691,22
08648 | Tubo em fofo, je, ponta / bolsa, classe k 7, d= 800mm | M | 2.108,20
ORSE - Orçamentação de Obras de Sergipe | Página 53 | RptTabelaPrecosInsumo
|  | TABELA DE PREÇO DE INSUMOS ( ORSE | )
28/07/202010:18:34
| Ref : | maio/2020-1 | Moeda : R$
| CÓDIGO DESCRIÇÃO | UN | CUSTO UNIT.
MATERIAIS/FERRO FUNDIDO/Tubos e conexões de ferro fundido(213)
08650 | Tubo em fofo, je, ponta / bolsa, classe k 7, d= 1000mm | M | 2.892,55
08651 | Tubo em fofo, je, ponta / bolsa, classe k 7, d= 1200mm | M | 3.392,57
08649 | Tubo em fofo, je, ponta / bolsa, classe k 7, d= 900mm | M | 2.393,84
05868 | Tubo em fofo, je, ponta / bolsa, classe k 9, d= 80mm | M | 334.64
05869 | TUBO EM FOFO, JE, PONTA / BOLSA, CLASSE K 9, D= 100MM | M | 327.02
05870 | TUBO EM FOFO, JE, PONTA / BOLSA, CLASSE K 9, D= 150MM | M | 391.64
05871 | TUBO EM FOFO, JE, PONTA / BOLSA, CLASSE K 9, D= 200MM | M | 476.23
05872 | TUBO EM FOFO, JE, PONTA / BOLSA, CLASSE K 9, D= 250MM | M | 595.88
05873 | TUBO EM FOFO, JE, PONTA / BOLSA, CLASSE K 9, D= 300MM | M | 699.27
06315 | TUBO EM FOFO, PONTA E FLANGE PN 10 / 16 / 25, D= 80MM, L=1,00M | UN | 832.48
05874 | TUBO EM FOFO, PONTA E FLANGE PN 10 / 16, D= 100MM, L=1,00M | UN | 951.04
05875 | TUBO EM FOFO, PONTA E FLANGE PN 10 / 16, D= 150MM, L=1,00M | UN | 1179.33
05876 | TUBO EM FOFO, PONTA E FLANGE PN 10, D= 200MM, L=1,00M | UN | 1457.44
05877 | TUBO EM FOFO, PONTA E FLANGE PN 10, D= 250MM, L=1,00M | UN | 1739.56
05878 | TUBO EM FOFO, PONTA E FLANGE PN 10, D= 300MM, L=1,00M | UN | 2113.51
05879 | TUBO EM FOFO, PONTA E FLANGE PN 16, D= 200MM, L=1,00M | UN | 1457.81
05880 | TUBO EM FOFO, PONTA E FLANGE PN 16, D= 250MM, L=1,00M | UN | 1761.51
05881 | TUBO EM FOFO, PONTA E FLANGE PN 16, D= 300MM, L=1,00M | UN | 2.131,20
08655 | Tubo Integral em fofo, para esgoto - JGS ø= 100mm | m | 227,01
08656 | Tubo Integral em fofo, para esgoto - JGS ø= 150mm | m | 282,05
08657 | Tubo Integral em fofo, para esgoto - JGS ø= 200mm | m | 341,75
08658 | Tubo Integral em fofo, para esgoto - JGS ø= 250mm | m | 419,82
08659 | Tubo Integral em fofo, para esgoto - JGS ø= 300mm | m | 473,88
08660 | Tubo Integral em fofo, para esgoto - JGS ø= 350mm | m | 619,28
08661 | Tubo Integral em fofo, para esgoto - JGS ø= 400mm | m | 630,99
08662 | Tubo Integral em fofo, para esgoto - JGS ø= 450mm | m | 769,20
08663 | Tubo Integral em fofo, para esgoto - JGS ø= 500mm | m | 920,78
08664 | Tubo Integral em fofo, para esgoto - JGS ø= 600mm NBR 15420 | m | 1.195,03
08654 | Tubo Integral em fofo, para esgoto - JGS ø= 80mm | m | 237,77
MATERIAIS/FERRO FUNDIDO/Válvulas e registros para água(85)
05626 | Registro automático de entrada dn 150mm | un | 2.517,34
05627 | Registro automático dn 75mm | un | 1.251,33
11373 | Registro gaveta fofo 150mm | un | 568,83
05629 | Registro gaveta fofo, c/ bolsas p/ tubo de pvc, cunha borracha, cabeçote, pn | un | 314.32
10, tipo euro 24, d= 50mm
05630 | Registro gaveta fofo, c/ bolsas p/ tubo de pvc, cunha borracha, cabeçote, pn | un | 401.69
10, tipo euro 24, d= 75mm
05631 | Registro gaveta fofo, c/ bolsas p/ tubo de pvc, cunha borracha, cabeçote, pn | un | 477.37
10, tipo euro 24, d= 100mm
05632 | Registro gaveta fofo, c/ bolsas p/ tubo de pvc, cunha borracha, volante, pn 1 | un | 348.86
0, tipo euro 24, d= 50mm
05633 | Registro gaveta fofo, c/ bolsas p/ tubo de pvc, cunha borracha, volante, pn 1 | un | 436.19
0, tipo euro 24, d= 75mm
05634 | Registro gaveta fofo, c/ bolsas p/ tubo de pvc, cunha borracha, volante, pn 1 | un | 524.36
0, tipo euro 24, d= 100mm
05635 | Registro gaveta fofo, c/ bolsas p/ tubo ferro dúctil, cunha borracha, cabeçot | un | 390.66
e, pn 16, tipo euro 25, d= 80mm
05636 | Registro gaveta fofo, c/ bolsas p/ tubo ferro dúctil, cunha borracha, cabeçot | un | 474.03
e, pn 16, tipo euro 25, d= 100mm
05637 | Registro gaveta fofo, c/ bolsas p/ tubo ferro dúctil, cunha borracha, cabeçot | un | 752.08
e, pn 16, tipo euro 25, d= 150mm
05638 | Registro gaveta fofo, c/ bolsas p/ tubo ferro dúctil, cunha borracha, cabeçot | un | 1526.92
e, pn 16, tipo euro 25, d= 200mm
05639 | Registro gaveta fofo, c/ bolsas p/ tubo ferro dúctil, cunha borracha, cabeçot | un | 1804.43
e, pn 16, tipo euro 25, d= 250mm
05640 | Registro gaveta fofo, c/ bolsas p/ tubo ferro dúctil, cunha borracha, cabeçot | un | 3915.81
e, pn 16, tipo euro 25, d= 300mm
05647 | Registro gaveta fofo, c/ flanges, cunha borracha, corpo curto e cabeçote, pn | un | 1518.86
10, tipo euro 23, d= 200mm
05649 | Registro gaveta fofo, c/ flanges, cunha borracha, corpo curto e cabeçote, pn | un | 4166.99
10, tipo euro 23, d= 300mm
05651 | Registro gaveta fofo, c/ flanges, cunha borracha, corpo curto e cabeçote, pn | un | 1887.21
16, tipo euro 23, d= 250mm
06343 | Registro gaveta fofo, c/ flanges, cunha borracha, corpo curto e cabeçote, tip | un | 769.19
o euro 23, PN16, diam = 150mm
12532 | Registro gaveta fofo, c/ flanges, cunha borracha, corpo curto e volante, tipo | un | 513,76
euro 23, PN16, diam = 100mm
12533 | Registro gaveta fofo, c/ flanges, cunha borracha, corpo curto e volante, tipo | un | 320,96
euro 23, PN16, diam = 50mm
12531 |  | un | 491,48
ORSE - Orçamentação de Obras de Sergipe | Página 54 | RptTabelaPrecosInsumo
|  | TABELA DE PREÇO DE INSUMOS ( ORSE | )
28/07/202010:18:34
| Ref : | maio/2020-1 | Moeda : R$
| CÓDIGO DESCRIÇÃO | UN | CUSTO UNIT.
MATERIAIS/FERRO FUNDIDO/Válvulas e registros para água(85)
Registro gaveta fofo, c/ flanges, cunha borracha, corpo curto e volante, tipo
euro 23, PN16, diam = 80mm
06358 | Registro gaveta fofo, c/ flanges, cunha borracha, corpo longo e cabeçote, tip | un | 521.53
o euro 21, PN16, diam = 100mm
04760 | Válvula borboleta com flanges e volante PN série AWWA, diam = 500mm | un | 34.488,02
06389 | Válvula borboleta com mecanismo C e cabeçote PN 10, diam = 200mm | un | 7385.02
06390 | Válvula borboleta com mecanismo C e cabeçote PN 10, diam = 250mm | un | 9.311,13
06391 | Válvula borboleta com mecanismo C e cabeçote PN 10, diam = 300mm | un | 9599.41
06392 | Válvula borboleta com mecanismo C e cabeçote PN 16, diam = 100mm | un | 6.511,23
06393 | Válvula borboleta com mecanismo C e cabeçote PN 16, diam = 150mm | un | 6.332,32
06394 | Válvula borboleta com mecanismo C e cabeçote PN 16, diam = 200mm | un | 7.379,29
06395 | Válvula borboleta com mecanismo C e cabeçote PN 16, diam = 250mm | un | 9.368,63
06396 | Válvula borboleta com mecanismo C e cabeçote PN 16, diam = 300mm | un | 10.295,98
06397 | Válvula borboleta com mecanismo C e cabeçote PN 16, diam = 75mm | un | 4.895,69
06398 | Válvula borboleta com mecanismo C e volante PN 10, diam = 200mm | un | 7.124,01
06399 | Válvula borboleta com mecanismo C e volante PN 10, diam = 250mm | un | 9.085,37
06400 | Válvula borboleta com mecanismo C e volante PN 10, diam = 300mm | un | 9298.76
06401 | Válvula borboleta com mecanismo C e volante PN 16, diam = 100mm | un | 6.248,37
06402 | Válvula borboleta com mecanismo C e volante PN 16, diam = 150mm | un | 6.110,24
06403 | Válvula borboleta com mecanismo C e volante PN 16, diam = 200mm | un | 7.113,53
06404 | Válvula borboleta com mecanismo C e volante PN 16, diam = 250mm | un | 9.102,89
06405 | Válvula borboleta com mecanismo C e volante PN 16, diam = 300mm | un | 9.995,35
06406 | Válvula borboleta com mecanismo C e volante PN 16, diam = 75mm | un | 4.696,87
06407 | Válvula borboleta com mecanismo K e cabeçote, PN 10, diam = 200mm | un | 6.410,33
06408 | Válvula borboleta com mecanismo K e cabeçote, PN 10, diam = 250mm | un | 8128.89
06409 | Válvula borboleta com mecanismo K e cabeçote, PN 10, diam = 300mm | un | 8299.07
06410 | Válvula borboleta com mecanismo K e cabeçote, PN 16, diam = 100mm | un | 5.099,07
06411 | Válvula borboleta com mecanismo K e cabeçote, PN 16, diam = 150mm | un | 4.760,32
06412 | Válvula borboleta com mecanismo K e cabeçote, PN 16, diam = 200mm | un | 5.810,95
06413 | Válvula borboleta com mecanismo K e cabeçote, PN 16, diam = 250mm | un | 8130.67
06414 | Válvula borboleta com mecanismo K e cabeçote, PN 16, diam = 300mm | un | 8.826,44
06415 | Válvula borboleta com mecanismo K e cabeçote, PN 16, diam = 75mm | un | 3.882,12
06416 | Válvula borboleta com mecanismo K e volante, PN 10, diam = 200mm | un | 6.408,83
06417 | Válvula borboleta com mecanismo K e volante, PN 10, diam = 250mm | un | 7964.38
06418 | Válvula borboleta com mecanismo K e volante, PN 10, diam = 300mm | un | 8.134,54
06419 | Válvula borboleta com mecanismo K e volante, PN 16, diam = 100mm | un | 5.093,14
06420 | Válvula borboleta com mecanismo K e volante, PN 16, diam = 150mm | un | 4.790,60
06421 | Válvula borboleta com mecanismo K e volante, PN 16, diam = 200mm | un | 5.799,11
06422 | Válvula borboleta com mecanismo K e volante, PN 16, diam = 250mm | un | 7966.15
06423 | Válvula borboleta com mecanismo K e volante, PN 16, diam = 300mm | un | 8.671,20
06424 | Válvula borboleta com mecanismo K e volante, PN 16, diam = 75mm | un | 3.876,21
06339 | VÁLVULA CONTROLADORA DE NÍVEL (BÓIA) DN 150MM | UN | 2.902,72
05928 | Válvula controladora de vazão com flanges dn 75mm | un | 6.393,76
05929 | Válvula controladora de vazão, com flanges, dn 50mm | un | 5.782,25
05930 | Válvula controladora de vazão, com flanges, dn100mm | un | 7.966,71
11638 | Válvula de bóia em ferro fundido, Ø=80mm | un | 982,89
04761 | Válvula dispersora, diam = 200mm | un | 5.457,19
11637 | Válvula retenção portinhola dupla, tipo "wave", Ø=80mm, em ferro fundido | un | 864,79
08783 | Válvula retenção universal (horizontal ou vertical), PVC soldável, d=25mm,Tig | un | 26.9
re ou similar
06425 | Ventosa flange móvel diam 50mm | un | 490,02
11172 | Ventosa para esgoto sanitário com flanges pn-10, dn-2", marca VALLOY ou simil | un | 1.721,40
ar, modelo VEC-313
06426 | Ventosa simples com rosca diam 1 1/2" | un | 515.99
06427 | Ventosa simples com rosca diam 1 1/4" | un | 515.99
06428 | Ventosa simples com rosca diam 1" | un | 534.77
06429 | Ventosa simples com rosca diam 2" | un | 504.36
06430 | Ventosa simples com rosca diam 3/4" | un | 544.2
06431 | Ventosa tríplice função, PN 10, diam = 200mm | un | 4985.32
06432 | Ventosa tríplice função, PN 16, diam = 100mm | un | 1994.46
06433 | Ventosa tríplice função, PN 16, diam = 150mm | un | 3462.74
06434 | Ventosa tríplice função, PN 16, diam = 200mm | un | 5051.44
06435 | Ventosa tríplice função, PN 16, diam = 80mm | un | 1916.33
06436 | Ventosa tríplice função, PN 25, diam = 100mm | un | 1994.46
06437 | Ventosa tríplice função, PN 25, diam = 150mm | un | 3462.74
| Ventosa tríplice função, PN 25, diam = 200mm |  | 4975.42
ORSE - Orçamentação de Obras de Sergipe | Página 55 | RptTabelaPrecosInsumo
|  | TABELA DE PREÇO DE INSUMOS ( ORSE | )
28/07/202010:18:34
| Ref : | maio/2020-1 | Moeda : R$
| CÓDIGO DESCRIÇÃO | UN | CUSTO UNIT.
MATERIAIS/FERRO FUNDIDO/Válvulas e registros para água(85)
06438 |  | un
06439 | Ventosa tríplice função, PN 25, diam = 50mm | un | 1341.54
06440 | Ventosa tríplice função, PN 25, diam = 80mm | un | 1916.33
MATERIAIS/FERRO GALVANIZADO(285)
06662 | Abraçadeira p/ tubo galvanizado d = 2" | un | 1.6
11348 | Abraçadeira tipo U, d=1", p/ eletrodutos | un | 0.34
00295 | Abraçadeira tipo U, d=26mm (3/4") c/ fixações, p/ tubo galvanizado | un | 0.25
03289 | Arruela em chapa de aço galvanizado 100 x 100 x 21 mm | un | 1.65
06657 | Base para mastro galv. 2" (pára-raio) | un | 78.48
13392 | Braçadeira tipo U, de Vergalhão 8", incluso porca sextavada/arruela de pressã | un | 66,15
o
11268 | Bucha redução ferro galvanizado d= 1/2" x 1/4" | un | 3.44
00343 | Bucha redução ferro galvanizado d= 3/4" x 1/2" | un | 4.15
13475 | Bucha redução ferro galvanizado d= 3/4" x 1/4" | un | 6,11
00344 | Bucha redução ferro galvanizado d=1 1/4 " x 1" | un | 9.55
02608 | Bucha redução ferro galvanizado d=1 " x 1/2" | un | 6.01
00345 | Bucha redução ferro galvanizado d=1 " x 3/4" | un | 6.01
00346 | Bucha redução ferro galvanizado d=1 1/2 " x 1 " | un | 12.43
00347 | Bucha redução ferro galvanizado d=1 1/2 " x 1 1/ 4" | un | 12.43
02609 | Bucha redução ferro galvanizado d=1 1/2 " x 3/ 4" | un | 12.43
07728 | Bucha redução ferro galvanizado d=1.1/4 " x 3/4" | un | 9.76
00348 | Bucha redução ferro galvanizado d=2 " x 1 1/2" | un | 16.68
00349 | Bucha redução ferro galvanizado d=2 1/2 x 2 " | un | 26.84
02607 | Bucha redução ferro galvanizado d=2 x 1" | un | 16.68
02611 | Bucha redução ferro galvanizado d=2 x 1/2 " | un | 17.55
02610 | Bucha redução ferro galvanizado d=2 x 3/4 " | un | 17.55
10258 | Bucha redução ferro galvanizado d=2" x 1 1/4 " | un | 16.68
00350 | Bucha redução ferro galvanizado d=3 x 1 1/2" | un | 39.57
02606 | Bucha redução ferro galvanizado d=3 x 1" | un | 32,28
00351 | Bucha redução ferro galvanizado d=3 x 2 1/2" | un | 38.66
02605 | Bucha redução ferro galvanizado d=3 x 2" | un | 39.57
08412 | Bucha redução ferro galvanizado d=4 x 21/2" | un | 73.12
00352 | Bucha redução ferro galvanizado d=4 x 3" | un | 73.12
00440 | Caixa de equipotencialização 40x40x15, com barramento para neutro | un | 418
00441 | Caixa de ferro galvanizado de 4" x 4 " para eletroduto | un | 1.86
00444 | Caixa de medição indireta em chapa de aço dim. 1,50 x 0,60 x 0,30 m | un | 970
09290 | Caixa de medição indireta em chapa galvanizada dim. 60 x 40 x 10cm | un | 1.156,97
00486 | Caixa de passagem 15x15cm, em chapa de aço galvanizado, p/eletrica | un | 12.53
00445 | Caixa de passagem 20x20x12cm, em chapa de aço galvanizado | un | 29
00485 | Caixa de passagem 30x30cm, em chapa de aço galvanizado p/eletrica | un | 55
00453 | Caixa de passagem N2 padrão telebrás, 20 x 20 x 12m, em chapa de aço galvaniz | un | 34.06
ado
00455 | Caixa de passagem N3 padrão telebrás, 40 x 40 x 12m, em chapa de aço galvaniz | un | 75.46
ado
00429 | Caixa de passagem N4 padrão telebrás, 60 x 60 x 12cm, em chapa de aço galvani | un | 125.04
zado
00456 | Caixa de passagem N5 padrão telebrás, 80 x 80 x 12cm, em chapa de aço galvani | un | 186.94
zado
04902 | Caixa de passagem N6 padrão telebrás, 120 x 120 x 12m, em chapa de aço galvan | un | 376.06
izado
00457 | Caixa de passagem padrão telebrás, 100 x 100 x 12cm, em chapa de aço galvaniz | un | 503
ado
00454 | Caixa de passagem padrão telebrás, 30 x 30 x 12cm, em chapa de aço galvanizad | un | 105
o
00513 | Cap ferro galvanizado d= 1/2" | un | 3.24
00514 | Cap ferro galvanizado d= 3/4" | un | 4.19
00515 | Cap ferro galvanizado d=1 " | un | 6.11
00516 | Cap ferro galvanizado d=1 1/ 4" | un | 9.33
00517 | Cap ferro galvanizado d=1 1/2" | un | 11.52
00518 | Cap ferro galvanizado d=2 " | un | 16.64
00519 | Cap ferro galvanizado d=2 1/2" | un | 30.02
00520 | Cap ferro galvanizado d=3" | un | 42.8
00521 | Cap ferro galvanizado d=4" | un | 71.59
00522 | Cap ferro galvanizado d=6" | un | 104,65
04643 | Cinta aço galvanizado 170mm | un | 16,64
10507 | Cinta aço galvanizado 180mm | un | 17,05
04628 | Cinta aço galvanizado p/ poste dt 240mm | un | 21,68
ORSE - Orçamentação de Obras de Sergipe | Página 56 | RptTabelaPrecosInsumo
|  | TABELA DE PREÇO DE INSUMOS ( ORSE | )
28/07/202010:18:34
| Ref : | maio/2020-1 | Moeda : R$
| CÓDIGO DESCRIÇÃO | UN | CUSTO UNIT.
MATERIAIS/FERRO GALVANIZADO(285)
07864 | Clips 3/8" , p/haste de aterramento galvanizada, ref:TEL-5238 | un | 3.48
08675 | Clips 5/8" , p/haste de aterramento galvanizada, ref:TEL-5238 | un | 3.57
04310 | Conector p/ haste galvanizada aterramento | un | 3
09482 | Conjunto de estais 2" para mastro d=2" (pára-raio) | un | 345,65
00689 | Corrente em aço galvanizado, elo diam.: 4,8mm, dim.: 18mm x 33mm, peso 0,43 k | m | 13.3
g/m
13393 | Corrente em aço inox 3/16" | m | 108,61
00746 | Curva 45° ferro galvanizado d= 1/2" | un | 8.98
00747 | Curva 45° ferro galvanizado d= 3/4" | un | 12.91
00748 | Curva 45° ferro galvanizado d=1 " | un | 19.63
00749 | Curva 45° ferro galvanizado d=1 1/ 4" | un | 30.13
00750 | Curva 45° ferro galvanizado d=1 1/2" | un | 38.11
00751 | Curva 45° ferro galvanizado d=2 " | un | 59.69
00752 | Curva 45° ferro galvanizado d=2 1/2" | un | 107.61
00753 | Curva 45° ferro galvanizado d=3 " | un | 150.68
00754 | Curva 45° ferro galvanizado d=4 " | un | 360.44
00755 | Curva 45° ferro galvanizado d=6" | un | 302,14
00765 | Curva 90° ferro galvanizado d= 1/2" | un | 9.28
00766 | Curva 90° ferro galvanizado d= 3/4" | un | 13.2
00767 | Curva 90° ferro galvanizado d=1 " | un | 21.3
00768 | Curva 90° ferro galvanizado d=1 1/ 4" | un | 36.71
00769 | Curva 90° ferro galvanizado d=1 1/2" | un | 44.69
00770 | Curva 90° ferro galvanizado d=2 " | un | 74.92
00771 | Curva 90° ferro galvanizado d=2 1/2" | un | 125.87
00772 | Curva 90° ferro galvanizado d=3 " | un | 180.01
00773 | Curva 90° ferro galvanizado d=4 " | un | 360.89
00774 | Curva 90° ferro galvanizado d=6" | un | 1067.42
03844 | Eletroduto em ferro galvanizado pesado sem costura 2 1/2" x 3m | un | 174.99
03976 | Eletroduto em ferro galvanizado pesado sem costura 3" x 3m | un | 220
03977 | Eletroduto em ferro galvanizado pesado sem costura 4" x 3m | un | 312.5
03836 | Eletroduto em ferro galvanizado pesado sem costura 1 1/2" x 3m | un | 99.5
03974 | Eletroduto em ferro galvanizado pesado sem costura 1 1/4" x 3m | un | 93.99
03973 | Eletroduto em ferro galvanizado pesado sem costura 1" x 3m | un | 67.2
03971 | Eletroduto em ferro galvanizado pesado sem costura 1/2" x 3m | un | 39.99
03845 | Eletroduto em ferro galvanizado pesado sem costura 2 1/2" x 6m | un | 357.7
03975 | Eletroduto em ferro galvanizado pesado sem costura 2" x 3m | un | 144.8
03978 | Eletroduto em ferro galvanizado pesado sem costura 3" x 6m | un | 510
03972 | Eletroduto em ferro galvanizado pesado sem costura 3/4" x 3m | un | 52.99
03308 | Eletroduto em ferro galvanizado pesado sem costura 4" x 6m | un | 599.9
09330 | Eletroduto ferro galvanizado eletrolitico - leve, d= 1 1/2" | m | 49,35
09331 | Eletroduto ferro galvanizado eletrolitico - leve, d= 3" | m | 73.33
00868 | Eletroduto ferro galvanizado eletrolitico - leve, d= 3/4" | m | 9.25
12378 | Eletroduto ferro galvanizado eletrolitico - leve, d= 4" | m | 93.33
00869 | Eletroduto ferro galvanizado eletrolitico - pesado, d= 3/4" | m | 16.67
10084 | Escada marinheiro com guarda-corpo, L=45cm, executada em barras chata galvani | m | 1.062,88
zada 1 1/4" x 5/16", e guarda corpo d=65cm em barra chata galv.d=1"x1/8", sen
do degraus em barra red. d=5/8", espaçados de 30cm, inclusive lixamento e pin
tura, conf.projeto
10083 | Escada marinheiro sem guarda gorpo, L=40cm, executada em barras chata ferro g | m | 608,05
alvanizado 1 1/4" x 1/4", sendo os degraus barra redonda ferro galvanizado d=
5/8", espaçados de 30cm, inclusive lixamento e pintura
00986 | Flange ferro galvanizado d= 3/4" | un | 15.09
00987 | Flange ferro galvanizado d=1 " | un | 18.14
00988 | Flange ferro galvanizado d=1 1/ 4" | un | 25.23
00989 | Flange ferro galvanizado d=1 1/2" | un | 31.76
00990 | Flange ferro galvanizado d=2 " | un | 37.7
00991 | Flange ferro galvanizado d=2 1/2" | un | 59.25
00992 | Flange ferro galvanizado d=3 " | un | 80.12
00993 | Flange ferro galvanizado d=4 " | un | 118.44
00994 | Flange ferro galvanizado d=6" | un | 199
00985 | Flange ferro galvanizado sextavado d= 1/2" | un | 11.04
11356 | Flange ferro galvanizado sextavado 150 lbs, bsp 4" | un | 118.44
10895 | Globo em tubo de ferro galvanizado 1 1/2", inclusive pintura epoxi - conforme | un | 3.098,09
projeto - Frontão (mercado de Lagarto)
02975 | Gradil Metalgrade M65x132 - Comp.: 2114mm - Larg.: 1650mm - BP 25X2L, fio - F | m² | 415,01
io 4.8 Liso, acab. galv.fogo e pintado ou similar
ORSE - Orçamentação de Obras de Sergipe | Página 57 | RptTabelaPrecosInsumo
|  | TABELA DE PREÇO DE INSUMOS ( ORSE | )
28/07/202010:18:34
| Ref : | maio/2020-1 | Moeda : R$
| CÓDIGO DESCRIÇÃO | UN | CUSTO UNIT.
MATERIAIS/FERRO GALVANIZADO(285)
06663 | Grampo tipo crosby p/cordoalha 1/4" PK-0163 (pára-raio) | un | 5,54
07863 | Haste de aterramento galvanizada a fogo 3/8" x 3,45m (RE-BAR) TEL-760 | un | 23,52
03552 | Haste galvanizada (pesada) para aterramento, l=1,00 m, excluso conector | un | 15.4
01093 | Haste galvanizada para aterramento 1,00 m, excluso conector | un | 15.4
01155 | Joelho 45° ferro galvanizado d= 1/2" | un | 4.96
01156 | Joelho 45° ferro galvanizado d= 3/4" | un | 7.42
01157 | Joelho 45° ferro galvanizado d=1 " | un | 10.83
01158 | Joelho 45° ferro galvanizado d=1 1/ 4" | un | 17.59
01159 | Joelho 45° ferro galvanizado d=1 1/2" | un | 21.55
01160 | Joelho 45° ferro galvanizado d=2 " | un | 31.34
01161 | Joelho 45° ferro galvanizado d=2 1/2" | un | 60.58
01162 | Joelho 45° ferro galvanizado d=3" | un | 88.57
01163 | Joelho 45° ferro galvanizado d=4" | un | 155.2
01164 | Joelho 45° ferro galvanizado d=6" | un | 171,93
01189 | Joelho 90° ferro galvanizado d= 1/2" | un | 4.16
01190 | Joelho 90° ferro galvanizado d= 3/4" | un | 6.23
01191 | Joelho 90° ferro galvanizado d=1 " | un | 9.35
01192 | Joelho 90° ferro galvanizado d=1 1/ 4" | un | 14.66
01193 | Joelho 90° ferro galvanizado d=1 1/2" | un | 19.53
01194 | Joelho 90° ferro galvanizado d=2 " | un | 29.97
01195 | Joelho 90° ferro galvanizado d=2 1/2" | un | 54.54
01196 | Joelho 90° ferro galvanizado d=3" | un | 76.93
01197 | Joelho 90° ferro galvanizado d=4" | un | 146.3
01198 | Joelho 90° ferro galvanizado d=6" | un | 545.64
01234 | Joelho redução ferro galvanizado d= 3/4 x 1/2" | un | 7
01235 | Joelho redução ferro galvanizado d=1 x 3/4" | un | 10.61
01236 | Joelho redução ferro galvanizado d=1 1/2 x 1 " | un | 25.49
01238 | Joelho redução ferro galvanizado d=1 1/4 x 1" | un | 18.16
01239 | Joelho redução ferro galvanizado d=2 x 1 1/2" | un | 36.56
01240 | Joelho redução ferro galvanizado d=2 1/2 x 2 " | un | 64.73
12145 | Joelho redução ferro galvanizado d=4 x 2 1/2' " | un | 114,39
01246 | Junção ferro galvanizado d= 1/2" | un | 12.99
01247 | Junção ferro galvanizado d= 3/4" | un | 17.02
01248 | Junção ferro galvanizado d=1 " | un | 26.11
01249 | Junção ferro galvanizado d=1 1/ 4" | un | 42.08
01250 | Junção ferro galvanizado d=1 1/2" | un | 54.59
01251 | Junção ferro galvanizado d=2 " | un | 83.2
01252 | Junção ferro galvanizado d=2 1/2" | un | 155.01
01253 | Junção ferro galvanizado d=3 " | un | 245.03
01254 | Junção ferro galvanizado d=4 " | un | 392.8
01255 | Junção ferro galvanizado d=6" | un | 851,15
01418 | Luva ferro galvanizado d= 1/2" | un | 3.64
01419 | Luva ferro galvanizado d= 3/4" | un | 4.95
01420 | Luva ferro galvanizado d=1 " | un | 8.05
01421 | Luva ferro galvanizado d=1 1/ 4" | un | 11.25
01422 | Luva ferro galvanizado d=1 1/2" | un | 13.77
01423 | Luva ferro galvanizado d=2 " | un | 21.1
01424 | Luva ferro galvanizado d=2 1/2" | un | 38.49
01425 | Luva ferro galvanizado d=3" | un | 58.06
01426 | Luva ferro galvanizado d=4" | un | 91.56
01427 | Luva ferro galvanizado d=6" | un | 275.12
10279 | Luva redução aço carbono d= 3/4" x 1/2" | un | 8,56
07307 | Luva redução concentrica ferro galvanizado d=2" x 1 1/2" | un | 23.43
01486 | Luva redução ferro galvanizado d= 1 " x 1/2" | un | 7.96
01487 | Luva redução ferro galvanizado d= 1 " x 3/4" | un | 8.11
01488 | Luva redução ferro galvanizado d= 1 1/2" x 1 " | un | 14.63
01489 | Luva redução ferro galvanizado d= 1 1/2" x 1 1/4" | un | 14.63
01490 | Luva redução ferro galvanizado d= 1 1/2" x 1/2" | un | 13.46
01491 | Luva redução ferro galvanizado d= 1 1/2" x 3/4" | un | 14.63
01492 | Luva redução ferro galvanizado d= 1 1/4" x 1 " | un | 12.08
01493 | Luva redução ferro galvanizado d= 1 1/4" x 1/2" | un | 12.07
01494 | Luva redução ferro galvanizado d= 1 1/4" x 3/4" | un | 12.07
01495 | Luva redução ferro galvanizado d= 2 " x 1 " | un | 23.43
01496 | Luva redução ferro galvanizado d= 2 " x 1 1/2" | un | 23.43
ORSE - Orçamentação de Obras de Sergipe | Página 58 | RptTabelaPrecosInsumo
|  | TABELA DE PREÇO DE INSUMOS ( ORSE | )
28/07/202010:18:34
| Ref : | maio/2020-1 | Moeda : R$
| CÓDIGO DESCRIÇÃO | UN | CUSTO UNIT.
MATERIAIS/FERRO GALVANIZADO(285)
01497 | Luva redução ferro galvanizado d= 2 " x 1 1/4" | un | 23.43
01500 | Luva redução ferro galvanizado d= 2 1/2" x 1 " | un | 51,26
01501 | Luva redução ferro galvanizado d= 2 1/2" x 1 1/2" | un | 41.09
01502 | Luva redução ferro galvanizado d= 2 1/2" x 1 1/4" | un | 47,75
01503 | Luva redução ferro galvanizado d= 2 1/2" x 1/2" | un | 56,81
01504 | Luva redução ferro galvanizado d= 2 1/2" x 2 " | un | 41.09
01505 | Luva redução ferro galvanizado d= 2 1/2" x 3/4" | un | 56,81
01506 | Luva redução ferro galvanizado d= 3 " x 1 " | un | 59,81
01507 | Luva redução ferro galvanizado d= 3 " x 1 1/2" | un | 62.61
01508 | Luva redução ferro galvanizado d= 3 " x 1 1/4" | un | 71,18
01509 | Luva redução ferro galvanizado d= 3 " x 1/2" | un | 85,47
01510 | Luva redução ferro galvanizado d= 3 " x 2 " | un | 62.61
01511 | Luva redução ferro galvanizado d= 3 " x 2 1/2" | un | 62.61
01512 | Luva redução ferro galvanizado d= 3 " x 3/4" | un | 85,47
01513 | Luva redução ferro galvanizado d= 3/4" x 1/2" | un | 5.75
01514 | Luva redução ferro galvanizado d= 4 " x 1 " | un | 128,12
01515 | Luva redução ferro galvanizado d= 4 " x 1 1/2" | un | 136,77
01516 | Luva redução ferro galvanizado d= 4 " x 1 1/4" | un | 136,77
01517 | Luva redução ferro galvanizado d= 4 " x 1/2" | un | 148,19
01518 | Luva redução ferro galvanizado d= 4 " x 2 " | un | 108.11
01519 | Luva redução ferro galvanizado d= 4 " x 2 1/2" | un | 108.11
01520 | Luva redução ferro galvanizado d= 4 " x 3 " | un | 108.11
01521 | Luva redução ferro galvanizado d= 4 " x 3/4" | un | 148,19
01522 | Luva redução ferro galvanizado d= 5 " x 1 " | un | 160,11
01523 | Luva redução ferro galvanizado d= 5 " x 1 1/2" | un | 164,10
01524 | Luva redução ferro galvanizado d= 5 " x 1 1/4" | un | 168,10
01525 | Luva redução ferro galvanizado d= 5 " x 1/2" | un | 172,14
01526 | Luva redução ferro galvanizado d= 5 " x 2 " | un | 176,21
01527 | Luva redução ferro galvanizado d= 5 " x 2 1/2" | un | 177,36
01528 | Luva redução ferro galvanizado d= 5 " x 3 " | un | 182,58
01529 | Luva redução ferro galvanizado d= 5 " x 3/4" | un | 185,87
01530 | Luva redução ferro galvanizado d= 5 " x 4 " | un | 188,88
01531 | Luva redução ferro galvanizado d= 6 " x 1 " | un | 192,26
01532 | Luva redução ferro galvanizado d= 6 " x 1 1/2" | un | 193,64
01533 | Luva redução ferro galvanizado d= 6 " x 1 1/4" | un | 194,90
01534 | Luva redução ferro galvanizado d= 6 " x 1/2 " | un | 198,00
01535 | Luva redução ferro galvanizado d= 6 " x 2 " | un | 203,60
01536 | Luva redução ferro galvanizado d= 6 " x 2 1/2" | un | 204,97
01537 | Luva redução ferro galvanizado d= 6 " x 3 " | un | 204,97
01538 | Luva redução ferro galvanizado d= 6 " x 3/4" | un | 199,24
01539 | Luva redução ferro galvanizado d= 6 " x 4 " | un | 210,70
01540 | Luva redução ferro galvanizado d= 6 " x 5 " | un | 243,36
01634 | Niple duplo de ferro galvanizado d=1 " | un | 6.94
01635 | Niple duplo de ferro galvanizado d=1 1/2" | un | 13.57
01632 | Niple duplo de ferro galvanizado d=1/2" | un | 3,04
01636 | Niple duplo de ferro galvanizado d=2 " | un | 21.11
03779 | Niple duplo de ferro galvanizado d=2 1/2" | un | 32.31
01637 | Niple duplo de ferro galvanizado d=3" | un | 52.57
01633 | Niple duplo de ferro galvanizado d=3/4" | un | 4.7
01638 | Niple duplo de ferro galvanizado d=4" | un | 84.63
10993 | Niple duplo de redução de ferro galvanizado d=3" x 2 1/2" | un | 81.74
02976 | Pilar Metalgrade fe. chato 2510x76x8, acab. galv. fogo. pintado | un | 320,17
11120 | Placa 15 x 15cm em chapa de ferro galvanizado - " rede de gás não escavar" | un | 121,13
06673 | Placa em chapa de aço galvanizado nº20, dim 4,25 x 0,60m, inclusive letreiro | un | 7.464,96
da escola e tubos de sustentação de 3"
07178 | Placa em chapa de aço galvanizado nº20, dim 6,25 x 0,60m, inclusive letreiro | un | 9.157,95
da escola e tubos de sustentação de 3"
06672 | Placa em ferro fundido Ø = 0,90m | un | 5.865,40
10976 | Poste de ferro galvanizado 3" x 7m, com 04 isoladores, para entrada de energi | un | 527,71
a
02645 | Poste de ferro galvanizado, 3" x 6m, completo, para entrada de energia | un | 941,77
06777 | Poste telescópico auto-suportado h=12m (pára-raio) | un | 3.550,53
10896 | Prateleira em "u", em tela de aço galvanizado, fio 12 bwg, malha 1", ondulada | un | 240,84
, quadrada, com revestimento, moldada em perfil metálico, larg=0,18m, dimensõ
es 0,70x x1,94 x 0,70m - Banca Hortifrutigrangeiro - mercado de Lagarto
13573 | Suporte para fixação de para-raios e mufla instalação interna | un | 144,34
ORSE - Orçamentação de Obras de Sergipe | Página 59 | RptTabelaPrecosInsumo
|  | TABELA DE PREÇO DE INSUMOS ( ORSE | )
28/07/202010:18:34
| Ref : | maio/2020-1 | Moeda : R$
| CÓDIGO DESCRIÇÃO | UN | CUSTO UNIT.
MATERIAIS/FERRO GALVANIZADO(285)
06659 | Suporte para sinalizador em mastro PK 0860 (pára-raio) | un | 34,39
02128 | Tê ferro galvanizado d= 1/2" | un | 5.66
02129 | Tê ferro galvanizado d= 3/4" | un | 8.06
02130 | Tê ferro galvanizado d=1 " | un | 12.97
02131 | Tê ferro galvanizado d=1 1/ 4" | un | 19.85
02132 | Tê ferro galvanizado d=1 1/2" | un | 25.15
02133 | Tê ferro galvanizado d=2 " | un | 39.84
02134 | Tê ferro galvanizado d=2 1/2" | un | 75.66
02135 | Tê ferro galvanizado d=3" | un | 101.33
02136 | Tê ferro galvanizado d=4" | un | 186.82
02137 | Tê ferro galvanizado d=6" | un | 625.51
02167 | Tê redução ferro galvanizado d= 3/4 x 1/2" | un | 9.35
02168 | Tê redução ferro galvanizado d=1 x 3/4" | un | 15.22
02169 | Tê redução ferro galvanizado d=1 1/ 4 x 1 " | un | 22.99
02170 | Tê redução ferro galvanizado d=1 1/2 x 1 " | un | 29.55
02171 | Tê redução ferro galvanizado d=1 1/2 x 1 1/ 4" | un | 21,72
02172 | Tê redução ferro galvanizado d=2 x 1 1/2" | un | 44.11
11290 | Tê redução ferro galvanizado d=2 1/2 x 1" | un | 81.77
02173 | Tê redução ferro galvanizado d=2 1/2 x 2 " | un | 84.15
02174 | Tê redução ferro galvanizado d=3 x 2 1/2" | un | 117.63
02175 | Tê redução ferro galvanizado d=4 x 3" | un | 222.72
11450 | Trilho de fixação 35mm (2 metros), galvanizado liso, da Siemens | un | 21.2
03006 | Trilho de fixação em ferro zincado - 32/35mm | m | 10.6
11355 | Tubo aço galvanizado schedule 40, Ø=4" | m | 128,53
02308 | Tubo de aço galvanizado leve c/ costura c/ rosca BSP Ø = 48,3mm (1.1/2"), e | m | 31,45
= 2,65mm, l = 6000mm NBR 5580
02311 | Tubo de aço galvanizado leve c/ costura c/ rosca BSP Ø = 21,3mm (1/2"), e = | m | 10.71
2,25mm, l = 6000mm NBR 5580
02316 | Tubo de aço galvanizado leve c/ costura c/ rosca BSP Ø = 114,3mm ( 4"), e = 3 | m | 91.66
mm, l = 6000mm NBR 5580
02315 | Tubo de aço galvanizado leve c/ costura c/ rosca BSP Ø = 26,9mm ( 3/4"), e = | m | 13.94
2,25mm, l = 6000mm NBR 5580
02310 | Tubo de aço galvanizado leve c/ costura c/ rosca BSP Ø = 33,7mm (1"), e = 2,2 | m | 18.72
5mm, l = 6000mm NBR 5580
02313 | Tubo de aço galvanizado leve c/ costura c/ rosca BSP Ø = 60,30mm ( 2" ), e = | m | 39,34
2,65mm, l = 6000mm NBR 5580
02312 | Tubo de aço galvanizado leve c/ costura c/ rosca BSP Ø = 76,1mm ( 2.1/2"), e | m | 43,87
= 3mm, l = 6000mm NBR 5580
02314 | Tubo de aço galvanizado leve c/ costura c/ rosca BSP Ø = 88,9mm ( 3"), 3,00mm | m | 51,59
, l = 6000mm NBR 5580
02309 | Tubo de aço galvanizado leve c/ costura c/rosca BSP Ø = 42,4mm ( 1.1/4"), e | m | 27.28
= 2,65mm, l = 6000mm NBR 5580
02317 | Tubo de aço galvanizado leve c/ costura c/rosca BSP, Ø = 169,30mm ( 6" ), e = | m | 247,13
4,25mm, l = 6000mm NBR 5580
09453 | Tubo de condução de ferro galvanizado leve c/ costura c/ rosca BSP Ø = 80mm ( | m | 63.25
3" ), e = 3,35mm, l = 6000mm NBR 8261
02350 | União de ferro galvanizado para engate rápido 1 1/2" | un | 41.6
08577 | União ferro galvanizado assento bronze d= 1/2" | un | 27.28
02351 | União ferro galvanizado assento bronze d= 3/4" | un | 33.44
02353 | União ferro galvanizado assento bronze d=1 1/ 4" | un | 40,81
02354 | União ferro galvanizado assento bronze d=1 1/2" | un | 57.7
02355 | União ferro galvanizado assento bronze d=2 " | un | 99.84
02356 | União ferro galvanizado assento bronze d=2 1/2" | un | 155.55
02357 | União ferro galvanizado assento bronze d=3" | un | 251.54
02358 | União ferro galvanizado assento bronze d=4" | un | 428.07
02359 | União ferro galvanizado assento bronze d=6" | un | 340,50
02352 | União ferro galvanizado c/assento conico de bronze d=1 " | un | 37.47
09686 | União ferro galvanizado para engate rápido d=2 1/2" | un | 164,64
MATERIAIS/FIBRA DE VIDRO/Caixas d´água(9)
00458 | Caixa d'agua fibra vidro 310 litros - Fortlev-Torres (ou similar) | un | 136.54
00459 | Caixa d'agua fibra vidro 500 litros - Fortlev-Torres (ou similar) | un | 264
00460 | Caixa d'agua fibra vidro 1.000 litros - Fortlev-Torres (ou similar) | un | 362.83
00461 | Caixa d'agua fibra vidro 2.000 litros -Fortlev-Torres (ou similar) | un | 758.85
00462 | Caixa d'agua fibra vidro 3.000 litros - Fortlev-Torres (ou similar) | un | 1018.91
00463 | Caixa d'agua fibra vidro 5.000 litros - Fortlev-Torres (ou similar) | un | 1690.09
00464 | Caixa d'agua fibra vidro 10.000 litros - Fortlev-Torres (ou similar) | un | 3504.54
00465 | Caixa d'agua fibra vidro 15.000 litros - Fortlev-Torres (ou similar) | un | 7439.88
00466 | Caixa d'agua fibra vidro 20.000 litros - Fortlev-Torres (ou similar) | un | 7689
ORSE - Orçamentação de Obras de Sergipe | Página 60 | RptTabelaPrecosInsumo
|  | TABELA DE PREÇO DE INSUMOS ( ORSE | )
28/07/202010:18:34
| Ref : | maio/2020-1 | Moeda : R$
| CÓDIGO DESCRIÇÃO | UN | CUSTO UNIT.
MATERIAIS/FIBRA DE VIDRO/Calhas e Domus(6)
09885 | Calha em fibra vidro, abertura L=1,10m, formato em "V", desenvolvimento 1,46m | m | 99,47
11106 | Calha em fibra vidro, fornecimento e instalação | m2 | 140,00
11842 | Calha em fibra vidro,com 6mm fornecimento e instalação | m2 | 300,00
11358 | Chapa em fibra vidro 4mm | m2 | 240,00
12227 | Chapa em fibra vidro, esp=2,5mm, revestida com resina Derakane ou similar | m2 | 600,00
00853 | Domos em fibra de vidro | m2 | 272,00
MATERIAIS/FIBRA DE VIDRO/Forros(1)
01016 | Forro de lã de vidro plafond k60, Forrovid-Santa Marina (ou similar), com per | m2 | 75,00
fis de aço pintado, instalado
MATERIAIS/FIBRA DE VIDRO/Outros(26)
11237 | Lixeiras em fibra de vidro, com capacidade 50L com suporte (poste), da Fiobe | un | 311,00
rglass, ref.CLPD1085 ou similar Padão EMURB
07484 | Banheira em fibra de vidro, com as seguintes dimensões: largura do fundo 37cm | un | 300,00
, largura superior 60cm, altura 35cm e comprimento de 1,70m
13506 | Caixa de emenda de fibra para poste completa com: Caixa metálica 30x30, régua | un | 1.500,00
elétrica, cordão SC mono extensão ótica com terminador, haste e base para ins
talação no poste e mão de obra
08597 | Chicanas em fibras de vidro 1,50m x 0,57m x 0,17mm | un | 833,00
11816 | Cobertura em fibra de vidro, na cor verde colonial, em formato octogonal, are | un | 6.500,00
stas com 3,00m - Obra da Câmara Frigorifica do Mercado de Lagarto (fornecimen
to e instalação)
09665 | Cone em fibra de vidro, com ø=1,60m e h=1,14m, conforme projeto da Obra do Pa | un | 1.200,00
rque dos Cajueiros
09676 | Conjunto de 03 lixeiras em fibra de vidro, com capacidade 20l cada, com tampa | un | 376,89
vai e vem
09677 | Conjunto de 06 lixeiras em fibra de vidro, com capacidade 20l cada, com tampa | un | 659,56
vai e vem
09678 | Conjunto de 06 lixeiras em fibra de vidro, com capacidade 50l cada, com tampa | un | 988,82
vai e vem
09679 | Conjunto de 07 lixeiras em fibra de vidro, com capacidade 50l cada, com tampa | un | 1.172,60
vai e vem
09683 | Container de lixo em plástico, 1000l, com rodas | un | 1.408,00
07176 | Coração em fibra de vidro, com pintura automotiva, para fixação em marco inau | un | 1.638,00
gural - tamanho grande
07175 | Coração em fibra de vidro, com pintura automotiva, para fixação em marco inau | un | 893,00
gural - tamanho médio
07122 | Coração em fibra de vidro, com pintura automotiva, para fixação em marco inau | un | 417,63
gural - tamanho pequeno
08598 | Defletor em fibra de vidro 0,30 x 0,30 x 1,45m | un | 191,67
11839 | Defletor em fibra de vidro reforçada com 6mm de camada 4,00 x 0,84 | m² | 300,00
04500 | Guarita em fibra de vidro dimensão 1,20 x 1,20m | un | 2.800,00
09680 | Lixeira de plástico d=20cm | un | 24,99
09681 | Lixeira de plástico d=40cm | un | 39,25
11004 | Lixeira em fibra de vidro, com capacidade 50l com pedal | un | 117,44
11581 | Logomarca do Governo de Sergipe 2015, med. 1.730mm x 1.600mm, em estrutura me | un | 13.490,00
tálica tratada com jateamento, aplic. de anticorrosivo epoxi e revestida por
alumínio composto com pintura automotiva - tamanho médio
11582 | Logomarca do Governo de Sergipe 2015, med. 2.890mm x 2.670mm, em estrutura me | un | 18.930,00
tálica tratada com jateamento, aplic. de anticorrosivo epoxi e revestida por
alumínio composto com pintura automotiva - tamanho grande
11580 | Logomarca do Governo de Sergipe 2015, med. 870mm x 800mm, em estrutura metáli | un | 5.950,00
ca tratada com jateamento, aplic. de anticorrosivo epoxi e revestida por alum
ínio composto com pintura automotiva - tamanho pequeno
09529 | Medidor de vazão do tipo calha Parshall garganta W3, em fibra de vidro, Qmax= | un | 825,00
193,68 m3/s, c/escala graduada p/medição
12963 | Revestimento de coluna, bipartida em poliéster reforçado com fibra de vidro, | un | 12.899,25
diam=2,00m/1,60m, comp = 4,30m com flanges para fixação, conforme desenho
12964 | Revestimento de coluna, bipartida em poliéster reforçado com fibra de vidro, | un | 30.938,25
diam=2,90m/2,25m, comp = 4,30m com flanges para fixação, conforme desenho
MATERIAIS/FIBRA DE VIDRO/Telhas(3)
03031 | Fornecimento e montagem de telha em fibra de vidro para coberturas, vãos até | m2 | 260,93
6,00m
02190 | Telha translúcida em fibra de vidro, ondulada, dim = 2,44 x 0,50 m, esp=6mm ( | m2 | 28
Fortlev ou similar)
08878 | Telha translúcida em fibra de vidro,0,50 x 0,19m | un | 2.78
MATERIAIS/FIBRA MINERAL(4)
00727 | Cumeeira para telha ecológica onduline | m | 27.36
09889 | Forro acústico em placas de fibra mineral dim.1200x600x16mm, absorção sonora | m2 | 110,00
NRC = 0,55, reflexão luz = 0,79, marca Armstrong, ref. Clean Room, ou similar
, resist. fogo: classe A, instalado sobre perfís metálicos
01015 | Forro acústico em placas de fibra mineral dim.1250x625x15mm, absorção sonora | m2 | 70,00
NRC = 0,55, reflexão luz = 0,86, marca Armstrong, ref. Georgian, ou similar,
resist. fogo: classe A, instalado sobre perfís metálicos
ORSE - Orçamentação de Obras de Sergipe | Página 61 | RptTabelaPrecosInsumo
|  | TABELA DE PREÇO DE INSUMOS ( ORSE | )
28/07/202010:18:34
| Ref : | maio/2020-1 | Moeda : R$
| CÓDIGO DESCRIÇÃO | UN | CUSTO UNIT.
MATERIAIS/FIBRA MINERAL(4)
02191 | Telha ecológica onduline 2,00 x 0,95 x 0,028 m | un | 60,26
MATERIAIS/FIBRO-CIMENTO(23)
00431 | Caixa d'agua fibrocimento 250 litros c/tampa | un | 105.23
00432 | Caixa d'agua fibrocimento 500 litros c/tampa | un | 170.35
00433 | Caixa d'agua fibrocimento 750 litros c/tampa | un | 512,85
00434 | Caixa d'agua fibrocimento 1000 litros c/tampa | un | 369.82
00721 | Cumeeira normal p/ telha tipo canalete 49 (eternit - ref. 301036 ou similar) | m | 35.41
00722 | Cumeeira normal p/ telha tipo kalhetao (brasilit - ref. 301017 ou similar) | m | 86.84
00723 | Cumeeira normal p/ telha ondulada fibrocimento 4 mm (eternit ou similar) | m | 53,27
00724 | Cumeeira normal p/ telha ondulada fibrocimento 6 mm (eternit ou similar) | m | 29.39
00725 | Cumeeira normal p/ telha ondulada fibrocimento 8 mm (eternit ou similar) | m | 64,60
01782 | Placa ventilacao p/ telha tipo canalete 49 (eternit - ref. 901101 ou similar) | un | 6.13
01783 | Placa ventilação p/ telha tipo canalete 90 (eternit - ref. 301014 ou similar) | un | 10.48
05009 | Rufo p/ telha ondulada fibrocimento (eternit ou similar) | un | 20.01
02077 | Tampão p/ telha tipo canalete 49 (eternit ou similar) | un | 12.18
02078 | Tampão p/ telha tipo canalete 90 (eternit - ref. 301020 ou similar) | un | 13.96
04422 | Telha fibrocimento estrutural, dim: 3,00 x 1,06m, esp=8 mm, s/ acessorios (Et | m2 | 14,49
ermax, Maxiplac ou similar)
10429 | Telha fibrocimento estrutural, dim: 4,10 x 1,06m, esp=6 mm, s/ acessorios (Et | m2 | 86,22
ermax, Maxiplac ou similar)
02196 | Telha fibrocimento modulada, dim: 0,605x3,20m, esp=8 mm (eternit ou similar) | m2 | 147,59
10430 | Telha fibrocimento modulada, dim:4,10x0,60m esp=8 mm (eternit ou similar) | m2 | 256,71
02193 | Telha fibrocimento ondulada, dim: 2,44 x 0,50m, esp=4 mm, s/ acessorios | m2 | 13.2
02194 | Telha fibrocimento ondulada, dim: 2,44 x 1,10m, esp=6 mm, s/ acessorios | m2 | 22.76
02195 | Telha fibrocimento ondulada, dim: 2,44 x 1,10m, esp=8 mm, s/ acessorios | m2 | 31.53
02197 | Telha fibrocimento tipo canalete 49 s/ acessorios, comprimento 4,50 m (eterni | m2 | 83.7
t ou similar)
02198 | Telha fibrocimento tipo canalete 90 s/ acessorios, comprimento 9.20 m (eterni | m2 | 67.89
t ou simliar)
MATERIAIS/FORROS(2)
10234 | Perfis em aço galvanizado e "T" invertido | m | 1,75
10091 | Placa de gesso acartonado (2,40x1,20m) | m2 | 48,00
MATERIAIS/GASES MEDICINAIS(2)
09431 | Gás GLP | kg | 2,84
08115 | Gás nitrogênio | m³ | 22,00
MATERIAIS/GEOTEXTEIS(8)
09445 | Geogrelha tecida de poliester revestida c/PVC, ref.Macgrid WG-200, Maccaferri | m2 | 44,26
ou similar
10721 | Manta Geotex 70g/m² para separação, proteção, reforço e drenagem em estrutura | m2 | 7,68
s
01586 | Manta geotêxtil não tecido RT-10, resistencia a tração=10 kN/m, (antigo Bidim | m2 | 5.26
OP-20 ou similar)
01587 | Manta geotêxtil não tecido RT-16, resistencia a tração=16 kN/m, (antigo Bidim | m2 | 7.87
OP-30 ou similar)
01588 | Manta geotêxtil não tecido RT-21, resistencia a tração=21 kN/m, (antigo Bidim | m2 | 10.55
OP-40 ou similar)
03549 | Manta TYVEK, em polietileno de alta densidade - PAD, densidade 0,08kg/m2, rol | m2 | 10,06
o c/ 30m x1m, ou similar
08676 | Tela-Fix, para trincas e juntas, embalagem com 10cm x 40m | m | 3,67
08677 | Tela-Fix, para trincas e juntas, embalagem com 15cm x 40m | m | 4,54
MATERIAIS/HIDRÔMETROS E MACRO-MEDIDORES(11)
05481 | Hidrômetro d= 1 1/2", vazão = 20,0m3/h | un | 702.79
05482 | Hidrômetro d= 1", vazão = 10,0m3/h | un | 422.86
05484 | Hidrômetro d= 1/2", vazão = 1,5m3/h | un | 81
05485 | Hidrômetro d= 1/2", vazão = 3,0m3/h | un | 86.95
05486 | Hidrômetro d= 2", vazão = 30,0m3/h | un | 1.691,42
05487 | Hidrômetro d= 3/4", vazão = 1,5m3/h | un | 81
05488 | Hidrômetro d= 3/4", vazão = 5,0m3/h | un | 107.2
12438 | Hidrômetro multijato d= 3/4", vazão = 5,0m3/h | un | 208,97
13069 | Hidrômetro multijato ou unijato, Qn 1,5 Qmax m3/h, DN 15 1/2" Pré-Equipado | un | 103,39
para Telemetria
06312 | MACRO-MEDIDOR DE VAZÃO ACTARIS DN 50MM | UN | 1.717,44
13070 | Rádio Transmissor 434 Mhz, para hidrômetro de Telematria ( um para cada hidrô | un | 402,07
metro)
MATERIAIS/IMPERMEABILIZANTES E IMUNIZANTES(29)
13426 | Argamassa asfáltica, carbolástico nº 3, da Vecacit ou similar | kg | 14.39
09238 | Argamassa polimérica Denvertec 100 ou similar | kg | 2.48
10458 | Asfalto elastomérico para impermeabilização de superficie, Denverpren ou simi | kg | 9.57
lar
ORSE - Orçamentação de Obras de Sergipe | Página 62 | RptTabelaPrecosInsumo
|  | TABELA DE PREÇO DE INSUMOS ( ORSE | )
28/07/202010:18:34
| Ref : | maio/2020-1 | Moeda : R$
| CÓDIGO DESCRIÇÃO | UN | CUSTO UNIT.
MATERIAIS/IMPERMEABILIZANTES E IMUNIZANTES(29)
10452 | Emulprimer, tinta primaria betuminosa em suspenção aquosa, utilizada como pin | kg | 8,04
tura basica de imprimação
13245 | Espuma laminada, D-23 espesssura de 7cm | m2 | 63,67
06805 | Espuma rígida de poliuretano espesssura de 30mm | m2 | 46,66
08208 | Frioasfalto Vedacit ou similar | kg | 7.45
01111 | Igolflex branco | l | 10.69
07110 | Impermeabilizante à base de alcatrão para madeiras brutas, Piche Extra (Vedac | kg | 9.8
it ou similar)
07306 | Impermeabilizante semi-flexível com tinta alfaltica, bi-componente, Viaplus 1 | kg | 3.88
000, Viapol ou similar
11460 | Impermeabilizante SIKA 1, da Sika ou similar | l | 8,09
01114 | Imunizante incolor penetrol cupim (vedacit) p/ madeiras aparelhadas, ou simil | l | 14.47
ar
07109 | Imunizante para madeira bruta (mourões) Carbolineum Extra ou similar | l | 13.38
03140 | Imunizante para madeira Jimo Cupim Incolor ou similar | L | 8.76
03525 | Imunizante para madeira K. Otek ou similar | l | 39,38
10397 | Lã de vidro revestida com uma face em alumínio, espessura 25mm, d = 18kg/m² - | m2 | 16,02
Modulação 25,0x1,20m (rolo com 30,00m²), Isoflex ou similar - aplicado
10398 | Lã de vidro revestida com uma face em alumínio, espessura 38mm - aplicado | m2 | 24,32
10461 | Manta asfáltica aluminizada esp=3mm, a base de asfalto modificado c/polimeros | m2 | 35.99
, estruturada com não-tecido de poliester, Ref:Classic Aluminio, marca Viapol
ou similar
01658 | Painel acústico de Eucatex ou similar - aplicado | m2 | 18,82
00024 | Painel lã de vidro e=25mm (isover-santa marina ref psi-30/25mm ou similar) - | m2 | 15,84
aplicado
00025 | Painel lã de vidro e=50mm (isover-santa marina ref psi-30/50mm ou similar) - | m2 | 26,38
aplicado
09710 | Poliuretano flexível para vedação ref:TEL-5905, bisnaga com 360g (p/ SPDA) | un | 45,38
11454 | Primer manta Vedacit, da Vedacit ou similar | l | 7.11
10450 | Primer para impermeabilizações ref: TP Adeflex 612, Asfaltos Vitoria ou simil | kg | 28,76
ar
11453 | Sika manta PE alumínio 3mm, da Sika ou similar | m2 | 23.6
04849 | SIKA TOP 107 - Revestimento Impermeabilizante Cor Branca, aplicado à Trincha | kg | 2.48
- bi-componente, embalagem com (18+4)kg
04775 | Tinta asfáltica para impermeabilização de concreto e alvenaria c/ neutrol da | l | 12.28
Vedacit ou similar
10460 | Véu de Fibra de Vidro, 0,04 Kg/m2, p/impermeabilizações, ref:Aeroglass/Rhodia | m2 | 22.94
ou similar
10459 | Véu de Poliester para impermeabilizações | m2 | 4.88
MATERIAIS/ISOPOR(10)
05008 | Calha de isolamento elumaflex ou similar 28x25mm | m | 1,80
07883 | ESPUMA DE POLIURETANO E=20 A 25MM TEMP DE TRABALHO -50 A +100 GC DENS 29 A 35 | m² | 32,52
KG/M3
11117 | Placa de isopor, dim:100 x 50cm, esp=10cm | m² | 57,15
01773 | Placa de isopor, dim:100 x 50cm, esp=1cm | m² | 2.52
11116 | Placa de isopor, dim:100 x 50cm, esp=2cm | m² | 6.7
09803 | Placa de Poliestireno Expandido - EPS, dim. 2,00x1,00x0,050m | m2 | 40,38
09797 | Placa de Poliestireno Expandido - EPS, dim. 2,00x1,00x0,075m | m2 | 30,31
09798 | Placa de Poliestireno Expandido - EPS, dim. 2,00x1,00x0,10m | m2 | 40,38
09799 | Placa de Poliestireno Expandido - EPS, dim. 2,00x1,00x0,15m | m2 | 60,61
09800 | Placa de Poliestireno Expandido - EPS, dim. 2,00x1,00x0,20m | m2 | 80,81
MATERIAIS/Latão(4)
09795 | Acessório p/ Câmaras Frigoríficas - Válvula Equalizadora de Pressão Grande c/ | un | 248,43
Aquecedor
06493 | Válvula esférica fecho rápido de latão d=1" | un | 52.88
06494 | Válvula esférica fecho rápido de latão d=1/2" | un | 33.94
06492 | Válvula esférica fecho rápido de latão d=3/4" | un | 39.17
MATERIAIS/LOUÇAS(97)
06996 | Assento para banho articulável, ref. 2355 EBR, linha conforto, DECA ou simila | un | 3.579,60
r
12620 | Assento para vaso sanitário , linha vogue plus AP50, da DECA (ou similar) | un | 153.9
00229 | Assento para vaso sanitário em poliester, DECA AP23 Linha carrara/ nuova/duna | un | 414.9
(ou similar)
00231 | Assento para vaso sanitário infantil, branco, Astra ou similar | un | 48.94
00228 | Assento para vaso sanitário plástico slow close, DECA, ref. AP 165 ou similar | un | 127.9
04323 | Assento para vaso sanitário, AP60, Linha carrara/ nuova/duna, plástico, DECA | un | 96.78
ou similar
07284 | Assento para vaso sanitário, INCEPA, Linha thema, ref. 25987 (ou similar) | un | 83.48
07072 | Assento para vaso sanitário, linha eros, ref. 19987, INCEPA ou similar | un | 171,90
06963 | Assento para vaso sanitário, linha monte carlo, ref. AP-80, DECA ou similar | un | 169.9
ORSE - Orçamentação de Obras de Sergipe | Página 63 | RptTabelaPrecosInsumo
|  | TABELA DE PREÇO DE INSUMOS ( ORSE | )
28/07/202010:18:34
| Ref : | maio/2020-1 | Moeda : R$
| CÓDIGO DESCRIÇÃO | UN | CUSTO UNIT.
MATERIAIS/LOUÇAS(97)
06974 | Assento para vaso sanitário, linha stylus excellence, ref. 54981, CELITE ou s | un | 169.9
imilar
02886 | Assento para vaso sanitário, linha versato 7987, CELITE ou similar | un | 117.9
13320 | Assento para vaso sanitário, plástico, com slow close, ref.: AP.215.17, Linh | un | 144,59
a quadra/polo/unic, da DECA ou similar
13304 | Assento para vaso sanitário, termofixo, com easy clean e slow close, ref.: AP | un | 311,53
.416.17, Linha axis/quadra/polo/unic, da DECA ou similar
13242 | Assento Sanitário Elevado com Tampa 13 Cm, indicado para Pós-cirúrgicos, Defi | un | 202,26
cientes físicos e Idosos, da Astra ou similar
13241 | Assento Sanitário Elevado com Tampa 7,5 Cm, indicado para Pós-cirúrgicos, Def | un | 116.49
icientes físicos e Idosos, da Mebuki ou similar
12948 | Assento termofixo com slow close e easy clean, dimensões: altura=50 mm, compr | un | 293,33
imento= 450 mm, largura: 360 mm, DECA AP.516.37 (ou similar)
00238 | Bacia turca, branca, com sifão integrado, Cód.: 08251, CELITE ou similar | un | 377.92
00389 | Cabide de louça, branco, ref: A680, DECA ou similar | un | 5.39
13303 | Caixa de descarga acoplada com acionamento duo, ref.: CD.21F.17, da Deca ou s | un | 279.9
imilar
12619 | Caixa de descarga acoplada para vaso sanitário da linha vogue plus conforto, | un | 509.9
ref.: CDC. 01F, da DECA ou similar
08674 | Caixa de descarga acoplada, ecologica, linha flam ecoflush BR 3/6 litros, INC | un | 113.19
EPA ou similar
04661 | Coluna de louça branca p/ tanque lavar (deca - ref ct-11 ou similar) | un | 96.89
00624 | Coluna de louça branca p/ tanque lavar (deca - ref ct-25 ou similar) | un | 115.54
11435 | Coluna de louça para lavatório, linha Azaléa, REF.: 91201, CELITE ou similar | un | 65.35
04292 | Coluna de louça para lavatório, linha Carrara, ref: C-1c, DECA ou similar | un | 90.43
06998 | Coluna de louça para lavatório, linha Monte Carlo, ref: C-1, DECA ou similar | un | 170.19
11437 | Coluna de louça para lavatório, linha Parati, REF.: 18201, LOGASA ou similar | un | 49.9
04293 | Coluna de louça para lavatorio, linha Ravena, ref C-9, Deca ou similar | un | 42.41
07388 | Coluna suspensa de louça para lavatório, linha Vogue Plus Conforto, ref: C-51 | un | 97.78
0, DECA ou similar
12603 | Cuba de apoio, oval, ref. Bella Palla, da Eternit ou similar | un | 318,63
00717 | Cuba de embutir branca ( Deca - Carrara - ref. L-36 ou similar) | un | 49,90
13235 | Cuba de embutir branca quadrada ref. L-701 GE17 41cm - Deca ou similar | un | 601,93
00718 | Cuba de embutir oval branca (Deca - ref. L-37 ou similar) | un | 72.9
02873 | Cuba de embutir, circular, ref: L41, DECA ou similar | un | 48.18
02918 | Cuba de embutir, circular, ref:10129, CELITE ou similar | un | 65.9
02919 | Cuba de embutir, oval, ref:10116, CELITE ou similar | un | 59.9
13222 | Cuba de louça de apoio, ref.: L107.17, dim.: 56x28cm, Deca ou similar | un | 915,52
03573 | Cuba de semi-encaixe Deca ref L-830, quadrada, com mesa, 40x40 cm, branco ou | un | 786.28
similar
07286 | Cuba de semi-encaixe, dim. 49 x 40cm, INCEPA, linha ocean pacific, ref. 63027 | un | 659.9
ou siimilar
06970 | Cuba de sobrepor oval, ref. L65, acabamento GE-17, Deca ou similar | un | 82
04515 | Cuba de sobrepor, linha carrara, L34, acabamento EB-95, Deca ou similar | un | 230.93
00719 | Cuba de sobrepor, linha carrara, L34, Deca ou similar | un | 230.93
04659 | Cuba de sobrepor, universal redonda, L50, acabamento CZ-87, Deca ou similar | un | 54.53
02917 | Lavatório (cuba) louça de sobrepor, oval, ref: 76146, CELITE ou similar | un | 93.46
01325 | Lavatório louça 45,5x36cm, linha Ravena L-915, DECA ou similar | un | 59.9
01324 | Lavatório louça 55x51cm, linha Carrara L-60, DECA ou similar | un | 206.53
06997 | Lavatório louça 575x445cm, linha Monte Carlo L-81, DECA ou similar | un | 196,18
02914 | Lavatório louça com coluna, linha stylus, ref: 39005, CELITE ou similar | un | 160,62
02915 | Lavatório louça com coluna, linha versato, ref: 07006, CELITE ou similar | un | 143,21
02916 | Lavatório louça de sobrepor, circular, ref:10159, CELITE ou similar | un | 109.9
11516 | Lavatório louça sem coluna, 465 x 340mm, linha guarapari, Logasa ou similar | un | 85.9
01326 | Lavatório louça sem coluna, 56x46cm, linha Ravena, ref: L-91, Deca ou similar | un | 141,56
04473 | Lavatório louça sem coluna, linha saveiro, 47x38cm, CELITE ou similar | un | 69.9
06969 | Lavatório louça, de canto, linha Izy, ref. 10117, DECA ou similar | un | 136.75
03590 | Lavatório louça, ref: L-510, Vogue Plus Conforto(45.5 x 35.5 cm), DECA ou si | un | 152.9
milar
11436 | Lavatório para coluna, 53 x 44cm, linha Azaléa, REF.: 91006, CELITE ou simil | un | 155.9
ar
11119 | Mictório louça branca c/ sifão integrado | un | 229.61
01616 | Mictório louça branca c/ sifão integrado (deca - ref. m-712 ou similar) | un | 362.43
03580 | Mictório louça branca c/ sifão integrado (deca - ref. m-713 ou similar) | un | 799
01615 | Mictório louça branca s/ sifão integrado (deca - ref. m-711 ou similar) | un | 494.9
01662 | Papeleira de louça, DECA A480, 15 x 15cm ou similar | un | 24.49
13226 | Porta toalha barra, cromado, ref.:2040.C.020.CLN, com 20cm, linha Clean, Deca | un | 433,47
ou similar
13227 |  | un | 444.91
ORSE - Orçamentação de Obras de Sergipe | Página 64 | RptTabelaPrecosInsumo
|  | TABELA DE PREÇO DE INSUMOS ( ORSE | )
28/07/202010:18:34
| Ref : | maio/2020-1 | Moeda : R$
| CÓDIGO DESCRIÇÃO | UN | CUSTO UNIT.
MATERIAIS/LOUÇAS(97)
Porta toalha barra, cromado, ref.:2040.C.050.CLN, com 50cm, linha Clean, Deca
ou similar
01840 | Porta toalha branco (deca - ref. a586 ou similar) | un | 10.74
09835 | Porta toalha, linha Quadratta, ref. 2040 C83, da Deca ou similar | un | 748,65
09836 | Porta toalha, linha Slim, ref. 2042.C.SLM, da Deca ou similar | un | 605,69
13224 | Prateleira com base em resina e acabamento cromado, linha clean, ref.: 2030.C | un | 399.9
.CLN, Deca ou similar
09827 | Prateleira linha flex, ref. 2030 CFLX, da Deca ou similar | un | 346,62
09842 | Prateleira linha Quadratta, ref. 2030 C83, da Deca ou similar | un | 485.83
09837 | Prateleira linha Slim, ref. 2030.C.SLM, da Deca ou similar | un | 431.12
09841 | Prateleira linha targa, ref. 2030 C40, da Deca ou similar | un | 265.75
01998 | Saboneteira branca 15 x 15cm (deca - ref. A180 ou similar) | un | 10,63
01999 | Saboneteira branca 7,5 x 15cm (deca - ref. A380 ou similar) | un | 30.69
04660 | Tanque louça, branco, sem coluna (Deca - ref. tq-01 ou similar) | un | 311,90
02096 | Tanque louça, branco, sem coluna (Deca - ref. tq-03 ou similar) | un | 614.9
02411 | Vaso sanitário com caixa de descarga acoplada, linha carrara CP626, DECA ou s | un | 1158.31
imilar
04657 | Vaso sanitário com caixa de descarga acoplada, linha duna CP707, acabamento C | un | 905,95
Z-87, DECA ou similar
09524 | Vaso sanitário com caixa de descarga acoplada, linha infantil, 6 Lt, branca, | un | 570.9
CELITE ou similar
06962 | Vaso sanitário com caixa de descarga acoplada, linha monte carlo CP828, acaba | un | 934.9
mento BG-17, DECA ou similar
02408 | Vaso sanitário com caixa de descarga acoplada, linha ravena CP929, DECA ou si | un | 421,50
milar
04472 | Vaso sanitário com caixa de descarga acoplada, linha saveiro, CELITE ou simil | un | 284.8
ar
02883 | Vaso sanitário com caixa de descarga acoplada, linha stylus 39353/07570, CELI | un | 752,05
TE ou similar
07283 | Vaso sanitário com caixa de descarga acoplada, linha thema ecoflush, 3/6 lt, | un | 639,61
ref. 25353/25570, INCEPA ou similar
02881 | Vaso sanitário com caixa de descarga acoplada, linha versato 07353/07570, CEL | un | 456.22
ITE ou similar
03583 | Vaso sanitário com caixa de descarga acoplada, linha vogue plus CP-525, DECA | un | 1142
ou similar
09304 | Vaso sanitário com saída horizontal p/ caixa de descarga acoplada, linha rave | un | 188,29
na DECA ou similar
12932 | Vaso sanitário convencional conforto sem abertura frontal, linha conforto vog | un | 634.9
ue plus P.510.17, DECA ou similar
02409 | Vaso sanitário convencional, linha carrara P60, DECA ou similar | un | 873.09
07057 | Vaso sanitário convencional, linha eros, ref. 19300, INCEPA ou similar | un | 334.9
02413 | Vaso sanitário convencional, linha infantil 08254, CELITE ou similar | un | 227.49
11515 | Vaso sanitário convencional, linha parati, Logasa ou similar | un | 113.49
02410 | Vaso sanitário convencional, linha ravena P9, DECA ou similar | un | 116
06973 | Vaso sanitário convencional, linha stylus excellence ref. 54321, na cor branc | un | 524,88
a, CELITE ou similar
02882 | Vaso sanitário convencional, linha versato 07303, CELITE ou similar | un | 273,08
13302 | Vaso sanitário para caixa de descarga acoplada, linha axis, ref.: P.470.17, | un | 636,92
da Deca ou similar
13319 | Vaso sanitário para caixa de descarga acoplada, linha quadra, ref.: P.210.17 | un | 333,91
, da Deca ou similar
12618 | Vaso sanitário para caixa de descarga acoplada, linha vogue plus conforto, se | un | 845.9
m abertura frontal, P.515.17, DECA ou similar
MATERIAIS/MÁRMORE SINTÉTICO(5)
01744 | Pia de mármore sintético com frontal, dimensões 1,00x0,50 m | un | 66
01745 | Pia de mármore sintético com frontal, dimensões 1,20x0,50 m | un | 69.9
01746 | Pia de mármore sintético com frontal, dimensões 1,40x0,50 m | un | 87.5
01747 | Pia de mármore sintético com frontal, dimensões 1,60x0,50 m | un | 106.5
02097 | Tanque simples em mármore sintético (60x60)cm | un | 87.22
MATERIAIS/MÁRMORES E GRANITOS(165)
12496 | Bancada em granito branco fortaleza, e=2cm, dim 3.00 x 0.40m, inclusive teste | un | 1.415,78
ira de 15cm e rodapia de20 cm
12492 | Bancada em granito branco fortaleza, e=2cm, dim 3.50 x 0.40m, inclusive teste | un | 1.701,78
ira de 15cm e rodapia de20 cm
12494 | Bancada em granito branco fortaleza, e=2cm, dim 4,70 x 0.40m, inclusive teste | un | 2.220,00
ira de 15cm e rodapia de20 cm
12491 | Bancada em granito branco fortaleza, e=2cm, dim 6.00 x 0.40m, inclusive teste | un | 2.651,57
ira de 15cm e rodapia de20 cm
12497 | Bancada em granito branco fortaleza, e=2cm, dim 6.15 x 0.40m, inclusive teste | un | 2.941,47
ira de 15cm e rodapia de20 cm
12495 | Bancada em granito branco fortaleza, e=2cm, dim 7.40 x 0.40m, inclusive teste | un | 3.596,39
ira de 15cm e rodapia de20 cm
ORSE - Orçamentação de Obras de Sergipe | Página 65 | RptTabelaPrecosInsumo
|  | TABELA DE PREÇO DE INSUMOS ( ORSE | )
28/07/202010:18:34
| Ref : | maio/2020-1 | Moeda : R$
| CÓDIGO DESCRIÇÃO | UN | CUSTO UNIT.
MATERIAIS/MÁRMORES E GRANITOS(165)
12493 | Bancada em granito branco fortaleza, e=2cm, dim 8.50 x 0.40m, inclusive teste | un | 3.721,47
ira de 15cm e rodapia de20 cm
07258 | Bancada em granito branco polar, largura 57cm, e= 2cm | m | 527,21
13253 | Bancada em granito branco Siena, e=2cm, dim 1.00 x L= 0.60m | m | 316,00
04518 | Bancada em granito preto, e=2cm, dim 1.55 x 0.50m, com rodopia de 10cm | Un | 465,09
11559 | Bancada em granito verde ubatuba, e=2cm, dim 1.89 x 0.83m, inclusive filete 5 | un | 556,15
cm - Obra Mercado de Lagarto
11608 | Bancada em granito verde ubatuba, e=2cm, inclusive filete 3cm | m2 | 351,73
13220 | Bancada em mármore calacata, e=2cm, dim 1,50 x 0.45m, inclusive testeira de 2 | un | 3.436,74
0cm
06869 | Caco de granito preto | m2 | 7,93
10117 | Chapim de granito cinza andorinha polido 22 x 2cm | m | 44,35
08964 | Chapim de mármore branco polido 22 x 2cm | m | 47,45
09117 | Chapim de mármore branco polido 24 x 2cm | m | 51,75
09118 | Chapim de mármore branco polido 28 x 2cm | m | 60,36
09119 | Chapim de mármore branco polido 60 x 2cm | m | 129,36
09463 | Chapim de mármore branco polido 72 x 2cm | m | 154,33
10087 | Degrau de escada em granito cinza andorinha, L=32cm, com 3 frisos antiderrapa | m | 77,07
nte
13067 | Disco de lixa diamantada SLX - 100mm para polimento de mármore, granito a úmi | un | 25,44
do ou seco
12605 | Divisória em granito branco fortaleza, polido do dois lados, e= 2cm, inclusiv | m2 | 803,26
e montagem com ferragens
10355 | Divisória em granito branco marfim, polido do dois lados, e= 2cm | m2 | 359,28
07259 | Divisória em granito branco polar, polido do dois lados, e= 2cm, inclusive mo | m2 | 857,59
ntagem com ferragens
13250 | Divisória em granito branco Siena, polido dos 2 lados, e=2cm | m2 | 452,79
13040 | Divisória em granito preto, polido dos 2 lados, e=2cm | un | 463,99
12225 | Divisória em granito verde ubatuba, polido dos dois lados, acabamento boleado | m2 | 371,97
, e= 2cm
04461 | Divisória em granito vitória, polido dos 2 lados, medindo 1,20x0,40m, e=2cm | un | 299,13
13039 | Divisória mármore branco, polido dos dois lados, e=3cm | m2 | 274.37
00838 | Divisória marmorite branco polido e=3cm | m2 | 229,93
09854 | Filete de granito branco 3 x 2 a 3cm | m | 8,32
09853 | Filete de granito branco 6 x 2cm | m | 16,56
09852 | Filete de granito capri 2 x 3cm | m | 12,22
04460 | Filete de granito vitória 3 x 2cm | m | 27,16
02582 | Filete de mármore branco 2 x 2 cm | m | 4,25
06832 | Filete em granito branco dallas h = 10 cm | m | 30,91
07502 | Filete em granito cinza andorinha h=15 cm | m | 52,67
07480 | Filete em granito cinza andorinha, l=4 cm, e= 2 cm, com acabamento aboleado | m | 31,82
09121 | Filete em granito corumbá 6 x 2cm | m | 17,45
04884 | Filete em granito preto 3 x 2cm | m | 34,17
04499 | Filete em granito verde água 3 x 2cm | m | 27,16
09920 | Friso em granito branco 2cm | m | 11,01
12604 | Furo em bancada de mármore ou granito diâmetro até 4" | un | 40,45
12057 | Furo em bancada de mármore ou granito para colacação de torneira ou válvula | un | 9.59
11291 | Granito amarelo São Francisco, e=2cm, l = 10cm, acabamento apicoado com borda | m | 127,75
abaulada - Borda da piscina da Bica de Lagarto
09671 | Granito amarelo São Francisco, polido, e=2cm | m2 | 226,19
02523 | Granito bege ipanema polido e=2cm | m2 | 226,19
09751 | Granito branco dallas e=2cm | m2 | 305,23
10994 | Granito branco fortaleza, e=2cm | m2 | 321,16
04498 | Granito branco polar e= 2cm | m2 | 913,27
07119 | Granito branco Siena e= 2cm | m2 | 322,36
09855 | Granito capri polido esp=2cm | m2 | 210,74
12984 | Granito cinza andorinha, bipolido, e=2cm para divisória | m2 | 302,51
01068 | Granito cinza andorinha, polido, e=2cm | m2 | 250,22
09673 | Granito marrom imperial, polido, e=2cm | m2 | 961,37
01070 | Granito preto flameado polido esp=2cm | m2 | 397,16
09749 | Granito preto tijuca esp=2cm | m2 | 290,66
03375 | Granito preto, e=2cm, com polimento dos 2 lados | m2 | 465,26
09750 | Granito verde são francisco esp=2cm | m2 | 218,06
03968 | Granito verde tunas polido e=2cm | m2 | 301,41
01071 | Granito verde ubatuba polido esp=2cm | m2 | 297,30
08940 | Granito vermelho brasília polido e=2cm | m2 | 261,61
09672 | Granito vermelho pavão, polido, e=2cm | m2 | 207,96
ORSE - Orçamentação de Obras de Sergipe | Página 66 | RptTabelaPrecosInsumo
|  | TABELA DE PREÇO DE INSUMOS ( ORSE | )
28/07/202010:18:34
| Ref : | maio/2020-1 | Moeda : R$
| CÓDIGO DESCRIÇÃO | UN | CUSTO UNIT.
MATERIAIS/MÁRMORES E GRANITOS(165)
01597 | Mármore bege bahia ou Marta Rocha e=2cm | m2 | 332,76
01598 | Mármore branco e=2cm | m2 | 215,01
09627 | Mármore marmoglass e=2cm | m2 | 904,80
11188 | Mesa em granito preto, e=2cm, dim 1.10 x 0.60m, inclusive rodopia 10cm, confo | un | 347,23
rme projeto - Gabinete Odontológico Assec
06852 | Peitoril granito branco fortaleza polido 22 x 2cm | m | 67,99
13257 | Peitoril granito branco siena, polido, l = 22cm, e = 2cm | m | 101,51
01726 | Peitoril granito cinza polido 17 x 2cm | m | 60,66
01727 | Peitoril granito cinza polido 22 x 2cm | m | 78,49
01728 | Peitoril mármore branco polido 17 x 2cm | m | 54,74
08866 | Peitoril mármore branco polido 19 x 2cm | m | 86,31
01729 | Peitoril mármore branco polido 22 x 2cm | m | 99,93
01730 | Peitoril mármore branco polido 32 x 2cm | m | 145,34
08865 | Peitoril mármore branco polido 33 x 2cm | m | 149,91
01731 | Peitoril marmorite branco pré-moldado 17 x 2cm | m | 27,78
01732 | Peitoril marmorite branco pré-moldado 22 x 2cm | m | 30,76
07257 | Prateleira em granito branco polar, largura 25cm, e= 2cm | m | 209,42
10090 | Prateleira em granito cinza andorinha esp= 2cm | m2 | 218,06
12465 | Quartzito arabescato escuro polido, e=2cm | m2 | 845,99
12056 | Rasgo em bancada de mármore ou granito para colacação de cuba | un | 63.97
04484 | Rodameio em granito preto, larg=4 cm, esp= 2 cm | m | 38,12
04485 | Rodameio em granito preto, larg=8 cm, esp= 2 cm | m | 54,98
04883 | Rodameio em granito preto, larg=9 cm, esp= 2 cm | m | 60,26
12466 | Rodapé de Quartzito arabescato escuro polido 10 x 2cm | m | 92,76
13169 | Rodapé em granito branco Polar10cm x 2cm | m | 84,63
12608 | Rodapé granito branco fortaleza polido 15 x 2cm | m | 118,19
10995 | Rodapé granito branco fortaleza polido 7 x 2cm | m | 33,41
07130 | Rodapé granito branco Siena polido 7 x 2cm | m | 20,13
01983 | Rodapé granito cinza andorinha polido 5 x 2cm | m | 17,54
01984 | Rodapé granito cinza andorinha polido 7 x 2cm | m | 24,54
01985 | Rodapé granito cinza andorinha polido 10 x 2cm | m | 34.23
11139 | Rodapé granito preto polido 7 x 2cm | m | 35,63
01988 | Rodapé mármore branco polido, 5 x 2cm | m | 16,39
01989 | Rodapé mármore branco polido, 7 x 2cm | m | 21.43
01990 | Rodapé mármore branco polido, 10 x 2cm | m | 32,80
12606 | Rodapia em granito branco fortaleza, l=15cm, e=2cm | m | 118,19
13252 | Rodopia em granito branco Siena, L=20cm, e=2cm | m | 76,23
07479 | Rodopia em granito cinza andorinha, l=10cm, e=2cm, com acabamento aboleado | m | 35,05
12055 | Rodopia em granito cinza andorinha, l=15cm, e=2cm | m | 46,90
12069 | Rodopia em granito preto, l=10cm, e=2cm | m | 50,85
12070 | Rodopia em granito preto, l=15cm, e=2cm | m | 78,25
12063 | Rodopia em granito verde ubatuba, l=10cm, e=2cm | m | 40,91
12064 | Rodopia em granito verde ubatuba, l=15cm, e=2cm | m | 55,72
12216 | Rodopia em granito verde ubatuba, l=15cm, e=2cm | m | 77,63
12217 | Rodopia em granito verde ubatuba, l=50cm, e=2cm | m | 258,82
12076 | Rodopia em mármore bege bahia ou Marta Rocha, l=10cm, e=2cm | m | 44,88
12077 | Rodopia em mármore bege bahia ou Marta Rocha, l=15cm, e=2cm | m | 61,66
12082 | Rodopia em mármore branco, l=10cm, e=2cm | m | 32,78
12083 | Rodopia em mármore branco, l=15cm, e=2cm | m | 43,52
13276 | Rodopia em mármore calacata, l=20cm, e=2cm | m | 756,25
09921 | Soco em marmoglass branco 4 x 2cm | m | 43,03
04272 | Soleira (filete) granito polido cinza andorinha 7 x 2cm | m | 27,95
13170 | Soleira de granito branco polar, l = 30cm, e = 2cm | m | 231,18
02034 | Soleira de mármore branco polido 15 x 2cm | m | 31.98
02035 | Soleira de mármore branco polido 18 x 2cm | m | 53,20
02028 | Soleira de mármore branco polido, l = 23cm, e = 2cm | m | 68,21
13219 | Soleira de mármore Calacata polido 15 x 2cm | m | 569,73
13146 | Soleira de Quartzito arabescato escuro polido 17 x 2cm | m | 147,03
12467 | Soleira de Quartzito arabescato escuro polido 30 x 2cm | m | 260,11
13256 | Soleira em granito branco Siena, polido, l = 15 cm, e = 2cm | m | 76,14
06853 | Soleira granito branco fortaleza polido 15 x 2cm | m | 44,15
02030 | Soleira granito polido cinza andorinha 15 x 2cm | m | 48.45
02031 | Soleira granito polido cinza andorinha 18 x 2cm | m | 57,30
04273 | Soleira granito polido cinza andorinha 22 x 2cm | m | 70,24
| Soleira granito polido ocre 15 x 2cm |  | 29,40
ORSE - Orçamentação de Obras de Sergipe | Página 67 | RptTabelaPrecosInsumo
|  | TABELA DE PREÇO DE INSUMOS ( ORSE | )
28/07/202010:18:34
| Ref : | maio/2020-1 | Moeda : R$
| CÓDIGO DESCRIÇÃO | UN | CUSTO UNIT.
MATERIAIS/MÁRMORES E GRANITOS(165)
11331 |  | m
09847 | Soleira granito polido preto 15 x 2cm | m | 72,24
09846 | Soleira granito polido preto 22 x 3cm | m | 96,54
07563 | Soleira granito polido verde ubatuba 18 x 2cm | m | 67,94
07287 | Soleira granito polido verde Ubatuba 22 x 2cm | m | 75,60
04705 | Soleira granito polido vitória 15 x 2cm | m | 64,89
09919 | Tampo em marmoglass branco | m2 | 857,52
12602 | Tampo para bancada em granito branco fortaleza, e=2cm | m2 | 302,85
02585 | Tampo/bancada de granito cinza andorinha, e=2cm | m2 | 233,98
02080 | Tampo/bancada de granito preto e=2cm | m2 | 395,87
12058 | Tampo/bancada em granito verde ubatuba polido esp=2cm | m2 | 296,09
12071 | Tampo/bancada em mármore bege bahia ou Marta Rocha e=2cm | m2 | 335,64
09072 | Tampo/bancada em mármore branco e=2cm | m2 | 215,01
12607 | Testeira em granito branco fortaleza, l=10cm (colado), esp.=2cm - forneciment | m | 151,97
o e colocação
13251 | Testeira em granito branco Siena, L=37 cm (meia esquadria) - fornecimento e c | m | 172,61
olocação
12053 | Testeira em granito cinza andorinha, l=10cm (meia esquadria) - fornecimento e | m | 30,51
colocação
12054 | Testeira em granito cinza andorinha, l=15 cm (meia esquadria) - fornecimento | m | 116,48
e colocação
12051 | Testeira em granito cinza andorinha, l=4 cm (de topo) - fornecimento e coloca | m | 55,16
ção
12052 | Testeira em granito cinza andorinha, l=4 cm (meia esquadria) - fornecimento e | m | 89,07
colocação
12067 | Testeira em granito preto, l=10cm (meia esquadria) - fornecimento e colocação | m | 118,68
12068 | Testeira em granito preto, l=15 cm (meia esquadria) - fornecimento e colocaçã | m | 138,44
o
12065 | Testeira em granito preto, l=4 cm (de topo) - fornecimento e colocação | m | 61,03
12066 | Testeira em granito preto, l=4 cm (meia esquadria) - fornecimento e colocação | m | 94,93
12061 | Testeira em granito verde ubatuba, l=10cm (meia esquadria) - fornecimento e c | m | 108,71
olocação
12062 | Testeira em granito verde ubatuba, l=15 cm (meia esquadria) - fornecimento e | m | 123,51
colocação
12059 | Testeira em granito verde ubatuba, l=4 cm (de topo) - fornecimento e colocaçã | m | 57,05
o
12060 | Testeira em granito verde ubatuba, l=4 cm (meia esquadria) - fornecimento e c | m | 90,97
olocação
12218 | Testeira em granito verde ubatuba, l=5 cm (meia esquadria) - fornecimento e c | m | 98,97
olocação
12219 | Testeira em granito verde ubatuba, l=8 cm (meia esquadria) - fornecimento e c | m | 103,38
olocação
12074 | Testeira em mármore bege bahia ou Marta Rocha, l=10cm (meia esquadria) - forn | m | 112,68
ecimento e colocação
12075 | Testeira em mármore bege bahia ou Marta Rocha, l=15 cm (meia esquadria) - for | m | 129,47
necimento e colocação
12072 | Testeira em mármore bege bahia ou Marta Rocha, l=4 cm (de topo) - forneciment | m | 58,63
o e colocação
12073 | Testeira em mármore bege bahia ou Marta Rocha, l=4 cm (meia esquadria) - forn | m | 92,52
ecimento e colocação
12080 | Testeira em mármore branco, l=10cm (meia esquadria) - fornecimento e colocaçã | m | 100,59
o
12081 | Testeira em mármore branco, l=15 cm (meia esquadria) - fornecimento e colocaç | m | 111,32
ão
12078 | Testeira em mármore branco, l=4 cm (de topo) - fornecimento e colocação | m | 54,00
12079 | Testeira em mármore branco, l=4 cm (meia esquadria) - fornecimento e colocaçã | m | 87,69
o
04487 | Tosetes em mármore branco tipo exportação, 5 x 5 cm, esp:2 cm | un | 2,32
MATERIAIS/MATERIAL DE LIMPEZA(12)
00079 | Ácido muriático | l | 4.97
00146 | Água sanitária | l | 2.45
00159 | Amoníaco | l | 3.49
00615 | Cloro líquido para limpeza e desinfecção | l | 3.7
00813 | Desencrostante Duratto ou similar - R1 | l | 35.99
00925 | Estopa limpeza | kg | 12.72
05489 | Hipoclorito de cálcio | kg | 27.27
04832 | Material BRASSO p/ limpeza de metais e cromados - unidade c/ 200ml | un | 22,11
10563 | Material de limpeza | mês | 86,45
11427 | Rodo plástico 60 cm | un | 19,17
01997 | Sabão em pó | kg | 6.93
| Vassoura piaçava | un | 7.9
ORSE - Orçamentação de Obras de Sergipe | Página 68 | RptTabelaPrecosInsumo
|  | TABELA DE PREÇO DE INSUMOS ( ORSE | )
28/07/202010:18:34
| Ref : | maio/2020-1 | Moeda : R$
| CÓDIGO DESCRIÇÃO | UN | CUSTO UNIT.
MATERIAIS/MATERIAL DE LIMPEZA(12)
02414
MATERIAIS/MATERIAL ESCRITORIO(15)
10561 | Aluguel de máquina de calcular elétrica c/ bobina | mês | 2,48
11543 | Cadeira de plástico sem braço, cor branca | un | 21,00
11534 | Cadeira giratória sem braço tipo secretária executiva, dim:48x40cm, estofado | un | 280,00
injetado, revestimento em tecido ou couro ecologico, base a gás, haste de 05
patas fixas, pintura eletrostatica epoxi, marca Moveart ou similar
03118 | Cartucho para impressora - colorido | un | 132,20
03117 | Cartucho para impressora - cor preta | un | 80,41
11546 | Lixeira de plástico capacidade 12 Lt com tampa e pedal | un | 9,50
11544 | Lixeira de plástico capacidade 60 Lt com tampa | un | 27,98
10562 | Material de escritório | mês | 30,00
11548 | Mesa para escritório medindo 1,50 x 0,60 m em madeira e laminado melaminico, | un | 345,00
com 02 gavetas c/ chaves
09811 | Micro computador com de monitor 19", software e ploter | mês | 870,00
03671 | Micro computador pentium 4, windows XP, 512 Mb memória ram, hd 80 Gb, monitor | un | 2.505,11
17"
03102 | Papel formato A4, c/ brilho, para impressão de fotos - cx c/ 10 folhas | cx | 26,10
03105 | Papel vegetal p/ desenho ou impressão, 90gr, 1,10m de largura | m | 10,78
11554 | Prateleira em MDF medindo 2,36 x 0,40 m | un | 472,73
10566 | Quadro negro / de avisos | un | 30,00
MATERIAIS/MATERIAL ESPORTIVO(19)
02508 | Aro flexível p/cesta basquete profissional diam=45cm (cod.4002) | un | 615,93
00206 | Aro p/cesta basquete standard d=45cm (cod.4001) | par | 469,56
00428 | Cadeira oficial para árbitro de volei, tubo 1 1/2" - rodas (cod.3103) | un | 5.564,10
04810 | Escada para árbitro de volei (arbitro de pé) (cod.3096) | un | 1.613,07
07305 | Estrutura p/tabela de basquete móvel em tubo aço galvanizado 2", com tabela e | par | 7.876,93
cesta
00932 | Estrutura/suporte oficial p/tabela de basquete em tubo aço galvanizado d=5", | par | 3.297,13
H=3,05m piso/aro, pintura sintética, fornecimento e instalação
02522 | Estrutura/suporte oficial p/tabela de basquete em tubo aço galvanizado d=5", | un | 1.648,58
H=3,05m piso/aro, pintura sintética.(cod.4016)
01877 | Poste oficial para volei em aço galvanizado d=3", c/esticador e catraca (cod. | par | 932,95
3008)
01928 | Rede oficial p/futebol campo, nylon, fio 3mm, malha 16, dim:7,5x2,5m (cod.201 | par | 321,36
6)
01931 | Rede p/ trave de futebol de salão (Futsal), nylon, fio 2,5mm, malha 10cm, med | par | 271,55
:3,20x2,10m (cod.2071)
01929 | Rede para cesta basquete seda fio 3mm, medindo 45x45cm (cod.2019) | par | 44,82
01930 | Rede para tênis oficial 5 lonas (4 lonas pvc + 1 lona couro sintetico) med:12 | un | 823,36
,80x1,08m (cod.2035)
01932 | Rede volei em nylon, profissional, lona em pvc, c/medidor altura (cod.2006p) | un | 229,20
02543 | Tabela para basquete em fibra de vidro (1,80x1,20m) | un | 623,94
04811 | Tabela para basquete oficial em chapa metálica medindo 1,80x1,05m (cod. 4006) | par | 2.805,07
10737 | Tabela para basquete oficial em laminado naval, medindo 1,80x1,20m, inclusive | par | 1150.84
aros fixo metal e redes
10735 | Traves oficial p/futebol de salão 3x2m em aço galv.3", com requadro e redes d | par | 2122.51
e polietileno fio 4mm (conjunto p/futsal)
00244 | Traves p/ futebol campo c/ tubo 4" cod.4015 | par | 3.381,06
00243 | Traves p/ futebol soçaite 4m, tubo 4", desmontável, med.ext.4x2,2m (cod.4043) | par | 2.420,21
MATERIAIS/MATERIAL PARA DECORAÇÃO(17)
10416 | Armário para pia com portas e gavetas revestida em fórmica (postforming) bran | m2 | 1.692,30
co, L=0,57m (exceto a pia), fornecimento e assentamento
09291 | Brise metálico de alumínio ref. 84F, 45º L, da Fibrocell ou similar (material | m2 | 195,00
e mão de obra)
12424 | Brise metálico de alumínio, ref. B57, branco nieve 7000, da Hunter Douglas ou | m2 | 450,00
similar (material e mão de obra)
13006 | Brise metálico Hunter Douglas ref. 84R - SL4 cor prata ou similar, com estrut | m2 | 320,00
ura e montagem, exclusive Andaimes ou plataforma
13007 | Brise metálico Hunter Douglas ref. Miniware # 103 cor prata ou similar, com e | m2 | 295,00
strutura e montagem, exclusive Andaimes ou plataforma
00304 | Brises em pvc com aletas na cor amarelo translúcido e montante em alumínio re | m2 | 350,00
f 100 marca Comovent ou similar
00305 | Brises em pvc com aletas na cor branco translúcido e montante em alumínio ref | m2 | 206,36
100 marca Comovent ou similar
11133 | Fornecimento e instalação de brises de ângulo fixo ou móvel, em alumínio, Lux | m2 | 900,00
alon Termobrise 335, com pintura a base de poliester, inclusive acessórios
12211 | Fornecimento e instalção de toldo tipo bambinela em lona de laminado pvc Nigh | m2 | 165,00
t & Day com fundo blackout,anti-chama,anti-fungos, anti-mofo,anti-raios,UV e
UVB, c/estrut. em tubo industrial chapa18 c/aplic. de antiferrugem epoxi, aca
b. esmat. sintético
01741 | Persiana horizontal 15mm slimlux ou similar | m2 | 140,00
ORSE - Orçamentação de Obras de Sergipe | Página 69 | RptTabelaPrecosInsumo
|  | TABELA DE PREÇO DE INSUMOS ( ORSE | )
28/07/202010:18:34
| Ref : | maio/2020-1 | Moeda : R$
| CÓDIGO DESCRIÇÃO | UN | CUSTO UNIT.
MATERIAIS/MATERIAL PARA DECORAÇÃO(17)
01739 | Persiana horizontal 25mm microline ou similar | m2 | 130,00
01740 | Persiana horizontal 35mm midline ou similar | m2 | 72,21
01738 | Persiana horizontal em alumínio 50mm | m2 | 300,00
01742 | Persiana vertical em PVC 9cm | m2 | 150,00
01743 | Persiana vertical em tecido de nylon | m2 | 120,00
02236 | Toldo fixo de lona c/ Estrutura metalica | m2 | 110,00
09337 | Veneziana industrial de pvc rígido, translúcido e montantes em alúminio | m2 | 118,90
MATERIAIS/MATERIAL PARA DRENAGEM DE ÁGUAS PLUVIAIS E ÁGUAS SUBTERRÂNEAS(40)
13545 | Anel de vedação DN 100mm, ref. FC-7506, da Asperbras ou similar | un | 47,85
13546 | Anel de vedação DN 150mm, ref. FC-7500, da Asperbras ou similar | un | 60,62
13547 | Anel de vedação DN 200mm, ref. FC-7501, da Asperbras ou similar | un | 69,14
13548 | Anel de vedação DN 250mm, ref. FC-7502, da Asperbras ou similar | un | 136,13
13549 | Anel de vedação DN 300mm, ref. FC-7503, da Asperbras ou similar | un | 141,45
13550 | Anel de vedação DN 350mm, ref. FC-7508, da Asperbras ou similar | un | 258,45
13551 | Anel de vedação DN 400mm, ref. FC-7505, da Asperbras ou similar | un | 638,11
10637 | Conexão "Y", dn=100 x 100mm, em pead (Kananet ou similar) | un | 23,89
10640 | Conexão "Y", dn=170 x 100mm, pead (Kananet ou similar) | un | 105,23
13536 | Poço de inspeção em polietileno 600x1000mm, saída DN 150/200, múltiplas entra | un | 1.308,12
das/3 entradas e 1 saída, ref. FC-9885-4, da Asperbras ou similar
13537 | Poço de inspeção em polietileno 600x1600mm, saída DN 150/200, múltiplas entra | un | 1.786,71
das/3 entradas e 1 saída, ref. FC-9885, da Asperbras ou similar
13538 | Poço de inspeção em polietileno 600x2000mm, saída DN 150/200, 3 entradas e 1 | un | 1.980,27
saída, ref. FC-9885-6, da Asperbras ou similar
13539 | Poço de visita em polietileno 1000x2000mm, saída DN 250, 3 entradas e 1 saída | un | 4.276,40
, ref. FC-8818-2, da Asperbras ou similar
13540 | Poço de visita em polietileno 1000x2500mm, saída DN 250, 3 entradas e 1 saída | un | 4.930,46
, ref. FC-8819-2, da Asperbras ou similar
13541 | Poço de visita em polietileno 1000x3000mm, saída DN 300, 5/3 entradas e 1 saí | un | 6.355,57
da, ref. FC-8821-3, da Asperbras ou similar
13542 | Poço de visita em polietileno 1000x4000mm, saída DN 300, 3 entradas e 1 saída | un | 8.468,77
, ref. FC-8813-3, da Asperbras ou similar
13544 | Prolongador PV-PI em polietileno 600x1000mm, ref. FC-8825-1, da Asperbras ou | un | 938,03
similar
13543 | Prolongador PV-PI em polietileno 600x500mm, ref. FC-8825, da Asperbras ou sim | un | 663,62
ilar
10641 | Tampão dn=100mm, em pead (Kananet ou similar) | un | 10.86
10642 | Tampão dn=170mm (Kananet ou similar) | un | 19,51
11864 | Tubo corrugado parede dupla PEAD, d= 200mm (8"), p/sistemas drenagem, Tigre-A | m | 71,86
DS N-12 ou similar
11865 | Tubo corrugado parede dupla PEAD, d= 250mm (10"), p/sistemas drenagem, Tigre- | m | 120.88
ADS N-12 ou similar
11866 | Tubo corrugado parede dupla PEAD, d= 300mm (12"), p/sistemas drenagem, Tigre- | m | 142.97
ADS N-12 ou similar
10638 | Tubo corrugado parede dupla PEAD, d= 375mm (15"), p/sistemas drenagem, Tigre- | m | 315.18
ADS N-12 ou similar
10639 | Tubo corrugado parede dupla PEAD, d= 450mm (18"), p/sistemas drenagem, Tigre- | m | 315.18
ADS N-12 ou similar
10646 | Tubo corrugado parede dupla PEAD, d= 600mm (24"), p/sistemas drenagem, Tigre- | m | 469,60
ADS N-12 ou similar
10647 | Tubo corrugado parede dupla PEAD, d= 750mm (30"), p/sistemas drenagem, Tigre- | m | 831.72
ADS N-12 ou similar
10648 | Tubo corrugado parede dupla PEAD, d= 900mm (36"), p/sistemas drenagem, Tigre- | m | 807,73
ADS N-12 ou similar
10649 | Tubo corrugado parede dupla PEAD, d=1050mm (42"), p/sistemas drenagem, Tigre- | m | 1105.5
ADS N-12 ou similar
10672 | Tubo corrugado parede dupla PEAD, d=1200mm (48"), p/sistemas drenagem, Tigre- | m | 1735.07
ADS N-12 ou similar
10673 | Tubo corrugado parede dupla PEAD, d=1500mm (60"), p/sistemas drenagem, Tigre- | m | 1.883,15
ADS N-12 ou similar
02321 | Tubo pead flexivel corrugado perfurado d = 4" (Kanadreno ou similar) | m | 4.77
04690 | Tubo pead flexivel corrugado perfurado d= 4" (Kananet ou similar) | m | 4.77
02322 | Tubo pead flexivel corrugado perfurado d=2 1/2" (Kanadreno ou similar) | m | 2.97
04691 | Tubo pead flexivel corrugado perfurado d=2 1/2" (Kananet ou similar) | m | 2.97
02323 | Tubo pead flexivel corrugado perfurado d=6" (Kanadreno ou similar) | m | 9.85
04692 | Tubo pead flexivel corrugado perfurado d=6" (Kananet ou similar) | m | 9.85
02324 | Tubo pead flexivel corrugado perfurado d=8" (Kananet ou similar) | m | 16.93
13185 | Válvula de Alívio Irrigação Piloto 2" com Regulador de pressão | un | 1.093,26
13184 | Válvula ventosa de dupla função 3/4" | un | 30,59
MATERIAIS/MATERIAL PARA INSTALAÇ'ES DE CABEAMENTO ESTRUTURADO(107)
00072 | Abraçadeira de nylon p/amarração de cabos 100mm x 2,5mm | un | 0.04
00073 | Abraçadeira de nylon p/amarração de cabos 140mm x 3,5mm | un | 0.11
ORSE - Orçamentação de Obras de Sergipe | Página 70 | RptTabelaPrecosInsumo
|  | TABELA DE PREÇO DE INSUMOS ( ORSE | )
28/07/202010:18:34
| Ref : | maio/2020-1 | Moeda : R$
| CÓDIGO DESCRIÇÃO | UN | CUSTO UNIT.
MATERIAIS/MATERIAL PARA INSTALAÇ'ES DE CABEAMENTO ESTRUTURADO(107)
00074 | Abraçadeira de nylon p/amarração de cabos 285mm x 3,5mm | un | 0.2
12539 | Abraçadeira de nylon p/amarração de cabos 300mm x 3,6mm | un | 0.23
03884 | Abraçadeira de nylon T50R - 20cm | un | 0.15
08948 | Abraçadeira de poliamida 500mm | un | 0.11
06914 | Abraçadeira plástica 15mm | un | 0,11
08690 | Abraçadeira plástica 22mm | un | 0,16
08691 | Abraçadeira plástica 28mm | un | 0,30
02624 | Abraçadeira plástica serrilhada 230 mm | un | 0.77
02625 | Abraçadeira plástica serrilhada 390 mm | un | 0.74
07519 | Acoplador de caixa para canaleta 110x20mm, "Sistema X", ref.6750 53, Pial Leg | un | 6.2
rand ou similar
00083 | Acoplador de caixa para canaleta moldura 32x20mm, "Sistema DLP", ref.6487 92, | un | 5.45
Pial Legrand ou similar
03355 | Anel guia 1 1/2" | Un | 0.65
00181 | Anilha para identificação - (0 a 9) e (a a c) com 10 unidades | un | 0,05
03875 | Anilhas para identificação | un | 0,53
11612 | Bandeja fixa 500mm | un | 56.2
11098 | Bandeja para rack 19", deslizante, perfurada, 400mm de profundidade | un | 140,57
11613 | Bastidor para 05 blocos M10 | un | 7.8
11127 | Bloco de conexão "idc", 110 - 100 pares | un | 96,27
11105 | Bloco terminal de engate rápido com 10 pares | un | 7.35
11625 | Cabo 1P x 22 AWG, profibus | m | 11,25
03881 | Cabo de fibra ótica de 04 vias 62,5/125, Auto sustentavel, Multimodo | m | 8,14
11530 | Cabo de fibra ótica de 2 vias | m | 18,13
08926 | Cabo de fibra ótica de 6 vias | m | 12,27
00416 | Cabo FTP - 4 pares-categoria 5 (p/cabeam.estruturado) | m | 10,32
00402 | Cabo FTP - 4 pares-categoria 5, blindado (p/cabeam.estruturado) | m | 8,12
03872 | Cabo telefônico TP-CT 0,50 para 100 pares | m | 45.15
00422 | Cabo UTP - 25 pares-categoria 5 (p/cabeam.estruturado) | m | 34,20
00423 | Cabo UTP - 4 pares-categoria 5e (p/cabeam.estruturado) | m | 1.11
06477 | Cabo UTP - 4 pares-categoria 6 (p/cabeam.estruturado) | m | 1.68
11109 | Cabo UTP geleado - 10 pares-categoria 5 | m | 6,51
03301 | Caixa de Medição trifasica CP rede | un | 315
12992 | Câmera Vhd 3140 Vf G3 720p 40mts Ir 2.7-12mm Top Intelbras ou similar | Un | 316,29
08942 | Câmera PTZ Robot (GS 36PTZ), CCD 1/4" Day/Night, alta resolução, até 432x de | un | 30.182,35
zoom, ref.GS-36PTZ , Sony ou similar
00547 | Cavilha para fixação dlp 6 mm (ref. 308 98 pial legrand ou similar) | un | 0,14
00548 | Cavilha para fixação dlp 8 mm (ref. 308 99 pial legrand ou similar) | un | 0,59
00603 | Chumbador com rosca externa 3/8" x 30, externo 3/8" x 75 (ref. vl 1.42 valema | un | 2.4
m ou similar)
06556 | Chumbador com rosca interna 3/8" x 40 (ref. Cemar ou similar) | un | 2.4
13072 | Concentrador de Dados TouchScreen 7", para sistema de Telemetria | un | 2.371,88
10249 | Conector de fibra ótica do tipo SC, compatível com especificações da norma AN | un | 88,65
SI/EIA/TIA-568-C.X e IEC 61.754-4 (tipo SC), compativel com fibra ótica multi
modo 50/125 fÊm
09329 | Conector de medição em bronze c/4 parafusos p/cabos de cobre 16-70mm² ref.TEL | un | 20
-560 (pára-raio)
10331 | Conector modular rj-45 com caixa de sobrepor | un | 100,09
00665 | Conector rj 45 fêmea cat 5e (krone ou similar) | un | 9.9
06768 | Conector rj-45 fêmea cat 5 - Furukawa | un | 9.5
06635 | Conector rj-45 fêmea cat 6 | un | 16.52
06769 | Conector rj-45 macho | un | 1.86
12118 | Conector rj-45 macho, cat.6 | un | 1.86
12656 | Controlador automático de tráfego marca TESC, Modelo Flexcon III 188/ S/ MDV | un | 13.201,51
10004 | Controlador DMX, com fonte de alimentação com entrada em 100-240 VAC e saída | un | 14.368,57
de 5,5 a 9VDC, com duas saídas de controle p/ conectores do tipo XLR 3 pinos
e porta de configuração do tipo mini-USB ou conector RJ45
12167 | Distribuidor interno óptico - D.I.O | un | 870,09
09113 | Elemento de captura para DVR | un | 193,25
00918 | Espelho para caixa 4"x2", com 01 saída rj-45 (krone ou similar) | un | 1.9
00919 | Espelho para caixa 4"x4" em parede, com 04 saídas rj-45 (krone ou similar) | un | 3.25
00920 | Espelho para caixa horizontal 4"x4" em parede, com 02 saída rj-45 (krone ou s | un | 3.25
imilar)
00921 | Espelho para caixa vertical 4"x2", com 02 saídas rj-45 (krone ou similar) | un | 1.99
03883 | Extensão óptica duplex 62,5/125 conector SC, 2,5 metros | un | 129,46
10096 | Fonte de alimentação 12V / 10A (ou similar) | un | 56.99
10236 |  | un | 193
ORSE - Orçamentação de Obras de Sergipe | Página 71 | RptTabelaPrecosInsumo
|  | TABELA DE PREÇO DE INSUMOS ( ORSE | )
28/07/202010:18:34
| Ref : | maio/2020-1 | Moeda : R$
| CÓDIGO DESCRIÇÃO | UN | CUSTO UNIT.
MATERIAIS/MATERIAL PARA INSTALAÇ'ES DE CABEAMENTO ESTRUTURADO(107)
Fonte de alimentação potencia mínima 150VA, alimentação 90 a 305VAC e freq.
60Hz, tensão de saída de 24 VDC, dim 228x68x39mm, grau de proteção IPP66, pro
teção contra curto circuito
03667 | Fonte de alimentação Gilsom, 12V / 2A (ou similar) | un | 28.4
01089 | Guia de cabos fechado 19" 1U | un | 17.5
01105 | Ícone de identificação | un | 0.13
09109 | Identificador Sollus numérico de (0 a 9) ou similar | un | 0,40
11039 | Line cord categoria 6 | un | 39.8
03665 | Mini câmera color Tec Voz, Day Night CCD/420L/0.1 lux/3.6mm (ou similar) | Un | 590,58
08943 | Mini Rack de parede 19" x 5u x 350mm (porta de acrílico) | un | 367.9
08891 | Mini Rack de parede 19" x 7u x 470mm | un | 415
08782 | Mini Rack de parede 19" x 8u x 450mm | un | 599,61
08892 | Mini Rack de parede 19" x 9u x 470mm | un | 474.9
13071 | Modem concentrador GPRS 434 Mhz para sistema de Telemetria, para até 500 pon | un | 5.929,72
tos
12168 | Modem roteador ADSL 2+ - GKM1220, da intelbrás ou similar | un | 137,07
02067 | Modulo cego para tomada rj-45 | un | 0.74
13511 | Módulo Monomodo Gbic para Switch | un | 361.77
12113 | Modulo para tomada rj-45 cat.6 | un | 35.5
01659 | Painel de fechamento 19" | un | 14,52
06639 | Patch cable (Patch cord azul) cat.6 c/1,50m | un | 16.54
06640 | Patch cable (patch cord azul) cat.6 c/2,5m | un | 18.98
03880 | Patch cord UTP cat 5e rj-45 c/2,5m | un | 8
09865 | Patch cords 110/RJ45 de 1,50m | un | 31.7
01709 | Patch cords de 1.50 m com conector rj-45 macho | un | 9.38
06763 | Patch panel 24 portas cat 5, Furukawa ou similar | un | 179.7
01710 | Patch panel 24 portas cat 5e | un | 179.7
07304 | Patch panel 24 portas cat 6 | un | 313.21
06638 | Patch panel 24 portas cat.6, Wiring | un | 313.21
01707 | Patch panel 48 portas cat. 5e | un | 262.91
06637 | Patch panel 48 portas rj-45 AMP cat.6 | un | 422.38
12114 | Placa 4" x 2" para tomada rj-45 cat.6 - p/ 02 módulos | un | 1.99
04488 | Prensa cabo de 1/2" | un | 2.8
03304 | Prensa cabo de 3/4" | un | 3.75
08797 | Rack de parede 19" x 16 u x 450mm | un | 568,92
01902 | Rack de Piso 19" x 16 u x 570mm (gabinete) para modems e som c/porta de vidro | un | 542,45
06762 | Rack fechado piso 19" x 12u x 450mm | un | 537.9
13509 | Rack fechado tipo armário 19" x 44 U x 870 mm | un | 2.509,00
12109 | Rack fechado tipo armário 19" x 36u x 600mm | un | 1.235,82
11085 | Rack fechado tipo armário 19" x 36u x 670mm | un | 1.763,73
08890 | Rack fechado tipo armário 19" x 5u x 470mm | un | 367.9
10160 | Régua (filtro de linha) com 12 tomadas | un | 48.6
07477 | Switch 08 portas 10/100 Mbps | Un | 76.3
07614 | Switch 16 portas 10/100 Mbps | Un | 230
07615 | Switch 24 portas 10/100 Mbps | Un | 520
11481 | Switch 24 portas 10/100 mpbs + 2P10-100-1000 BT | un | 1243
13510 | Switch 24 portas Gerenciável POE 10/100 /1000 + 4SFP | un | 3084.19
10248 | Tranceiver fibra dim 54x14x14mm, com interface de conexão do tipo LC duplex, | un | 4.184,44
compatível com tranceiver SFP e especificação MSA e multimodo 62.5/125
12473 | Vídeo Splitter hdmi ultra hd 4k - 2k de 10 portas | un | 649,65
11482 | Voice panel 24 portas cat 6 | un | 274,49
11624 | Voice panel 30 portas cat 3 | un | 457,52
11623 | Voice panel 50 portas cat 3 | un | 289.3
MATERIAIS/MATERIAL PARA INSTALAÇ'ES DE COMBATE À INCÊNDIO(74)
11641 | Abrigo de sobrepor em chapa de aço carbono pintado com tinta a base de epoxi | un | 280
vermelha, dimensões 75x35x25cm
00076 | Abrigo metálico de embutir para mangueira de incêndio - 0,90x0,60x0,17 fabri | un | 338.06
cado em chapa nº20, 1 porta, c/pintura eletrostática na cor vermelha p/ 01 ma
ngueira de 30m
11194 | Abrigo metálico para mangueira de incêndio - 0,75x0,45x0,17m | un | 177,34
11193 | Abrigo metálico para mangueira de incêndio - 0,90x0,60x0,30m | un | 338.06
09005 | Abrigo metálico para mangueira de incêndio - 0,90x1,20x0,30m fabricado em cha | un | 870,36
pa nº20, 2 portas, c/pintura eletrostática na cor vermelha p/ 4 mangueiras de
30m
07611 | Acionador manual (botoeira) tipo quebra-vidro, p/incendio | un | 88,31
12664 | Acionador manual com botoeira " aperte aqui" - endereçável | un | 103,73
12850 |  | un | 37,44
ORSE - Orçamentação de Obras de Sergipe | Página 72 | RptTabelaPrecosInsumo
|  | TABELA DE PREÇO DE INSUMOS ( ORSE | )
28/07/202010:18:34
| Ref : | maio/2020-1 | Moeda : R$
| CÓDIGO DESCRIÇÃO | UN | CUSTO UNIT.
MATERIAIS/MATERIAL PARA INSTALAÇ'ES DE COMBATE À INCÊNDIO(74)
Acionador Manual Convencional - Modelo AM-2 da Verin ou similar, tipo "Aperte
aqui"
12881 | Acionador Manual Endereçavel - Modelo AME-2 da Verin ou similar, tipo "Aperte | un | 147,61
aqui"
00131 | Adaptador storz engate rápido - 2 1/2" x 2 1/2" para incendio | un | 62.18
11195 | Avisador sonoro tipo sirene para incêndio | un | 217,53
00264 | Base decorativa para extintores | un | 39,33
12852 | Botoeira Liga-Desliga para Bomba de Incêndio Modelo BLD-1, marca VERIN ou si | un | 88,68
milar
00442 | Caixa de incêndio dimensões 0.90x0.60x0.17 m, inclusive mangueira de algodão | un | 1.513,52
de 2 1/2" l=30.00 m, adaptador e esguicho
10115 | Caixa de incêndio metálica dimensões 0.90x0.60x0.17 m, c/ tampa de vidro temp | un | 886,38
erado 10mm, para hidrante, inclusive mangueira de algodão de 1 1/2" l=15.00 m
e esguicho
07743 | Campainha (alarme) tipo gongo 4" Vcc, p/incendio, ref.Gevi Gamma ou similar | un | 161,75
12975 | Central de alarme de incendio com sistema de 04 laços para até 396 dispositiv | un | 1.467,71
os, marca JFL, modelo Vulcano - 400 ou similar
08359 | Central de alarme de incendio, 24V (até 40 setores) c/ 2 bateria - vr-40l- Ve | un | 546,09
rin ou similar
08534 | Central de alarme de incendio, 24V (até 80 setores) c/ 2 baterias - vr-80l- V | un | 936,12
erin ou similar
08016 | Central de alarme digital com 2 baterias Ademco vista 50 ou similar (até 40 p | un | 2.045,30
ontos)
07627 | Central de alarme e detecção de incendio, capacidade: 2 baterias, 8 laços, co | un | 302,30
m 2 linhas, mod.VR-8L, Verin ou similar
12660 | Central de alarme endereçável de incendio com sistema p/ até 250 dispositivos | un | 4.414,98
, marcal Verin ou similar, Modelo VRE-250 c/ bateria de 12V e 7Amperes
06902 | Chave para engate rápido storz 2 1/2" (incendio) | un | 6.75
12848 | Detector de fumaça óptico convencional, modelo VR-F, marca VERIN ou similar | un | 66,27
12883 | Detector de fumaça óptico endereçável, modelo VRE-F, marca VERIN ou similar | un | 164,00
12849 | Detector de temperatura termovelocímetrico convencional, modelo VR-T, marca V | un | 54,72
ERIN ou similar
12882 | Detector de temperatura termovelocímetrico endereçável, modelo VRE-T, marca V | un | 164,00
ERIN ou similar
00906 | Esguicho p/ mangueira de incêndio 2 1/2" | un | 45.96
13468 | Esguicho regulável 1 1/2", para mangueira de incêndio | un | 83.34
13469 | Esguicho regulável 2 1/2", para mangueira de incêndio | un | 101.38
00907 | Esguicho reto p/ mangueira de incêndio 19 mm | un | 45.96
00938 | Extintor de dióxido de carbono (CO2), capacidade 6 kg, ABC | un | 450
13174 | Extintor de pó químico ( PQS) ABC, capacidade 12 kg, | un | 207.69
09000 | Extintor de pó químico (PQS), capacidade 20 kg sobre rodas (ABC) | un | 1.568,02
10482 | Extintor de pó químico ABC , capacidade 30kg | un | 3.438,64
13176 | Extintor de pó químico ABC , capacidade 50kg | un | 5.731,06
00939 | Extintor de pó químico ABC, capacidade 4 kg | un | 126.92
00940 | Extintor de pó químico ABC, capacidade 6 kg | un | 150
09500 | Extintor de pó químico ABC, capacidade 8 kg | un | 178.84
01579 | Mangueira de algodão p/incêndio 2 1/2" com 30m | un | 874,50
01580 | Mangueira de algodão para incêndio 1 1/2" com 15m tipo 2 | un | 367.08
08406 | Mangueira de poliester forrada com borracha, tipo incêndio, d=38mm, empatada | un | 367.08
com uniões storz nas duas extremidades - 15m
11830 | Mangueira metálica para gás d=1/2" x 120cm | un | 30,85
09088 | Mangueira para gás GLP d=3/8" x 120cm, em PVC transparente c/tarja amarela, u | un | 19,57
so domestico, Aliança ou similar
01581 | Mangueira trançada de alta pressão diâmetro = 1" | m | 12,70
11196 | Painel repetidor de incêndio | un | 1.531,11
12851 | Programador de Endereços para Central de Alarme - Modelo VRE-PROG ou similar | un | 390,32
10773 | Recarga de Extintor de dióxido de carbono (CO2), capacidade 6 kg, tempo de de | un | 95,14
scarga 16s
10771 | Recarga de Extintor de pó químico seco (PQS), capacidade 12 kg ABC | un | 121,50
13180 | Recarga de Extintor de pó químico seco (PQS), capacidade 30 kg ABC | un | 286,56
13177 | Recarga de Extintor de pó químico seco (PQS), capacidade 4 kg ABC | un | 74,49
13181 | Recarga de Extintor de pó químico seco (PQS), capacidade 50 kg ABC | un | 343,85
13178 | Recarga de Extintor de pó químico seco (PQS), capacidade 6 kg ABC | un | 84,82
13179 | Recarga de Extintor de pó químico seco (PQS), capacidade 8 kg ABC | un | 84,82
00132 | Redução fixa tipo Storz engate rápido - 2 1/2" x 1 1/2" para incendio | un | 50.69
01939 | Redução para engate rápido 2 1/2" x 1 1/2" | un | 50.69
06900 | Registro globo angular 45° engate rápido d= 2 1/2" para hidrante (incendio) | un | 70.97
11838 | Registro globo angular 90° engate rápido d= 2 1/2" para hidrante (incendio) | un | 70.97
12665 | Sirene audiovisual endereçavel, 120 db, para alarme de incêndio | un | 133,74
ORSE - Orçamentação de Obras de Sergipe | Página 73 | RptTabelaPrecosInsumo
|  | TABELA DE PREÇO DE INSUMOS ( ORSE | )
28/07/202010:18:34
| Ref : | maio/2020-1 | Moeda : R$
| CÓDIGO DESCRIÇÃO | UN | CUSTO UNIT.
MATERIAIS/MATERIAL PARA INSTALAÇ'ES DE COMBATE À INCÊNDIO(74)
02042 | Sprinkler tipo quartzoid para temperatura de 38ºc | un | 15,80
02043 | Sprinkler tipo quartzoidal para temperatura de 141ºc | un | 60,06
02044 | Sprinkler tipo quartzoidal para temperatura de 182ºc | un | 37,54
02045 | Sprinkler tipo quartzoidal para temperatura de 227ºc | un | 40,57
02046 | Sprinkler tipo quartzoidal para temperatura de 260ºc | un | 45,06
02047 | Sprinkler tipo quartzoidal para temperatura de 68ºc | un | 22.33
02048 | Sprinkler tipo quartzoidal para temperatura de 79ºc | un | 27.87
02049 | Sprinkler tipo quartzoidal para temperatura de 93ºc | un | 60,06
11097 | Suporte tripé para extintor cromado | un | 40,13
07959 | Tampão em latão com corrente, d= 2 1/2", para engate rápido (incendio) | un | 37.17
10341 | Tanque de pressão capacidade 30 lt (p/incendio) | un | 1.159,65
09223 | Valvula de fluxo contínuo galvanizada (p/incendio) | un | 163,04
11929 | Valvula de governo e alarme VGA 6" | un | 4.525,09
11930 | Valvula de retenção 6", bronze, fundo de poço, classe 125/200, rosca BSP | un | 2.487,22
11928 | Valvula Gaveta Rosca haste não ascendente 6" | un | 2.646,65
MATERIAIS/MATERIAL PARA INSTALAÇ'ES DE GASES (GLP, NATURAL E O2)(90)
07336 | Bucha de redução cobre / bronze Ø 1/2" x 1/4" | un | 9,59
07543 | Caixa com regulador 2º estágio (instalação gás) | un | 317,08
07978 | Caixa em fibra para regulador de 2º estágio com tampa aberta com 28 x 40 x 12 | un | 172,14
cm
10472 | Cap em aço carbono 3/4" | un | 4,35
09899 | Cilindro de aço para gás GLP - 20kg | un | 101,06
09023 | Cilindro de aço para oxigênio - 10l | un | 646,06
09024 | Cilindro de aço para oxigênio - 16l | un | 729,76
09025 | Cilindro de aço para oxigênio - 20l | un | 891,41
00608 | Cilindro de aço para oxigênio - 3l | un | 416,04
09026 | Cilindro de aço para oxigênio - 40l | un | 1.219,42
09027 | Cilindro de aço para oxigênio - 50l | un | 1.364,13
09021 | Cilindro de aço para oxigênio - 5l | un | 484,93
09022 | Cilindro de aço para oxigênio - 7l | un | 553,78
11147 | Cilindro de ar comprimido medicinal com cap. de 15 litros, inclusive regulado | un | 8.637,67
r de pressão de ar comprimido com fluxômetro e aspirador de Venturi
11148 | Cilindro de ar oxigênio medicinal com cap. de 15 litros, inclusive regulador | un | 7.090,62
de pressão de oxigênio com fluxômetro, umidificador e máscara de oxigenação
11131 | Cilindro de oxigênio medicinal com cap. de 15 litros, inclusive regulador de | un | 1.094,51
pressão de oxigênio com fluxômetro, umidificador e mácara de oxigenação
12388 | Cilindro refil de gás MAPP bernzomatic - 400g | un | 66,49
10409 | Conector femea de cobre, solda e rosca 15mm x 1/2" (instal.gás) | un | 11,46
07546 | Conector femea de cobre, solda e rosca 22mm x 3/4" (instal.gás) | un | 8,54
08470 | Conector macho de latão, cobre ou bronze, solda e rosca 1/2" x 15 mm | un | 6.95
07547 | Conector macho de latão, cobre ou bronze, solda e rosca 3/4" x 22 mm | un | 16,42
10468 | Cotovelo 45° cobre 15mm | un | 1,75
12353 | Cotovelo 45° cobre 22mm | un | 4,59
12354 | Cotovelo 45° cobre 28mm | un | 8,18
10466 | Cotovelo 45° eletrofusão 32mm | un | 60,31
10465 | Cotovelo 90° cobre 15mm | un | 1,80
10464 | Cotovelo 90° cobre 22mm | un | 4,14
10467 | Cotovelo 90° eletrofusão 32mm | un | 60,31
10463 | Cotovelo 90° NPT bronze 22mmx3/4" RF | un | 18.9
10462 | Cotovelo 90º aço carbono 3/4" | un | 5,39
08573 | isolamento para válvula de balanceamento - STAD 20 - BSP - Sem dreno - 3/4" - | un | 86,25
T&A ou similar
08572 | Isolamento para válvula de balanceamento - STAD 25 - BSP - Sem dreno - 1" - T | un | 87,78
&A ou similar
08574 | Isolamento para válvula de balanceamento - STAD 32 - BSP - Sem dreno - 1 1/4" | un | 96,67
" - T&A ou similar
09872 | Luva 1/2" NPT (instalações gás) | un | 3,95
10469 | Luva de eletrofusão 32mm | un | 20,04
10471 | Luva de redução NPT bronze 3/4" x 1/2" | un | 9,65
10477 | Luva de transição pead 32mm x 1/2" | un | 185,51
10478 | Luva de transição pead 32mm x 3/4" | un | 206,12
10474 | Luva em aço carbono 1/2" | un | 4,12
10473 | Luva em aço carbono 3/4" | un | 4,35
07977 | Manômetro de pressão com escala 0 a 200 kpa | un | 61,78
07976 | Manômetro de pressão com escala 0 a 500 kpa | un | 96,09
09378 | Medidor de gás GLP, classe 300, d=28mm | un | 335,10
ORSE - Orçamentação de Obras de Sergipe | Página 74 | RptTabelaPrecosInsumo
|  | TABELA DE PREÇO DE INSUMOS ( ORSE | )
28/07/202010:18:34
| Ref : | maio/2020-1 | Moeda : R$
| CÓDIGO DESCRIÇÃO | UN | CUSTO UNIT.
MATERIAIS/MATERIAL PARA INSTALAÇ'ES DE GASES (GLP, NATURAL E O2)(90)
12095 | Módulo de chamada de leito, eletrônico, com acionador/rearme e piloto identif | un | 61,47
icador de chamada, para fixação em parede, da VTC Vitaltec ou similar
12094 | Módulo de chamada de leito, eletrônico, com acionador/rearme e piloto identif | un | 61,47
icador de chamada, para fixação em régua para gás medicinal, da VTC Vitaltec
ou similar
07337 | Niple duplo de ferro galvanizado d=1/4" | un | 2,68
10476 | Niple duplo em aço carbono 1/2" | un | 4,22
10475 | Niple duplo em aço carbono 3/4" | un | 4,94
01655 | Óxido de etileno medicinal (oxyfume 12) fc em cilindro de 62 kg (white mart | kg | 221,91
ins ou similar)
01656 | Óxido nitroso em cilindro com 28 kg com pressão de 32 kg/cm2 | kg | 114,41
01657 | Oxigênio em cilindro com 10 m3 com pressão de 190 a 200 kg/cm2 | m3 | 10.23
07548 | Pig Tail ou chicote flexível de cobre, B-190, para condução de gás | un | 36,36
11112 | Registro de fecho rápido 1/2" NPT | un | 15,80
09376 | Regulador alta pressão tipo Fisher, 28mm, classe 300, 1º estagio | un | 508,08
09377 | Regulador baixa pressão tipo Fisher, 15mm, classe 300, 2º estagio | un | 478,13
07338 | Regulador de baixa pressão | un | 4,15
11829 | Regulador de gás 2º estágio de 2 kg/h | un | 22,03
11827 | Regulador de gás 2º estágio de 7 kg/h | un | 26,31
10276 | Regulador de gás RP-21 com manômetro | un | 188,48
11832 | Suporte de parede para coletor de gás | un | 5,09
11231 | Tampão de cobre 22mm | un | 5,34
07980 | Tê em aço carbono 3/4" | un | 21,98
10470 | Tê redução de cobre 22 x 15 x 15mm | un | 8,96
09381 | Tredolet para central GLP P-190 d=1" | un | 87,10
10408 | União 1/2"x1/8" NPT (instalações gás) | un | 10,39
11833 | União de bronze 15mm x 1/2" | un | 12,44
11840 | União de bronze 22mm | un | 17,06
07981 | União em aço carbono 3/4" | kg | 61,78
09268 | Válvula bloqueio, classe 300, d=15mm (1/2") p/gás | un | 35,36
08565 | Valvula de balanceamento - STAD 20 - BSP - Sem dreno - 3/4" - T&A ou similar | un | 222,25
08566 | Valvula de balanceamento - STAD 25 - BSP - Sem dreno - 1" - T&A ou similar | un | 234,43
08567 | Valvula de balanceamento - STAD 32 - BSP - Sem dreno - 1 1/4"" - T&A ou simil | un | 264,32
ar
11113 | Válvula de esfera 3/4" NPT | un | 39.6
02387 | Válvula de esfera em bronze d = 1" (bruto) | un | 52.88
02388 | Válvula de esfera em bronze d = 1/2" (bruto) | un | 33.94
00016 | Valvula de esfera em bronze d = 3/4" (bruto) | un | 39.17
02386 | Válvula de esfera em bronze d = 1 1/2" (bruta) | un | 94.98
08315 | Válvula de esfera em bronze d = 1 1/4" (bruto) | un | 78.82
11983 | Válvula de esfera em bronze d = 2 1/2" (bruta) | un | 284.9
11732 | Válvula de esfera em latão d = 4" (bruto) | un | 419,92
09301 | Válvula esfera em aço carbono NPT d=1", classe 300 | un | 54.89
07335 | Válvula esférica corpo de bronze Ø 1/2" | un | 34,30
07973 | Válvula esférica Ø 3/4" tripartida | un | 82,36
06781 | Válvula gaveta p/bloqueio d=1 1/4", classe 200, Mipel ou similar | un | 84,88
06782 | Válvula gaveta p/bloqueio d=1", classe 200, Mipel ou similar | un | 63,64
06784 | Válvula gaveta p/bloqueio d=1/2", classe 200, Mipel ou similar | un | 35,36
06783 | Válvula gaveta p/bloqueio d=3/4", classe 200, Mipel ou similar | un | 49,51
07979 | Válvula UGV 1/2" x 1/8" | un | 19,20
10480 | Válvula UGV-1 1/2" | un | 21,44
10479 | Válvula UGV-1 3/4" | un | 35,71
MATERIAIS/MATERIAL PARA INSTALAÇ'ES DE SOM(36)
04345 | Amplificador Ciclotron DBK 2000 (ou similar) | un | 1.087,56
04350 | Amplificador Ciclotron DBK 4000 (ou similar) | un | 1.742,10
08916 | Amplificador de Linha 100v | un | 395,00
11524 | Amplificador de linha 70,7V x 400W RMS - SL-600, Sansara ou similar (sonoriza | un | 4.693,85
ção)
11523 | Amplificador de linha 70,7V x 600W RMS - SL-600, Sansara ou similar (sonoriza | un | 5.882,17
ção)
13246 | Amplificador de Potência 1300w 4 Ohms - OP 7600 Oneal ou similar | un | 3.076,08
04888 | Amplificador PA - 600S 2 canais | un | 925,38
04889 | Amplificador PA - 800S 2 canais | un | 1.112,34
13458 | Atenuador de volume rotativo com 12 posições, potência máxima 80w, ref. VCS 8 | un | 323,90
0, da Loud ou similar
11531 | Cabo flex para audio, polarizado 2 x 10mm (sonorização) | m | 7,23
13248 | Cabo HDMI 15m Blindado 2.0 Ethernet 15 metros 4K ULTRA HD 3D 2160p | m | 15,25
ORSE - Orçamentação de Obras de Sergipe | Página 75 | RptTabelaPrecosInsumo
|  | TABELA DE PREÇO DE INSUMOS ( ORSE | )
28/07/202010:18:34
| Ref : | maio/2020-1 | Moeda : R$
| CÓDIGO DESCRIÇÃO | UN | CUSTO UNIT.
MATERIAIS/MATERIAL PARA INSTALAÇ'ES DE SOM(36)
12957 | Cabo HDMI Diamond ou similar | m | 39,43
11633 | Cabo para audio, AF, 2 x 22awg | m | 6,00
04349 | Caixa acústica 15" TI com pedestal | un | 653,54
03963 | Caixa acústica BS ref B-52 FF250 60 w (RMS ou similar) | un | 20,74
04344 | Caixa acústica com suporte CSR ou similar | un | 370,58
09325 | Caixa acustica quadrada em ABS, tela de aluminio microperfurada, pintura elet | un | 490,00
rostatica c/poliester, Woofer coaxial 6" c/carcaça de aluminio. potencia 100W
11521 | Caixa acústica, duas vias, gabinete em PVC, ref:CSR-600W (sonorização) | un | 760,50
11542 | Conectores e terminais Speakon/XLR (acessórios p/instalação de sonorização) | un | 34,85
11528 | DriveRack PX, ref:dbx (sonorização) | un | 2.735,83
13247 | Mesa de som / Mixer 5 canais c/ USB Omx 52 - Oneal ou similar | un | 846,63
04348 | Mesa de som com 06 canais, Alesis ou similar | un | 311,17
04352 | Mesa de som com 08 canais, Alesis ou similar | un | 337,34
04436 | Microfone Leson FM-58 Classic ou similar | un | 149,00
04346 | Microfone Sanraser ou similar | un | 445,09
04347 | Microfone sem fio Leson ou similar | un | 251,75
11529 | Módulo de áudio digital FO(fibra ótica) para Áudio - ref: MCFO/AS R/T (sonori | un | 4.561,52
zação)
11525 | Monitor de sinal com comutador Reserva ref: SMR-300, Sansara ou similar (sono | un | 4.331,95
rização)
11527 | Pedestal Gooseneck com microfone e tecla PTT ref:SM-102, Sansara ou similar ( | un | 1.361,16
sonorização)
11526 | Pré amplificador com chamada, FM e leitor, ref:SPG-400, Sansara ou similar (s | un | 3.575,75
onorização)
08914 | Pré-amplificador Gongo PGH-3000 Ambience Line HAYONIK | un | 438,00
12955 | Projetor para data-show, Full HD, 3D, brilho 2200 lumens, relação de contrast | un | 6.000,00
e 35.000:1, relação de projeção 16:9/4:3, conexões HDMI, VGA, RCA, USB, Wi-FI
, narca OPTOMA, EPSON, ou simila
11520 | Projetor sonoro, linha 70/100V x 15W, CS-154, ref: TOA ou similar (sonorizaçã | un | 1.574,66
o)
12958 | Suporte para projetor Epson com alongador ou Similar | un | 390,00
12956 | Tela para projeção, fixa, wide screen, 200" de diagonal, relação 16x9 (4,45x2 | un | 4.300,00
,50m), Projetelas ou similar
11522 | Transformador de linha 10W ref:STL-10, Sansara ou similar (sonorização) | un | 124,23
MATERIAIS/MATERIAL PARA INSTALAÇ'ES DE TELEFONE/Acessórios(15)
00296 | Abraçadeira nylon para cabo telefônico | un | 0.11
11980 | Bloco terminal para telefone - 10 pares | un | 7.35
09292 | Central PABX híbrida, capacidade 16 linhas e 64 ramais, mod.Impacta 94, Intel | un | 6.369,45
brás ou similar
08841 | Central PABX, capacidade 8 linhas e 24 ramais, mod.Corp 8000, Intelbrás ou si | un | 4.279,82
milar
07955 | Central posto de enfermagem convencional scd/1 - Monitoramento | un | 1.102,34
00552 | Central telefônica ( pabx - cpa 4/12) | un | 967,63
09293 | Central telefônica c/50 ramais e 10 linhas tronco (Neupabx ou similar) | un | 6.369,45
12098 | Módulo de central do posto de enfermagem, temporizado, pilotos indicadores de | un | 728,24
local e fonte geradora de 12 volts, modelo Standard Tradicional, da VTC Vital
tec ou similar
11390 | Plataforma de comunicação Ision 3000R IP, capacidade 30 troncos digitais e 08 | un | 25.553,44
analógicos, 005 interface GSM iCell Light (Oi-Vivo-TIM-Claro) 148 ramais anal
ógicos e 3 ramais digitais 2B+D, Orbit.go, Leucotron ou similar
12808 | PORTEIRO ELETRÔNICO - KIT VIDEO FONE INT/EX BIV 5804 FOXLUX OU SIMILAR | un | 764.28
12809 | PORTEIRO ELETRÔNICO - KIT VIDEO FONE WIDESCREEN INT/EX BIV 5805 FOXLUX OU SIM | un | 1034
ILAR
12810 | PORTEIRO ELETRONICO KIT GA-III 60011 RCG OU SIMILAR | un | 80.5
11391 | Serviços de instalação da Plataforma de comunicação Ision 3000R IP, incluso c | un | 3.709,04
onexão do PABX até o DG, conexão do equipamento ao aterramento do cliente, co
nfiguração de troncos e ramais, programação, ativação e testes do sistema, te
inamento usuários.
02244 | Tomada telefone embutir padrão telebrás c/ placa | un | 6
02245 | Tomada telefone padrão telebrás, "Sistema X" | un | 11.15
MATERIAIS/MATERIAL PARA INSTALAÇ'ES DE TELEFONE/Cabos(18)
12616 | Cabo coaxial rg-6 | m | 1.36
09628 | Cabo coaxial rgc 75 ohms | m | 1.1
03885 | Cabo coaxial tripolar RGC 59 malha 67 | m | 0.6
02619 | Cabo telefonico CCI - 50 x 1 par | m | 0.46
03891 | Cabo telefonico CCI - 50 x 2 pares | m | 0.8
07949 | Cabo telefonico CCI 3 vias bitola 0,26 ou 0,24 | m | 0.91
00417 | Cabo telefonico CI - 50 x 10 pares | m | 4.79
04476 | Cabo telefonico CI - 50 x 20 pares | m | 9.28
00418 | Cabo telefonico CI - 50 x 30 pares | m | 12.63
ORSE - Orçamentação de Obras de Sergipe | Página 76 | RptTabelaPrecosInsumo
|  | TABELA DE PREÇO DE INSUMOS ( ORSE | )
28/07/202010:18:34
| Ref : | maio/2020-1 | Moeda : R$
| CÓDIGO DESCRIÇÃO | UN | CUSTO UNIT.
MATERIAIS/MATERIAL PARA INSTALAÇ'ES DE TELEFONE/Cabos(18)
12165 | Cabo telefonico ctp - apl - 50, 200 pares, uso externo | m | 77,97
12166 | Cabo telefonico ctp - apl - 50, 300 pares, uso externo | m | 101,37
12209 | Cabo telefonico ctp - apl - 50, 75 pares, uso externo | m | 35,49
08884 | Cabo telefonico CTP APL SN 50 X 10P | m | 6,68
08885 | Cabo telefonico CTP APL SN 50 X 20P | m | 10,45
08883 | Cabo telefonico CTP APL SN 50 X 30P | m | 14,13
08886 | Cabo telefonico CTP APL SN 50 X 50P | m | 21,30
11614 | Cabo telefonico FAST CIT 50 X 20P | m | 10,67
13429 | Conector emenda para cabo coaxial | un | 0.5
MATERIAIS/MATERIAL PARA INSTALAÇ'ES ELÉTRICAS/Acessórios(264)
13571 | Prolongador para chave seccionadora 1.000mm com mancal curto/longo | un | 81,74
08994 | Abraçadeira de aço para lâmpada fluorescente | un | 0.48
12854 | Abraçadeira de alumínio1 " 25mm (DAISA BC-100) ou similar | un | 2,12
12198 | Abraçadeira tipo porta-bandeira para mastro 2", inclusive parafuso sextavado, | un | 26,46
ref. TEL-110
07120 | Acionamento rotativo 3 VT 9100 - 3 MG 12 | un | 127,50
07121 | Acionamento rotativo 3 VT 9300 - 3 MG 12 | un | 113,77
07124 | Acionamento rotativo 3 VT 9500 - 3 MG 12 | un | 168,05
07125 | Acoplamento 3 VT 9300 - 3 HA 10 | un | 140
07009 | Aquecedor elétrico para água de pia de cozinha ou lavatório127/220v Versátil | un | 243,30
- Lorenzetti ou similar
12144 | Arruela em liga zamak para eletroduto 85mm, d= 3" | un | 3,21
04626 | Arruela quadrada 18x38mm galv. | un | 0,40
11846 | Barra de aço redonda re-bar3/8" x 3,00m | un | 28,75
11197 | Barramento com vergalhão de cobre eletrolítico 5/8" x 3,00m | un | 306,43
04912 | Barramento de alta tensão em vergalhão de cobre nu 3/8" | kg | 78.7
04931 | Barramento de cobre 2x11/4" | kg | 90,86
13158 | Barramento de fase trifásico tipo pente 12 ligações, Tigre ou similar | m | 22.5
13159 | Barramento neutro e terra para quadro de distribuição | un | 14
08697 | Barramento trifásico | m | 110
02622 | Base fixa para relé foto elétrico | un | 6.9
07129 | Base soleira | un | 180
10801 | Bobina para contactor 3 RT 1035-36 | un | 152,34
12254 | Bobina para contactor 3 RT 1045 | un | 201,20
12255 | Bobina para contactor 3 RT 1056 | un | 273,75
12256 | Bobina para contactor 3 TF 48 | un | 178,98
12257 | Bobina para contactor 3 TF 50 | un | 248,23
12258 | Bobina para contactor 3 TF 52 | un | 376,08
01925 | Bocal baquelite para lâmpada com rabicho | un | 1.75
08881 | Boia Automática, 15 amperes (regulador de nível de caixa d'agua) | un | 42.79
00233 | Boia elétrica (sensor control) p/ reservatório inferior ou superior marca ANA | un | 32
UGER ou similar
02600 | Bóia elétrica para reservatório inferior | un | 32.7
00585 | Bóia elétrica para reservatório superior | un | 32
07471 | Box cmz spft Ø 3/4" | un | 6,51
08206 | BOX RETO 1" | un | 3.75
08205 | BOX RETO 11/2" | un | 8.3
12631 | BOX RETO 2" | un | 10.7
08207 | BOX RETO 3/4" | un | 3.6
04634 | Braço tipo C 15 kv | un | 143,41
04633 | Braço tipo L 15 kv | un | 165.5
06616 | Braquete monofásico | un | 7.47
00300 | Braquete trifásico | un | 6,40
06537 | Bucha de passagem interna/interna, em porcelana, classe 15 kV, corrente 200A | un | 420
(NBI 95 kV)
11073 | Bucha de passagem interna/interna, em porcelana, classe 15 kV, corrente 400A | un | 420,00
(NBI 110 kV)
12143 | Bucha em liga zamak para eletroduto 85mm, d= 3" | un | 3,93
03837 | Cabeçote de alumínio de 1 1/2" | Un | 6.2
03499 | Cabeçote de alumínio de 1 1/4" | Un | 5.99
12658 | Cabeçote de alumínio de 1" | Un | 3.21
03543 | Cabeçote de alumínio de 2 1/2" | Un | 11.99
08787 | Cabeçote de alumínio de 2" | Un | 7.9
03206 | Cabeçote de alumínio de 3" | Un | 17.7
03154 | Cabeçote de alumínio de 4" | Un | 24.5
09326 |  | un | 247,42
ORSE - Orçamentação de Obras de Sergipe | Página 77 | RptTabelaPrecosInsumo
|  | TABELA DE PREÇO DE INSUMOS ( ORSE | )
28/07/202010:18:34
| Ref : | maio/2020-1 | Moeda : R$
| CÓDIGO DESCRIÇÃO | UN | CUSTO UNIT.
MATERIAIS/MATERIAL PARA INSTALAÇ'ES ELÉTRICAS/Acessórios(264)
Caixa de equalização p/aterramento 20x20x10cm de sobrepor p/11 terminais de p
ressão c/barramento (pára-raio)
12141 | Caixa de equipotencialização em aço 200x200x90mm, para embutir com tampa, com | un | 393,88
9 terminais, ref:TEL-901 ou similar (SPDA)
09721 | Caixa de equipotencialização em aço 400x400x155mm, para embutir com tampa, co | un | 396,64
m 11 terminais, ref:TEL-900 ou similar (SPDA)
10244 | Caixa de proteção em material tipo ABS, grau de proteção IPP66, resistência a | un | 835,96
impacto IK08, temp -40° até 60°C
10095 | Caixa de proteção para câmera | un | 16,06
12259 | Caixa em alumínio fundido dim.: 60 x 80cm, esp.= 6mm | un | 914,56
11513 | Caixa inspeção em poliamida 150x110x70mm, ref:TEL-541 ou similar (p/SPDA) | un | 59.99
00468 | Caixa p/ medição em alta tensão, em chapa de aço dim. 0,60x0,60x0,40m | un | 694
03555 | Caixa p/quadro eletrico em chapa metalica d=100 x 60 x 25cm | un | 864
00501 | Campainha cigarra 110v | un | 15.5
03864 | Capa para conector ampact 35mm2 602.107.0 (ou similar) | un | 33,59
03861 | Capa para conector ampact 70mm2 602.107-0 | un | 33,59
03138 | Capacitor p/ lâmpada de 250 Watts | un | 77,28
06667 | Captor com base de fixação horizontal 3/8" x 400mm (pára-raio) | un | 14,16
10433 | Central de comando inversor de frequência de porta social 60hz PPA - da Porta | un | 1.480,66
Oeste ou similar
03235 | Chapa estai 74 mm | Un | 7,37
03360 | Chave seccionadora S-32 160A, com abertura em carga 160A, Siemens ou similar | Un | 1136
04377 | Chave soft starts 3RW3 6A | un | 3.081,65
09757 | Cinta ferro galvanizado 150mm p/fixação de caixa medição | un | 20.31
10511 | Cinta aço galvanizado 190mm | un | 8,47
04640 | Cinta aço galvanizado 200mm | un | 15,02
04641 | Cinta aço galvanizado 230mm | un | 16,96
10512 | Cinta aço galvanizado 250mm | un | 12,11
10513 | Cinta aço galvanizado 270mm | un | 13,43
10514 | Cinta aço galvanizado 280mm | un | 13,43
04639 | Cinta aço galvanizado 300mm | un | 20,38
10603 | Cinta aço galvanizado 310mm | un | 14,45
04642 | Cinta aço galvanizado 330mm | un | 9,63
10604 | Cinta aço galvanizado 350mm | un | 15,91
04627 | Cinta aço galvanizado p/ poste dt 160mm | un | 13,12
09456 | Cleats plastico monofásico | un | 0.2
09457 | Cleats plastico trifasico | un | 0.29
00614 | Cleats porcelana p/ 2 fios | un | 0,41
12856 | Comando estibo C-10 p/ acionamento da chave seccionadora | un | 291,70
03863 | Conector ampact para cabo 35mm2 CADC 405 (ou similar) | un | 18,21
03860 | Conector ampact para cabo 70mm2 CADC 401 (ou similar) | un | 81,53
04354 | Conector concêntrico de 5/16" | un | 16
10609 | Conector Cunha com capa de proteção - classe de tensão 15KV - em Liga de alum | un | 21,21
ínio para condutores isolados de 70mm/35mm - 50mm/50mm
10623 | Conector cunha para cabo 4-2AWG E 6A 1/0AWG -fabricado em liga de alumínio | un | 2,47
10624 | Conector cunha para cabo 4-4 AWG 2 A 6AWG -fabricado em liga de alumínio | un | 2,78
10613 | Conector cunha paralelo - para cabo de alumínio 1/0-1/0AWG - em liga de alumí | un | 5,27
nio - tensão 15KV
10610 | Conector cunha paralelo - para cabo de alumínio 2/0-4 /3/0-4AWG - em liga de | un | 6,31
alumínio - tensão 15KV
10614 | Conector cunha paralelo - para cabo de alumínio 2-2/4-1/0AWG - em liga de alu | un | 3,42
mínio - tensão 15KV
10611 | Conector cunha paralelo - para cabo de alumínio 3/0-2/0 4/0-1/0 AWG - em liga | un | 6,31
de alumínio - tensão 15KV
10615 | Conector cunha paralelo - para cabo de alumínio 336,4-1/0AWG - em liga de alu | un | 6,12
mínio - tensão 15KV
10616 | Conector cunha paralelo - para cabo de alumínio 336,4-2/0AWG - em liga de alu | un | 10,62
mínio - tensão 15KV
11379 | Conector em latão tipo minigar para cabos 16 - 50 mm² (SPDA) | un | 19,69
10622 | Conector em liga de cobre e aço inoxidável para aterramento de haste 5/8" | un | 3,42
10617 | Conector Estribo Reto com capa de cobre estanhado para cabo isolado 50mm2 | un | 31,01
10618 | Conector perfuração lâmina dentada em alumínio ou cobre estanhado - revestido | un | 5,01
com material plástico polimérico - com um parafuso em aço zincado ou liga de
alumínio - para cabo isolado 35-120/10-35MM
10620 | Conector perfuração lâmina dentada em alumínio ou cobre estanhado - revestido | un | 1,76
com material plástico polimérico - com um parafuso em aço zincado ou liga de
alumínio - para cabo isolado 35-95/35-95MM
10621 | Conector terminal a compressão com dois furos em alumínio ou liga de alumínio | un | 3,24
- CB-79 (2/0)
ORSE - Orçamentação de Obras de Sergipe | Página 78 | RptTabelaPrecosInsumo
|  | TABELA DE PREÇO DE INSUMOS ( ORSE | )
28/07/202010:18:34
| Ref : | maio/2020-1 | Moeda : R$
| CÓDIGO DESCRIÇÃO | UN | CUSTO UNIT.
MATERIAIS/MATERIAL PARA INSTALAÇ'ES ELÉTRICAS/Acessórios(264)
03889 | Conector tipo F | un | 0.9
04384 | Contactor 380V CW 07 | un | 243,31
11726 | Controlador de temperatura | un | 183,89
09722 | Corpo da caixa de inspeção em PVC p/aterramento d=300mm, redonda, h=300mm, re | un | 23,25
f: TEL-552 ou similar (SPDA)
09200 | Cruzeta dupla para colocação de projetor ref. CD3/4, da Metal Light ou simila | un | 2.058,92
r
09201 | Cruzeta simples para colocação de projetor ref. CS1/3, da Metal Light ou simi | un | 171,56
lar
12860 | Dailet Múltiplo tipo "X" de 1", ref: DM100 | un | 6.3
12861 | Dailet Múltiplo tipo "X" de 2", ref: DM200 | un | 17,14
07943 | Disjuntor bipolar DR 25 A, dispositivo residual diferencial, tipo AC, 30mA | un | 118.88
07944 | Disjuntor bipolar DR 63 A, dispositivo residual diferencial, tipo AC, 30mA | un | 186.9
07343 | Disjuntor monopolar DR 20 A, dispositivo residual diferencial, corrente de ca | un | 309,32
rga 30mA
07660 | Disjuntor monopolar DR 25 A, dispositivo residual diferencial | un | 63.1
08389 | Disjuntor monopolar DR 40 A, dispositivo residual diferencial | un | 166,87
10106 | Disjuntor tripolar ajustável com variação de 800 a 1000A | un | 2250
08882 | Disjuntor tripolar DR 25 A, dispositivo residual diferencial | un | 132
09139 | Disparador eletronico 3VT 9340-6ACOO | un | 1082
07132 | Disparador eletronico 3VT 9480-6ACOO | un | 2200
09192 | Disparador eletronico de 100 a 250 A | un | 791
09193 | Disparador eletronico de 250 a 630 A | un | 1968
09162 | Dispositivo de proteção contra surto de tensão DPS 40KA - 175v (para-raio) | un | 52.9
09332 | Dispositivo de proteção contra surto de tensão DPS 40KA - 440v (para-raio) | un | 70.7
09225 | Dispositivo de proteção contra surto de tensão DPS 60KA - 275v (para-raio) | un | 105
03887 | Divisor casador de impedância 1/1(T) | un | 25,81
03888 | Divisor casador de impedância 1/2 | un | 25,81
07133 | Eixo prolongador 350mm 3VT 9100 - 3HJ - 10 | un | 15.99
07134 | Eixo prolongador 350mm 3VT 9500 - 3HJ - 10 | un | 30,15
07135 | Eixo prolongador 3VT 9300 - 3HJ - 10 | un | 16.99
12858 | Eixo prolongador de 1m com mancal curto para chave seccionadora | un | 60,88
04936 | Eixo prolongador P14 | un | 36,99
04655 | Espaçador losangular 15kv | un | 26.9
04629 | Espaçador p/rd 500mm | un | 269,94
11076 | Estante metálica para equipamentos de medição (TC e TP) - padrão concessionár | un | 210,32
ia
04635 | Estribo p/ braço tipo L 15 kv | un | 7,02
02647 | Estribo para alça 2 awg | un | 21.99
03865 | Estribo para cabo de 35mm2 CAEP 201 (ou similar) | un | 18,21
03862 | Estribo para cabo de 70mm2 CAEP 201 ou similar | un | 51,56
03156 | Fecho para fita 3/4 e 1/2", Fusimec ou similar | Un | 0.75
09300 | Fita anticorrosiva para tubulação de cobre 50mm x 10m Scotchrap ou similar | m | 4,75
08965 | Fita crepe 19x50 | un | 3.8
11413 | Fita crepe automotiva em rolos 24mm x 50m | un | 6.43
04676 | Fita em aço 1/2" Fusimec ou similar | m | 1.99
03550 | Fita em aço inox 3/4" | M | 3.5
03155 | Fita em aço inox Fusimec ou similar | M | 3.5
00978 | Fita isolante (rolo 20m) 3/4" | un | 6.97
02643 | Fita isolante de alta fusão 19 mm x 10 m | un | 12.6
09595 | Fita metálica perfurada | m | 45.74
03242 | Gancho suspensão com olhal | Un | 9.04
04653 | Glv. 2 a 1/0 AWG/8 a 2/0 AWG | UN | 36,57
09350 | Glv. 2 a 266,8 MCM 8 a 4/0 AWG | UN | 42,94
06618 | Grade externa p/saída de ar (sistema de exaustão) | un | 72,89
03857 | Grampo de ancoragem, ref. GAD-1002N | un | 68,17
09151 | Grampo de suspensão para baixa tensão | un | 131,52
01062 | Grampo de sustentação dlp (ref. 302 55 pial legrand ou similar) | un | 0,34
01063 | Grampo de sustentação dlp (ref. 308 88 pial legrand ou similar) | un | 1,64
11635 | Grampo em aço para cabo 1/8 | un | 1,19
04696 | Grampo para fixar fio elétrico | un | 0.13
04381 | Inversor de frequência 7,5 cv CFW - 09 380V (ou similar) | un | 5.676,97
10253 | Junta articulada swing joint TSJ 1"x1" BSP | un | 212,80
12376 | Kit de ferramentas Fusimec ou similar, contendo: 01 máquina de aperto e corte | un | 227,86
p/ cintar poste; 01 rolo de fita inox 3/4" c/ 25,00m; 01 pacote com 50 fechos
3/4"
ORSE - Orçamentação de Obras de Sergipe | Página 79 | RptTabelaPrecosInsumo
|  | TABELA DE PREÇO DE INSUMOS ( ORSE | )
28/07/202010:18:34
| Ref : | maio/2020-1 | Moeda : R$
| CÓDIGO DESCRIÇÃO | UN | CUSTO UNIT.
MATERIAIS/MATERIAL PARA INSTALAÇ'ES ELÉTRICAS/Acessórios(264)
08400 | Longarina montagem 100 x 750 | un | 26.6
03243 | Manilha sapatilha preformada | Un | 13.99
07136 | Manopla 3VT 9100 - 3HE - 20 | un | 20.7
07138 | Manopla 3VT 9300 - 3HE - 20 | un | 24.5
07139 | Manopla 3VT 9500 - 3HE - 10 | un | 40,58
12411 | Minicaptor com base de fixação horizontal em aço galvanizado, h=60cm | un | 9,00
09821 | Multicabo Medusa 24 vias c/ 30 metros, conectores XLR, da Santo Angelo ou sim | un | 2.690,73
ilar
09147 | Multimedidor 7KG7750-OAA01-0AA0, Siemens ou similar | un | 2450
07140 | Painel modular UCB- 3 1080 x 540 x 360 | un | 1400
04351 | Pedestal RMV profissional com cachimbo | un | 105,40
04644 | Pino curto Al. para isolador 15kv | un | 20.6
04638 | Pino curto para isolador 15kv | un | 20.6
03234 | Placa de concreto estai com furo de 22 mm | Un | 44
01778 | Placa plástica de 02 postos dlp (ref. 6487 31 pial legrand ou similar) | un | 3.6
04887 | Plugue para tomada, tipo macho, 2P+T 10A | un | 2.6
11896 | Presilha de latão, L=20mm, para fixação de cabos cobre, furo d=5mm, para cabo | un | 1,27
s 16mm² a 25mm², ref:TEL-743 ou similar (SPDA)
09718 | Presilha de latão, L=20mm, para fixação de cabos cobre, furo d=5mm, para cabo | un | 1.36
s 35mm² a 50mm², ref:TEL-744 ou similar (SPDA)
09711 | Presilha de latão, L=20mm, para fixação de cabos cobre, furo d=7mm, para cabo | un | 1,64
s 35mm² a 50mm², ref:TEL-745 ou similar (SPDA)
01890 | Presilha de poliamida 4,5 x 180 mm | un | 0,15
12615 | Prolongador 1/4" x 50mm, da Mopa ou similar | un | 2.5
13572 | Punho de manobra com bloqueio klrk | un | 666,53
04886 | Régua (filtro de linha) com 2 tomadas | un | 18,38
04885 | Régua (filtro de linha) com 4 tomadas | un | 19.08
01969 | Régua (filtro de linha) com 5 tomadas 2p+t | un | 19.5
11042 | Régua (filtro de linha) com 6 tomadas 2p+t | un | 23
06766 | Régua (filtro de linha) com 8 tomadas 2P+T | un | 21.15
02650 | Relé fotoelétrico 1000 w - 220 v | un | 17.17
04392 | Relé térmico RW 27D até 63A | un | 243,31
11631 | Sapatilha p/ cabo de aço Ø 1/8" | un | 1,61
04630 | Sapatilha p/ cabo de aço Ø 3/8" | un | 1.99
09601 | Secção placa CMS-124 | un | 59.99
09141 | Secção placa CMS-174 | un | 72.7
09140 | Secção placa CMS-274 | un | 105.2
03253 | Seccionador preformado para cerca bege | Un | 3.47
03174 | Sela para cruzeta | m | 7.7
06619 | Sensor de presença de parede | un | 29.9
12782 | Soft starter para motor 125A | un | 6.811,23
12390 | Soft starter para motor 20CV/220V-40CV/380V 61A SSW070061T5SZ, da WEG ou simi | un | 3099.9
lar
12781 | Soft starter para motor 85A | un | 5.138,92
08928 | Soquete ou bocal de louça (porcelana) E27 de tempo, ref.MT-2233, marca Decorl | un | 3.87
ux ou similar
10802 | Soquete ou bocal de louça E40 | un | 6
02052 | Suporte ( receptáculo) p/ lâmpada fluorescente | un | 1
09142 | Suporte anti-vibratório para fluorescente | un | 2.2
09712 | Suporte em latão para presilha d=1/4" x 200mm, rosca soberba, c/2 porcas, ref | un | 11,67
:TEL-232 ou similar (SPDA)
12429 | Suporte guia simples tipo curto chapa encosto com roldana em polipropileno, h | un | 13,10
= 50 cm (TEL-241)
13574 | Suporte p/ punho de manobra | un | 79,51
12859 | Suporte para comando C-10 para chave seccionadora | un | 113.26
04353 | Suporte para mufla | un | 56
11074 | Suporte para TC | un | 37,87
11075 | Suporte para TP | un | 143,06
13575 | Suporte sck - 95 | un | 82.29
04636 | Suporte tipo z p/ 35kv | un | 12,82
02053 | Suporte/soquete para lampada de porcelana | un | 6.34
12263 | Tampa de concreto 200mm | un | 6,56
12846 | Tampão para fechamento de Dailet Múltiplo de 1", ref: MT100 | un | 2.45
12847 | Tampão para fechamento de Dailet Múltiplo de 2", ref: MT100 | un | 2,51
06535 | Terminação modular para cabos de média tensão 12/15kV de # 25mm² ref. TM-20/5 | un | 473,39
0 da Pirelli ou similar
11452 | Terminal a pressao 1 cabo 150mm2 c/ 1 furo de fixacao | un | 7.7
ORSE - Orçamentação de Obras de Sergipe | Página 80 | RptTabelaPrecosInsumo
|  | TABELA DE PREÇO DE INSUMOS ( ORSE | )
28/07/202010:18:34
| Ref : | maio/2020-1 | Moeda : R$
| CÓDIGO DESCRIÇÃO | UN | CUSTO UNIT.
MATERIAIS/MATERIAL PARA INSTALAÇ'ES ELÉTRICAS/Acessórios(264)
11897 | Terminal a pressao 1 cabo 50mm2 c/ 1 furo de fixacao | un | 5.5
08494 | Terminal aéreo 3/8" x 25cm ref.TEL 044 ou similar | un | 5.36
09086 | Terminal aéreo 3/8" x 50cm ref.TEL 045 ou similar | un | 7
08395 | Terminal aéreo 600mm c/ base horizontal ref.GTP-TAH | un | 7
11052 | Terminal aéreo base dupla galvanizada 25mm | un | 9,57
08496 | Terminal aéreo em aço galvanizado a fogo h=35cm x 3/8", fixação horizontal e | un | 5.36
com bandeirinha
08396 | Terminal central 3/8" | un | 16
12396 | Terminal central 5/8" | un | 29,04
13279 | Terminal de compressão 2 furos para cabo de 185 mm2 | un | 27.75
13420 | Terminal de compressão 2 furos para cabo de 35 mm2 | un | 5.15
13277 | Terminal de compressão 2 furos para cabo de 50 mm2 | un | 8.95
13421 | Terminal de compressão 2 furos para cabo de 70 mm2 | un | 14.1
13278 | Terminal de compressão 2 furos para cabo de 95 mm2 | un | 13.7
13576 | Terminal de compressão 400 mm² com dois furos | Un | 95.57
13577 | Terminal de compressão 400 mm² com um furos | Un | 45.66
04665 | Terminal de compressão para cabo de 1,5 mm2 | un | 0.25
04666 | Terminal de compressão para cabo de 2,5 mm2 | un | 0.65
04667 | Terminal de compressão para cabo de 4 mm2 | un | 0.84
04668 | Terminal de compressão para cabo de 6 mm2 | un | 1.01
04669 | Terminal de compressão para cabo de 10 mm2 | un | 1.09
04670 | Terminal de compressão para cabo de 16 mm2 | un | 1.29
02676 | Terminal de compressão para cabo de 25 mm2 | un | 1.79
02677 | Terminal de compressão para cabo de 35 mm2 | un | 2.02
03559 | Terminal de compressão para cabo de 50 mm2 | Un | 3.5
06911 | Terminal de compressão para cabo de 70 mm2 | Un | 4.36
03153 | Terminal de compressão para cabo de 95 mm2 | Un | 5.37
04673 | Terminal de compressão para cabo de 120 mm2 | un | 7.56
03152 | Terminal de compressão para cabo de 150 mm2 | Un | 13.55
03445 | Terminal de compressão para cabo de 185 mm2 | Un | 15.99
03446 | Terminal de compressão para cabo de 240 mm2 | Un | 29.75
07879 | Terminal de compressão para cabo de 300 mm2 | Un | 32.45
02674 | Terminal de compressão pré isolado tipo garfo para cabo 2,5 mm2 | un | 0.24
02675 | Terminal de compressão pré isolado tipo garfo para cabo 4,0 mm2 | un | 0.58
07948 | Terminal de compressão pré isolado tipo garfo para cabo 6,0 mm2 | un | 0.58
06909 | Terminal de compressão pré isolado tipo olhal para cabo 4,0 mm2 | un | 0.5
06910 | Terminal de compressão pré isolado tipo pino para cabo 4,0 mm2 | un | 0.56
09713 | Terminal de pressão em latão estanhado tipo cruz/prensa, para cabos de 16mm² | un | 14,32
a 50mm², ref:TEL-5096 (SPDA)
12377 | Terminal tipo agulha para cabo 2,5mm2 | un | 0.37
09602 | Trilho galvanizado p/montagem de quadros distribuição | un | 16
04385 | Troca de sêlo mecânico - Bomba de 3,0 cv | un | 567,72
04386 | Troca de sêlo mecânico - Bomba de 7,5 cv | un | 973,15
11622 | Velcro dupla face com 3 metros | un | 11.6
02234 | Vergalhão (Tirante) com rosca total ø 1/4"x1000mm (marvitec ref. 1431 ou simi | un | 8.25
lar)
07940 | Vergalhão de cobre eletrolítico de 1/4" | kg | 80
06534 | Vergalhão de cobre eletrolítico de 3/8" | kg | 78.7
MATERIAIS/MATERIAL PARA INSTALAÇ'ES ELÉTRICAS/Acessórios para motores(29)
10508 | Anel de amarração em silicone para isolador polimérico de 25 kv | un | 12,18
04866 | Anel Diazed 25A | un | 2.4
09598 | Barra chata de cobre 1" x 1/2" | kg | 96.5
07128 | Barra chata de cobre 1/2" x 1/4" | kg | 96.5
04857 | Barra chata de cobre 1/2" x 1/8" | kg | 96.5
09597 | Barra chata de cobre 1/2" x 3/16" | kg | 96.5
07127 | Barra chata de cobre 2" x 1/2" | kg | 96.5
08401 | Barra chata de cobre 2" x 3/8" | kg | 96.5
04943 | Barra chata de cobre 3" x 1/8" | kg | 96.5
04946 | Barra chata de cobre 3/4" x 1/4" | kg | 96.5
09490 | Barra chata de cobre 3/4" x 3/16" | kg | 96.5
09599 | Barra chata de cobre 3/8" x 1/8" | kg | 96.5
04856 | Base Diazed 16A P/Trilho | un | 22.16
04863 | Borne Sack 2,5mm | un | 5.75
04858 | Borne Sack Fusivel 1-6,3A 8WA1 011-1SF12 | un | 26.1
04859 | Botão Comando Duplo | un | 32.3
ORSE - Orçamentação de Obras de Sergipe | Página 81 | RptTabelaPrecosInsumo
|  | TABELA DE PREÇO DE INSUMOS ( ORSE | )
28/07/202010:18:34
| Ref : | maio/2020-1 | Moeda : R$
| CÓDIGO DESCRIÇÃO | UN | CUSTO UNIT.
MATERIAIS/MATERIAL PARA INSTALAÇ'ES ELÉTRICAS/Acessórios para motores(29)
04852 | Comutador de 3 posições | un | 90.9
04854 | Contator 3RT 1017 | un | 78.5
04868 | Disjuntor monopolar 30 A, padão DIN (linha branca), curva C | un | 7.1
04865 | Fusivel Diazed 16A | un | 4.6
04864 | Garra Final | un | 7.35
04867 | Luva PVC 1" | un | 1,45
04861 | Parafuso Ajuste Diazed 16A | un | 3.7
04853 | Relé 3RU 5,6 a 8,0A | un | 174.7
12787 | Relé de interface 24vcc | un | 50,19
12788 | Relé de sobrecarga de 10 a 16A | un | 50,19
04855 | Sinalizador 22,5 mm | un | 31.2
06779 | Sinalizador duplo c/ célula para mastro (pára-raio) | un | 243.2
04860 | Tampa Diazed 5SH1 12 25A | un | 9.15
MATERIAIS/MATERIAL PARA INSTALAÇ'ES ELÉTRICAS/Alças e emendas preformadas(22)
03853 | Alça para cabo de aço GDE 1107 | un | 3,50
00149 | Alça preformada alumínio p/ ca 4/0 awg | un | 11.88
00150 | Alça preformada alumínio p/ ca 1/0 awg | un | 10.99
00151 | Alça preformada alumínio p/ ca 2 awg | un | 5.99
04654 | Alça preformada distribuição CA/CAA 2 | un | 5.99
03239 | Alça preformada distribuição cabo Al 4 CAA | Kg | 4
00154 | Alça preformada p/ estai 6,4 mm mr | un | 6.16
00155 | Alça preformada p/ estai 9,5 mm mr | un | 11.88
02670 | Alça preformada para cabo multiplex 16 mm2 | un | 3,24
02629 | Alça preformada para cabo multiplex 2 awg | un | 5.99
02628 | Alça preformada para cabo multiplex 2/0 awg | un | 6.58
02669 | Alça preformada para cabo multiplex 25 mm2 | un | 7.45
02668 | Alça preformada para cabo multiplex 35 mm2 | un | 8.49
08786 | Alça preformada para cabo multiplex 50 mm2 | un | 7,02
02630 | Alça preformada para cabo multiplex 6 awg | un | 2,04
02667 | Alça preformada para cabo multiplex 70 mm2 | un | 11.88
00204 | Armação secundária 1 estribo | un | 19.47
00205 | Armação secundária 2 estribos | un | 22.4
00889 | Emenda total preformada caa 1/0 awg | un | 13.42
00890 | Emenda total preformada caa 2 awg | un | 7.98
00891 | Emenda total preformada caa 4 awg | un | 4.95
00892 | Emenda total preformada caa 4/0 awg | un | 46.2
MATERIAIS/MATERIAL PARA INSTALAÇ'ES ELÉTRICAS/Aparelhos e equipamentos elétricos(32)
06658 | Aparelho sinalização simples s/célula PK 0149 (pára-raio) | un | 30
10094 | Câmera C/ infravermelho Intelbras ou similar | Un | 245,20
00554 | Centro arstop p/ ar condicionado, c/ placa siemens ou similar - 220V | un | 18.46
00821 | Dimmer rotativo (variador de luminosidade), Siemens ou similar | un | 39.06
04383 | Equipamentos do Dimmer DMX 512 | un | 4.968,14
04939 | Inverter control board plus 225kva (placa inversora) ou similar | un | 7.435,14
13579 | Medidor PM 3255 para substação | un | 868,81
10093 | Micro Câmera Intelbras CCD Sony ou similar | un | 122,59
01649 | No-break 110/220v 1.2 kva com 03 saídas 110v ac | un | 751,39
09353 | Pára raio 13,8kv | Un | 293.4
03244 | Pára raio polimérico ZnO 127 V-10 KA | Un | 192.99
10692 | Para raios tipo polimérico 15kv - 12ka | Un | 293.4
01663 | Pára-raio de linha pev m-175-13 da voltts ou similar | un | 54,96
03859 | Pára-raio tipo polimérico 10KA - 10 KV | un | 192.99
01664 | Pára-raio tipo polimérico 12KV, com desligador automático, resist. n/ linear | un | 192.99
10635 | Para-raios em ZnO de distribuição polimérico para baixa tensão 127 V FN - 10K | Un | 56,46
A
01665 | Pára-raios tipo Franklin 350mm, latão cromado, descida 1 cabo (ou similar) | cj | 48
10814 | Programador digital 2 canais p/aparelhos iluminação, ciclo semanal, modelo EG | un | 349,71
203B, ref:Hager ou similar
04940 | Rectifier control board plus 225kva (placa retificadora) ou similar | un | 6.136,22
04941 | Serviço de manutenção corretiva de um UPS PLUS 225KVA | un | 12.878,37
07893 | Sinalizador audio-visual com lâmpada para garagem, ref. PB03F9A | un | 212
02019 | Sinalizador duplo p/ entrada veículos (tecnolux - ref. tw-75 ou similar) | un | 212
02751 | Sinalizador noturno c/ 1 lâmpada de 100w | un | 71.35
11632 | Sinalizador noturno c/ 1 lâmpada de 60w | un | 71.35
11572 | Sinalizador para porta fabricados com base em plático leitoso e acrílico tran | un | 243.2
slúcido vermelho, com 02 lâmpadas (inclusa), acionada por reator convencional
(incluso), alimentação 110V e 220V (c/ chave seletora)
ORSE - Orçamentação de Obras de Sergipe | Página 82 | RptTabelaPrecosInsumo
|  | TABELA DE PREÇO DE INSUMOS ( ORSE | )
28/07/202010:18:34
| Ref : | maio/2020-1 | Moeda : R$
| CÓDIGO DESCRIÇÃO | UN | CUSTO UNIT.
MATERIAIS/MATERIAL PARA INSTALAÇ'ES ELÉTRICAS/Aparelhos e equipamentos elétricos(32)
02022 | Sirene de alcance - 500m, 100A-220v, ref.Engesig ou similar | un | 449
08950 | Sirene de alcance 1500m rotativa com estrobo | un | 515
08893 | Sirene EG - 100A-220v ref.Engesig ou similar - 1500m | un | 515
08925 | Strobo tipo flash cor amarela 5km | un | 24.3
02054 | Suporte c/isolador p/para-raio mastro simples | un | 9.76
11844 | Suporte guia 90º - ref. Tel 280 | un | 11,54
11845 | Suporte guia simples - ref. Tel 220 | un | 8,17
MATERIAIS/MATERIAL PARA INSTALAÇ'ES ELÉTRICAS/Armários para quadros(3)
10252 | Painel elétrico p/ bomba, com chave de partida direta (manual/automática), 15 | un | 1.850,00
cv, trifásico
04452 | Painel em cx. métalica p/bomba submersível 2cv 220v. ajuste a 12,5A c/volt. e | un | 550,00
AMP.
08582 | Painel modular desmontável 1,70x1,20x0,40m com chapa e barramentos | un | 2.929,63
MATERIAIS/MATERIAL PARA INSTALAÇ'ES ELÉTRICAS/Arruelas e cabos de aço(33)
03548 | Argola de Içamento | un | 29.8
00207 | Arruela de alumínio p/eletroduto d= 3/4" | un | 0.45
00208 | Arruela de alumínio p/eletroduto d=1 " | un | 0.78
00209 | Arruela de alumínio p/eletroduto d=1 1/ 4" | un | 0.93
00210 | Arruela de alumínio p/eletroduto d=1 1/2" | un | 1.3
00211 | Arruela de alumínio p/eletroduto d=2 " | un | 1.5
03546 | Arruela de alumínio p/eletroduto d=2 1/2" | un | 1.4
00225 | Arruela de alumínio p/eletroduto d=3" | un | 4.1
00224 | Arruela de alumínio p/eletroduto d=4" | un | 6.2
07872 | Arruela de pressão 1/2" | un | 1
13355 | Arruela de pressão 1/4" | un | 0.05
00212 | Arruela de pressão 3/8" | un | 0,24
13356 | Arruela de pressão 5/16" | un | 2.3
13327 | Arruela de pressão bicromatizada 1/4" | un | 0,06
12430 | Arruela de pressão em aço inox 1/4" | un | 0,24
10365 | Arruela em liga zamak p/eletroduto 20mm, d=3/4 " | un | 0,21
00214 | Arruela em liga zamak p/eletroduto 25mm, d=1 " | un | 0.57
10366 | Arruela em liga zamak p/eletroduto 32mm, d=1 1/4 " | un | 0.82
00216 | Arruela em liga zamak p/eletroduto 40mm, d=1 1/2" | un | 0.96
11072 | Arruela lisa de 3/8" | un | 0.1
04419 | Arruela lisa de 5/16" | un | 0.09
13357 | Arruela lisa de 5/8" | un | 0.15
05005 | Arruela lisa de aço galvanizada de Ø 1/4" | un | 0.05
12431 | Arruela lisa em aço inox 1/4" | un | 0,30
13451 | Arruela lisa zincada d=1/2 " | un | 0.35
09149 | Arruela quadrada 32 x 32mm | un | 0.49
03854 | Arruela quadrada galv. 38 x 38mm | un | 0.74
00222 | Arruela quadrada galvanizada 38 mm c/furo 18 mm (11/16") | un | 0.74
00223 | Arruela quadrada galvanizada 50 mm c/furo 18 mm (11/16") | un | 1.04
00393 | Cabo de aço cobreado 3 x 9 awg | kg | 60.5
06665 | Cabo de aço para estaiamento 1/4" | m | 6,43
11045 | Rebite pop 1/4" x 1/2" | un | 0,16
12928 | Rebite pop aluminio 3 x 12mm | un | 0.03
MATERIAIS/MATERIAL PARA INSTALAÇ'ES ELÉTRICAS/Conectores e acessórios(78)
03000 | Botão de comando 22,5mm | un | 40,45
03013 | Botão de comando cogumelo, de retenção, 3SB32 - Siemens ou similar | un | 54.05
03001 | Botão de comando duplo | un | 51.7
03002 | Botão de comando duplo com sinaleira | un | 92.4
11205 | Cartucho p/ solda exotermica nr 35 | un | 11
11204 | Cartucho p/ solda exotermica nr 95 | un | 20
12350 | Cartucho p/ solda exotermica nr115 | un | 28,55
10701 | Cartucho p/ solda exotermica nr120 | un | 26.5
11203 | Cartucho p/ solda exotermica nr150 | un | 31
09690 | Cartucho p/ solda exotermica nr90 | un | 20
02512 | Cartucho para conector cunha série azul | un | 15.2
00543 | Cartucho para conector cunha série vermelho | un | 5.7
03003 | Comutador de 2 posições | un | 76
03004 | Comutador de 3 posições | un | 76
03005 | Comutador luminoso XB5AK | un | 147,62
00654 | Conec ampactinho tipo ii verde - 880.560-1 | un | 4.99
00655 | Conec ampactinho tipo VII vermelho / br 444.033-2 | un | 7.1
ORSE - Orçamentação de Obras de Sergipe | Página 83 | RptTabelaPrecosInsumo
|  | TABELA DE PREÇO DE INSUMOS ( ORSE | )
28/07/202010:18:34
| Ref : | maio/2020-1 | Moeda : R$
| CÓDIGO DESCRIÇÃO | UN | CUSTO UNIT.
MATERIAIS/MATERIAL PARA INSTALAÇ'ES ELÉTRICAS/Conectores e acessórios(78)
00656 | Conec cunha p/c 2 c/ 1/0 awg al | un | 9.6
00657 | Conec cunha p/c 6 c/ 1/0 awg al | un | 18,01
00658 | Conec cunha p/c 6 c/ 2 awg al | un | 18,01
02635 | Conector amp cinza - 880557-1 | un | 5,56
02634 | Conector amp verm/bran - 444033-1 | un | 5,56
10097 | Conector BNC de solda p/CFTV | un | 2,12
03033 | Conector borne SAK 6,0mm | un | 9.5
00660 | Conector c look | un | 32
03258 | Conector cunha 4 x 1/0 AWG CAA | Un | 12.5
03257 | Conector cunha 4 x 4 AWG CAA | Un | 28,44
03259 | Conector cunha 4 x 4/0 AWG CAA | Un | 28,44
09354 | Conector cunha I série cinza | un | 5
09356 | Conector cunha II série verde | un | 3,30
02520 | Conector cunha p/c 1/0 c/ 1/0 awg a1 | un | 12.5
02673 | Conector cunha p/c 2 c/ 1/0 awg a1 | un | 12.5
02636 | Conector cunha paral 2-2, 4-1/0aw | un | 28,44
02638 | Conector cunha paral 4-2 awg - 6 a 1/0 | un | 28,44
11598 | Conector de pressão 25mm² | un | 5.15
10337 | Conector de pressão para cabo nu de 35mm² | un | 5.65
11047 | Conector de terra duplo | un | 14,53
10255 | Conector elétrico p/fio 1,5mm2 | un | 3,77
09575 | Conector estribo 2AWG | un | 43,74
02672 | Conector estribo para cond. 4 e 2 (222) | un | 21.99
03246 | Conector estribo pressão para cabo Al 1/0 CAA | Un | 14,00
03245 | Conector estribo pressão para cabo Al 4 CAA | Un | 14,00
03247 | Conector estribo pressão para cabo Al 4/0 CAA | Un | 14,00
00663 | Conector p/ haste de aterramento 3/4" | un | 5
00664 | Conector p/ haste de aterramento 5/8" | un | 3
06530 | Conector para cabo de cobre nu # 50mm² ref. GAR 6429 da BURNDY ou ELETC ou si | un | 7.5
milar
11585 | Conector parafuso fendido c/furo 16x70 a 70mm | un | 26
03551 | Conector parafuso fendido para cabo 4 mm2 | un | 0.75
03166 | Conector parafuso fendido para cabo 6 mm2 | Un | 3.74
03163 | Conector parafuso fendido para cabo 10 mm2 | Un | 3.15
03164 | Conector parafuso fendido para cabo 16 mm2 | Un | 5.01
03165 | Conector parafuso fendido para cabo 25 mm2 | Un | 5.29
03293 | Conector parafuso fendido para cabo 35 mm2 | un | 6.61
03294 | Conector parafuso fendido para cabo 50 mm2 | un | 9.28
11584 | Conector parafuso fendido para cabo 70 mm2 | un | 11.65
03149 | Conector parafuso fendido para cabo 95 mm2 | Un | 20.94
09716 | Conector paralelo de bronze com parafusos para cabo 35mm2, ref:TEL-731 ou sim | Un | 5.65
ilar (SPDA)
02637 | Conector perfuração 25-95/2 95 mm | un | 11.35
13454 | Conector split bolt em latão estanhado com furo vertical Ø=10mm, para cabos 3 | un | 26
5 a 70mm2 - TEL-5021
03250 | Conector split bolt para cabo de cobre nu #35 mm2 | Un | 5.65
10238 | Conector tipo T ou Y c/ 03 entradas, grau de proteção IP66, conexão interna p | un | 9
/ no mínimo 03 fios, c/ prensa cabos em suas entradas, p/ cabos de 7 a 13,5mm
², corrente máxima de 32A
10243 | Conector XLR 05 pinos em alumínio com grau proteção IP66 | un | 15
03014 | Contator LC1-D1210 - Telemecanick ou similar | un | 292
03015 | Contator LC1-D1810 - Telemecanick ou similar | un | 292
10250 | Conversor de mídia RJ-45 para fibra ótica, com uma porta RJ-45 1000base-T, um | un | 584,69
a porta para fibra ótica 1000base-SX multimodo (50/125 ou 62,5/125) para cone
ctor SC, com led em seu corpo
10240 | Conversor DMX- Ethernet- DMX, tensaõ 9-48 VDC, com conexões por parafusos ou | un | 4.488,59
RJ-45, corpo em policarbonato UL94-V0
10241 | Conversor Ethernet- DMX- Ethernet, tensaõ 9-48 VDC, com conexões por parafuso | un | 4.488,59
s ou RJ-45, corpo em policarbonato UL94-V0
11048 | Fixador universal estanhado para cabo 70mm2 | un | 12,32
11514 | Fixador universal estanhado para cabos 16 a 70mm2 | un | 21,25
09217 | Fonte para câmera de segurança chaveada 110/220v | un | 186
03017 | Inversor de frequência trifásico 220V para até 10HP - Telemecanick ou similar | un | 4634
09691 | Molde de solda exotérmica 5/8 | un | 132,41
11096 | Molde de solda exotérmica para cabo cobre nu 95 mm² | un | 142,09
10338 | Molde de solda exotérmica tipo "T" para cabo cobre nu 35 mm² | un | 132,41
10339 | Molde de solda exotérmica tipo "X" para cabo cobre nu 50 mm² | un | 214.09
ORSE - Orçamentação de Obras de Sergipe | Página 84 | RptTabelaPrecosInsumo
|  | TABELA DE PREÇO DE INSUMOS ( ORSE | )
28/07/202010:18:34
| Ref : | maio/2020-1 | Moeda : R$
| CÓDIGO DESCRIÇÃO | UN | CUSTO UNIT.
MATERIAIS/MATERIAL PARA INSTALAÇ'ES ELÉTRICAS/Conectores e acessórios(78)
09218 | Monitor 42" - Ref. 42ld460 LG ou similar | un | 2.044,36
12990 | Monitor LED HD 24" -24MT48DF-WS com HDMI, Video Player e USB - LG ou similar | un | 674,76
03016 | Relé de tempo 7PV00 20s 220V | un | 68.9
MATERIAIS/MATERIAL PARA INSTALAÇ'ES ELÉTRICAS/Conjuntos moto-bomba(58)
10251 | Bomba Centrífuga Megabloc, trifásica, 15 CV, diâmetro do rotor 192mm, 3.500 r | un | 12.287,86
otações da KSB ou similar
11740 | Bomba para acoplamento em motor estacionário - combustão interna à gasolina, | Un | 3.179,47
marca schneider ou similar, modelo SH130 BCA-41, motor13 cv, d rec=2 1/2", hm
= 30 a 40 m, q = 16,9 a 43,2 m3/h, inclusive motor.
08309 | Bomba para acoplamento em motor estacionário - combustão interna à gasolina, | Un | 8.077,26
marca schneider ou similar, modelo SH90 BCA-41, motor 9 cv, d rec=2 1/2", hm
= 20 a 34 m, q = 19,7 a 46,7 m3/h, inclusive motor
11735 | Bomba para acoplamento em motor estacionário, combustão interna à gasolina, m | un | 3.134,48
arca Schneider, modelo SH 40 BCA-41, motor 4cv, Ø rec = 2 1/2", hm = 6 a 24m,
q = 11,8 a 40,8 m³/h ou similar, inclusive motor
11734 | Bomba para acoplamento em motor estacionário, combustão interna à gasolina, m | un | 3.134,48
arca Schneider, modelo SH65 BCA-41, motor 6,5cv, Ø rec = 2 1/2", hm = 12 a 30
m, q = 13,1 a 44,3 m³/h ou similar, inclusive motor
07616 | Bomba Schneider mod BPI, 5cv, c/motor elétrico, sucção e recalque d=2 1/2" x | Un | 4.116,54
2 1/2" (incendio)
08139 | Bomba sub painel 1/2 CV,monofasico, 230V | un | 1.817,67
11357 | Bomba submersível, marca ABS, modelo "XFP 81E VX PE 125/2" ou similar | un | 24.640,83
12918 | Bomba submersível, marca ABS, modelo AFP-102/425 2/3/4/7V STD Propulsor-230 A | un | 46.993,13
BS e acessórios(tubo de açoD2 AZ, correte 5/16, manilha 3/8 reta zincada, cen
tral eletro comando e monitor e pedestal DN 100/ASA - tubo 2) ou similar - fo
rnecimento
11962 | Bomba Thebe mod TH 65-160, 30cv, c/motor elétrico, sucção 4" e recalque d=2 1 | Un | 11.872,01
/2" (incendio)
12364 | Motobomba centrífuga submersível, marca Darka ou similar, modelo DS-BABY 75S, | un | 2.364,82
motor 3/4cv, monofásica 110/220V
11099 | Motobomba centrífuga submersível, marca schneider ou similar, modelo BCS-205, | un | 4.180,61
motor 2 cv, trifásico 220V, recalque 2", hm = 2 a 18 m, q = 9,9 a 33,2m3/h
11741 | Motobomba centrífuga submersível, marca schneider ou similar, modelo BCS-205, | un | 4.711,69
motor 3 cv, trifásico 220V, recalque 2", hm = 2 a 22 m, q = 9,8 a 35,8m3/h
11087 | Motobomba centrífuga submersível, marca schneider ou similar, modelo BCS-C5, | un | 2.947,80
motor 1/2 cv, trifásico 220V, recalque 2", hm = 2 a 8 m, q = 10,3 a 18,5m3/h
11733 | Motobomba centrífuga submersível, marca Schneider ou similar, modelo BCS-C5, | un | 3.097,25
motor 1cv, trifásica 220V, recalque 2", hm = 2 a 12m, q = 11,9 a 24,3 m³/h ou
similar
11738 | Motobomba centrífuga, marca schneider ou similar, modelo BC-21 R 1 1/2, motor | Un | 5.599,83
2 cv, monofásico, hm = 8 a 16 m, q = 15,5 a 31,4 m3/h
11737 | Motobomba centrífuga, marca schneider ou similar, modelo BC-21 R 1 1/2, motor | Un | 3.293,29
2 cv, trifásico 220V, hm = 8 a 16 m, q = 15,5 a 31,4 m3/h
11736 | Motobomba centrífuga, marca schneider ou similar, modelo BC-21 R 1 1/2, motor | Un | 7.013,56
3 cv, monofásico, hm = 16 a 22 m, q = 21,0 a 32,7 m3/h
08307 | Motobomba centrífuga, marca schneider ou similar, modelo BC-21 R 1 1/2, motor | Un | 3.164,15
3 cv, trifásico 220V, hm = 16 a 22 m, q = 21,0 a 32,7 m3/h
11739 | Motobomba centrífuga, marca schneider ou similar, modelo BC-21 R 1 1/2, motor | un | 7.101,56
4 cv, monofásico, hm = 18 a 26 m, q = 20,9 a 34,9 m3/h
08879 | Motobomba centrífuga, marca schneider ou similar, modelo BC-21 R 1 1/2, motor | un | 3.683,16
4 cv, trifásico 220V, hm = 18 a 26 m, q = 20,9 a 34,9 m3/h
08308 | Motobomba centrífuga, marca schneider ou similar, modelo BC-21 R2, motor 10 c | Un | 6.415,08
v, monofásico, d rec=2", hm = 20 a 32 m, q = 42,9 a 86,4 m3/h
08409 | Motobomba centrífuga, marca schneider ou similar, modelo BC-21 R2, motor 10 c | Un | 5.712,05
v, trifásico 220V, d rec=2", hm = 20 a 32 m, q = 42,9 a 86,4 m3/h
09209 | Motobomba centrífuga, marca schneider ou similar, modelo BC-21 R2, motor 5 cv | un | 4.322,70
, monofásico, sucção 2 1/2", recalque 2", hm = 8 a 20m, q = 27,6 a 78,9 m3/h
09221 | Motobomba centrífuga, marca schneider ou similar, modelo BC-21 R2, motor 5 cv | un | 2815.49
, trifásico 220V, sucção 2 1/2", recalque 2", hm = 8 a 20m, q = 27,6 a 78,9m
3/h
03210 | Motobomba centrífuga, marca schneider ou similar, modelo BC-21 R2, motor 7,5 | un | 8.313,10
cv, monofásico, hm = 14 a 24 m, q = 46,5 a 79,6 m3/h
03211 | Motobomba centrífuga, marca schneider ou similar, modelo BC-21 R2, motor 7,5 | un | 4.236,99
cv, trifásico 220V, hm = 14 a 24 m, q = 46,5 a 79,6 m3/h
00670 | Motobomba centrífuga, marca schneider ou similar, modelo BC-91 S/T, motor 1 | un | 1.348,02
cv, monofásico, hm = 14 a 26 m, q = 2,5 a 7,0 m3/h
00671 | Motobomba centrífuga, marca schneider ou similar, modelo BC-91 S/T, motor 1 | un | 1082.77
cv, trifásico 220V, hm = 14 a 26 m, q = 2,5 a 7,0 m3/h
00674 | Motobomba centrífuga, marca schneider ou similar, modelo BC-91 S/T, motor 3/ | un | 1097.53
4 cv, monofásico, hm = 11 a 23 m, q = 3,4 a 7,3 m3/h
00675 | Motobomba centrífuga, marca schneider ou similar, modelo BC-91 S/T, motor 3/ | un | 1.250,67
4 cv, trifásico 220V, hm = 11 a 23 m, q = 3,4 a 7,3 m3/h
00679 | Motobomba centrífuga, marca schneider ou similar, modelo BC-91 S/T, motor 1/2 | un | 642.34
cv, monofásico, hm = 8 a 20 m, q = 3,4 a 8,3 m3/h
00672 |  | un | 1002.42
ORSE - Orçamentação de Obras de Sergipe | Página 85 | RptTabelaPrecosInsumo
|  | TABELA DE PREÇO DE INSUMOS ( ORSE | )
28/07/202010:18:34
| Ref : | maio/2020-1 | Moeda : R$
| CÓDIGO DESCRIÇÃO | UN | CUSTO UNIT.
MATERIAIS/MATERIAL PARA INSTALAÇ'ES ELÉTRICAS/Conjuntos moto-bomba(58)
Motobomba centrífuga, marca schneider ou similar, modelo BC-91 S/T, motor 1/2
cv, trifásico 220V, hm = 8 a 20 m, q = 3,4 a 8,3 m3/h
00680 | Motobomba centrífuga, marca schneider ou similar, modelo BC-91 S/T, motor 1/3 | un | 660
cv, monofásico, hm = 5 a 17 m, q = 1,8 a 8,0 m3/h
00673 | Motobomba centrífuga, marca schneider ou similar, modelo BC-91 S/T, motor 1/3 | un | 610,18
cv, trifásico 220V, hm = 5 a 17 m, q = 1,8 a 8,0 m3/h
00681 | Motobomba centrífuga, marca schneider ou similar, modelo BC-91 S/T, motor 1/4 | un | 1002.42
cv, monofásico, hm = 2 a 14 m, q = 1,8 a 8,2 m3/h
00676 | Motobomba centrífuga, marca schneider ou similar, modelo BC-92 S/T 1B, motor | un | 1926.2
1,5 cv, trifásico 220V, hm = 10 a 24 m, q = 6,1 a 21,9 m3/h
00677 | Motobomba centrífuga, marca schneider ou similar, modelo BC-92 S/T 1B, motor | un | 4033.9
2 cv, trifásico 220V, hm = 14 a 28 m, q = 7,1 a 22,0 m3/h
00678 | Motobomba centrífuga, marca schneider ou similar, modelo BC-92 S/T 1B, motor | un | 1.811,47
3 cv, trifásico 220V, hm = 18 a 36 m, q = 6,6 a 23,2 m3/h
11753 | Motobomba centrífuga, prevenção contra incêndio, marca schneider ou similar, | un | 3.120,80
modelo BPI-21 R 2 1/2 (133MM), motor 4 cv, trifásico 220V, recalque 2 1/2",
hm =21 a 28 m, q =15,6 a 32,1m3/h
11754 | Motobomba centrífuga, prevenção contra incêndio, marca schneider ou similar, | un | 3.498,58
modelo BPI-21 R 2 1/2 (141MM), motor 5 cv, trifásico 220V, recalque 2 1/2",
hm =22 a 32 m, q =16,9 a 36,9m3/h
11755 | Motobomba centrífuga, prevenção contra incêndio, marca schneider ou similar, | un | 5.842,71
modelo BPI-22 R 2 1/2, motor 10 cv, trifásico 220V, recalque 2 1/2", hm =37
a 47 m, q =24,2 a 49,3m3/h
11756 | Motobomba centrífuga, prevenção contra incêndio, marca schneider ou similar, | un | 7.495,80
modelo BPI-22 R 2 1/2, motor 15 cv, trifásico 220V, recalque 2 1/2", hm =46
a 56 m, q =34,9 a 71,2m3/h
09208 | Motobomba centrífuga, prevenção contra incêndio, marca schneider ou similar, | Un | 7.495,80
modelo BPI-22 R 2 1/2, motor 20 cv, trifásico 220V, recalque 2 1/2", hm =60
a 68 m, q =45,0 a 73,6m3/h
11749 | Motobomba centrífuga, prevenção contra incêndio, marca schneider ou similar, | un | 1.421,97
modelo BPI-92 R 2 1/2, motor 1 cv, trifásico 220V, recalque 2 1/2", hm =2 a
13 m, q = 9,6 a 28,7m3/h
11750 | Motobomba centrífuga, prevenção contra incêndio, marca schneider ou similar, | un | 1.346,74
modelo BPI-92 R 2 1/2, motor 1,5 cv, trifásico 220V, recalque 2 1/2", hm =3
a 18 m, q = 8,4 a 31,6m3/h
11751 | Motobomba centrífuga, prevenção contra incêndio, marca schneider ou similar, | un | 1.731,71
modelo BPI-92 R 2 1/2, motor 2 cv, trifásico 220V, recalque 2 1/2", hm =4 a
22 m, q = 8,9 a 34,5m3/h
11752 | Motobomba centrífuga, prevenção contra incêndio, marca schneider ou similar, | un | 2.061,37
modelo BPI-92 R 2 1/2, motor 3 cv, trifásico 220V, recalque 2 1/2", hm =6 a
26 m, q =10,9 a 36,8m3/h
12197 | Motobomba marca schneider ou similar, modelo SH55 BPI-21, 2 1/2", motor a com | un | 5.634,98
bustão - gasolina , 5,5cv
12196 | Motobomba submersa, marca abs ou similar, modelo EJ 40 BVX, motor 4 cv, trifá | un | 7.498,63
sico
11742 | Motobomba submersa, marca schneider ou similar, modelo SUB20-07S4E5, motor 3/ | un | 2.545,89
4 cv, trifásico 220V, 5 estágios, recalque 1 1/4", hm = 25 a 50 m, q = 3,1 a
6,1m3/h
11743 | Motobomba submersa, marca schneider ou similar, modelo SUB20-10S4E7, motor 1 | un | 2.850,95
cv, trifásico 220V, 7 estágios, recalque 1 1/4", hm = 30 a 70 m, q = 3,1 a 6
,1m3/h
11744 | Motobomba submersa, marca schneider ou similar, modelo SUB20-15S4E10, motor 1 | un | 3.193,53
,5 cv, trifásico 220V, 10 estágios, recalque 1 1/4", hm = 50 a 110 m, q = 1,
5 a 6,0m3/h
11745 | Motobomba submersa, marca schneider ou similar, modelo SUB20-20S4E12, motor 2 | un | 3.547,87
cv, trifásico 220V, 12 estágios, recalque 1 1/4", hm = 50 a 130 m, q = 1,8 a
6,4m3/h
11746 | Motobomba submersa, marca schneider ou similar, modelo SUB20-30S4E16, motor 3 | un | 3.972,56
cv, trifásico 220V, 16 estágios, recalque 1 1/4", hm = 60 a 170 m, q = 0,9 a
6,4m3/h
11748 | Motobomba submersa, marca schneider ou similar, modelo SUB20-50S4E26, motor 5 | un | 4.448,88
cv, trifásico 220V, 26 estágios, recalque 1 1/4", hm = 110 a 280 m, q = 1,9
a 6,4m3/h
12836 | Motobomba, schneider ou similar, modelo ME-32125, 12,5 cv, trifásica 220/380v | un | 13.742,67
, Hman - 60mca/Q=32,06m³/h
12835 | Motobomba, schneider ou similar, modelo ME-32125, acoplada em motor a diesel | un | 21.027,10
13 cv, com partida elétrica e bateria 40 amp, Hman - 60mca/Q=32,06m³/h
MATERIAIS/MATERIAL PARA INSTALAÇ'ES ELÉTRICAS/Eletrocalhas, perfilados e acessórios(369)
11798 | Acoplamento para eletrocalha metálica 38 x 38mm | un | 3,02
13369 | Caixa metálica com tomada 10A 250V para perfilado e fixação | un | 17
03631 | Cantoneira "ZZ" para fixação de perfilado, ref. Mopa ou similar | un | 1.9
07489 | Cotovelo 90º reto 600 x 100 mm para eletrocalha metálica, Leitofort (ref.: Mo | un | 128,80
pa ou similar)
12668 | Cruzeta 100 x 100 mm para eletrocalha perfurada metálica (ref.: mopa ou simil | un | 52,61
ar)
08311 |  | un | 21,30
ORSE - Orçamentação de Obras de Sergipe | Página 86 | RptTabelaPrecosInsumo
|  | TABELA DE PREÇO DE INSUMOS ( ORSE | )
28/07/202010:18:34
| Ref : | maio/2020-1 | Moeda : R$
| CÓDIGO DESCRIÇÃO | UN | CUSTO UNIT.
MATERIAIS/MATERIAL PARA INSTALAÇ'ES ELÉTRICAS/Eletrocalhas, perfilados e acessórios(369)
Cruzeta 100 x 50 mm para eletrocalha perfurada metálica (ref.: mopa ou simila
r)
13309 | Cruzeta 150 x 150 mm, lisa, galvanizada à fogo, para eletrocalha lisa metálic | un | 114,35
a (ref.: mopa ou similar)
13405 | Cruzeta 150 x 150 mm, lisa, zincada, para eletrocalha lisa metálica (ref.: mo | un | 54,39
pa ou similar)
13358 | Cruzeta 150 x 75 mm para eletrocalha metálica lisa zincada (ref.: mopa ou sim | un | 41,58
ilar)
13452 | Cruzeta 200 x 50 mm para eletrocalha metálica lisa zincada (ref.: mopa ou sim | un | 42.5
ilar)
13359 | Cruzeta 200 x 75 mm para eletrocalha metálica lisa zincada (ref.: mopa ou sim | un | 73,27
ilar)
12764 | Cruzeta 300 x 100 mm para eletrocalha perfurada PVC | un | 95,76
08312 | Cruzeta 400 x 100 mm para eletrocalha perfurada metálica (ref.: mopa ou simil | un | 98,19
ar)
06613 | Cruzeta 50 x 50 mm para eletrocalha perfurada metálica (ref.: mopa ou similar | un | 19,63
)
07530 | Cruzeta 90º 600 x 155 mm para eletrocalha perfurada metálica (ref.: mopa ou s | un | 255,30
imilar)
06614 | Curva 38 x 19 mm para eletrocalha perfurada metálica (ref. Mopa ou similar) | un | 3,97
04015 | Curva de inversão 100 x 100 mm para eletrocalha metálica (ref.: mopa ou simil | un | 21.15
ar)
04014 | Curva de inversão 100 x 50 mm para eletrocalha metálica (ref.: mopa ou simila | un | 16.99
r)
13342 | Curva de inversão 100 x 75 mm para eletrocalha metálica lisa zincada (ref.: m | un | 29,10
opa ou similar)
04017 | Curva de inversão 150 x 100 mm para eletrocalha metálica (ref.: mopa ou simil | un | 26.7
ar)
04016 | Curva de inversão 150 x 50 mm para eletrocalha metálica (ref.: mopa ou simila | un | 14.6
r)
06542 | Curva de inversão 150 x 75 mm para eletrocalha metálica (ref.: mopa ou simila | un | 36,57
r)
04018 | Curva de inversão 200 x 100 mm para eletrocalha metálica (ref.: mopa ou simil | un | 41.2
ar)
12156 | Curva de inversão 200 x 75 mm para eletrocalha metálica (ref.: mopa ou simila | un | 63,07
r)
04019 | Curva de inversão 250 x 100 mm para eletrocalha metálica (ref.: mopa ou simil | un | 65,72
ar)
04020 | Curva de inversão 300 x 100 mm para eletrocalha metálica (ref.: mopa ou simil | un | 43.15
ar)
04021 | Curva de inversão 400 x 100 mm para eletrocalha metálica (ref.: mopa ou simil | un | 46.9
ar)
04013 | Curva de inversão 50 x 50 mm para eletrocalha metálica (ref.: mopa ou similar | un | 14.15
)
| 04038 Curva de inversão 500 x 100mm para eletrocalha metálica (ref. mopa ou similar | un | 55.9
)
04039 | Curva de inversão 700 x 100mm para eletrocalha metálica (ref. mopa ou similar | un | 116,47
)
12456 | Curva de inversão 75 x 50 mm para eletrocalha metálica (ref.: mopa ou similar | un | 19,25
)
04215 | Curva de inversão 90º 100x50mm | un | 16.99
04216 | Curva de inversão 90º 200x50mm | un | 24.9
04194 | Curva de inversão perfurada 100x50mm - Mopa ou similar | un | 16.99
04197 | Curva de inversão perfurada 200x50mm - Mopa ou similar | un | 24.9
08945 | Curva horizontal 100 x 100 mm para eletrocalha metálica, com ângulo 90° | un | 17.5
13324 | Curva horizontal 100 x 100 mm, lisa, galvanizada à fogo, para eletrocalha met | un | 53.82
álica, com ângulo 90°, (ref.: mopa ou similar)
13415 | Curva horizontal 100 x 100 mm, lisa, zincada, para eletrocalha metálica, com | un | 20.46
ângulo 90°, (ref.: mopa ou similar)
12351 | Curva horizontal 100 x 50 mm para eletrocalha metálica, com ângulo 45° | un | 14,09
04217 | Curva horizontal 100 x 50 mm para eletrocalha metálica, com ângulo 90° | un | 16,71
03997 | Curva horizontal 100 x 50 mm para eletrocalha metálica, com ângulo 90° (ref.: | un | 9.4
mopa ou similar)
12151 | Curva horizontal 100 x 75 mm para eletrocalha metálica, com ângulo 90° (ref.: | un | 69,96
mopa ou similar)
03998 | Curva horizontal 150 x 100 mm para eletrocalha metálica, com ângulo 90° (ref. | un | 21.35
: mopa ou similar)
13312 | Curva horizontal 150 x 150 mm, lisa, galvanizada à fogo, para eletrocalha met | un | 80.71
álica, com ângulo 90° (ref.: mopa ou similar)
13408 | Curva horizontal 150 x 150 mm, lisa, zincada, para eletrocalha metálica, com | un | 32.31
ângulo 90° (ref.: mopa ou similar)
06543 | Curva horizontal 150 x 75 mm para eletrocalha metálica, com ângulo 90° (ref.: | un | 28,44
mopa ou similar)
03999 |  | un | 25.9
ORSE - Orçamentação de Obras de Sergipe | Página 87 | RptTabelaPrecosInsumo
|  | TABELA DE PREÇO DE INSUMOS ( ORSE | )
28/07/202010:18:34
| Ref : | maio/2020-1 | Moeda : R$
| CÓDIGO DESCRIÇÃO | UN | CUSTO UNIT.
MATERIAIS/MATERIAL PARA INSTALAÇ'ES ELÉTRICAS/Eletrocalhas, perfilados e acessórios(369)
Curva horizontal 200 x 100 mm para eletrocalha metálica, com ângulo 90° (ref.
: mopa ou similar)
06552 | Curva horizontal 200 x 50 mm para eletrocalha metálica, com ângulo 90° (ref.: | un | 27.9
mopa ou similar)
04000 | Curva horizontal 250 x 100 mm para eletrocalha metálica, com ângulo 90° (ref. | un | 25.9
: mopa ou similar)
04001 | Curva horizontal 300 x 100 mm para eletrocalha metálica, com ângulo 90° (ref. | un | 42.4
: mopa ou similar)
06615 | Curva horizontal 38 x 38 mm para eletrocalha perfurada metálica (ref. Mopa ou | un | 10,49
similar)
04002 | Curva horizontal 400 x 100 mm para eletrocalha metálica, com ângulo 90° (ref. | un | 58.99
: mopa ou similar)
00810 | Curva horizontal 400 x 50 mm para eletrocalha metálica, com ângulo de 90º | un | 56,08
08946 | Curva horizontal 50 x 50 mm para eletrocalha metálica, com ângulo 90° | un | 6,50
04003 | Curva horizontal 500 x 100 mm para eletrocalha metálica, com ângulo 90° (ref. | un | 82.9
: mopa ou similar)
07488 | Curva horizontal 600 x 155 mm para eletrocalha metálica, 90°, Leitofort (ref. | un | 153,14
: Mopa ou similar)
04004 | Curva horizontal 700 x 100 mm para eletrocalha metálica, com ângulo 90° (ref. | un | 153,14
: mopa ou similar)
12152 | Curva horizontal 75 x 50 mm para eletrocalha metálica (ref.: mopa ou similar) | un | 47,59
04219 | Curva horizontal perfurada 90ºx200x50mm | un | 27,90
04011 | Curva vertical 100 x 50 mm para eletrocalha metálica, com ângulo 90° (ref.: m | un | 43.4
opa ou similar)
04012 | Curva vertical 150 x 100 mm para eletrocalha metálica, com ângulo 90° (ref.: | un | 23.1
mopa ou similar)
12155 | Curva vertical 200 x 100 mm para eletrocalha metálica (ref.: mopa ou similar) | un | 69,06
04005 | Curva vertical 200 x 100 mm para eletrocalha metálica, com ângulo 90° (ref.: | un | 37
mopa ou similar)
12762 | Curva vertical 200 x 100 mm para eletrocalha PVC | un | 55.78
11797 | Curva vertical 200 x 50 mm para eletrocalha metálica, com ângulo 90° (ref.: m | un | 22,25
opa ou similar)
04006 | Curva vertical 250 x 100 mm para eletrocalha metálica, com ângulo 90° (ref.: | un | 48,74
mopa ou similar)
12761 | Curva vertical 250 x 100 mm para eletrocalha PVC | un | 65.25
04007 | Curva vertical 300 x 100 mm para eletrocalha metálica, com ângulo 90° (ref.: | un | 27.1
mopa ou similar)
12760 | Curva vertical 300 x 100 mm para eletrocalha PVC | un | 78.93
04008 | Curva vertical 400 x 100 mm para eletrocalha metálica, com ângulo 90° (ref.: | un | 34.9
mopa ou similar)
12153 | Curva vertical 50 x 50 mm para eletrocalha metálica (ref.: mopa ou similar) | un | 8,92
04009 | Curva vertical 500 x 100 mm para eletrocalha metálica, com ângulo 90° (ref.: | un | 83.5
mopa ou similar)
07528 | Curva vertical 600 x 155 mm para eletrocalha metálica, (ref.: mopa ou similar | un | 77.6
)
04010 | Curva vertical 700 x 100 mm para eletrocalha metálica, com ângulo 90° (ref.: | un | 83.5
mopa ou similar)
12154 | Curva vertical interna 100 x 75 mm para eletrocalha metálica (ref.: mopa ou s | un | 59,62
imilar)
13360 | Curva vertical interna 75 x 50 mm para eletrocalha metálica lisa zincada (ref | un | 21,18
.: mopa ou similar)
04040 | Desvio à direita 100 x 50mm para eletrocalha metálica (ref. mopa ou similar) | un | 11.15
04041 | Desvio à direita 150 x 100mm para eletrocalha metálica (ref. mopa ou similar) | un | 30,86
04042 | Desvio à direita 200 x 100mm para eletrocalha metálica (ref. mopa ou similar) | un | 32,54
04043 | Desvio à direita 250 x 100mm para eletrocalha metálica (ref. mopa ou similar) | un | 39,42
04044 | Desvio à direita 300 x 100mm para eletrocalha metálica (ref. mopa ou similar) | un | 42,81
04045 | Desvio à direita 400 x 100mm para eletrocalha metálica (ref. mopa ou similar) | un | 71,39
04047 | Desvio à direita 500 x 100mm para eletrocalha metálica (ref. mopa ou similar) | un | 78,79
04048 | Desvio à direita 700 x 100mm para eletrocalha metálica (ref. mopa ou similar) | un | 98,13
04049 | Desvio à esquerda 100 x 50mm para eletrocalha metálica (ref. mopa ou similar) | un | 18
04050 | Desvio à esquerda 150 x 100mm para eletrocalha metálica (ref. mopa ou similar | un | 30,86
)
00815 | Desvio à esquerda 150x50 mm (ref. vl 3.01-16-150x50 ge valemam ou similar) | un | 21,40
04051 | Desvio à esquerda 200 x 100mm para eletrocalha metálica (ref. mopa ou similar | un | 36,01
)
04052 | Desvio à esquerda 250 x 100mm para eletrocalha metálica (ref. mopa ou similar | un | 39,42
)
04053 | Desvio à esquerda 300 x 100mm para eletrocalha metálica (ref. mopa ou similar | un | 47,59
)
04054 | Desvio à esquerda 500 x 100mm para eletrocalha metálica (ref. mopa ou similar | un | 78,79
)
04055 |  | un | 101,09
ORSE - Orçamentação de Obras de Sergipe | Página 88 | RptTabelaPrecosInsumo
|  | TABELA DE PREÇO DE INSUMOS ( ORSE | )
28/07/202010:18:34
| Ref : | maio/2020-1 | Moeda : R$
| CÓDIGO DESCRIÇÃO | UN | CUSTO UNIT.
MATERIAIS/MATERIAL PARA INSTALAÇ'ES ELÉTRICAS/Eletrocalhas, perfilados e acessórios(369)
Desvio à esquerda 700 x 100mm para eletrocalha metálica (ref. mopa ou similar
)
12763 | Eletrocalha em PVC perfurada 250 x 100 x 3000 mm | m | 41.67
00860 | Eletrocalha metálica perfurada 100 x 50 x 3000 mm (ref. mopa ou similar) | m | 12.57
06541 | Eletrocalha metálica perfurada 150 x 75 x 3000 mm (ref. mopa ou similar) | m | 34,50
13353 | Eletrocalha metálica lisa zincada 75 x 50 x 3000 mm (ref. mopa ou similar) | un | 52,94
13300 | Eletrocalha metálica lisa, galvanizada à fogo, 100 x 100 x 3000 mm | un | 115.5
13299 | Eletrocalha metálica lisa, galvanizada à fogo, 150 x 150 x 3000 mm | un | 201.78
13399 | Eletrocalha metálica lisa, zincada, 100 x 100 x 3000 mm | un | 67.62
13341 | Eletrocalha metálica lisa, zincada, 100 x 75 x 3000 mm (ref. mopa ou similar) | un | 72.81
13398 | Eletrocalha metálica lisa, zincada, 150 x 150 x 3000 mm | un | 101.57
13364 | Eletrocalha metálica lisa, zincada, 150 x 75 x 3000 mm (Ref. mopa ou similar) | un | 120.39
13365 | Eletrocalha metálica lisa, zincada, 200 x 75 x 3000 mm (ref. mopa ou similar) | un | 118.53
00857 | Eletrocalha metálica perfurada 50 x 50 x 3000 mm (ref. valemam ou similar) | un | 29.35
08993 | Eletrocalha metálica perfurada 75 X 75 x 3000 mm (ref. valemam ou similar) | un | 9,52
03633 | Eletrocalha metálica perfurada 100 x 100 x 3000mm, peso, 2,20Kg/m, (ref.: mo | un | 52.7
pa ou similar)
03632 | Eletrocalha metálica perfurada 100 x 50 x 3000mm, peso, 1,47Kg/m, (ref.: mop | un | 37.7
a ou similar)
08954 | Eletrocalha metálica perfurada 100 x 75 x 3000mm, peso, 2,20Kg/m, (ref.: mop | un | 47,97
a ou similar)
03458 | Eletrocalha metálica perfurada 150 x 100 x 3000 mm (ref. vl 3.01 ge valemam o | un | 71
u similar)
00859 | Eletrocalha metálica perfurada 150 x 50 x 3000 mm (ref. vl 3.01 ge valemam ou | un | 47
similar)
00861 | Eletrocalha metálica perfurada 200 x 100 x 3000 mm (ref. mopa ou similar) | m | 26.66
03635 | Eletrocalha metálica perfurada 200 x 100 x 3000mm, peso, 2,93Kg/m, (ref.: m | un | 79.99
opa ou similar)
04218 | Eletrocalha metálica perfurada 200 x 50 x 3000 mm (ref. mopa ou similar) | un | 61.1
02692 | Eletrocalha metálica perfurada 200 x 50 x 3000 mm (ref. mopa ou similar) | m | 20.37
08135 | Eletrocalha metálica perfurada 200 x 70 x 3000 mm (ref. mopa ou similar) | m | 19.63
04029 | Eletrocalha metálica perfurada 300 x 50 x 3000 mm (ref. mopa ou similar) | un | 52,90
00862 | Eletrocalha metálica perfurada 300 x 100 x 3000 mm (ref. mopa ou similar) | m | 41.67
03636 | Eletrocalha metálica perfurada 300 x 100 x 3000mm, peso, 3,67Kg/m, (ref.: mop | un | 125
a ou similar)
02693 | Eletrocalha metálica perfurada 300 x 75 x 3000 mm (ref. mopa ou similar) | m | 38,67
04220 | Eletrocalha metálica perfurada 38 x 38 x 3000 mm (ref. mopa ou similar) | m | 4,06
08193 | Eletrocalha metálica perfurada 400 x 100 x 3000 mm (ref. mopa ou similar) | m | 55.15
04028 | Eletrocalha metálica perfurada 450 x 50 x 3000 mm (ref. mopa ou similar) | un | 58,76
04027 | Eletrocalha metálica perfurada 500 x 50 x 3000 mm (ref. mopa ou similar) | un | 64,60
07013 | Eletrocalha metálica perfurada 500 x 75 x 3000 mm (ref. mopa ou similar) | m | 97,38
08194 | Eletrocalha metálica perfurada 500 x 100 x 3000 mm (ref. mopa ou similar) | m | 90
07486 | Eletrocalha metálica perfurada 600 x 100 x 3000 mm, Leitofort (Mopa ou simila | m | 83,19
r)
04026 | Eletrocalha metálica perfurada 700 x 100 x 3000 mm (ref. mopa ou similar) | un | 247,16
00858 | Eletrocalha metálica perfurada 75 x 50 x 3000 mm (ref. vl 3.01 75/50 ge valem | un | 38,91
am ou similar)
10044 | Emenda externa, para perfilado tipo "I", 38 x 38 mm, ref. CKP 116 ou similar | un | 1,48
10045 | Emenda externa, para perfilado tipo "X", 38 x 38 mm, ref. CKP 119 ou similar | un | 2,00
04034 | Emenda interna 100 x 100 mm com base lisa perfurada para eletrocalha metálica | un | 3.6
(ref. Mopa ou similar)
04032 | Emenda interna 100 x 50 mm com base lisa perfurada para eletrocalha metálica | un | 2.4
(ref. Mopa ou similar)
04033 | Emenda interna 100 x 75 mm com base lisa perfurada para eletrocalha metálica | un | 4,45
(ref. Mopa ou similar)
03459 | Emenda interna 150 x 100 mm com base lisa para eletrocalha metálica (ref. vl | un | 4.3
3.01-21-150/50 ge valemam ou similar)
04035 | Emenda interna 150 x 100 mm com base lisa perfurada para eletrocalha metálica | un | 4.3
(ref. Mopa ou similar)
13314 | Emenda Interna 150 x 150 mm, lisa, galvanizada à fogo, para eletrocalha metál | un | 10.09
ica (ref.: mopa ou similar)
13410 | Emenda Interna 150 x 150 mm, lisa, zincada, para eletrocalha metálica (ref.: | un | 6,88
mopa ou similar)
00885 | Emenda interna 150 x 50 mm com base lisa para eletrocalha metálica (ref. vl | un | 3.1
3.01-21-150/50 ge valemam ou similar)
04037 | Emenda interna 200 x 100 mm com base lisa perfurada para eletrocalha metálica | un | 5.5
(ref. Mopa ou similar)
04036 | Emenda interna 200 x 50 mm com base lisa perfurada para eletrocalha metálica | un | 3.6
(ref. Mopa ou similar)
08579 | Emenda interna 200 x 75 mm com base lisa perfurada para eletrocalha metálica | un | 7,00
(ref. Mopa ou similar)
ORSE - Orçamentação de Obras de Sergipe | Página 89 | RptTabelaPrecosInsumo
|  | TABELA DE PREÇO DE INSUMOS ( ORSE | )
28/07/202010:18:34
| Ref : | maio/2020-1 | Moeda : R$
| CÓDIGO DESCRIÇÃO | UN | CUSTO UNIT.
MATERIAIS/MATERIAL PARA INSTALAÇ'ES ELÉTRICAS/Eletrocalhas, perfilados e acessórios(369)
04080 | Emenda interna 250 x 100 mm com base lisa perfurada para eletrocalha metálica | un | 9
(ref. Mopa ou similar)
04081 | Emenda interna 300 x 100 mm com base lisa perfurada para eletrocalha metálica | un | 6.75
(ref. Mopa ou similar)
04082 | Emenda interna 400 x 100 mm com base lisa perfurada para eletrocalha metálica | un | 9.35
(ref. Mopa ou similar)
00886 | Emenda interna 400 x 50 mm com base lisa para eletrocalha metálica (ref. vl | un | 4,87
3.01-21-400/50 ge valemam ou similar)
00887 | Emenda interna 50 x 50 mm com base lisa para eletrocalha metálica (ref. vl 3 | un | 1.8
.01-21-50/50 ge valemam ou similar)
04083 | Emenda interna 500 x 100 mm com base lisa perfurada para eletrocalha metálica | un | 11.5
(ref. Mopa ou similar)
04084 | Emenda interna 700 x 100 mm com base lisa perfurada para eletrocalha metálica | un | 10,24
(ref. Mopa ou similar)
00888 | Emenda interna 75 x 25 mm com base lisa para eletrocalha metálica (ref. vl 2. | un | 1,55
02-21-75/25 ge valemam ou similar)
09189 | Emenda interna 75 x 50 mm com base lisa para eletrocalha metálica (valemam ou | un | 1,61
similar)
06546 | Emenda interna 75 x 75 mm com base lisa perfurada para eletrocalha metálica ( | un | 3,57
ref. Mopa ou similar)
11591 | Emenda interna média, tipo "I", 38 x 38 mm | un | 3,59
11592 | Emenda interna média, tipo "L", 38 x 38 mm | un | 5,23
11593 | Emenda interna média, tipo "T", 38 x 38 mm | un | 6,31
11594 | Emenda interna média, tipo "X", 38 x 38 mm | un | 8,40
13394 | Fita metálica perfurada 38 x 3000mm, chapa 16 | und | 27.8
04105 | Flange 100 x 100mm para eletrocalha metálica (ref. Mopa ou similar) | un | 7.4
06913 | Flange 100 x 50mm para eletrocalha metálica (ref. Mopa ou similar) | un | 8,02
04106 | Flange 150 x 100mm para eletrocalha metálica (ref. Mopa ou similar) | un | 7.5
04107 | Flange 200 x 100mm para eletrocalha metálica (ref. Mopa ou similar) | un | 8.4
04108 | Flange 300 x 100mm para eletrocalha metálica (ref. Mopa ou similar) | un | 11.4
04109 | Flange 400 x 100mm para eletrocalha metálica (ref. Mopa ou similar) | un | 16.2
04110 | Flange 500 x 100mm para eletrocalha metálica (ref. Mopa ou similar) | un | 15.4
04111 | Flange 700 x 100mm para eletrocalha metálica (ref. Mopa ou similar) | un | 18,80
12393 | Gancho curto 38x38mm para luminária | un | 1,44
03625 | Gancho curto para perfilado, ref. Mopa ou similar | un | 1.8
03626 | Gancho longo para perfilado, ref. Mopa ou similar | un | 2.55
07490 | Junção com aba 100 mm para eletrocalha metálica, Leitofort (ref.: Mopa ou sim | un | 5.5
ilar)
12352 | Junção interna tipo "I" para perfilado, ref. Mopa ou similar | un | 1.99
03630 | Junção interna tipo "L" para perfilado, ref. Mopa ou similar | un | 2.8
03628 | Junção interna tipo "T" para perfilado, ref. Mopa ou simila | un | 3.2
03629 | Junção interna tipo "X" para perfilado, ref. Mopa ou similar | un | 4.5
09876 | Leito galvanizado reforçado 400 x 100 x 3000mm | m | 66,92
11597 | Luva emenda nit tubular 70mm | un | 27,22
11586 | Luva pre-isolado emenda 2,5 - 6,0mm | un | 0.8
13352 | Mão francesa reforçada 100 x 1400 mm para eletrocalha (ref. mopa ou similar) | un | 278,21
01595 | Mão francesa reforçada 500 mm (ref. vl 1.37 valemam ou similar) | un | 32.9
12162 | Mão francesa simples 100 mm | un | 4,90
01596 | Mão francesa simples 150 mm (ref. vl 1.35 valemam ou similar) | un | 5.8
03462 | Mão francesa simples 200 mm | un | 6.65
04416 | Mão francesa simples 300 mm | un | 8.55
12455 | Mão francesa simples 50 mm | un | 3,99
12161 | Mão francesa simples 75 mm | un | 4,58
13498 | Mopost de 129x44x2650mm, composto de tampa superior e inferior, arremate, bas | un | 971.28
e e 01 suporte com 06 furos, ref.: 191-01, da Mopa ou similar
04193 | Perfilado metálico perfurado 100x50x3000mm ref. Mopa ou similar | un | 38.9
03624 | Perfilado metálico perfurado 38 x 38 x 6000mm, chapa 16, Mopa ou similar | un | 55.75
10047 | Perfilado, pré-zincado a fogo, perfurado 38 x 38 x 6000mm | un | 24,99
01794 | Porca sextavada 3/8" (ref. vl 1.55 valemam ou similar) | un | 0.15
04056 | Redução à direita 150 x 100 x 100mm para eletrocalha metálica (ref. mopa ou s | un | 50
imilar)
04057 | Redução à direita 200 x 100 x 100mm para eletrocalha metálica (ref. mopa ou s | un | 57
imilar)
04058 | Redução à direita 200 x 150 x 100mm para eletrocalha metálica (ref. mopa ou s | un | 67,29
imilar)
04061 | Redução à direita 300 x 100 x 100mm para eletrocalha metálica (ref. mopa ou s | un | 71
imilar)
04060 | Redução à direita 300 x 150 x 100mm para eletrocalha metálica (ref. mopa ou s | un | 47,82
imilar)
ORSE - Orçamentação de Obras de Sergipe | Página 90 | RptTabelaPrecosInsumo
|  | TABELA DE PREÇO DE INSUMOS ( ORSE | )
28/07/202010:18:34
| Ref : | maio/2020-1 | Moeda : R$
| CÓDIGO DESCRIÇÃO | UN | CUSTO UNIT.
MATERIAIS/MATERIAL PARA INSTALAÇ'ES ELÉTRICAS/Eletrocalhas, perfilados e acessórios(369)
04059 | Redução à direita 300 x 200 x 100mm para eletrocalha metálica (ref. mopa ou s | un | 71
imilar)
06544 | Redução à direita 300 x 75 x 150 x 75mm para eletrocalha metálica (ref. mopa | un | 45,22
ou similar)
04062 | Redução à direita 400 x 100 x 100mm para eletrocalha metálica (ref. mopa ou s | un | 63
imilar)
04063 | Redução à direita 500 x 300 x 100mm para eletrocalha metálica (ref. mopa ou s | un | 67
imilar)
04064 | Redução à esquerda 150 x 100 x 100mm para eletrocalha metálica (ref. mopa ou | un | 37
similar)
04065 | Redução à esquerda 200 x 100 x 100mm para eletrocalha metálica (ref. mopa ou | un | 57
similar)
04066 | Redução à esquerda 200 x 150 x 100mm para eletrocalha metálica (ref. mopa ou | un | 57
similar)
04069 | Redução à esquerda 300 x 100 x 100mm para eletrocalha metálica (ref. mopa ou | un | 71
similar)
04068 | Redução à esquerda 300 x 150 x 100mm para eletrocalha metálica (ref. mopa ou | un | 67,29
similar)
04067 | Redução à esquerda 300 x 200 x 100mm para eletrocalha metálica (ref. mopa ou | un | 71
similar)
04070 | Redução à esquerda 400 x 100 x 100mm para eletrocalha metálica (ref. mopa ou | un | 46
similar)
04071 | Redução à esquerda 500 x 300 x 100mm para eletrocalha metálica (ref. mopa ou | un | 49
similar)
12457 | Redução concêntrica 75 x 50 mm para eletrocalha metálica (ref.:mopa ou simil | un | 19,98
ar)
12669 | Redução concêntrica 100 x 50mm para eletrocalha metálica (ref. mopa ou simila | un | 23,44
r)
12160 | Redução concêntrica 100 x 75mm para eletrocalha metálica (ref. mopa ou simila | un | 6,75
r)
04079 | Redução concêntrica 150 x 100 x 100mm para eletrocalha metálica (ref. mopa ou | un | 14.9
similar)
13307 | Redução concêntrica 150 x 150/100 x 100mm, lisa, galvanizada à fogo, para ele | un | 67.24
trocalha metálica (ref. mopa ou similar)
13403 | Redução concêntrica 150 x 150/100 x 100mm, lisa, zincada, para eletrocalha me | un | 25.21
tálica (ref. mopa ou similar)
01934 | Redução concêntrica 150 x 25 mm (ref. vl 2.02-18-150x25 valemam ou similar) | un | 19,18
01933 | Redução concêntrica 150 x 50 mm / 75 x 50 mm (ref. vl 3.01-18 ge valemam ou s | un | 19,98
imilar)
04078 | Redução concêntrica 200 x 100 x 100mm para eletrocalha metálica (ref. mopa ou | un | 16.99
similar)
08616 | Redução concêntrica 200 x 100 x 50mm para eletrocalha metálica (ref. mopa ou | un | 12,90
similar)
04072 | Redução concêntrica 200 x 150 x 100mm para eletrocalha metálica (ref. mopa ou | un | 41.7
similar)
08314 | Redução concêntrica 200 x 50mm / 100 x 50mm para eletrocalha metálica (ref. m | un | 22,65
opa ou similar)
12769 | Redução concêntrica 200 x150 x 100mm para eletrocalha PVC | un | 47.36
12767 | Redução concêntrica 250 x 200 x 100mm para eletrocalha PVC | un | 59.98
12768 | Redução concêntrica 250 x150 x 100mm para eletrocalha PVC | un | 50.51
04075 | Redução concêntrica 300 x 100 x 100mm para eletrocalha metálica (ref. mopa ou | un | 33.5
similar)
09076 | Redução concêntrica 300 x 100mm x 100mm para eletrocalha metálica (ref. mopa | un | 33.5
ou similar)
04074 | Redução concêntrica 300 x 150 x 100mm para eletrocalha metálica (ref. mopa ou | un | 34,82
similar)
04073 | Redução concêntrica 300 x 200 x 100mm para eletrocalha metálica (ref. mopa ou | un | 17.9
similar)
04076 | Redução concêntrica 400 x 100 x 100mm para eletrocalha metálica (ref. mopa ou | un | 54.6
similar)
08313 | Redução concêntrica 400 x 100mm / 200 x 50mm para eletrocalha metálica (ref. | un | 52,95
mopa ou similar)
01935 | Redução concêntrica 400 x 50 mm / 50 x 50 mm (ref. vl 3.01-18 ge valemam ou s | un | 41,09
imilar)
08306 | Redução concêntrica 400 x 50mm / 100 x 50mm para eletrocalha metálica (ref. m | un | 48,35
opa ou similar)
04077 | Redução concêntrica 500 x 300 x 100mm para eletrocalha metálica (ref. mopa ou | un | 68,48
similar)
13372 | Redução concêntrica lisa zincada 100 x 75mm para 75 X 50mm para eletrocalha m | un | 20,05
etálica (ref. mopa ou similar)
13373 | Redução concêntrica lisa zincada 150 x 75mm para 100 X 75mm para eletrocalha | un | 31,43
metálica (ref. mopa ou similar)
13374 | Redução concêntrica lisa zincada 150 x 75mm para 75 x 50mm para eletrocalha m | un | 31,43
etálica (ref. mopa ou similar)
13375 |  | un | 30,14
ORSE - Orçamentação de Obras de Sergipe | Página 91 | RptTabelaPrecosInsumo
|  | TABELA DE PREÇO DE INSUMOS ( ORSE | )
28/07/202010:18:34
| Ref : | maio/2020-1 | Moeda : R$
| CÓDIGO DESCRIÇÃO | UN | CUSTO UNIT.
MATERIAIS/MATERIAL PARA INSTALAÇ'ES ELÉTRICAS/Eletrocalhas, perfilados e acessórios(369)
Redução concêntrica lisa zincada 200 x 75mm para 100 X 75mm para eletrocalha
metálica (ref. mopa ou similar)
13376 | Redução concêntrica lisa zincada 200 x 75mm para 150 x 75mm para eletrocalha | un | 30,14
metálica (ref. mopa ou similar)
02000 | Saída horizontal para eletroduto 1 1/2" (ref. vl 33 valemam ou similar) | un | 2.3
02001 | Saída horizontal para eletroduto 1" (ref. vl 33 valemam ou similar) | un | 1.85
02002 | Saída horizontal para eletroduto 2" (ref. vl 33 ge valemam ou similar) | un | 3.9
02003 | Saída horizontal para eletroduto 3/4" (ref. vl 33 valemam ou similar) | un | 1.9
13317 | Saída horizontal para eletroduto 4" (ref. mopa ou similar) | un | 16.21
13378 | Saída para perfilado 38x38mm (ref. mopa ou similar) | un | 2.15
13499 | Sapata de fixação de 390mm para Mopost, ref.: 191-02-E, da Mopa ou similar | un | 54,56
10046 | Sapata externa 4 furos para perfilado, 38 x 38 mm, ref. CKP 131 ou similar | un | 3,25
10811 | Suporte "U" galvanizado para fixação de barra de LED | un | 271,31
06547 | Suporte (Cantoneira) "Z" para fixação de eletrocalha metálica ( ref.: Mopa ou | un | 1,10
similar)
03982 | Suporte angular 100 x 50 mm para fixação de eletrocalha metálica (ref.: mopa | un | 2,20
ou similar)
03983 | Suporte angular 150 x 50 mm para fixação de eletrocalha metálica (ref.: mopa | un | 2,85
ou similar)
03985 | Suporte angular 300 x 100 mm para fixação de eletrocalha metálica (ref.: mopa | un | 6,60
ou similar)
03986 | Suporte angular 400 x 100 mm para fixação de eletrocalha metálica (ref.: mopa | un | 6,40
ou similar)
03987 | Suporte angular 500 x 100 mm para fixação de eletrocalha metálica (ref.: mopa | un | 8,46
ou similar)
03988 | Suporte angular 700 x 100 mm para fixação de eletrocalha metálica (ref.: mopa | un | 5,69
ou similar)
12163 | Suporte em aço tipo mão francesa para fixação de tubos DN 500mm | un | 17,90
09868 | Suporte horizontal 100 x 50 mm para fixação de eletrocalha metálica ( ref.: | un | 2,55
Mopa ou similar)
09869 | Suporte horizontal 100 x 50 mm para eletrocalha metálica (ref.: mopa ou simil | un | 1,70
ar)
09858 | Suporte horizontal 200 x 50 mm para eletrocalha metálica (ref.: mopa ou simil | un | 2,44
ar)
09870 | Suporte horizontal 300 x 100 mm para fixação de eletrocalha metálica (ref.: m | un | 4,25
opa ou similar)
09018 | Suporte metálico para condicionador de ar tipo split de 18.000 BTU | par | 46,21
03638 | Suporte vertical 100 x 100 mm para fixação de eletrocalha metálica ( ref.: | un | 4.35
Mopa ou similar)
03637 | Suporte vertical 100 x 50 mm para fixação de eletrocalha metálica ( ref.: M | un | 2.5
opa ou similar)
03639 | Suporte vertical 150 x 50 mm para fixação de eletrocalha metálica ( ref.: M | un | 3.25
opa ou similar)
03640 | Suporte vertical 200 x 100 mm para fixação de eletrocalha metálica ( ref.: | un | 5.35
Mopa ou similar)
13377 | Suporte vertical 200 x 150 mm para fixação de eletrocalha metálica ( ref.: | un | 13.93
Mopa ou similar)
08955 | Suporte vertical 75 x 50 mm para fixação de eletrocalha metálica ( ref.: Mo | un | 2,28
pa ou similar)
03980 | Suporte vertical 100 x 75 mm para fixação de eletrocalha metálica (ref.: mopa | un | 4
ou similar)
13318 | Suporte vertical 150 x 150 mm para fixação de eletrocalha metálica (ref.: mop | un | 10.34
a ou similar)
03981 | Suporte vertical 150 x 75/100 mm para fixação de eletrocalha metálica (ref.: | un | 5.55
mopa ou similar)
04112 | Suporte vertical 50 x 50mm para fixação de eletrocalha metálica (ref. Mopa ou | un | 2.15
similar)
13366 | Tala para emenda, 75mm, zincada, para eletrocalha metálica (mopa ou similar) | un | 1,92
03990 | Tampa de encaixe 100 X3000 - Z para eletrocalha metálica (ref.: mopa ou simil | m | 7.48
ar)
13301 | Tampa de encaixe 100 X3000mm, galvanizada à fogo, para eletrocalha metálica ( | un | 51,25
ref.: mopa ou similar)
13400 | Tampa de encaixe 100 X3000mm, zincada, para eletrocalha metálica (ref.: mopa | un | 22.45
ou similar)
13347 | Tampa de encaixe 100mm para Tê de descida lateral, zincada, para eletrocalha | un | 14
metálica (ref.: mopa ou similar)
13348 | Tampa de encaixe 100mm para Tê horizontal, zincada, para eletrocalha metálica | un | 8,47
(ref.: mopa ou similar)
03460 | Tampa de encaixe 150 x 3000 mm para eletrocalha metálica (ref. mopa ou simil | un | 31
ar)
13310 | Tampa de encaixe 150 x 3000 mm, galvanizada à fogo, para eletrocalha metálica | un | 76,21
(ref. mopa ou similar)
13406 | Tampa de encaixe 150 x 3000 mm, zincada, para eletrocalha metálica (ref. mopa | un | 24,03
ou similar)
ORSE - Orçamentação de Obras de Sergipe | Página 92 | RptTabelaPrecosInsumo
|  | TABELA DE PREÇO DE INSUMOS ( ORSE | )
28/07/202010:18:34
| Ref : | maio/2020-1 | Moeda : R$
| CÓDIGO DESCRIÇÃO | UN | CUSTO UNIT.
MATERIAIS/MATERIAL PARA INSTALAÇ'ES ELÉTRICAS/Eletrocalhas, perfilados e acessórios(369)
03991 | Tampa de encaixe 200 mm para eletrocalha metálica (ref.: mopa ou similar) | m | 19,10
13379 | Tampa de encaixe 200mm para Tê horizontal, zincada, para eletrocalha metálica | un | 15.19
(ref.: mopa ou similar)
03992 | Tampa de encaixe 250 mm para eletrocalha metálica (ref.: mopa ou similar) | un | 57,38
03993 | Tampa de encaixe 300 mm para eletrocalha metálica (ref.: mopa ou similar) | un | 58.3
09860 | Tampa de encaixe 38mm para perfilado | m | 6,45
03994 | Tampa de encaixe 400 mm para eletrocalha metálica (ref.: mopa ou similar) | un | 113
03989 | Tampa de encaixe 50 mm para eletrocalha metálica (ref.: mopa ou similar) | un | 13.6
03995 | Tampa de encaixe 500 mm para eletrocalha metálica (ref.: mopa ou similar) | un | 159
03996 | Tampa de encaixe 700 mm para eletrocalha metálica (ref.: mopa ou similar) | un | 177,55
13354 | Tampa de encaixe 75 x 3000 mm, zincada, para eletrocalha metálica (ref.: mopa | un | 24,12
ou similar)
13389 | Tampa de encaixe 75mm para Tê de descida lateral, zincada, para eletrocalha m | un | 7,20
etálica (ref.: mopa ou similar)
13311 | Tampa de encaixe para cruzeta 150 x 150mm, galvanizada à fogo (ref.: mopa ou | un | 43,20
similar)
13407 | Tampa de encaixe para cruzeta 150 x 150mm, zincada (ref.: mopa ou similar) | un | 19,06
13384 | Tampa de encaixe para Cruzeta 150mm, zincada, para eletrocalha metálica (ref. | un | 13,41
mopa ou similar)
13385 | Tampa de encaixe para Cruzeta 200mm, zincada, para eletrocalha metálica (ref. | un | 8,90
mopa ou similar)
12412 | Tampa de encaixe para curva 45º, horizontal, 100x50mm para eletrocalha metáli | un | 2,73
ca
13344 | Tampa de encaixe para curva 90º, horizontal, 100mm, zincada, para eletrocalha | un | 6,95
metálica (ref. mopa ou similar)
12413 | Tampa de encaixe para curva 90º, horizontal, 100x50mm para eletrocalha metáli | un | 5,48
ca
12414 | Tampa de encaixe para curva 90º, horizontal, 50x50mm para eletrocalha metálic | un | 3,16
a
13381 | Tampa de encaixe para curva 90º, horizontal, 75mm, zincada, para eletrocalha | un | 5,80
metálica (ref. mopa ou similar)
13386 | Tampa de encaixe para curva 90º, vertical externa, 75mm, zincado, para eletro | un | 8,78
calha metalica (ref. Mopa ou similar)
13345 | Tampa de encaixe para curva 90º, vertical, 100mm, zincada, para eletrocalha m | un | 8,38
etálica (ref. mopa ou similar)
12415 | Tampa de encaixe para curva de inversão 100x50mm para eletrocalha metálica | un | 5,90
12416 | Tampa de encaixe para curva de inversão 50x50mm eletrocalha metálica | un | 3,41
13343 | Tampa de encaixe para curva de inversão, 100mm, zincada, para eletrocalha met | un | 8,38
álica (ref. mopa ou similar)
13380 | Tampa de encaixe para curva de inversão, 75mm, zincada, para eletrocalha metá | un | 8,78
lica (ref. mopa ou similar)
13325 | Tampa de encaixe para curva horizontal 100 x 100 mm, lisa, galvanizada à fogo | un | 21,50
, com ângulo 90° (ref.: mopa ou similar)
13416 | Tampa de encaixe para curva horizontal 100 x 100 mm, lisa, zincada, com ângul | un | 6,34
o 90° (ref.: mopa ou similar)
13313 | Tampa de encaixe para curva horizontal 150 x 150 mm, lisa, galvanizada à fogo | un | 30,49
, com ângulo 90° (ref.: mopa ou similar)
13409 | Tampa de encaixe para curva horizontal 150 x 150 mm, lisa, zincada, com ângul | un | 8,94
o 90° (ref.: mopa ou similar)
13387 | Tampa de encaixe para Redução Concêntrica 100 x 75mm, zincada, para eletrocal | un | 6,63
ha metálica de eletrocalha (ref. mopa ou similar)
13308 | Tampa de encaixe para redução concêntrica 150 x 150/100 x 100mm, lisa, galvan | un | 25,41
ziada à fogo (ref. mopa ou similar)
13404 | Tampa de encaixe para redução concêntrica 150 x 150/100 x 100mm, lisa, zincad | un | 7,30
a (ref. mopa ou similar)
13382 | Tampa de encaixe para Redução Concêntrica 150 x 75mm para 100 x 75mm, zincada | un | 9,08
, para eletrocalha metálica (ref. mopa ou similar)
13388 | Tampa de encaixe para Redução Concêntrica 150 x 75mm para 75 x 50mm, zincada, | un | 9,08
para eletrocalha metálica (ref. mopa ou similar)
13383 | Tampa de encaixe para Redução Concêntrica 200 x 75mm para 100 x 75mm, zincada | un | 12,06
, para eletrocalha metálica (ref. mopa ou similar)
13350 | Tampa de encaixe para Redução Concêntrica 200 x 75mm para 150 x 75mm, zincada | un | 30,14
, para eletrocalha metálica de eletrocalha (ref. mopa ou similar)
13306 | Tampa de encaixe para tê horizontal 150 x 150mm, galvanizada à fogo (ref. Mop | un | 38,11
a ou similar)
13402 | Tampa de encaixe para tê horizontal 150 x 150mm, zincada (ref. Mopa ou simila | un | 13,24
r)
13361 | Tampa de encaixe para Tê vertical de subida, 100mm, zincada, para eletrocalha | un | 11,13
metálica (ref. mopa ou similar)
13390 | Tampa de encaixe para Tê vertical, 150mm, zincada, para eletrocalha metálica | un | 13,96
(ref. mopa ou similar)
04096 | Tê horizontal 100 x 100mm para eletrocalha metálica (ref. Mopa ou similar) | un | 25.99
12765 | Tê horizontal 100 x 100mm para eletrocalha PVC | un | 35,90
ORSE - Orçamentação de Obras de Sergipe | Página 93 | RptTabelaPrecosInsumo
|  | TABELA DE PREÇO DE INSUMOS ( ORSE | )
28/07/202010:18:34
| Ref : | maio/2020-1 | Moeda : R$
| CÓDIGO DESCRIÇÃO | UN | CUSTO UNIT.
MATERIAIS/MATERIAL PARA INSTALAÇ'ES ELÉTRICAS/Eletrocalhas, perfilados e acessórios(369)
04095 | Tê horizontal 100 x 50 mm para eletrocalha metálica (ref. Mopa ou similar) | un | 21.6
12157 | Tê horizontal 100 x 75 mm para eletrocalha metálica (ref.: mopa ou similar) | un | 88,30
04097 | Tê horizontal 150 x 100mm para eletrocalha metálica (ref. Mopa ou similar) | un | 27.3
13305 | Tê horizontal 150 x 150mm, liso, galvanizado à fogo, para eletrocalha metálic | un | 100,87
a (ref. Mopa ou similar)
13401 | Tê horizontal 150 x 150mm, liso, zincado, para eletrocalha metálica (ref. Mop | un | 42,34
a ou similar)
09596 | Tê horizontal 150 x 50mm para eletrocalha metálica | un | 38,49
13362 | Tê horizontal 150 x 75 mm, liso, zincada, para eletrocalha metálica (ref.: mo | un | 35,83
pa ou similar)
12158 | Tê horizontal 200 x 100 mm para eletrocalha metálica (ref.: mopa ou similar) | un | 49,32
04099 | Tê horizontal 200 x 100mm para eletrocalha metálica (ref. Mopa ou similar) | un | 43.99
06551 | Tê horizontal 200 x 50mm para eletrocalha metálica (ref. Mopa ou similar) | un | 39.99
10405 | Tê horizontal 200 x 70mm para eletrocalha metálica (ref. Mopa ou similar) | un | 49
04098 | Tê horizontal 200 x 75mm para eletrocalha metálica (ref. Mopa ou similar) | un | 49
04100 | Tê horizontal 250 x 100mm para eletrocalha metálica (ref. Mopa ou similar) | un | 50,59
12766 | Tê horizontal 250 x 100mm para eletrocalha PVC | un | 65,41
09075 | Tê horizontal 300 x 100mm para eletrocalha metálica (ref. Mopa ou similar) | un | 73.5
04101 | Tê horizontal 300 x 100mm para eletrocalha metálica (ref. Mopa ou similar) | un | 73.5
06612 | Tê horizontal 38 x 38 mm para eletrocalha metálica (ref. Mopa ou similar) | un | 4,39
04102 | Tê horizontal 400 x 100mm para eletrocalha metálica (ref. Mopa ou similar) | un | 117
06611 | Tê horizontal 50 x 50 mm para eletrocalha metálica (ref. Mopa ou similar) | un | 12.99
04103 | Tê horizontal 500 x 100mm para eletrocalha metálica (ref. Mopa ou similar) | un | 167,09
07487 | Tê horizontal 600 x 155mm para eletrocalha metálica, Leitofort (ref. Mopa ou | un | 255,30
similar)
04104 | Tê horizontal 700 x 100mm para eletrocalha metálica (ref. Mopa ou similar) | un | 252,97
09768 | Tê horizontal 75 x 50 mm para eletrocalha metálica (ref. Mopa ou similar) | un | 12.99
13349 | Tê vertical de subida 100 x 75 mm, liso, zincada, para eletrocalha metálica | un | 31,99
(ref. Mopa ou similar)
04087 | Tê vertical 100 x 100 mm para eletrocalha metálica (ref. Mopa ou similar) | un | 45
04086 | Tê vertical 100 x 50 mm para eletrocalha metálica (ref. Mopa ou similar) | un | 14.99
04088 | Tê vertical 150 x 100 mm para eletrocalha metálica (ref. Mopa ou similar) | un | 42,91
04089 | Tê vertical 200 x 100 mm para eletrocalha metálica (ref. Mopa ou similar) | un | 48
12159 | Tê vertical 200 x 100 mm para eletrocalha metálica (ref.: mopa ou similar) | un | 43,48
04090 | Tê vertical 250 x 100 mm para eletrocalha metálica (ref. Mopa ou similar) | un | 59,80
04091 | Tê vertical 300 x 100 mm para eletrocalha metálica (ref. Mopa ou similar) | un | 123,88
06545 | Tê vertical 300 x 75 mm para eletrocalha metálica (ref. Mopa ou similar) | un | 54,15
04092 | Tê vertical 400 x 100 mm para eletrocalha metálica (ref. Mopa ou similar) | un | 119
04085 | Tê vertical 50 x 50 mm para eletrocalha metálica (ref. Mopa ou similar) | un | 16.3
04093 | Tê vertical 500 x 100 mm para eletrocalha metálica (ref. Mopa ou similar) | un | 104,25
04094 | Tê vertical 700 x 100 mm para eletrocalha metálica (ref. Mopa ou similar) | un | 131,62
13346 | Tê vertical descida lateral 100 x 75 mm, liso, zincado, para eletrocalha metá | un | 28,47
lica (ref.: mopa ou similar)
13363 | Tê vertical descida lateral 75 x 50 mm, liso, zincado, para eletrocalha metál | un | 23,68
ica (ref.: mopa ou similar)
13315 | Terminal 100 x 100 mm, galvanizado à fogo, para eletrocalha metalica (ref. Mo | un | 11,21
pa ou similar)
13411 | Terminal 100 x 100 mm, zincado, para eletrocalha metalica (ref. Mopa ou simil | un | 3,12
ar)
08500 | Terminal 100 x 50 mm para eletrocalha metalica (ref. Mopa ou similar) | un | 2.3
13351 | Terminal 100 x 75 mm, zincado, para eletrocalha metálica (ref. Mopa ou simila | un | 5,67
r)
13316 | Terminal 150 x 150 mm, galvanizado à fogo, para eletrocalha metalica (ref. Mo | un | 13,46
pa ou similar)
13412 | Terminal 150 x 150 mm, zincado, para eletrocalha metalica (ref. Mopa ou simil | un | 5,64
ar)
13453 | Terminal 200 x 50 mm, zincado, para eletrocalha metalica (ref. Mopa ou simila | un | 9,23
r)
10404 | Terminal 200 x 70 mm para eletrocalha metalica (ref. Mopa ou similar) | un | 9.19
13391 | Terminal 200 x 75 mm, zincado, para eletrocalha metalica (ref. Mopa ou simila | un | 6,24
r)
10403 | Terminal 38 x 38 mm para eletrocalha perfurada metalica | un | 2,30
02205 | Terminal 50 x 50 mm para eletrocalha perfurada metalica (ref. vl 3.01-25 ge v | un | 2,30
alemam ou similar)
02206 | Terminal 75 x 50 mm para eletrocalha perfurada metalica (ref. vl 3.01-25 ge v | un | 2,30
alemam ou similar)
03627 | Vergalhão roscal 5/16" x 3000m, carga 390Kgf, ( ref.: Mopa ou similar) | un | 11.8
MATERIAIS/MATERIAL PARA INSTALAÇ'ES ELÉTRICAS/Eletrodutos e conexões de PVC(84)
04891 |  | un | 7.87
ORSE - Orçamentação de Obras de Sergipe | Página 94 | RptTabelaPrecosInsumo
|  | TABELA DE PREÇO DE INSUMOS ( ORSE | )
28/07/202010:18:34
| Ref : | maio/2020-1 | Moeda : R$
| CÓDIGO DESCRIÇÃO | UN | CUSTO UNIT.
MATERIAIS/MATERIAL PARA INSTALAÇ'ES ELÉTRICAS/Eletrodutos e conexões de PVC(84)
Caixa de sobrepor 5 entradas, tipo condulete pvc rigido, p/eletroduto d = 1"
, sem tampa (modelos: B,C,E,LB,T,X), Tigre ou similar
04892 | Caixa de sobrepor 5 entradas, tipo Condulete pvc rigido, p/eletroduto d = 1/2 | un | 4.83
" e 3/4" , sem tampa (modelos: B,C,E,LB,T,X), Tigre ou similar
04893 | Caixa de sobrepor 6 entradas, tipo Condulete pvc rigido, p/eletroduto d = 1" | un | 7.87
, sem tampa (modelos: C,E,LB,LL,LR), Tigre ou similar
04894 | Caixa de sobrepor 6 entradas, tipo Condulete pvc rigido, p/eletroduto d = 1/2 | un | 7,86
" e 3/4" , sem tampa (modelos: C,E,LB,LL,LR), Tigre ou similar
02862 | Caixa octogonal com fundo móvel, em pvc, 4"x4" (preta) | un | 3.77
04900 | Campainha cigarra 110v, sistema "X", ref: 64330, Pial ou similar | un | 9.41
11730 | Canaleta plástica 20 x 20mm, cinza, Hellerman ou similar | m | 6.1
03010 | Canaleta plástica 25 x 25mm, Linha Dexson, Schneider ou similar | m | 4.75
06907 | Canaleta plástica 30 x 30mm, cinza, Hellerman ou similar | m | 7.61
11471 | Canaleta plástica 30 x 50mm, cinza, Hellerman ou similar | m | 24,34
08583 | Canaleta plástica 50 x 35mm, recorte aberto, Pial ou similar | m | 15
11731 | Canaleta plástica 50 x 80mm, cinza, Hellerman ou similar | m | 20.58
11432 | Canaleta recorte aberto 20 x 20 | m | 7,29
00644 | Condulete tipo "C" de 3/4" em alumínio fundido a prova de tempo, gases, vapor | un | 9.13
es e pós.
03918 | Condulete tipo "LR" de 1 1/4" em alumínio fundido a prova de tempo, gases, va | un | 22.2
pores e pós.
03917 | Condulete tipo "LR" de 1" em alumínio fundido a prova de tempo, gases, vapore | un | 15.7
s e pós.
00647 | Condulete tipo "LR" de 3/4" em alumínio fundido a prova de tempo, gases, vapo | un | 7.64
res e pós.
03833 | Cone 2" de vedação da extremidade do eletroduto flexível corrugado de pead (r | un | 4,62
ef. Kanaflex ou similar)
03834 | Cone 3" de vedação da extremidade do eletroduto flexível corrugado de pead (r | un | 6,44
ef. Kanaflex ou similar)
03835 | Cone 4" de vedação da extremidade do eletroduto flexível corrugado de pead (r | un | 12,81
ef. Kanaflex ou similar)
09153 | Conexão kanaflex 4" | un | 22,45
06867 | Curva 135° eletroduto pvc roscável, d= 3/4" | un | 0.8
07142 | Curva 180° eletroduto pvc roscável, d= 1" | un | 1.85
12134 | Curva 45° eletroduto pvc roscável, d=1 " | un | 1,48
12135 | Curva 45° eletroduto pvc roscável, d=1 1/2 " | un | 2,31
12205 | Curva 45° eletroduto pvc roscável, d=3/4 " | un | 0,87
00728 | Curva 90° eletroduto pvc roscável, d= 1/2" | un | 1.67
00729 | Curva 90° eletroduto pvc roscável, d= 3/4" | un | 1.65
00730 | Curva 90° eletroduto pvc roscável, d=1 " | un | 2.56
00731 | Curva 90° eletroduto pvc roscável, d=1 1/ 4" | un | 2.89
00732 | Curva 90° eletroduto pvc roscável, d=1 1/2" | un | 3.5
00733 | Curva 90° eletroduto pvc roscável, d=2 " | un | 5.69
00734 | Curva 90° eletroduto pvc roscável, d=2 1/2" | un | 14.52
00735 | Curva 90° eletroduto pvc roscável, d=3 " | un | 14.54
00736 | Curva 90° eletroduto pvc roscável, d=4 " | un | 29.21
04895 | Eletroduto condulete pvc rígido, d= 1" | m | 32.15
00865 | Eletroduto condulete pvc rígido, d= 1/2" | m | 4.63
00866 | Eletroduto condulete pvc rígido, d= 3/4" | m | 5.6
02965 | Eletroduto corrugado flexível em PEAD Ø = 1 1/4", tipo Kanalex ou similar | m | 5.2
06597 | Eletroduto corrugado flexível em PEAD Ø = 1.1/2", tipo Kanalex ou similar | m | 6.9
02962 | Eletroduto corrugado flexível em PEAD Ø = 2", tipo Kanalex ou similar | m | 5.21
02966 | Eletroduto corrugado flexível em PEAD Ø = 3", tipo Kanalex ou similar | m | 7.3
03454 | Eletroduto corrugado flexível em PEAD Ø = 4", tipo Kanalex ou similar | m | 51,32
03346 | Eletroduto flexível em pvc, sanfonado (corrugado), amarelo, d= 1", Tigreflex | m | 2.46
ou similar
03345 | Eletroduto flexível em pvc, sanfonado (corrugado), amarelo, d= 1/2", Tigrefle | m | 1.33
x ou similar
00870 | Eletroduto flexível em pvc, sanfonado (corrugado), amarelo, d= 3/4", Tigrefle | m | 1.44
x ou similar
00871 | Eletroduto pvc roscável, d= 1/2" | m | 2.2
00872 | Eletroduto pvc roscável, d= 3/4" | m | 2.74
00873 | Eletroduto pvc roscável, d=1 " | m | 4.28
00875 | Eletroduto pvc roscável, d=1 1/2" | m | 6.26
00874 | Eletroduto pvc roscável, d=1 1/4" | m | 5.7
00876 | Eletroduto pvc roscável, d=2 " | m | 10.23
00877 | Eletroduto pvc roscável, d=2 1/2" | m | 14.93
00878 | Eletroduto pvc roscável, d=3 " | m | 18.73
00879 | Eletroduto pvc roscável, d=4 " | m | 29.51
ORSE - Orçamentação de Obras de Sergipe | Página 95 | RptTabelaPrecosInsumo
|  | TABELA DE PREÇO DE INSUMOS ( ORSE | )
28/07/202010:18:34
| Ref : | maio/2020-1 | Moeda : R$
| CÓDIGO DESCRIÇÃO | UN | CUSTO UNIT.
MATERIAIS/MATERIAL PARA INSTALAÇ'ES ELÉTRICAS/Eletrodutos e conexões de PVC(84)
01098 | Haste zincada d = 125mm (aquapluv ou similar) | un | 11.43
01398 | Luva eletroduto pvc roscável, d= 1/2" | un | 0.49
01399 | Luva eletroduto pvc roscável, d= 3/4" | un | 0.73
01400 | Luva eletroduto pvc roscável, d=1 " | un | 1.02
01401 | Luva eletroduto pvc roscável, d=1 1/ 4" | un | 1.59
01402 | Luva eletroduto pvc roscável, d=1 1/2" | un | 2.18
01403 | Luva eletroduto pvc roscável, d=2 " | un | 3.16
01404 | Luva eletroduto pvc roscável, d=2 1/2" | un | 7.03
01405 | Luva eletroduto pvc roscável, d=3 " | un | 9.44
01406 | Luva eletroduto pvc roscável, d=4 " | un | 16.6
12842 | Luva sem rosca UNIDUT ø=1 " C- PB | un | 4.1
12843 | Luva sem rosca UNIDUT ø=2 " C- PB | un | 12.99
09144 | Luva sem rosca UNIDUT ø=3 " | un | 33
09137 | Luva sem rosca UNIDUT ø=4 " | un | 53.15
03831 | Terminal de conexão SPTF d= 2" para tubo metálico flexível (ref. sealtubo ou | un | 48.99
similar)
03830 | Terminal de conexão SPTF d=1 1/2" para tubo metálico flexível (ref. sealtubo | un | 38.99
ou similar)
03829 | Terminal de conexão SPTF d=1 1/4" para tubo metálico flexível (ref. sealtubo | un | 29.99
ou similar)
03828 | Terminal de conexão SPTF d=1" para tubo metálico flexível (ref. sealtubo ou s | un | 15.15
imilar)
03826 | Terminal de conexão SPTF d=1/2" para tubo metálico flexível (ref. sealtubo ou | un | 6.7
similar)
03832 | Terminal de conexão SPTF d=3" para tubo metálico flexível (ref. sealtubo ou s | un | 86.6
imilar)
03827 | Terminal de conexão SPTF d=3/4" para tubo metálico flexível (ref. sealtubo ou | un | 8.45
similar)
12857 | Tubo de descida de 1,50m para chave seccionadora | un | 90,19
03823 | Tubo metálico flexível d=1 1/2" (ref.sealtubo ou similar) | m | 17.25
03822 | Tubo metálico flexível d=1 1/4" (ref.sealtubo ou similar) | m | 12.9
03821 | Tubo metálico flexível d=1" (ref.sealtubo ou similar) | m | 8.85
03819 | Tubo metálico flexível d=1/2" (ref.sealtubo ou similar) | m | 4.75
03824 | Tubo metálico flexível d=2" (ref.sealtubo ou similar) | m | 20.97
03825 | Tubo metálico flexível d=3" (ref.sealtubo ou similar) | m | 37
03820 | Tubo metálico flexível d=3/4" (ref.sealtubo ou similar) | m | 6.2
MATERIAIS/MATERIAL PARA INSTALAÇ'ES ELÉTRICAS/Equipamentos de proteção e manobra(298)
04928 | Acionamento comutador u 400 - Siemens ou similar | un | 490,67
04927 | Acionamento externo rotativo 3vt 9500-3mg12 Siemens oo similar | un | 151,86
04930 | Acionamento rotativo EC 14 - Siemens ou similar | un | 164,41
10752 | Adaptação do barramento de média tensão da SE 1 para nova proteção do estádio | un | 3.823,41
Lourival Bptista
11934 | Amperimetro | un | 179,78
00271 | Base fusível até 1250a, para quadro distribuição circuitos (nh 04 ou similar) | un | 560.89
00267 | Base fusível até 125a, para quadro distribuição circuitos (nh 00 ou similar) | un | 14.68
00268 | Base fusível até 250a, para quadro distribuição circuitos (nh 01 ou similar) | un | 96.19
00265 | Base fusível até 25a, para quadro distribuição circuitos (diazed ou similar) | un | 22.16
00269 | Base fusível até 400a, para quadro distribuição circuitos (nh 02 ou similar) | un | 159.75
00270 | Base fusível até 630a, para quadro distribuição circuitos (nh 03 ou similar) | un | 230.54
00266 | Base fusível até 63a, para quadro distribuição circuitos (diazed ou similar) | un | 35.53
07537 | Central de luz de emergencia 300w/12V, caixa plastica, modelo ILU 300PC, ref. | un | 338,34
Gevi Gamma ou similar
00586 | Chave blindada 3 x 100a | un | 635.83
11937 | Chave comutadora de 3 posições em retenção ref. S1-3SB3001-2AA21 da Siemens o | un | 73,13
u similar
04491 | Chave comutadora de amperímetro | un | 127
11938 | Chave comutadora de pulso ref. S1-3SB3001-0AA41 da Siemens ou similar | un | 71,53
04492 | Chave comutadora de voltímetro | un | 106
11942 | Chave comutadora para amperimetro ref. SA-5TU3 161, da Siemens ou similar | un | 86,88
11941 | Chave comutadora para voltimetro ref. SA-5TU3 163, da Siemens ou similar | un | 73,84
12086 | Chave contactora para motor até 5A | un | 128,92
08366 | Chave de partida 5cv 220V-60Hz | un | 235,92
08321 | Chave de partida direta p/ 0,16cv 220V-60Hz | un | 279,85
08322 | Chave de partida direta p/ 0,16cv 380V-60Hz | un | 279,85
08323 | Chave de partida direta p/ 0,33cv 380V-60Hz | un | 279,85
08325 | Chave de partida direta p/ 0,50cv 380V-60Hz | un | 279,85
08320 | Chave de partida direta p/ 0,5cv 220V-60Hz | un | 279,85
ORSE - Orçamentação de Obras de Sergipe | Página 96 | RptTabelaPrecosInsumo
|  | TABELA DE PREÇO DE INSUMOS ( ORSE | )
28/07/202010:18:34
| Ref : | maio/2020-1 | Moeda : R$
| CÓDIGO DESCRIÇÃO | UN | CUSTO UNIT.
MATERIAIS/MATERIAL PARA INSTALAÇ'ES ELÉTRICAS/Equipamentos de proteção e manobra(298)
08328 | Chave de partida direta p/ 1,00cv 380V-60Hz | un | 279,85
08327 | Chave de partida direta p/ 1,50cv 380V-60Hz | un | 279,85
08326 | Chave de partida direta p/ 2,00cv 380V-60Hz | un | 279,85
08329 | Chave de partida direta p/ 2,40cv 380V-60Hz | un | 279,85
00587 | Chave fusível 15kv 100a - 10000a base c | un | 290
00588 | Chave fusível 15kv- 24kv 100a 12000a | un | 390
00589 | Chave liga-desliga 3x30a | un | 49.5
00590 | Chave liga-desliga 3x60a | un | 164,19
00591 | Chave magnética p/motor 3cv-220v | un | 150
08880 | Chave magnética p/motor 4cv-220v | un | 150
09523 | Chave magnética p/motor 5cv-220v | un | 102.2
00596 | Chave seccionadora s-32 400a, c/ carga p/ qd dist. circuitos (nh ou similar) | un | 2059
10235 | Chave seccionadora de 02 posições 63A com abertura sob carga | un | 137,36
00597 | Chave seccionadora fusível nh sem carga 250a | un | 539.3
00598 | Chave seccionadora kv 325 - 25a | un | 68,08
00592 | Chave seccionadora kv 340 - 40a | un | 180
00599 | Chave seccionadora kv 380 80a | un | 240
00600 | Chave seccionadora monopolar 15kv 400aa | un | 508,57
00601 | Chave seccionadora s-32 250a, c/ carga p/ qd dist. circuitos (nh ou similar) | un | 1406
00602 | Chave seccionadora s-32 630a, c/ carga p/ qd dist. circuitos (nh ou similar) | un | 2913
00593 | Chave seccionadora sem carga 250a | un | 539.3
00594 | Chave seccionadora sem carga 400a | un | 662.4
11211 | Chave seccionadora tripolar 15kv - 400a, com porta fusivel HH incorporado | un | 2.063,84
04356 | Chave seccionadora tripolar 15kv 400a | un | 1.878,89
10703 | Chave seccionadora tripolar tensão 220V SS-32 3150 A da Siemens ou similar | un | 12.273,39
12362 | Contactor 3RT1025 | un | 133,16
12262 | Contactor 3RT1035 | un | 351,74
10807 | Contactor 3RT1036 1AN10 50A Siemens ou similar | un | 458.9
08899 | Contactor 3RT1045 | un | 937.5
12252 | Contactor 3RT1048 | un | 1.006,02
12260 | Contactor 3RT1055 | un | 1.895,68
08900 | Contactor 3RT1056 | un | 2715
12253 | Contactor 3TF1050 | un | 1.006,02
12261 | Contactor 3TF1052 | un | 1.412,90
11946 | Contator 3RT10 - 26 1A, da Siemens ou similar | un | 153,79
11945 | Contator 3RT10 15 - 1AN1, da Siemens ou similar | un | 54,08
09107 | Contator 3RT1044 | un | 563.34
11583 | Contator 3TF47 22-0XN1/N2 Siemens ou similar | un | 384.3
12786 | Controlador Lógico Programável (CLP) - Logo 24vcc, 8 ent.r e 8 saidas + módul | un | 1.586,22
o de expansão
10754 | Desinstalação de 216 projetores de iluminação com lâmpadas de vapor meálicos | un | 14.401,57
do estádio Lourival Baptista
09211 | Disjuntor a Vacuo 15KV, marca BEGHIM, tipo MAF 15-630-350, manual c/relé URPE | un | 30.008,11
7104 + jg de contato 3NF+3NA, bobina de fechamento, bloqueio KIRK, disparador
TCC, bobina abert.+3TCs (ou similar)
03604 | Disjuntor bipolar 10 A, padrão DIN (linha branca), curva B, corrente de inter | un | 26
rupção 5KA, ref.: Siemens 5SX1 ou similar.
11448 | Disjuntor bipolar 10 A, padrão DIN (linha branca), curva B, Schneider ou simi | un | 30.3
lar.
00822 | Disjuntor bipolar 10 A, padrão NEMA (linha preta ) corrente de interrupção 5K | un | 29.6
A, ref.: eletromar ou similar
03733 | Disjuntor bipolar 100 A, padrão NEMA (linha preta ) corrente de interrupção | un | 43,02
5KA, ref.: Eletromar ou similar
08827 | Disjuntor bipolar 13 A, padrão DIN (linha branca), curva B, corrente de inter | un | 29.8
rupção 5KA, ref.: Siemens 5SX1 ou similar.
03683 | Disjuntor bipolar 15 A, padrão DIN (linha branca), curva B, corrente de inter | un | 26
rupção 5KA, ref.: Siemens 5SX1 ou similar.
03724 | Disjuntor bipolar 15 A, padrão NEMA (linha preta ) corrente de interrupção 5K | un | 41.9
A, ref.: eletromar ou similar
11449 | Disjuntor bipolar 16 A, padrão DIN (linha branca), curva B, corrente de inter | un | 26
rupção 5KA, ref.: Siemens 5SX1 ou similar.
11447 | Disjuntor bipolar 16 A, padrão DIN (linha branca), curva B, Schneider ou simi | un | 17.99
lar.
03605 | Disjuntor bipolar 16 A, padrão DIN (linha branca), curva C, corrente de inter | un | 42.54
rupção 5KA, ref.: Siemens 5SX1 ou similar.
03684 | Disjuntor bipolar 20 A, padrão DIN (linha branca), curva B, corrente de inter | un | 26
rupção 5KA, ref.: Siemens 5SX1 ou similar.
03687 | Disjuntor bipolar 20 A, padrão DIN (linha branca), curva C, corrente de inter | un | 42.54
rupção 5KA, ref.: Siemens 5SX1 ou similar.
ORSE - Orçamentação de Obras de Sergipe | Página 97 | RptTabelaPrecosInsumo
|  | TABELA DE PREÇO DE INSUMOS ( ORSE | )
28/07/202010:18:34
| Ref : | maio/2020-1 | Moeda : R$
| CÓDIGO DESCRIÇÃO | UN | CUSTO UNIT.
MATERIAIS/MATERIAL PARA INSTALAÇ'ES ELÉTRICAS/Equipamentos de proteção e manobra(298)
03725 | Disjuntor bipolar 20 A, padrão NEMA (linha preta ) corrente de interrupção 5K | un | 41.35
A, ref.: eletromar ou similar
03685 | Disjuntor bipolar 25 A, padrão DIN (linha branca), curva B, corrente de inter | un | 26
rupção 5KA, ref.: Siemens 5SX1 ou similar.
03688 | Disjuntor bipolar 25 A, padrão DIN (linha branca), curva C, corrente de inter | un | 42.54
rupção 5KA, ref.: Siemens 5SX1 ou similar.
03726 | Disjuntor bipolar 25 A, padrão NEMA ( linha preta ) corrente de interrupção 5 | un | 41.9
KA, ref.: eletromar ou similar
03727 | Disjuntor bipolar 30 A, padrão NEMA ( linha preta ) corrente de interrupção 5 | un | 45.9
KA, ref.: eletromar ou similar
03686 | Disjuntor bipolar 32 A, padrão DIN (linha branca), curva de disparo B, corre | un | 26
nte de interrupção 5KA, ref.: Siemens 5SX1 ou similar.
12478 | Disjuntor bipolar 32 A, padrão DIN (linha branca), curva de disparo C, corren | un | 44.26
te de interrupção 10KA, ref.: Siemens 5SX1 ou similar.
03689 | Disjuntor bipolar 32 A, padrão DIN (linha branca), curva de disparo C, corren | un | 48.3
te de interrupção 5KA, ref.: Siemens 5SX1 ou similar.
12477 | Disjuntor bipolar 40 A, padrão DIN (linha branca), curva de disparo C, corren | un | 77,09
te de interrupção 10KA, ref.: Siemens 5SX1 ou similar.
03690 | Disjuntor bipolar 40 A, padrão DIN (linha branca), curva de disparo C, corren | un | 48.1
te de interrupção 5KA, ref.: Siemens 5SX1 ou similar.
03728 | Disjuntor bipolar 40 A, padrão NEMA ( linha preta ) corrente de interrupção 5 | un | 48.1
KA, ref.: eletromar ou similar
03691 | Disjuntor bipolar 50 A, padrão DIN (linha branca), curva de disparo C, corren | un | 43.58
te de interrupção 5KA, ref.: Siemens 5SX1 ou similar.
03729 | Disjuntor bipolar 50 A, padrão NEMA ( linha preta ) corrente de interrupção 5 | un | 42.79
KA, ref.: eletromar ou similar
00823 | Disjuntor bipolar 60 A, padrão NEMA ( linha preta ), corrente interrupção 5KA | un | 50.6
, ref.: Eletromar ou similar
03606 | Disjuntor bipolar 63 A, padrão DIN (linha branca), curva de disparo C, corren | un | 67.9
te de interrupção 5KA, ref.: Siemens 5SX1 ou similar.
03692 | Disjuntor bipolar 70 A, padrão DIN (linha branca), curva de disparo C, corren | un | 51.9
te de interrupção 5KA, ref.: Siemens 5SX1 ou similar.
03730 | Disjuntor bipolar 70 A, padrão NEMA ( linha preta ), corrente interrupção 5KA | un | 53,01
, ref.: Eletromar ou similar
03693 | Disjuntor bipolar 80 A, padrão DIN (linha branca), curva de disparo C, corren | un | 58.9
te de interrupção 5KA, ref.: Siemens 5SX1 ou similar.
03731 | Disjuntor bipolar 80 A, padrão NEMA ( linha preta ), corrente interrupção 5KA | un | 80,24
, ref.: Eletromar ou similar
12476 | Disjuntor bipolar 90 A, padrão DIN ( linha branca ), corrente interrupção 10K | un | 80,24
A, ref.: Eletromar ou similar
03732 | Disjuntor bipolar 90 A, padrão NEMA ( linha preta ), corrente interrupção 5KA | un | 80,24
, ref.: Eletromar ou similar
03618 | Disjuntor bipolar DR 20 A, tipo AC, corrente nominal residual 30mA, ref.: Sie | un | 115,21
mens 5SM1 ou similar
03749 | Disjuntor bipolar DR 40 A, tipo AC, corrente nominal residual 30mA, ref.5SM1 | un | 119.9
314-OMB Siemens ou similar
03619 | Disjuntor bipolar DR 63 A, tipo AC, corrente nominal residual 30mA, ref.: Sie | un | 186.9
mens 5SM1 ou similar
08285 | Disjuntor DR 2 x 32 A, tipo AC, corrente nominal residual 30mA, da Siemens ou | un | 175,08
similar
08286 | Disjuntor DR 3 x 32 A, tipo AC, corrente nominal residual 30mA, da Siemens ou | un | 175,08
similar
10702 | Disjuntor LSI da Siemens (ou similar) 600A ICC 25-30A | un | 2.325,47
03599 | Disjuntor monopolar 10 A, padrão DIN (linha branca), curva de disparo B, corr | un | 6
ente de interrupção 5KA, ref.: Siemens 5 SX1 ou similar.
00824 | Disjuntor monopolar 10 A, padrão NEMA ( linha preta ), corrente de interrupçã | un | 10
o 5KA, ref.: Eletromar ou similar
08905 | Disjuntor monopolar 13 A, padrão DIN (linha branca), curva de disparo B, corr | un | 9.29
ente de interrupção 5KA, ref.: Siemens 5 SX1 ou similar.
03717 | Disjuntor monopolar 15 A, padrão NEMA ( linha preta ), corrente de interrupçã | un | 7.7
o 5KA, ref.: Eletromar ou similar
03674 | Disjuntor monopolar 16 A, padrão DIN (linha branca), curva de disparo B, corr | un | 6
ente de interrupção 5KA, ref.: Siemens 5 SX1 ou similar.
03600 | Disjuntor monopolar 16 A, padrão DIN (linha branca), curva de disparo C, corr | un | 7.1
ente de interrupção 5KA, ref.: Siemens 5 SX1 ou similar.
08492 | Disjuntor monopolar 16 A, padrão NEMA ( linha preta ), corrente de interrupçã | un | 6
o 5KA, ref.: Eletromar ou similar
12365 | Disjuntor monopolar 2 A, padrão DIN (linha branca), curva de disparo C, corre | un | 40,99
nte de interrupção 5KA, ref.: Siemens 5 SX11027 ou similar.
03675 | Disjuntor monopolar 20 A, padrão DIN (linha branca), curva de disparo B, corr | un | 6
ente de interrupção 5KA, ref.: Siemens 5 SX1 ou similar.
03678 | Disjuntor monopolar 20 A, padrão DIN (linha branca), curva de disparo C, corr | un | 7.1
ente de interrupção 5KA, ref.: Siemens 5 SX1 ou similar.
03718 | Disjuntor monopolar 20 A, padrão NEMA ( linha preta ), corrente de interrupçã | un | 7.7
o 5KA, ref.: Eletromar ou similar
|  | un | 6
ORSE - Orçamentação de Obras de Sergipe | Página 98 | RptTabelaPrecosInsumo
|  | TABELA DE PREÇO DE INSUMOS ( ORSE | )
28/07/202010:18:34
| Ref : | maio/2020-1 | Moeda : R$
| CÓDIGO DESCRIÇÃO | UN | CUSTO UNIT.
MATERIAIS/MATERIAL PARA INSTALAÇ'ES ELÉTRICAS/Equipamentos de proteção e manobra(298)
03676 | Disjuntor monopolar 25 A, padrão DIN (linha branca), curva de disparo B, corr
ente de interrupção 5KA, ref.: Siemens 5 SX1 ou similar.
03679 | Disjuntor monopolar 25 A, padrão DIN (linha branca), curva de disparo C, corr | un | 7.1
ente de interrupção 5KA, ref.: Siemens 5 SX1 ou similar.
03719 | Disjuntor monopolar 25 A, padrão NEMA ( linha preta ), corrente de interrupçã | un | 7.7
o 5KA, ref.: Eletromar ou similar
03720 | Disjuntor monopolar 30 A, padrão NEMA ( linha preta ), corrente de interrupçã | un | 7.7
o 5KA, ref.: Eletromar ou similar
03677 | Disjuntor monopolar 32 A, padrão DIN (linha branca), curva de disparo B, corr | un | 6
ente de interrupção 5KA, ref.: Siemens 5 SX1 ou similar.
03680 | Disjuntor monopolar 32 A, padrão DIN (linha branca), curva de disparo C, corr | un | 7.1
ente de interrupção 5KA, ref.: Siemens 5 SX1 ou similar.
03611 | Disjuntor monopolar 35 A, padrão NEMA ( linha preta ), corrente de interrupçã | un | 12.8
o 5KA, ref.: Eletromar ou similar
12366 | Disjuntor monopolar 4 A, padrão DIN (linha branca), curva de disparo C, corre | un | 24,44
nte de interrupção 5KA, ref.: Siemens 5 SX11047 ou similar.
03601 | Disjuntor monopolar 40 A, padrão DIN (linha branca), curva de disparo C, corr | un | 11.45
ente de interrupção 5KA, ref.: Siemens 5SX1 ou similar.
03721 | Disjuntor monopolar 40 A, padrão NEMA ( linha preta ), corrente de interrupçã | un | 12.75
o 5KA, ref.: Eletromar ou similar
03681 | Disjuntor monopolar 50 A, padrão DIN (linha branca), curva de disparo C, corr | un | 11.45
ente de interrupção 5KA, ref.: Siemens 5SX1 ou similar.
03722 | Disjuntor monopolar 50 A, padrão NEMA ( linha preta ), corrente de interrupçã | un | 14.5
o 5KA, ref.: Eletromar ou similar
03612 | Disjuntor monopolar 60 A, padrão NEMA ( linha preta ), corrente de interrupçã | un | 16,76
o 5KA, ref.: Eletromar ou similar
03602 | Disjuntor monopolar 63 A, padrão DIN (linha branca), curva de disparo C, corr | un | 13.99
ente de interrupção 5KA, ref.: Siemens 5SX1 ou similar.
03603 | Disjuntor monopolar 70 A, padrão DIN (linha branca), curva de disparo C, corr | un | 20.65
ente de interrupção 5KA, ref.: Siemens 5SX1 ou similar.
03723 | Disjuntor monopolar 70 A, padrão NEMA ( linha preta ), corrente de interrupçã | un | 27,32
o 5KA, ref.: Eletromar ou similar
03682 | Disjuntor monopolar 80 A, padrão DIN (linha branca), curva de disparo C, corr | un | 18.1
ente de interrupção 5KA, ref.: Siemens 5SX1 ou similar.
09335 | Disjuntor monopolar 90 A, padrão NEMA ( linha preta ), corrente de interrupçã | un | 22.31
o 5KA, ref.: Eletromar ou similar
11936 | Disjuntor motor ref. 3VR11 21 1EA10, da Siemens ou similar | un | 168,87
11947 | Disjuntor motor ref. 3VR11 21 1KA10, da Siemens ou similar | un | 168,87
12772 | Disjuntor regulável de 1000 a 2500A | un | 31.305,62
10064 | Disjuntor termomagnético tripolar 125 A com caixa moldada 10 kA | un | 455
09324 | Disjuntor termomagnético tripolar 150 A, com caixa moldada 10KA | un | 454.4
10066 | Disjuntor termomagnético tripolar 160 A com caixa moldada 10 kA | un | 712
10065 | Disjuntor termomagnético tripolar 175 A com caixa moldada 10 kA | un | 830.2
09349 | Disjuntor termomagnético tripolar 200 A com caixa moldada 10 kA | un | 550
10062 | Disjuntor termomagnético tripolar 225 A com caixa moldada 10 kA | un | 583
10061 | Disjuntor termomagnético tripolar 250 A com caixa moldada 10 kA | un | 968.7
09172 | Disjuntor termomagnético tripolar 300 A com caixa moldada 10 kA | un | 1.533,98
12239 | Disjuntor termomagnético tripolar 40 A com caixa moldada 10 kA | un | 39,44
09173 | Disjuntor termomagnético tripolar 400 A com caixa moldada 10 kA | un | 1.533,98
12150 | Disjuntor termomagnético tripolar 450 A, padrão DIN (linha branca ) | un | 1.693,63
11101 | Disjuntor termomagnético tripolar 500 A, padrão DIN (linha branca ), corrente | un | 2.707,51
de interrupção 65KA
12238 | Disjuntor termomagnético tripolar 600 A com caixa moldada 10 kA | un | 1.693,63
10063 | Disjuntor termomagnético tripolar 63 A com caixa moldada 10 kA | un | 311
09294 | Disjuntor termomagnético tripolar 80 A com caixa moldada 10 kA | un | 430
10385 | Disjuntor tetrapolar DR 125 A, tipo AC, corrente nominal residual 30mA, ref.: | un | 1410
Siemens 5SM3-3450 ou similar
03620 | Disjuntor tetrapolar DR 40 A, tipo AC, corrente nominal residual 30mA, ref.: | un | 135.55
Siemens 5SM1 ou similar
03621 | Disjuntor tetrapolar DR 63 A, tipo AC, corrente nominal residual 30mA, ref.: | un | 147.77
Siemens 5SM1 ou similar
03622 | Disjuntor tetrapolar DR 80 A, tipo AC, corrente nominal residual 30mA, ref.: | un | 263
Siemens 5SM1 ou similar
11822 | Disjuntor tipo DIN/IEC, tripolar 63A | un | 64.76
13274 | Disjuntor tipo DIN/IEC, tripolar 63A, 10KA, Curva C | un | 145
03734 | Disjuntor tripolar 15 A, padrão NEMA ( linha preta ), corrente interrupção 5 | un | 41
KA, ref.: Eletromar ou similar
03694 | Disjuntor tripolar 16 A, padrão DIN ( linha branca ), curva de disparo C, c | un | 26
orrente de interrupção 5KA, ref.: Siemens 5SX1 ou similar.
00827 | Disjuntor tripolar 10 A, padrão DIN ( linha branca ), curva de disparo C, co | un | 54.22
rrente de interrupção 5KA, ref.: Siemens 5SX1 ou similar.
03613 |  | un | 29.99
ORSE - Orçamentação de Obras de Sergipe | Página 99 | RptTabelaPrecosInsumo
|  | TABELA DE PREÇO DE INSUMOS ( ORSE | )
28/07/202010:18:34
| Ref : | maio/2020-1 | Moeda : R$
| CÓDIGO DESCRIÇÃO | UN | CUSTO UNIT.
MATERIAIS/MATERIAL PARA INSTALAÇ'ES ELÉTRICAS/Equipamentos de proteção e manobra(298)
Disjuntor tripolar 10 A, padrão NEMA ( linha preta ), corrente interrupção 5K
A, ref.: Eletromar ou similar
09191 | Disjuntor tripolar 100 A, com caixa moldada, corrente interrupção 20KA | un | 320,82
08830 | Disjuntor tripolar 100 A, padrão DIN ( linha branca ), corrente de interrup | un | 402
ção 10KA, ref.:Moeller ou similar.
00829 | Disjuntor tripolar 100 A, padrão DIN ( linha branca ), corrente de interrup | un | 402
ção 65KA, ref.: Siemens 3VF22 ou similar.
03744 | Disjuntor tripolar 100 A, padrão NEMA ( linha preta ), corrente interrupção 5 | un | 94.58
KA, ref.: Eletromar ou similar
03609 | Disjuntor tripolar 125 A, padrão DIN ( linha branca ), corrente de interrupç | un | 380
ão 22KA, ref.: Siemens QLH3 ou similar.
03608 | Disjuntor tripolar 125 A, padrão DIN ( linha branca ), corrente de interrupç | un | 473,38
ão 65KA, ref.: Siemens 3VF22 ou similar.
11446 | Disjuntor tripolar 125 A, padrão DIN ( linha branca ), ref.: 5SP4 392-7, Si | un | 723.8
emens ou similar.
00830 | Disjuntor tripolar 125 A, padrão DIN (linha branca), corrente de interrupção | un | 295.77
10KA, ref.: Siemens ou similar
03610 | Disjuntor tripolar 125 A, padrão NEMA ( linha preta ), corrente de interrupç | un | 298.6
ão 10KA, ref.: Eletromar ou similar.
04929 | Disjuntor tripolar 125 A, QL3125 | un | 181,18
00825 | Disjuntor tripolar 1250 A - 5aka instalado | un | 8.797,00
03704 | Disjuntor tripolar 150 A, padrão DIN ( linha branca ), corrente de interrupç | un | 397,98
ão 22KA, ref.: Siemens QLH3 ou similar.
03750 | Disjuntor tripolar 150 A, padrão DIN ( linha brança ), corrente de interrupçã | un | 181,18
o 10KA, ref.: Siemens ou similar
03207 | Disjuntor tripolar 150 A, padrão DIN (linha brança ), corrente de interrupção | un | 998
65KA, ref.: Siemens FFC3M ou simila.r
03745 | Disjuntor tripolar 150 A, padrão NEMA (linha preta), corrente interrupção 10 | un | 298.6
KA, ref.: Eletromar ou similar
03709 | Disjuntor tripolar 150 A, padrão NEMA ( linha preta ), corrente de interrupç | un | 298.6
ão 10KA, ref.: Eletromar ou similar.
03441 | Disjuntor tripolar 160 A, padrão DIN (linha brança ), corrente de interrupção | un | 173
65KA, ref.: Siemens ou similar
11465 | Disjuntor tripolar 160 A, padrão DIN (linha brança ), NSX 160 LVA430310, da S | un | 504,83
iemens ou similar
03705 | Disjuntor tripolar 175 A, padrão DIN ( linha branca ), corrente de interrupç | un | 380
ão 22KA, ref.: Siemens QLH3 ou similar.
03751 | Disjuntor tripolar 175 A, padrão DIN ( linha brança ), corrente de interrupçã | un | 164
o 10KA, ref.: Siemens ou similar
03713 | Disjuntor tripolar 175 A, padrão DIN (linha brança ), corrente de interrupção | un | 820
65KA, ref.: Siemens FFC3M ou simila.r
03710 | Disjuntor tripolar 175 A, padrão NEMA ( linha preta ), corrente de interrupç | un | 333.99
ão 10KA, ref.: Eletromar ou similar.
03746 | Disjuntor tripolar 175 A, padrão NEMA ( linha preta ), corrente interrupção 1 | un | 333.99
0KA, ref.: Eletromar ou similar
03695 | Disjuntor tripolar 20 A, padrão DIN ( linha branca ), curva de disparo C, co | un | 54.22
rrente de interrupção 5KA, ref.: Siemens 5SX1 ou similar.
03735 | Disjuntor tripolar 20 A, padrão NEMA ( linha preta ), corrente interrupção 5K | un | 29.99
A, ref.: Eletromar ou similar
03706 | Disjuntor tripolar 200 A, padrão DIN ( linha branca ), corrente de interrupç | un | 380
ão 22KA, ref.: Siemens QLH3 ou similar.
03752 | Disjuntor tripolar 200 A, padrão DIN ( linha brança ), corrente de interrupçã | un | 181,18
o 10KA, ref.: Siemens ou similar
03714 | Disjuntor tripolar 200 A, padrão DIN (linha brança ), corrente de interrupção | un | 1225
65KA, ref.: Siemens FFC3M ou similar
03711 | Disjuntor tripolar 200 A, padrão NEMA ( linha preta ), corrente de interrupç | un | 224
ão 10KA, ref.: Eletromar ou similar.
03747 | Disjuntor tripolar 200 A, padrão NEMA (linha preta), corrente interrupção 10K | un | 334
A, ref.: Eletromar ou similar
03707 | Disjuntor tripolar 225 A, padrão DIN ( linha branca ), corrente de interrupç | un | 289.9
ão 22KA, ref.: Siemens QLH3 ou similar.
03753 | Disjuntor tripolar 225 A, padrão DIN ( linha brança ), corrente de interrupçã | un | 181,18
o 10KA, ref.: Siemens ou similar
03712 | Disjuntor tripolar 225 A, padrão NEMA ( linha preta ), corrente de interrupç | un | 333.99
ão 10KA, ref.: Eletromar ou similar.
03748 | Disjuntor tripolar 225 A, padrão NEMA ( linha preta ), corrente interrupção 1 | un | 333.99
0KA, ref.: Eletromar ou similar
03696 | Disjuntor tripolar 25 A, padrão DIN ( linha branca ), curva de disparo C, co | un | 57.7
rrente de interrupção 5KA, ref.: Siemens 5SX1 ou similar.
12367 | Disjuntor tripolar 25 A, padrão DIN ( linha branca ), curva de disparo C, co | un | 48,28
rrente de interrupção 5KA, ref.: Siemens 5SX13257 ou similar.
03736 | Disjuntor tripolar 25 A, padrão NEMA ( linha preta ), corrente interrupção 5K | un | 29.99
A, ref.: Eletromar ou similar
03708 | Disjuntor tripolar 250 A, padrão DIN ( linha branca ), corrente de interrupç | un | 597
ão 22KA, ref.: Siemens QLH3 ou similar.
ORSE - Orçamentação de Obras de Sergipe | Página 100 | RptTabelaPrecosInsumo
|  | TABELA DE PREÇO DE INSUMOS ( ORSE | )
28/07/202010:18:34
| Ref : | maio/2020-1 | Moeda : R$
| CÓDIGO DESCRIÇÃO | UN | CUSTO UNIT.
MATERIAIS/MATERIAL PARA INSTALAÇ'ES ELÉTRICAS/Equipamentos de proteção e manobra(298)
00831 | Disjuntor tripolar 250 A, padrão DIN (linha brança ), corrente de interrupção | un | 1.256,22
65KA, ref.: Siemens FFC3M ou similar
03617 | Disjuntor tripolar 250 A, padrão NEMA ( linha preta ), corrente interrupção 1 | un | 780.6
0KA, ref.: Eletromar ou similar
09190 | Disjuntor tripolar 250 A, padrão NEMA ( linha preta ), corrente interrupção 3 | un | 272,85
0KA, ref.: Eletromar ou similar
09224 | Disjuntor tripolar 275 A, padrão DIN ( linha branca ), corrente de interrupç | un | 1.359,61
ão 65KA, Siemens ou similar.
03737 | Disjuntor tripolar 30 A, padrão NEMA ( linha preta ), corrente interrupção 5K | un | 29.99
A, ref.: Eletromar ou similar
00832 | Disjuntor tripolar 300 A, padrão DIN (linha branca ), corrente de interrupção | un | 700
65KA, ref.: Siemens JFC3M ou Similar
09146 | Disjuntor tripolar 300 A, padrão NEMA (linha preta ), corrente de interrupção | un | 1.685,09
65KA, ref.: Siemens JFC3M ou Similar
08358 | Disjuntor tripolar 315 A, padrão DIN (linha branca ), corrente de interrupção | un | 700
65KA, ref.: Siemens ou Similar
03697 | Disjuntor tripolar 32 A, padrão DIN ( linha branca ), curva de disparo C, co | un | 61
rrente de interrupção 5KA, ref.: Siemens 5SX1 ou similar.
12479 | Disjuntor tripolar 35 A, padrão DIN ( linha branca ), corrente interrupção 10 | un | 179,15
KA, ref.: Eletromar ou similar
03614 | Disjuntor tripolar 35 A, padrão NEMA ( linha preta ), corrente interrupção 5K | un | 29.99
A, ref.: Eletromar ou similar
03715 | Disjuntor tripolar 350 A, padrão DIN (linha branca ), corrente de interrupção | un | 1647
65KA, ref.: Siemens JFC3M ou Similar
03698 | Disjuntor tripolar 40 A, padrão DIN ( linha branca ), curva de disparo C, co | un | 63
rrente de interrupção 5KA, ref.: Siemens 5SX1 ou similar.
03738 | Disjuntor tripolar 40 A, padrão NEMA ( linha preta ), corrente interrupção 5K | un | 63
A, ref.: Eletromar ou similar
03716 | Disjuntor tripolar 400 A, padrão DIN (linha branca ), corrente de interrupção | un | 1.473,55
65KA, ref.: Siemens JFC3M ou Similar
03500 | Disjuntor tripolar 40A, padrão DIN ( linha brança ) 5S x 1 ou similar | un | 58.89
13281 | Disjuntor tripolar 50 A, padrão DIN ( linha branca ), curva de disparo C, co | un | 199.9
rrente de interrupção 10KA, ref.: Siemens 5SX1 ou similar.
03699 | Disjuntor tripolar 50 A, padrão DIN ( linha branca ), curva de disparo C, co | un | 54.22
rrente de interrupção 5KA, ref.: Siemens 5SX1 ou similar.
03739 | Disjuntor tripolar 50 A, padrão NEMA ( linha preta ), corrente interrupção 5K | un | 67.13
A, ref.: Eletromar ou similar
09231 | Disjuntor tripolar 500 A | un | 1.707,06
03615 | Disjuntor tripolar 60 A, padrão NEMA ( linha preta ), corrente interrupção 5K | un | 91.6
A, ref.: Eletromar ou similar
03442 | Disjuntor tripolar 600 A, padrão DIN (linha brança ), corrente de interrupção | un | 1713
65KA, ref.: Siemens LFC3M ou similar
00828 | Disjuntor tripolar 63 A, padrão DIN ( linha branca ), curva de disparo C, co | un | 64.76
rrente de interrupção 5KA, ref.: Siemens 5SX1 ou similar.
09138 | Disjuntor tripolar 630A 3VT3763-2AA36-OAAO | un | 1284
04934 | Disjuntor tripolar 630A 3VT8563 | un | 1650
12480 | Disjuntor tripolar 70 A, padrão DIN ( linha branca ), curva de disparo C, co | un | 86.3
rrente de interrupção 10KA, ref.: Siemens 5SX1 ou similar.
03702 | Disjuntor tripolar 70 A, padrão DIN ( linha branca ), curva de disparo C, co | un | 86.3
rrente de interrupção 5KA, ref.: Siemens 5SX1 ou similar.
03740 | Disjuntor tripolar 70 A, padrão NEMA ( linha preta ), corrente interrupção 5K | un | 83
A, ref.: Eletromar ou similar
04947 | Disjuntor tripolar 80 A 3VF2213-OFQ41 | un | 403
03703 | Disjuntor tripolar 80 A, padrão DIN ( linha branca ), curva de disparo C, co | un | 88.1
rrente de interrupção 5KA, ref.: Siemens 5SX1 ou similar.
03741 | Disjuntor tripolar 80 A, padrão NEMA ( linha preta ), corrente interrupção 5K | un | 101,54
A, ref.: Eletromar ou similar
03607 | Disjuntor tripolar 90 A, padrão DIN ( linha branca ), corrente de interrupçã | un | 318.6
o 65KA, ref.: Siemens 3VF22 ou similar.
03743 | Disjuntor tripolar 90 A, padrão NEMA ( linha preta ), corrente interrupção 5K | un | 74.5
A, ref.: Eletromar ou similar
00833 | Disjuntor tripolar compacto e aberto ate 630a | un | 11.426,98
00834 | Disjuntor tripolar compacto e aberto ate 1000a | un | 4.202,97
06549 | Disjuntor tripolar DR 63A, tipo AC, corrente nominal residual 30mA | un | 36
06550 | Disjuntor tripolar média tensão175,5kV-60Hz, PLC 15, 630A - 350MVA, PVO, corr | un | 14160
ente de interrupção 16 kA, corrente de fechamento 40 kA
13580 | Disjuntor tripolar tipo compacto e aberto 1.600A - 50 KA Siemens ou similar | un | 8.672,52
11078 | Disjuntor tripolar, a vácuo, comando automático, acionamento frontal, montage | un | 44.742,53
m fixa em carrinho, classe de tensão 2kV/25KA, corrente nominal 630A,cap.int.
simetrica 350MVA, 60Hz, NI 95kV c/ prot. sobrecorrente
00880 | Elo fusível 1 h, 500 mm | un | 8.15
00881 | Elo fusível 2 h, 500 mm | un | 8.99
00882 | Elo fusível 3 h, 500 mm | un | 8.99
00883 | Elo fusível 5 h, 500 mm | un | 8.99
ORSE - Orçamentação de Obras de Sergipe | Página 101 | RptTabelaPrecosInsumo
|  | TABELA DE PREÇO DE INSUMOS ( ORSE | )
28/07/202010:18:34
| Ref : | maio/2020-1 | Moeda : R$
| CÓDIGO DESCRIÇÃO | UN | CUSTO UNIT.
MATERIAIS/MATERIAL PARA INSTALAÇ'ES ELÉTRICAS/Equipamentos de proteção e manobra(298)
02671 | Elo fusível 8 h | un | 10.8
00884 | Elo fusível 10 k, 500 mm | un | 10.8
02646 | Elo fusível 12 h 500mm | un | 7.59
03453 | Elo fusível 6 k | un | 11.4
03443 | Fecho em aço inox | un | 0.75
09707 | Fixador tipo Ômega em cobre, l=15mm, c/furos d=5,5mm e trava p/cabo de 35mm², | un | 1,22
ref:TEL-833 ou similar (p/SPDA)
09717 | Fixador tipo Ômega em latão, l=15mm, c/furos d=5,5mm e trava p/cabo de 35mm², | un | 1,26
ref:TEL-733 ou similar (p/SPDA)
01033 | Fusível "nh" tala 00 | un | 14
01034 | Fusível "nh" tala 1 | un | 59.9
01035 | Fusível "nh" tala 2 | un | 106.69
01036 | Fusível "nh" tala 3 | un | 159.99
01037 | Fusível "nh" tala 4 | un | 650
03491 | Fusível alta tensão 1H | un | 8.15
01038 | Fusível diazed 2a a 25a | un | 4.8
09148 | Fusível Diazed 4 A | un | 32,96
10767 | Fusível diazed 63a Siemens | un | 6.25
11200 | Fusível HH - 10A | un | 124,28
10755 | Instalação de 216 projetores de iluminação com lâmpadas de vapor meálicos do | un | 22.430,79
estádio Lourival Baptista
10751 | Instalação de punhos de manobra nas chaves 15kv do estádio Lourival Bptista c | un | 1.401,94
onforme NR 10
10750 | Instalação do disjuntor da rede de média tensão do Estádio Lourival Baptista | un | 1.911,74
na saída para SE-2
10753 | Limpeza e testes de isolamentos nos transformadores e chaves da rede de média | un | 1.911,74
tensão interna do estádio Lourival Bptista
11931 | Logo básico ref. 230RL, da Siemens ou similar | un | 739,50
11935 | Logo extensão ref. DM8 230RL | un | 465,74
10749 | Manutenção do disjuntor da rede de média tensão do Estádio Lourival Baptista | un | 5.735,15
04421 | Mufla de porcelana externa | un | 880
11067 | Mufla de porcelana interna | un | 493,20
01630 | Mufla interna para cabo 25mm² - 4,16 kv | un | 202.03
03852 | Mufla terminal contratil à frio 12 / 20 Kv | un | 880
09739 | Painel - QD-ADM - tipo armário para 50 espaços com disjuntores e acessórios, | un | 2.510,27
dim: 800x600x200mm
09861 | Painel - QD-CFRIA/QD-C.FRIGOR/QD-T.GELO - tipo armário para 30 espaços com di | un | 2.298,09
sjuntores e acessórios
09741 | Painel - QD-COMERC - tipo armário para 80 espaços com disjuntores e acessório | un | 3.348,73
s, dim: 1000x600x250mm
09738 | Painel - QD-PROD - tipo armário para 90 espaços com disjuntores e acessórios, | un | 4.554,01
dim: 1200x800x250mm
09743 | Painel - QD-VEST - tipo armário para 50 espaços com disjuntores e acessórios, | un | 2.576,61
dim: 800x600x200mm
09742 | Painel de sobrepor auto suportável tipo armário - QGBT - com disjuntores e ac | un | 23.970,28
essórios, dim: 1900x1000x400mm
09740 | Painel de sobrepor com porta de abrir - QD-MAQ - com disjuntores e acessórios | un | 3.882,76
, dim: 1000x600x250mm
06564 | Painel Geral de distrib. força - 01 - P.N.G.F.01 (sobrepor - emergência), cha | un | 23.764,28
pa aço # 14 USG, com barramento eletrolítico 2000A, 15 KAcc, a disj. trip. 80
0 geral, 3 disj. trip. 100A, 5 disj. 63A- 15 Ka, 3 tranf corrente - 800/5A
09737 | QDGBT - 1 - Quadro de distribuição geral de baixa tensão dim.: 2300x800x1000m | un | 45.849,75
m, contendo: disjuntor 3P 2500A, TC 2500/5A, oltímetro 96x96 600V, amperímetr
o 96x96 2500/5A, chave comutadora e demais acessórios
06565 | Quadro distr. geral de força - 02 - P.N.G.F.02 (sobrepor), chapa # 14USG, com | un | 25.524,58
3 barramentos cobre eletrolítico 800A, 20 KAcc, 1 disj trip. 400A (15ka) gera
l, 4 disj. trip. 100A, 5 disj. 80A-15KAcc, 2 disj. tri 70A- 15KAcc, 6 disj. t
rip. 63A - 6KAcc
09763 | Quadro em chapa de aço com pintura eletrostáica na cor cinza dim 200x80x60cm | un | 34.281,49
completo com barramento, proteção, inclusive disjuntores - QDGBT4 - R
12406 | Quadro metálico, dim: 1700x800x400mm | un | 3.274,35
11933 | Relé de falta de fase 127-220V, ref. 3UGO2 40-OA507 | un | 96,29
10239 | Resistor de 120 ohms, com potência de 1/4W | un | 4,13
10756 | Revisão e limpeza de 216 projetores de iluminação com lâmpadas de vapor meáli | un | 19.881,82
cos do estádio Lourival Baptista
11943 | Sensor de presença | un | 71,33
11939 | Sinalizador acústico BIP | un | 23,90
11940 | Sinalizador c/ led A22-LCLED 110/220 da Moeller | un | 16
03494 | Timer digital 7LF4-4210 Siemens | un | 453.3
11100 | Tomada para lógica no piso, metal, RJ45 | un | 46,83
Transformador de corrente 100/5 A
ORSE - Orçamentação de Obras de Sergipe | Página 102 | RptTabelaPrecosInsumo
|  | TABELA DE PREÇO DE INSUMOS ( ORSE | )
28/07/202010:18:34
| Ref : | maio/2020-1 | Moeda : R$
| CÓDIGO DESCRIÇÃO | UN | CUSTO UNIT.
MATERIAIS/MATERIAL PARA INSTALAÇ'ES ELÉTRICAS/Equipamentos de proteção e manobra(298)
11932 |  | un | 123,50
12395 | Transformador de corrente 1000/5 | un | 213,82
04357 | Vergalhão de cobre de 5/16" | un | 11.8
04495 | Voltímetro de 0 - 300V - 96 x 96mm | un | 167,58
11944 | Voltimetro de 0-600 V | un | 139,91
MATERIAIS/MATERIAL PARA INSTALAÇ'ES ELÉTRICAS/Ferragens de alta e baixa tensão(7)
11199 | Derivação central (borne concêntrico à pressão) construída em liga de alumíni | un | 13.85
o por porcas e arruelas para vergalhão eletrolítico de 5/8"
12683 | Derivação tipo "T" (borne concêntrico à pressão) construída em liga de alumín | un | 45,16
io por porcas e arruelas para vergalhão eletrolítico de 1/4"
06539 | Derivação tipo "T" (borne concêntrico à pressão) construída em liga de alumín | un | 16
io por porcas e arruelas para vergalhão eletrolítico de 3/8"
11198 | Derivação tipo "T" (borne concêntrico à pressão) construída em liga de alumín | un | 141,66
io por porcas e arruelas para vergalhão eletrolítico de 5/8"
12684 | União angular "L" construída em liga de alumínio por porcas e arruelas para v | un | 50,36
ergalhão de cobre eletrolítico de 1/4"
06540 | União angular "L" construída em liga de alumínio por porcas e arruelas para v | un | 16
ergalhão de cobre eletrolítico de 3/8"
11207 | União angular "L" construída em liga de alumínio por porcas e arruelas para v | un | 47,39
ergalhão de cobre eletrolítico de 5/8"
MATERIAIS/MATERIAL PARA INSTALAÇ'ES ELÉTRICAS/Fios, cabos e barras de cobre(22)
11406 | Cabo cordoplastic 2 x 1.0mm | m | 1,65
11408 | Cabo cordoplastic 2 x 4.0mm | m | 4,66
12308 | Cabo cordoplastic 4 x 6.0mm2 | m | 13.71
11176 | Cabo de aço 1" | m | 143,74
00391 | Cabo de aço 6,4 mm media resistencia | kg | 6.45
10395 | Cabo de aço 8,0 mm media resistencia | m | 8,63
00392 | Cabo de aço 9,5 mm AWG | kg | 11.72
04621 | Cabo de aluminio 0,6/1kv multiplexados 2x1x16 +16mm² | m | 6.05
04623 | Cabo de aluminio 0,6/1kv multiplexados 2x1x25 +25mm² | m | 9.64
04624 | Cabo de aluminio 0,6/1kv multiplexados 2x1x35 +35mm² | m | 10.8
04620 | Cabo de aluminio 0,6/1kv multiplexados 3x1x16 +16mm² | m | 8.1
04622 | Cabo de aluminio 0,6/1kv multiplexados 3x1x25 +25mm² | m | 12.8
04619 | Cabo de aluminio 0,6/1kv multiplexados 3x1x70 +70mm² | m | 33.1
06548 | Cabo de cobre isolado EPR, flexivel, 16mm², 0,6/1KV / 90º C (Eprotenax-G7 o | m | 9.08
u similar)
10237 | Cabo de controle para o sinal DMX seção de 24 AWG com um par de cabos e fios | m | 34,00
de cobre
08949 | Cabo elétrico trançado 3 fios X 1,00 mm² | m | 2.75
10098 | Cabo elétrico trançado para CFTV | m | 1,16
04158 | Cabo elétrico trançado para cordel detonante - 2 fios (0.75 mm2) | m | 0.91
04179 | Cabo elétrico trifásico 3 x 2 - 5mm² | m | 4.69
10099 | Cabo elétrico Tripolar 80% | m | 1,51
09576 | Cabo protegido anti-tracking 15kv 35mm² | m | 9.6
04616 | Cabo protegido anti-tracking 15kv 50mm² | m | 9.6
MATERIAIS/MATERIAL PARA INSTALAÇ'ES ELÉTRICAS/Iluminação pública(79)
13534 | Anteparo para luminaria LPL Ares em aço galv. e pintada da Ilumatic | un | 260,52
07115 | Braço para luminária padrão energisa 1 1/4" x 1,50 m | un | 46,45
06887 | Braço para luminária padrão Energisa 3/4" x 3,00 m | un | 253,35
00298 | Braço reto para luminária pública padrão energisa 1 x 1,00 m | un | 33.5
03855 | Braço suporte tipo C, ref. BSC-04 | un | 255,47
00579 | Chapa estai furo 8 mm | un | 7.37
02969 | Chave fusível 25kv - 100A | un | 290,00
12235 | Concha olhal em aço forjado | un | 55,72
03867 | Eletroduto corrugado flexivel Ø 1 1/4" em PEAD, tipo Kanaduto/SW (Kanaflex ou | m | 2.44
similar)
00927 | Estribo normal alça 2 awg para co | un | 35,15
12234 | Gancho bola em aço zincado | un | 46,00
01041 | Gancho olhal c/ furo 18mm | un | 10.99
01064 | Grampo linha viva 6 a 250 mcm, ramal 8 a 2/0 awg | un | 13.18
01090 | Guia frontal para cabos (15m) | un | 12
08673 | Luminária c/ 02 pétalas c/ alojamento p/ equip., em ch. de alumínio, pintado | un | 1.240,76
c/ epoxi preto, refletor em ch. alumínio de alto brilho, difusor em vidro tem
p., incl. suporte p/ fixação em poste reto c/ 02 braços, ref. CW-580D/5-AL, T
ecnolux ou similar
02959 | Luminária c/ 2 pétalas p/iluminação de avenidas ou praças c/ difusor em fibra | Un | 2.915,77
de vidro, Tecnolux CW-450 D/5 (ou similar)
02960 | Luminária c/ 4 pétalas p/ iluminação de avenidas ou praças, c/ difusor em fib | Un | 6.070,50
ra de vidro, Tecnolux CW-450 Q/5 (ou similar)
ORSE - Orçamentação de Obras de Sergipe | Página 103 | RptTabelaPrecosInsumo
|  | TABELA DE PREÇO DE INSUMOS ( ORSE | )
28/07/202010:18:34
| Ref : | maio/2020-1 | Moeda : R$
| CÓDIGO DESCRIÇÃO | UN | CUSTO UNIT.
MATERIAIS/MATERIAL PARA INSTALAÇ'ES ELÉTRICAS/Iluminação pública(79)
12988 | Luminária Decorativa LED c/ vidro de prot. contra impacto IK08, 56Watts, 6200 | un | 2.421,06
Lumens, 4000K, CRI>70, corpo alumínio injetado, pint. poliester a pó, 220V, I
P66. Vida util 100mil horas SPD de 10KV.
12776 | Luminária em LED para iluminação pública,100W,bivolt, Selo A Inmetro, corpo | un | 1.148,30
em alumínio inj, FP 0,95, prot. DPS 10kv, IP66, IK09, Temp. cor 5000k, IRC= o
u 70%, v. útil 50.000h, 130 lm/w.gar.5 anos, modelo GL216 G-light ou similar
12777 | Luminária em LED para iluminação pública,120W,bivolt, Selo A Inmetro, corpo | un | 1.239,51
em alumínio inj, FP 0,95, prot. DPS 10kv, IP66, IK09, Temp. cor 5000k, IRC= o
u 70%, v. útil 50.000h, 130 lm/w.gar.5 anos, modelo GL216 G-light ou similar
12778 | Luminária em LED para iluminação pública,150W,bivolt, Selo A Inmetro, corpo | un | 1.598,35
em alumínio inj, FP 0,95, prot. DPS 10kv, IP66, IK09, Temp. cor 5000k, IRC= o
u 70%, v. útil 50.000h, 130 lm/w.gar.5 anos, modelo GL216 G-light ou similar
13198 | Luminária em LED para iluminação pública,180W,bivolt, Selo A Inmetro, corpo | un | 1.716,49
em alumínio inj, FP 0,95, prot. DPS 10kv, IP66, IK09, Temp. cor 5000k, IRC= o
u 70%, v. útil 50.000h, 120 lm/w.gar.5 anos, modelo GL216 G-light ou similar
12773 | Luminária em LED para iluminação pública,30W,bivolt, Selo A Inmetro, corpo e | un | 469,77
m alumínio inj, FP 0,95, prot. DPS 10kv, IP66, IK09, Temp. cor 5000k, IRC= ou
70%, v. útil 50.000h, 120 lm/w.gar.5 anos, modelo GL216 G-light ou similar
12774 | Luminária em LED para iluminação pública,50W,bivolt, Selo A Inmetro, corpo e | un | 699,75
m alumínio inj, FP 0,95, prot. DPS 10kv, IP66, IK09, Temp. cor 5000k, IRC= ou
70%, v. útil 50.000h, 130 lm/w.gar.5 anos, modelo GL216 G-light ou similar
12775 | Luminária em LED para iluminação pública,80W,bivolt, Selo A Inmetro, corpo e | un | 879,17
m alumínio inj, FP 0,95, prot. DPS 10kv, IP66, IK09, Temp. cor 5000k, IRC= ou
70%, v. útil 50.000h, 130 lm/w.gar.5 anos, modelo GL216 G-light ou similar
01359 | Luminária fechada, c/ 1 pétala, para iluminação de avenidas e praças c/ difus | un | 1.219,90
or acrílico (tecnolux ref.cw-565 S/3 - ou similar
01360 | Luminária fechada, c/ 2 pétalas, p/ iluminação de avenidas e praças c/ difuso | un | 2.374,01
r acrílico (tecnolux ref.cw-565 D/5 ou similar
01361 | Luminária fechada, c/ 3 pétalas, p/ iluminação de avenidas e praças c/ difuso | un | 3.498,05
r acrílico (tecnolux ref.cw-565 T/5 at ou similar
01362 | Luminária fechada, c/ 4 petalas, para iluminação de avenidas e praças c/ difu | un | 4.664,08
sor acrílico transparente (tecnolux ref.cw-565 Q/5 ou similar, inclusive sup
orte para encaixe no poste com 04 braços
13503 | Luminária high bay led DC 100w, 150º (2 x50w) 5000k, 150 LM/W, em alumínio co | un | 775,66
m alça, autovolt, branca, ref.: HBMLED-DC-150-100-50-3C, da Glight ou similar
13504 | Luminária high bay led DC 50w,150º (1 x50w) 5000k, 150 LM/W, em alumínio com | un | 411,69
alça, autovolt, branca, ref.: HBMLED-DC-150-50-50-3C- ME, da Glight ou simila
r
12986 | Luminária LED p/ iluminação pública, c/ vidro de prot. anti vandalismo contra | un | 941,82
impacto IK08, Pot.27W, 37W ou 55W, Fluxo lumin. 3600 a 6100l lumens, 4000K, C
RI/IRC>70, base p/ relê fotocélula, corpoem alum. injetadoc/ pint. poliester
a pó, tensão 220v
12985 | Luminária LED p/ iluminação pública, c/ vidro de prot. anti vandalismo contra | un | 2.322,44
impacto IK09, 142Watts, 18300Lumens, 4000K, IRC>70, base p/ relê fotocélula/t
elegestão 7PIN, corpo alum injet. pint. poliester a pó. 220V IP66 vida util10
0 mil horas
12987 | Luminária LED p/ iluminação pública, c/ vidro de prot. anti vandalismo contra | un | 3.690,86
impacto IK09, 249Watts, 31500Lumens, 4000K, IRC>70, base p/ relê fotocélula/t
elegestão 7PIN, corpo alum injet. pint. poliester a pó. 220V IP66 vida util10
0 mil horas
13532 | Luminária LED p/ iluminação pública, Pot.180W, 4000K, IRC>70, IP 66, Vida úti | un | 1.038,14
l 70.000 hs base p/ relê fotocélula, corpo em alum. injetado c/ pint. poliest
er, tensão 220v Modelo LPL Ares da Ilumatic ou similar
13533 | Luminária LED p/ iluminação pública, Pot.180W, 4000K, IRC>70, IP 66, Vida úti | un | 1.271,81
l 70.000 hs base p/ relê fotocélula, corpo em alum. injetado c/ pint. poliest
er, tensão 220v Modelo LPL Ares da Ilumatic ou similar com Anteparo
13560 | Luminária LED Urbana Decorativa, Pot.30W, 5.000 k, IP 66 em alum. injetado, v | un | 1.538,31
ida útil 50.000hs, Refrator em vidro plano temperado liso, esp. 4mm, tensão 2
20v, Modelo Egeu II da Ilumatic ou similar
13535 | Luminária LED Urbana Decorativa, Pot.60W, 5.000 k,IP 66 em alum. injetado, vi | un | 1.625,93
da útil 50.000hs, Refrator em vidro plano temperado liso, esp. 4mm, tensão 22
0v, Modelo Egeu II da Ilumatic ou similar
06888 | Luminária p/ iluminação pública, padrão energisa com difusor e alojamento par | un | 424,99
a reator
07876 | Luminária p/iluminação pública de avenidas c/ refrator em vidro, Tecnolux CW- | Un | 250,65
400 (ou similar)
01583 | Manilha 90 gr | un | 10,78
01584 | Manilha sapatilha ferro nodular galvanizado | un | 13.99
01585 | Manilha sapatilha liga alumínio | un | 11,75
01592 | Mão francesa plana 619mm | un | 7,41
01593 | Mão francesa plana 726mm | un | 7,41
01594 | Mão francesa plana 1053mm | un | 7,41
01750 | Pino "u" p/ isolador | un | 17.82
01751 | Pino de topo p/ isolador 15kv 389mm | un | 13.97
01752 | Pino p/ isolador 15 kv, 1 x 294mm | un | 17.92
ORSE - Orçamentação de Obras de Sergipe | Página 104 | RptTabelaPrecosInsumo
|  | TABELA DE PREÇO DE INSUMOS ( ORSE | )
28/07/202010:18:34
| Ref : | maio/2020-1 | Moeda : R$
| CÓDIGO DESCRIÇÃO | UN | CUSTO UNIT.
MATERIAIS/MATERIAL PARA INSTALAÇ'ES ELÉTRICAS/Iluminação pública(79)
03858 | Porca olhal 5/8 | un | 9.6
01793 | Porca olhal furo 16mm | un | 10.87
02968 | Poste de aço para iluminação pública para luminária de 2 pétalas h=9m | un | 1.992,40
02967 | Poste de aço para iluminação pública para luminária de 4 pétalas h=9m | un | 2.527,49
04674 | Projetor p/piso para lâmpada vapor metálico de 150W, ref. prisma, Almec Ilumi | un | 1.177,21
nação ou similar
12522 | Refletor LED Ultra 1000W, chip Led CREE drive MEANWELL Proteção IP67, Voltage | un | 11.128,53
m AC 100-240V, temp de cor branco frio 5000K, vida útil 60.000h, da Leox ou s
imilar
12521 | Refletor LED Ultra 500W, chip Led CREE drive MEANWELL Proteção IP67, Voltagem | un | 6.175,54
AC 100-240V, temp de cor branco frio 5000K, vida útil 60.000h, da Leox ou sim
ilar
13505 | Refletor modular LED DC com DPS 2 x 50w de potência, alumínio, 5000k, 150LM/W | un | 850,76
, Autovolt, branca, ref.: RFMLED-DC-DPS-150-100-50-3C-ME, da marca G-light ou
similar
13290 | Refletor simples LED 100W de potência, branco Frio, 6500k, Bivolt, marca G-l | un | 178,80
ght ou similar
13289 | Refletor simples LED 100W de potência, branco Frio, 6500k, Bivolt, marca Nit | un | 135,29
rolux ou similar
13291 | Refletor simples LED 150W de potência, branco Frio, 6500k, Bivolt, marca Nit | un | 310,00
rolux ou similar
13287 | Refletor simples LED 50W de potência, branco Frio, 6500k, Bivolt, marca Nitr | un | 77.33
olux ou similar
13524 | Refletor Slim LED 200W de potência, branco Frio, 6500k, Autovolt, marca G-li | un | 655,00
ght ou similar
13288 | Refletor Slim LED 50W de potência, branco Frio, 6500k, Autovolt, marca G-lig | un | 79,99
ht ou similar
13292 | Refletor Slim LED 150W de potência, branco Frio, 6500k, Autovolt, marca G-lig | un | 457,60
ht ou similar
01970 | Relé fotoelétrico individual 5a / 127v, c/ base móvel | un | 21.82
01971 | Relé fotoelétrico individual 5a / 127v, s/ base móvel | un | 16.9
10816 | Relé fotoelétrico RTF/82 127/220v, c/ base móvel | un | 16.5
02007 | Sapatilha p/ cabo aço ate 9,5mm | un | 1.99
02051 | Suporte "t" 800mm | un | 47.3
09478 | Suporte (braço) p/luminária de 1 pétala para instalação no topo do poste, ref | Un | 130,17
:Tecnowatt ou similar
12012 | Suporte de fixação em chapa de aço galvanizado, acabamento preto fosco, própr | Un | 114,36
io para acoplar 01 luminária decorativa, encaixe em poste reto com topo de Ø
= 60,3mm externo, modelo NU-144/1, da REEME
12013 | Suporte de fixação em chapa de aço galvanizado, acabamento preto fosco, própr | Un | 131,66
io para acoplar 02 luminárias decorativa, encaixe em poste reto com topo de Ø
= 60,3mm externo, modelo NU-144/2, da REEME
13556 | Suporte de fixação em chapa de aço galvanizado, para 01 luminária, encaixe em | Un | 55,84
poste com topo de Ø de 48mm/60,3mm externo, Codigo SUP01, da AMES ILUMINAÇÃO
ou similar
13557 | Suporte de fixação em chapa de aço galvanizado, para 02 luminária, encaixe em | Un | 69,95
poste com topo de Ø de 48mm/60,3mm externo, Codigo SUP02, da AMES ILUMINAÇÃO
ou sumilar
13558 | Suporte de fixação em chapa de aço galvanizado, para 03 luminária, encaixe em | Un | 101,43
poste com topo de Ø de 48mm/60,3mm externo, Codigo SUP03, da AMES ILUMINAÇÃO
ou similar
13559 | Suporte de fixação em chapa de aço galvanizado, para 04 luminária, encaixe em | Un | 122,41
poste com topo de Ø de 48mm/60,3mm externo, Codigo SUP04, da AMES ILUMINAÇÃO
ou similar
13578 | Suporte p/ instalação de transformador de medição (3 tc's e 3 tp's) padrão En | un | 814,48
ergisa
02055 | Suporte p/ transformador em poste dt | un | 105.5
02961 | Suporte p/luminária CW-450 de 1a 4 pétalas (Tecnolux ou similar) | Un | 460,25
MATERIAIS/MATERIAL PARA INSTALAÇ'ES ELÉTRICAS/Isoladores, isolantes e muflas(26)
11077 | Isolador de apoio para uso interno, tensão nominal 15 kV, nível de isolamento | un | 72,62
(NI) 110 kV, corpo de porcelana
02524 | Isolador de disco polimérico 15 kv | un | 78.99
02964 | Isolador de disco polimérico 25 KVA | un | 86.9
10686 | Isolador de passagem interno - interno 15kv | un | 55,05
01124 | Isolador disco vidro garfo olhal 175mm | un | 27,86
09600 | Isolador epoxi BT 40x40 | un | 14,00
03449 | Isolador epoxi BT 50x50 | un | 19.99
03841 | Isolador epoxi 15x25 | un | 4.5
04862 | Isolador Epoxi BT 15 x 25 | un | 4.5
04945 | Isolador Epoxi BT 30 x 30 | un | 7.7
04942 | Isolador Epoxi BT 30 x 50 | un | 13.9
02648 | Isolador Hitop porc 11,4 kv (ou similar) | un | 13,66
ORSE - Orçamentação de Obras de Sergipe | Página 105 | RptTabelaPrecosInsumo
|  | TABELA DE PREÇO DE INSUMOS ( ORSE | )
28/07/202010:18:34
| Ref : | maio/2020-1 | Moeda : R$
| CÓDIGO DESCRIÇÃO | UN | CUSTO UNIT.
MATERIAIS/MATERIAL PARA INSTALAÇ'ES ELÉTRICAS/Isoladores, isolantes e muflas(26)
02963 | Isolador pino 25 KVA | un | 46.34
09352 | Isolador pino polimerico 15 kv | un | 36.9
09351 | Isolador pino polimerico susp. 15 kv | un | 20.13
01125 | Isolador pino porcelana p/ 15kv | un | 19.62
01126 | Isolador pino vidro multi-corpo p/ 15kv | un | 60.5
01127 | Isolador pino vidro p/ 15kv | un | 4.56
11627 | Isolador PK 15 - 2 isoladores | un | 14,00
11626 | Isolador PK 7 - 1 isolador | un | 11,50
10631 | Isolador polimérico tipo ancoragem - classe de tensão 15 KV | un | 26,20
06666 | Isolador reforçado para fixação 90º (pára-raio) | un | 5,26
06661 | Isolador reforçado para mastro 2 descidas (pára-raio) | un | 5,68
01128 | Isolador roldana porcelana | un | 3.93
06660 | Isolador simples para mastro 2 descidas (pára-raio) | un | 5,68
06536 | Isolador suporte pedestal de uso interno com prensa fio, em porcelana tipo pi | un | 112
lar cor branca, classe tensão 15 kV
MATERIAIS/MATERIAL PARA INSTALAÇ'ES ELÉTRICAS/Lâmpadas(74)
03429 | AR 70 - Inc.halógena refletora 50W - 8º LAT.0038.ZI | un | 37.1
09129 | Lampada AR 70 50W/12V, Halospot 24°, da Osram RELAMP00475 ou similar | un | 37.1
07298 | Lâmpada bipino G9 40 w - 127v | un | 14,16
07290 | Lampada Dicróica 50W/12V | un | 5.1
11230 | Lampada espiral fluorescente eletronica PL 45W / 220V (compacta integrada), | un | 19.99
E-27, FLC ou similar
06760 | Lâmpada fluorescente 16 w (Sylvania ou similar) | un | 5,94
01298 | Lâmpada fluorescente 20 w (Sylvania ou similar) | un | 6.53
01299 | Lâmpada fluorescente 32 w (Sylvania ou similar) | un | 5.25
01300 | Lâmpada fluorescente 40 w (Sylvania ou similar) | un | 6.6
06842 | Lâmpada fluorescente 16 w, ref. TLDRS16W-S84-ECO, da Philips | un | 5,94
06843 | Lâmpada fluorescente 32 w, ref. TLDRS32W-S84-ECO, da Philips | un | 6.76
04675 | Lâmpada fluorescente eletronica PL 15W / 127v (compacta integrada) | un | 7.6
04662 | Lampada fluorescente eletronica PL 20W / 127V (compacta integrada) | Un | 8.3
03180 | Lampada fluorescente eletronica PL 23W / 127V (compacta integrada) | Un | 8.75
07060 | Lampada fluorescente eletronica PL 26W / 127V (compacta integrada) | Un | 6.6
07331 | Lampada fluorescente eletronica PL 45W / 127V (compacta integrada), E-27, SA | un | 41.23
DOKIN ou similar
10799 | Lampada fluorescente eletronica PL 60W / 220V (compacta integrada) | un | 30.5
10797 | Lampada fluorescente eletronica PL 65W / 220V (compacta integrada) | un | 39.9
10798 | Lampada fluorescente eletronica PL 85W / 220V (compacta integrada) | un | 62.9
12385 | Lampada fluorescente tubular t5 de 28 w, bivolt | un | 6.94
12697 | Lampada fluorescente tubular t5 de 54 w, bivolt, da G-light ou similar | un | 12.68
12804 | Lâmpada halógena AR111 24º 100 w - 127v | un | 15,66
12803 | Lâmpada halógena AR111 8º 50 w - 127v | un | 15,66
07296 | Lâmpada halógena bipino 50 w - 127v | un | 5,44
08901 | Lampada halógena palito 200w, ref:J118mm R7s | un | 2.5
01301 | Lâmpada halógena palito 300w, ref: HA-300, Philips ou similar | un | 2.4
07299 | Lampada halógena palito 300w, ref:J118mm R7s | un | 8,16
09940 | Lâmpada halógena PAR 20 50w | un | 8,39
08874 | Lâmpada halógena PAR 30 75w | un | 12,90
07302 | Lampada halógena refletora 60w, ref: E-27 - R63 | un | 7,04
13284 | Lâmpada led 100w, luz branca 6500k, TLN190 - E40, 120º de ângulo de abertura, | un | 248.99
marca Glight ou similar
13286 | Lâmpada led 15w de potência, luz branca Autovolt, marca Glight ou similar | un | 23.87
12363 | Lâmpada led 4,5w RGB, bivolt, 12v, inclusive controle (base e27) | un | 43.55
13285 | Lâmpada led 50w de potência, luz branca bivolt, marca LLum ou similar | un | 70.37
01306 | Lâmpada mista 160 w x 127 v | un | 19.31
01307 | Lâmpada mista 160 w x 220 v | un | 19.31
01308 | Lâmpada mista 250 w x 127 v | un | 25.97
01309 | Lâmpada mista 500 w x 127 v | un | 48.53
12925 | Lâmpada PAR 20 Led 7w bivolt am/br/neu | un | 31.2
12927 | Lâmpada PAR 20 Led 8w bivolt br | un | 54.8
12924 | Lâmpada PAR 30 Led 15w bivolt branca | un | 66.35
04374 | Lâmpada Par 38 - Watt Mister Flood 130v - 120w (ou similar) | un | 45,64
12689 | Lâmpada tubolar led T8, 16w, bivolt | un | 23.99
13519 | Lâmpada tubolar vapor metálica 2000w - 220V | un | 453.77
13517 | Lâmpada tubular 1000w - 200V | un | 193,27
12884 |  | un | 16.3
ORSE - Orçamentação de Obras de Sergipe | Página 106 | RptTabelaPrecosInsumo
|  | TABELA DE PREÇO DE INSUMOS ( ORSE | )
28/07/202010:18:34
| Ref : | maio/2020-1 | Moeda : R$
| CÓDIGO DESCRIÇÃO | UN | CUSTO UNIT.
MATERIAIS/MATERIAL PARA INSTALAÇ'ES ELÉTRICAS/Lâmpadas(74)
Lâmpada tubular t8 led, soquete g13, potencia 18w a 20w, tensão autovolt, tem
peratura de cor 6500k, fator de potencia 0,92, vida util 25.000 horas, com se
lo ence - etiqueta nacional de conservação de energia
13525 | Lâmpada tubular t8 led, soquete g13, potencia 9,9w a 10w, tensão autovolt, te | un | 11.55
mperatura de cor 6500k, fator de potencia 0,92, vida util 25.000 horas, com s
elo ence - etiqueta nacional de conservação de energia
01311 | Lampada vapor mercúrio 125 w (philips ref. hpl - n125 ou similar) | un | 17.22
01312 | Lampada vapor mercúrio 250 w (philips ref. hpl - n250 ou similar) | un | 30.7
01313 | Lâmpada vapor mercúrio 400 w (philips ref. hpl - n400 ou similar) | un | 41.89
01310 | Lâmpada vapor mercúrio 80 w (philips ref. hpl - n80 ou similar) | un | 9.75
02617 | Lâmpada vapor metálico 1000w (Philips - ref. hpit ou similar) | un | 443,01
01314 | Lâmpada vapor metálico 1000w osram ou similar | un | 443,01
08255 | Lâmpada vapor metálico 2000w - 220V ou 380V | un | 454.99
02571 | Lâmpada vapor metálico 400w | un | 69.11
03956 | Lâmpada vapor metálico de 150 w | un | 50.3
03958 | Lâmpada vapor metálico de 250 w | un | 42.2
08514 | Lâmpada vapor metálico de 70 w | un | 47.1
09429 | Lâmpada vapor metálico HQI-T tubular de 250w Osram ref. RELAMP00795 ou simil | un | 88,00
ar
09428 | Lâmpada vapor metálico HQI-T tubular de 400w Osram ref. RELAMP00820 ou simil | un | 100,99
ar
03299 | Lâmpada vapor metálico, azul, de 400W | un | 215,35
01317 | Lâmpada vapor sódio alta pressão 150 w (philips ref. son 150w ou similar) | un | 37.31
01318 | Lâmpada vapor sódio alta pressão 250 w (philips ref. son 250w ou similar) | un | 43.14
01319 | Lâmpada vapor sódio alta pressão 400 w (philips ref. son 400w ou similar) | un | 50.3
01316 | Lâmpada vapor sódio alta pressão 70 w (philips ref. son 70w ou similar) | un | 21.74
01320 | Lâmpada vapor sódio alta pressão para projetor 150 w (philips ref. son/t 150 | un | 37.31
w ou similar)
01321 | Lâmpada vapor sódio alta pressão para projetor 250 w (philips ref. son/t 250 | un | 43.14
w ou similar)
06761 | Reator eletrônico para lâmpada fluorescente 1 x 16w | un | 11.8
07513 | Reator eletrônico para lâmpada fluorescente 2 x 16w | un | 29.1
07063 | Reator eletrônico para lâmpada fluorescente compacta dupla de 18w | un | 54,73
07064 | Reator eletrônico para lâmpada fluorescente compacta dupla de 26w | un | 49,27
12696 | Reator eletrônico para lâmpada fluorescente t5, 1 x 54w, da G-light ou simila | un | 37,85
r
12384 | Reator eletrônico para lâmpada fluorescente t5, 2 x 14w/28w | un | 41,23
12695 | Reator eletrônico para lâmpada fluorescente t5, 2 x 54w, da G-light ou simila | un | 69,07
r
MATERIAIS/MATERIAL PARA INSTALAÇ'ES ELÉTRICAS/Luminárias(211)
09984 | Acoplamento simples de poste d=60mm para luminaria ref:QUEBEC, cor preta | un | 124,94
07280 | Arandela com foco único, ref. 1186 da Iluminar ou similar | un | 432,86
11183 | Arandela de alumínio para globo 10x20cm, ref.: 951, da Eterna ou similar | Un | 55,52
07773 | Arandela de uso externo em tubo de aço zincado e pintado, com difusor em vidr | un | 137,96
o leitoso brilhante, da XOULUX, ref. B-706/1 ou similar
11851 | Arandela de uso interno, em alumínio, com difusor em vidro fosco, branca ou p | un | 62,82
reta, ref. AD-104, da Aladin ou similar
07289 | Arandela Decoratta ref: BR Magiluz ou similar | Un | 64,89
09947 | Arandela em alumínio fundido, linha edra, ref. 178 da Dimlux ou similar | un | 186,20
08632 | Arandela fechada esférica c/ refrator acrílico transparente e braço em tubo d | un | 219,12
e ferro, fixada na parede, ref. CWA-520 da Tecnolux ou similar
07291 | Arandela foco duplo, cor branco, ref: 40/2, Serra, Dimlux ou similar | Un | 109,64
10804 | Cabo de interligação p/luminarias ColorGraze e WGraze, 15 m. Uso externo, IP6 | un | 1.240,48
6
10805 | Cabo de interligação p/luminarias ColorGraze e WGraze, 30cm. Uso externo, IP6 | un | 291,05
6
06834 | Canhão limitador de facho tipo tipo ZVF606CN e filtro difusor granulado tipo | un | 3.296,37
ZVF606BSO com elementos de fixação, suporte e base, ref. ZVF606ACS, ZVF606BS
da Philips ou similar
06833 | Canhão limitador de facho tipo ZVF606CN, elementos de fixação - suporte e bas | un | 2.807,33
e ref. ZVF606 ACS, ZVF606BS, da Philips ou similar
13002 | Conjunto controlador DMX SLESA- EU7 / Fonte adap AC/DC | un | 3.018,06
04387 | Corpo projetor de 1000w, fundido de alumínio, Acqua Light ou similar | un | 288,27
06841 | Filtro cromático azul tipo ZVF616F-BL e suporte ref. ZVF616GLS da Philips ou | un | 2.254,96
similar
11189 | Globo leitoso (10 x 20cm) em polietileno para luminária da Eterna ref. 951 ou | un | 16,43
similar
07385 | Globo leitoso branco 15cm para poste decorativo, Clarão ou similar | un | 34.75
12108 | Globo leitoso branco 48cm | un | 99,53
04508 | Globo transparente para luminária CW-340/2, Tecnolux ou similar | un | 42,84
ORSE - Orçamentação de Obras de Sergipe | Página 107 | RptTabelaPrecosInsumo
|  | TABELA DE PREÇO DE INSUMOS ( ORSE | )
28/07/202010:18:34
| Ref : | maio/2020-1 | Moeda : R$
| CÓDIGO DESCRIÇÃO | UN | CUSTO UNIT.
MATERIAIS/MATERIAL PARA INSTALAÇ'ES ELÉTRICAS/Luminárias(211)
06840 | Grelha antiofuscante circular e filtro difusor vertical com suporte, ref. ZVF | un | 4.627,65
617GLS, ZVF617VLBSP, ZVF607RL da Philips ou similar
06835 | Grelha antiofuscante circular tipo ZBP523 RL, da Philips ou similar - para ap | un | 434,65
arelhos da Philips ou similar
06839 | Grelha antiofuscante e filtro cromático azul com suporte, ref. ZVF617 GL, ZVF | un | 4.881,24
617 F-BL, ZVF607 RL da Philips ou similar - para aparelhos da Philips ou simi
lar
06838 | Grelha antiofuscante vertical tipo ZVF616 VL, da Philips ou similar - para ap | un | 1.304,04
arelhos da Philips ou similar
11556 | Lumiária com lâmpadas em led, potência total 39w, ref.: CitySpirit gen2 cone | un | 2.871,34
led BDS471, da Philips ou similar
01342 | Luminária (calha) p/ lampada fluorescente 1 x 20w/tubular LED 9,9w a 10w | un | 8.68
01343 | Luminária (calha) p/ lampada fluorescente 1 x 40w/tubular LED 18w a 20w | un | 14.44
01344 | Luminária (calha) p/ lampada fluorescente 2 x 20w/tubular LED 9,9w a 10w | un | 15.13
01352 | Luminária (calha) p/ lampada fluorescente 2 x 32 w/tubular LED 18w a 20w | un | 23.2
01345 | Luminária (calha) p/ lampada fluorescente 2 x 40w/tubular LED 18w a 20w | un | 19.81
01347 | Luminária (calha) p/ lampada fluorescente 4 x 40w/tubular LED 18w a 20w | un | 30
01351 | Luminária (calha) p/ lâmpada fluorescente 1 x 32 w/tubular LED 18w a 20w | un | 23.5
01348 | Luminária (calha) p/ lampada fluorescente 2 x 16w/tubular LED 9,9w a 10w | un | 11.4
04924 | Luminária 1 x 40w bivolt tub BL-8 taschibra ou similar | un | 43.4
04918 | Luminária 2x32w TCW 016/23200 Philips ou similar | un | 88
01349 | Luminária à prova de tempo Tecnolux - ref. tb-30/1 (ou similar) | un | 80,19
10632 | Luminária aberta com corpo de alumínio estampado - acabamento em esmalte sint | un | 85,64
ético na cor alumínio - refletor assimétrico estampado em chapa de alumínio -
receptáculo de porcelana fixado no corpo por meio de suporte regulável com ba
se E-40 - fixação
13395 | Luminária aberta prismática de acrílico incolor 22'' E40/E27 com gancho para | un | 144,90
perfilado
04922 | Luminária Aplick ou similar | un | 34,95
07607 | Luminaria autônoma de emergencia com lâmapda halógena H3/12v, ref. Lux 110, d | un | 212.9
a Luxtron ou similar
09321 | Luminária autônoma indicador de seta de emergência de sobrepor p/aclaramento | un | 445,31
ou balizamento mod.LAU 2x11 c/2 lâmpadas 11w e bateria selada, Unitron ou sim
ilar
02722 | Luminária braço de tempo | un | 13.5
03537 | Luminária cênica completa, preta, Omni Light, ref 7145H (ou similar) | un | 149,59
03534 | Luminária cênica em alumínio, Omni Light, ref 7074A (ou similar) | un | 185,50
12417 | Luminária cilíndrica de sobrepor 30cm, em metal/vidro fosco da Attena ou simi | un | 49,23
lar
06826 | Luminária cilíndrica de sobrepor em alumínio pintado em marrom padrão lumini, | un | 248,83
ref. T069, da Lumini ou similar, incluise duas lâmpadas fluocompactas de 20W,
temp. cor 2700K
04932 | Luminária circular 22w bivolt taschibra ou similar | un | 37,72
10808 | Luminaria ColorGraze Powercore 120cm, corpo aluminio, 48 LEDs, facho médio, I | un | 9.151,64
P66, p/ exteriores
10809 | Luminaria ColorGraze Powercore 60cm, corpo aluminio, 24 LEDs, facho médio, IP | un | 5.535,59
66, p/ exteriores
12693 | Luminária de alto rendimento T5, 1x 54w, embutir, sem aletas, corpo em chapa | un | 58,57
de aço-carbono com pintura epóxi na cor branco fosco, refletor em alumínio an
odizado, ref. LART5-1x54w/EBR/SA, da G-light ou similar
12692 | Luminária de alto rendimento T5, 1x 54w, sobrepor, sem aletas, corpo em chapa | un | 103,15
de aço-carbono com pintura epóxi na cor branco fosco, refletor em alumínio an
odizado, ref. LART5-1X54w/SBR/SA, da G-light ou similar
12694 | Luminária de alto rendimento T5, 2x 54w, embutir, com aletas, corpo em chapa | un | 128,40
de aço-carbono com pintura epóxi na cor branco fosco, refletor em alumínio an
odizado, ref. LART5-2x54w/EBR/AA, da G-light ou similar
12409 | Luminária de embutir com aletas para fluorescente tubular T5, 2x28w, ref.: E | Un | 189,77
-79, da Abalux ou similar
06844 | Luminária de embutir com aletas, para lâmpada fluorescente, 2 x 32w, ref. TBS | un | 141,29
020232CI00, da Philips, exclusive reator e lâmpada
06845 | Luminária de embutir com aletas, para lâmpada fluorescente, 2 x 32w, ref. TBS | un | 202,86
020232CIRL, da Philips, inclusive reator e lâmpada
06886 | Luminária de embutir com difusor, para lâmpada fluorescente, 2 x 16w, ref. TB | un | 215,51
S020D216RL, da Philips, inclusive reator e lâmpada
06847 | Luminária de embutir com difusor, para lâmpada fluorescente, 2 x 32w, ref. TB | un | 179,33
S020D23200, da Philips, exclusive reator e lâmpada
06849 | Luminária de embutir com difusor, para lâmpada fluorescente, 2 x 32w, ref. TB | un | 240,89
S020D232RL, da Philips, inclusive reator e lâmpada
07953 | Luminária de embutir em gramados ou jardins, ref.BW-544, em aluminio fundido, | un | 332,73
com vidro temperado, Tecnolux ou similar
12802 | Luminária de embutir Lar T8 Led com refletor com aletas, 2x18w da Aladin FE 2 | Un | 126,43
09/232 Al ou similar com lâmpadas e reator bivolt
07952 |  | un | 66,30
ORSE - Orçamentação de Obras de Sergipe | Página 108 | RptTabelaPrecosInsumo
|  | TABELA DE PREÇO DE INSUMOS ( ORSE | )
28/07/202010:18:34
| Ref : | maio/2020-1 | Moeda : R$
| CÓDIGO DESCRIÇÃO | UN | CUSTO UNIT.
MATERIAIS/MATERIAL PARA INSTALAÇ'ES ELÉTRICAS/Luminárias(211)
Luminária de embutir no forro, ref.CE-2495, em aluminio repuxado, Tecnolux ou
similar
09127 | Luminária de embutir orientável, com corpo em alumínio repuxado, ref.: ER11-E | un | 64,91
1AR70, da Lumidec ou similar
12380 | Luminária de embutir para fluorescente tubular T5, 2x14w, inclusive lâmpadas | Un | 182,75
e reatores, ref.: C-02, da Abalux ou similar
12381 | Luminária de embutir para fluorescente tubular T5, 2x28w, inclusive lâmpadas | Un | 270,36
e reatores, ref.: C-06, da Abalux ou similar
09946 | Luminária de embutir, quadrada, linha laini, ref. RE 1126 da Revoluz ou simil | un | 22,12
ar
13156 | Luminária de emergência c/ dois projetors LED alimentação 127/220 de 12v/55 a | un | 212.9
utonomia de 3horas
12699 | Luminária de emergência, de sobrepor, tipo balizamento com bloco autônomo, co | un | 164,95
m autonomia de 3h, modelo LLE 1106-1DFB, da KBR ou similar
12700 | Luminária de emergência, de sobrepor, tipo bloco autônomo, com autonomia de 1 | un | 115,59
h, modelo LLE-LLEDDF, da KBR ou si
11555 | Luminária de piso corpo em alumínio com lâmpada de led 1,4w, ref.: BBC200 LED | un | 292,90
-HB/WW PSU 220-240V II, da Philips ou similar
10762 | Luminária de sobrepor com aletas, para lâmpada fluorescente, 2 x 32w, ref. LS | un | 153,37
E, da Lumiluz ou similar
06850 | Luminária de sobrepor com aletas, para lâmpada fluorescente, 2 x 32w, ref. TC | un | 179,33
S020232CI00, da Philips, exclusive reator e lâmpada
06846 | Luminária de sobrepor com aletas, para lâmpada fluorescente, 2 x 32w, ref. TC | un | 240,89
S020232CIRL, da Philips, inclusive reator e lâmpada
12748 | Luminária de sobrepor com aletas, para lâmpada fluorescente, 4 x 32w, ref. A- | un | 352,67
300, da Abalux ou similar
06885 | Luminária de sobrepor com difusor, para lâmpada fluorescente, 2 x 16w, ref. T | un | 233,68
CS020D216RL, da Philips, inclusive reator e lâmpada
08037 | Luminária de sobrepor em alumínio fundido, com difusor em vidro, da Wetzel, r | un | 96,88
ef. IPT 26/01 ou similar
12710 | Luminária de sobrepor em led, ref. LEDH05-5K, da Abalux ou similar | Un | 1945
12382 | Luminária de sobrepor para fluorescente tubular T5, 2x54w, inclusive lâmpadas | Un | 463,24
e reatores, ref.: C-106, da Abalux ou similar
10328 | Luminária de sobrepor tipo plafon, em aluminio, para lampada eletronica, com | un | 91,02
vidro, ref: XP-338, Xoulux ou similar
13216 | Luminária de sobrepor, (tecnolux ref.FLP-6478/2x20) Tubled corpo/ refletor e | un | 135,01
aletas fabricadas em chapa de aço tratada e pintada em epoxi branco, para uso
de 2 lampadas tubled de 20w
13217 | Luminária de sobrepor, (tecnolux ref.FLP-6478/4x20) Tubled corpo/ refletor e | un | 183,57
aletas fabricadas em chapa de aço tratada e pintada em epoxi branco, para uso
de 4 lampadas tubled de 20w
09494 | Luminária decorativa externa, ref.CW-200/3, c/difusor em acrilico leitoso com | un | 648,37
chapeu refletor em aluminio pintado em epoxi (Luminance/Tecnolux ou similar)
09983 | Luminária decorativa externa, ref.QUEBEC-IQV, marca INDAL, difusor em vidro p | un | 1.570,87
lano temperado e serigrafado, corpo circular em liga aluminio na cor preta, i
ncl.capacitor,ignitor,reator e lampada vapor metalico 150w
07179 | Luminária decorativa hermética para iluminação pública, base alumínio fundido | un | 1.423,34
, difusor esférico em acrílico transparente, com poste de 2,5m (tecnolux - re
f.cw-350/1 ou similar)
06823 | Luminária decorativa IP66,c/ cj. de lâmpada de descarga tubular com bulbo cer | un | 3.712,95
âmico, pot. 150W, temp. cor 4200K, ind. rep. cor min. 90%, fluxo lum. min. 12
700 lumens , incl reator, ignitor, capacitor CDS530 CDM-T 150W II OB GR ST da
philips ou similar
12011 | Luminária decorativa, tipo arandela, refletor estampadao em disco de aluminio | un | 358,14
anodizado, lente plana de cristal temperado, acabamento pintado na cor preto
fosco, modelo ZE-144/1AL, da REEME ou similar
08870 | Luminaria embutida no piso com foco orientável em alumínio injetado, ref. IL | Un | 338,27
3702, da Interlight ou similar
03536 | Luminária externa completa para balizamento, Omni Light, ref 21526N | un | 278,30
03539 | Luminária externa direcionável, completa, Omni Light, ref 21843H (ou similar) | un | 141,24
09422 | Luminária externa em corpo de aço c/ pintura eletrostática, refletor em alumí | un | 1.745,05
nio martelado, difusor em vidro temperado, incluisive poste de 4m, ref. EX08-
S1E40T4 da Lumicenter ou similar
09423 | Luminária externa em corpo de aço c/ pintura eletrostática, refletor em alumí | un | 1.459,92
nio martelado, difusor em vidro temperado, ref. EX08-S3E40 da Lumicenter ou s
imilar
08377 | Luminária externa tipo arandela, ref.CWA-224, fabricada em aluminio, com difu | un | 107,33
sor dioptico em vidro alcalino prensado, Tecnolux ou similar
07950 | Luminária externa tipo arandela, ref.CWA-377, P/fixação na parede com base em | un | 350,55
aço zincado, globo poliet. leitoso, Tecnolux ou similar
10633 | Luminária fechada - refletor assimétrico estampado em chapa de alumínio, trat | un | 194,32
ado por processo eletroquimico - receptáculo da lâmpada E-40 reforçado, fixad
o ao corpo por meio de suporte regulável - refrator prismático, de vidro boro
-silicato, fixado
07294 | Luminária fluorescente 2 x 20 w, ref: A01, Abalux ou similar | Un | 91.28
| Luminária fluorescente 2 x 40w, ref: A 407, de embutir Abalux ou similar | un | 117.64
ORSE - Orçamentação de Obras de Sergipe | Página 109 | RptTabelaPrecosInsumo
|  | TABELA DE PREÇO DE INSUMOS ( ORSE | )
28/07/202010:18:34
| Ref : | maio/2020-1 | Moeda : R$
| CÓDIGO DESCRIÇÃO | UN | CUSTO UNIT.
MATERIAIS/MATERIAL PARA INSTALAÇ'ES ELÉTRICAS/Luminárias(211)
11434
04933 | Luminária fluorescente 2 x 40w, ref: A02, Abalux ou similar | un | 186.29
06807 | Luminária fluorescente 2 x 40w, ref: A-10, Abalux ou similar | un | 156.5
06758 | Luminária fluorescente 2 x 40w, ref: BR-10, Abalux ou similar | un | 99,62
06808 | Luminária fluorescente 4 x 20w, ref: A-06, Abalux ou similar | un | 153.16
06759 | Luminária fluorescente 4 x 20w, ref: BR-06, Abalux ou similar | un | 143,86
01363 | Luminária fluorescente embutir aberta 2 x 20 w (tecnolux - ref.fle 8157/216 | un | 98,07
ou similar)
01364 | Luminária fluorescente embutir aberta 2 x 40 w (tecnolux - ref.fle-8157 /232 | un | 196,12
ou similar)
01365 | Luminária fluorescente embutir aberta 4 x 32 w (tecnolux - ref.fle 8157/432 | un | 228,45
ou similar)
01366 | Luminária fluorescente embutir com aletas 2 x 20 w (tecnolux - ref.fle 6440/2 | un | 139,52
16 ou similar)
01367 | Luminária fluorescente embutir com aletas 2 x 40 w (tecnolux - ref.fle 6440/2 | un | 223,28
32 ou similar)
01368 | Luminária fluorescente embutir com aletas 4 x 32 w (tecnolux - ref.fle 817/43 | un | 451,84
2 ou similar)
01369 | Luminária fluorescente embutir com difusor plano em poliestireno ou acrílico | un | 161,90
2 x 16w (tecnolux ref.fle-6487/216 ou similar)
01370 | Luminária fluorescente embutir com difusor plano em poliestireno ou acrílico | un | 259,49
2 x 32w (tecnolux ref.6487/232 ou similar)
01371 | Luminária fluorescente embutir com difusor plano em poliestireno ou acrílico | un | 430,01
4 x 32w (tecnolux ref.6487/432 ou similar)
01372 | Luminária fluorescente plafonier (sobrepor) 2 x 20w (tecnolux ref.flp-6410/22 | un | 38,16
ou similar)
01373 | Luminária fluorescente plafonier (sobrepor) 2 x 40w (tecnolux ref.flp-/6410/2 | un | 54,52
4 ou similar)
01374 | Luminária fluorescente plafonier (sobrepor) 4 x 40w (tecnolux ref.flp-6410/44 | un | 76,64
ou similar)
01376 | Luminária fluorescente plafonier (sobrepor) com difusor planfonier com aletas | un | 122,26
2 x 20w (tecnolux ref.flp-6478/22 ou similar)
13515 | Luminária hermética de sobrepor, para lâmpada tubular T8, 2x18w, IP65, 65cm, | un | 54,54
ref.: LMIP65 2x18 - T8C, da G-light ou similar
13516 | Luminária hermética de sobrepor, para lâmpada tubular T8, 2x36w, IP65, 127cm | un | 93,66
, ref.: LMIP65 2x36 - T8C, da G-light ou similar
01382 | Luminária hermética com difusor esférico em acrílico cristal ou leitoso, tecn | un | 637,12
olux ref. cw-360/1 (ou similar)
11657 | Luminária hermética corpo em fibra de vidro blindada, mod. TLH34, da Tec & Lu | un | 353,84
z ou similar, inclusive duas lâmpadas tubular de led, tipo T8 (para câmara fr
igorífera)
05003 | Luminária hermética de embutir com refletor e aletas parabólicas em aluminio | un | 446,89
anodizado, difusor em vidro temperado transparente (lumicenter, ref.CHT08-E o
u similar)
12383 | Luminária hermética de sobrepor para fluorescente tubular T5, 2x14/24w, IP66, | Un | 126,14
ref.: E-73, da Abalux ou similar
12386 | Luminária hermética de sobrepor para fluorescente tubular T5, 2x28w, IP65, mo | Un | 140,06
delo: Ourofort, ref.: 1527, da Ourolux ou similar
08034 | Luminária hermética de sobrepor, 2x32w, com corpo em chapa de aço fosfatizada | un | 320,57
e pintada eletrostacimanete, refletor facetado em alumínio anodizado, difusor
em vidro temperado transparente, da Lumicenter. ref. CH02-S232 ou similar
12997 | Luminária indu bay gen2 - 4 - 235watts - 31.432 lúmens - fotometria circular | un | 2.340,83
- ip66 no bloco elétrico e no bloco óptico - ik08/ik10 - fixação suporte em u
ajustável - 50.000 horas
12996 | Luminária INDUBAY GEN2 - 171Watts - 22.448 Lúmens - Fotometria Circular - IP6 | un | 1.919,08
6 no bloco elétrico e no bloco óptico - IK08/IK10 - fixação suporte em "U" aj
ustável - 50.000 horas
01384 | Luminária industrial chapa aço, blindada, prova tempo para lâmpada fluorescen | un | 357,09
te 2 x 40w (tecnolux ref.tb165/24 ou similar)
01385 | Luminária industrial chapa aço, blindada, prova tempo para lâmpada fluorescen | un | 509,17
te 4 x 40w (tecnolux ref.tb165/44 ou similar)
01392 | Luminária industrial de embutir, em alumínio, p/ lâmpada mista ou vapor mercú | un | 162,68
rio, ref.:tb-105/2, Tecnolux ou similar
10812 | Luminária industrial Philips linha HDK472-400-64, p/lampada 400W/220V | un | 645,92
01386 | Luminária industrial Tecnolux ref.LM 210/3 (ou similar) | un | 108,36
12392 | Luminária led, flutuante,solar, para piscina, IP68, ref. AH-PED-SOLAR-1-RS, d | un | 195,87
a Aiha ou similar
01387 | Luminária LM-220/5 tecnolux ou similar | un | 136,32
04919 | Luminária multi-uso 2 x 20w BL-27 BRC ou similar | un | 51.6
03538 | Luminária para destaque (vídeo e arte), Omni Light, ref 3521N (ou similar) | un | 255,62
01340 | Luminária para iluminação pública, ref. cw-50, tecnolux ou similar | un | 434,76
09949 | Luminária pendente, linha alkes, ref. 20847, da Stilo clean ou similar | un | 1.303,93
09948 | Luminária pendente, linha outline, ref. 11734-PLI, da Accenda ou similar | un | 2.513,21
Luminária plafon, linha maru, ref. 5130/2, TYG ou similar
ORSE - Orçamentação de Obras de Sergipe | Página 110 | RptTabelaPrecosInsumo
|  | TABELA DE PREÇO DE INSUMOS ( ORSE | )
28/07/202010:18:34
| Ref : | maio/2020-1 | Moeda : R$
| CÓDIGO DESCRIÇÃO | UN | CUSTO UNIT.
MATERIAIS/MATERIAL PARA INSTALAÇ'ES ELÉTRICAS/Luminárias(211)
09950 |  | un | 434,44
03145 | Luminária Projecto, ref. DP-2311-01, sem alojamento (ou similar) | Un | 146,06
08670 | Luminária red. decor. ø=600mm, semi-esfera sup. em ch. de alum. repuxado e pi | un | 2.664,84
nt. em preto e inferior em acrílico moldado transp., c/refletor facetado int.
em ch.alum de alto brilho,c/ aloj. e chassis p/ reator, ref. CW-360-2 Esp.Tec
nolux ou similar
03533 | Luminária subterrânea completa com alargamento, Omni Light, ambar, ref 21531M | un | 325,71
(ou similar)
03540 | Luminária subterrânea orientável, completa, Omni Light, ref 20080M (ou simila | un | 942,90
r)
02752 | Luminária tb-30/2, à prova de tempo, gases, vapores e pó, Tecnolux ou similar | un | 141,78
02741 | Luminária tecnolux LM-250v/5 - fechada com vidro (ou similar) | un | 305,20
06863 | Luminária tipo balizador para ambiente aberto, corpo em alumínio fundido pint | un | 76,70
ado, difusor em vidro frisado temperado, ref. EX02-S, da Lumicenter ou simiul
ar (tipo tartaruga)
09951 | Luminária tipo balizador para ambiente aberto, corpo em alumínio pintado, dif | un | 159,12
usor em vidro plano fosco, ref. F-5023/M da Projeto ou similar
11129 | Luminária tipo espeto para jardim com lâmpada led 3w | un | 93.9
01047 | Luminaria tipo globo, vidro leitoso, d=20cm (Multinadir ou similar) | un | 55.4
07292 | Luminaria tipo pendente simples, ref: 1110/1, Bianca ou similar | Un | 136,75
09808 | Luminária tipo plafon (sobrepor), quadrada, 24x24cm, em aluminio pintado na c | un | 70,46
or branca, c/difusor em vidro, Aladin ou similar
07293 | Luminaria tipo plafon, block média, 19x19cm, ref:1L - YJ053601M, Bronzeart ou | Un | 143,05
similar
11130 | Luminária tipo spot de embutir com lâmpada led 15w | un | 37.99
12801 | Luminária tipo spot de embutir ER05-E Abalux ou similar, aluminio branco, 1x5 | un | 28,70
0/100w, para lâmpada halógêna AR111
12800 | Luminária tipo spot de embutir ER06 Abalux ou similar, aluminio branco, 4x50w | un | 139,58
, para lâmpada halógêna ou dicróica
12920 | Luminária tipo spot de Sobrepor SR08-S da Abalux ou similar para lâmpada PAR | un | 104.05
20
12926 | Luminária tipo spot de Sobrepor SR08-S da Abalux ou similar para lâmpada PAR | un | 92,08
30
01393 | Luminária tubular 1 x 20 w (lumiflex ou similar) | un | 35.66
01394 | Luminária tubular 1 x 40 w (lumiflex ou similar) | un | 43.4
01395 | Luminária tubular 2 x 20 w (lumiflex ou similar) | un | 49.74
01396 | Luminária tubular 2 x 40 w (lumiflex ou similar) | un | 66.2
12921 | Painel led 85w de sobrepor Slim 0,60 x1,20 | un | 652.8
11401 | Pilha alcalina LR20 D2 grande c/2pç ( Rayovac ) | un | 21
06836 | Placa de acabamento tipo ZBF523 TL + ZBP523 RMS da Philips ou similar - para | un | 2.282,06
aparelhos da Philips ou similar
08518 | Plafon plastico branco com soquete E-27 | un | 4
10002 | Projetor à LED, IP 67, com 36 LED's de alta potência (1,2W/LED),com lentes de | un | 5.272,53
abertura de 30°, ref. CHROMADEL RGB ou similar
10481 | Projetor à LED, IP 67, perfil de alumínio etrudado, com 36 LED's de alta potê | un | 4.815,89
ncia (1,2W/LED),com lentes de abertura de 30°, ref. CHROMADEL RGB ou similar
04200 | Projetor à prova de tempo, em alumínio anodizado pintura eletrostática, moldu | un | 1.018,33
ra em alumínio fundido, ref. PL-2124/150 c/filtro ambar - Lumini ou similar
04201 | Projetor à prova de tempo, em alumínio anodizado pintura eletrostática, moldu | un | 1.449,97
ra em alumínio fundido,ref. PL-2200/70 - Lumini ou similar
04199 | Projetor à prova de tempo, em alumínio anodizado pintura eletrostática, moldu | un | 1.140,50
ra em alumínio fundido,ref. PL-2300/150 - Lumini ou similar
01893 | Projetor angular, alumínio, visor vidro temperado (tecnolux - ref. bw -45 ou | un | 177,07
similar)
06815 | Projetor compacto de IP 65 c/ lâmpada compacta, pot. 70W, temp.cor 4200K,ind. | un | 3.061,00
rep. 90%, fluxo lum. 6600 lumens, incluso reator, ignitor e capacitor, ref. M
VF 606WB-L da Philips ou similar
06816 | Projetor compacto IP 65 c/ lâmpada compacta, pot. 150W, temp.cor 4200K,ind. r | un | 3.115,23
ep. 90%, fluxo lum. 12700 lumens, incluso reator, ignitor e capacitor, ref. M
VF606WB-L da Philips ou similar
06819 | Projetor compacto IP 65 c/ lâmpada de descarga tubular metálicos, pot. 400W, | un | 4.279,86
temp.cor 4300K,ind. rep. 65%, fluxo lum. 35000 lumens, incluso reator, ignito
r e capacitor, ref. MVF607NB da Philips ou similar
06820 | Projetor compacto IP 65 c/ lâmpada de descarga tubular metálicos, pot. 70W, t | un | 3.169,66
emp.cor 4200K, fluxo lum. 6600 lumens, incluso reator, ignitor e capacitor, r
ef. MVF616WB da Philips ou similar
06818 | Projetor compacto IP 65 c/ lâmpada de multivapores metálicos, pot. 250W, temp | un | 4.464,56
.cor 4500K,ind. rep. 65%, fluxo lum. 19000 lumens, incluso reator, ignitor e
capacitor, ref. MVF607NB da Philips ou similar
06817 | Projetor compacto IP 65, c/ lâmpada compacta, pot. 150W, temp.cor 4200K,ind. | un | 3.115,23
rep. 90%, fluxo lum. 12700 lumens, incluso reator, ignitor e capacitor, ref.
MVF606NB da Philips ou similar
04391 | Projetor completo 1000w, fundido de alumínio, Acqua Light ou similar | un | 2.882,61
ORSE - Orçamentação de Obras de Sergipe | Página 111 | RptTabelaPrecosInsumo
|  | TABELA DE PREÇO DE INSUMOS ( ORSE | )
28/07/202010:18:34
| Ref : | maio/2020-1 | Moeda : R$
| CÓDIGO DESCRIÇÃO | UN | CUSTO UNIT.
MATERIAIS/MATERIAL PARA INSTALAÇ'ES ELÉTRICAS/Luminárias(211)
06814 | Projetor de embutir no piso c/ lâmpada compacta, pot. 150W, temp.cor 4200K,in | un | 6.339,27
d. rep. 90%, fluxo lum. 12700 lumens, incluso reator, ignitor e capacitor, re
f. DBP 523 CDM-T150W/942 240V I WB GR da Philips ou similar
06811 | Projetor de embutir no piso c/ lâmpada compacta, pot. 35W, temp.cor 3000K,ind | un | 6.158,14
. rep. 80%, fluxo lum. 3300 lumens, incluso reator, ignitor e capacitor, ref.
DBP 523 CDM-T35W/830 I NB GR da Philips ou similar
06812 | Projetor de embutir no piso c/ lâmpada compacta, pot. 35W, temp.cor 3000K,ind | un | 6.158,14
. rep. 80%, fluxo lum. 3300 lumens, incluso reator, ignitor e capacitor, ref.
DBP 523 CDM-T35W/830 II MB GR da Philips ou similar
06813 | Projetor de embutir no piso c/ lâmpada compacta, pot. 70W, temp.cor 3000K,ind | un | 6.158,14
. rep. 80%, fluxo lum. 6600 lumens, incluso reator, ignitor e capacitor, ref.
DBP 523 CDM-T70W/830 240V I MB GR da Philips ou similar
06810 | Projetor de embutir no piso c/ lâmpada compacta, pot. 70W, temp.cor 3000K,ind | un | 6.158,14
. rep. 80%, fluxo lum. 6600 lumens, incluso reator, ignitor e capacitor, ref.
DBP 523 CDM-T70W/830 II WB GR da Philips ou similar
06809 | Projetor de embutir no piso equipado com lâmpada de descarga, incluso reator, | un | 6.158,14
ignitor e capacitor, ref. DBP 523 CDM-T70W/942 240V WB GR da Philips ou simil
ar
11557 | Projetor de piso em alumínio com lâmpadas em led potência total 50w, ref.: BC | un | 3.528,84
P473 36 LED's-HB-4000 100-277V 10 BK, da Philips ou similar
01894 | Projetor em alumínio para lâmpada 2000w ref.mle-508, Edesa ou similar | un | 1.047,01
07180 | Projetor extra reforçado, blindado, hermético, base de alumínio fundido com m | un | 509,95
ovimentos horizontais, difusor em lente de cristal temperado (tecnolux - ref.
bw -5/3 ou similar)
08394 | Projetor fechado, em alumínio fundido, com aletas, refletor em alumínio refle | un | 531,37
tal, liso anodizado, lente em cristal temperado, suporte fixação em chapa de
aço galv, c/ soquete E-40, pintado na cor cinza martelado, da REEME , ref. MA
-326 ou similar
06821 | Projetor IP 65 c/ lâmpada de descarga refletora par20, pot. 35W, temp.cor 300 | un | 1.235,27
0K, ind. rep. cor 80%, fluxo lum. 2000 lumens, incluso reator, ignitor e capa
citor, ref. EPSILON 001027123 da Faeber ou similar
06822 | Projetor IP 67, suporte fixação tipo ZCS711,equipado c/ cj. diodos fotoemisso | un | 2.363,62
ra, dimerizáveis de alta potência na cor ambar, consumo típico 65W por metro,
ref. LEDLINE BCS713 12 LED-LXN AMB EB 230-240V I WB-60 ou similar
13017 | Projetor Linear ILUMWALL 1-24W RGB-Fotometria Assimétrica 10x50°-Estanqueidad | un | 1.220,72
e IP66-Prot.contra impacto Vidro IK07-RGB-Comp.500mm-Corpo em alum. extrudado
RAL 9023-CRI>70-120-277volts-Fator de potência>0,90 Protetor de surto de 4KV-
50000horas de vida
13016 | Projetor Linear ILUMWALL 1-24W RGB-Fotometria Simétrica 25°-Estanqueidade IP6 | un | 1.220,72
6-Prot.contra impacto Vidro IK07-RGB-Comp.500mm-Corpoem alumínio extrudado RA
L 9023-CRI>70-120-277volts-Fator de potência>0,90 Protetor de surto de 4KV-50
.000 horas de vida.
13015 | Projetor Linear Ilumwall 3-60W RGB-Fotometria Simétrica 10°-Estanqueidade IP6 | un | 1.992,00
6-Proteção contra Impacto em vidro IK07-RGB-Comp.1000mm-Corpo Alumínio Extrud
ado RAL 9023-CRI > 70-120-277 Volts-Fator de pot.> 0,9-Protetor de surto4KV-5
0000 H/vida
13000 | Projetor linear ilumwall1 -24W rgb,fotometria assimétrica 10x50°,estanqueidad | un | 1.603,27
e ip66,prot. contra impacto em vidro ik05,rgb,comp.500mm,corpo alum. extrudad
o ral 9023,cri>70,120-277 volts,fator potência>0,90, protetor de surto de 4kv
,50000 horas vida.
12998 | Projetor linear ilumwall1- 24W,fotometria assimétrica 10x50°,estanq.ip66,prot | un | 987,55
.contra impacto vidro ik05,branco quente 3000k, comp. de 500mm,corpo alum.ext
rudado ral 9023, cri>70,120-277V,fator potência>0,90,prot surto de 4kv,50000
h. vida,braço ajus
12999 | Projetor linear ilumwall1 -24W,fotometria simétrica 25°,estanqueidade ip66,pr | un | 987,55
ot.contra impacto em vidro ik05,branco quente 3000k,comp 500mm,corpo alum.ext
rudado ral 9023,cri>70,120-277V,prot.surto 4kv,50000 horas de vida,braço ajus
t.c/ inclinação 10°
13001 | Projetor linear ilumwall3, 60W rgb,fotometria simétrica 60°,estanqueidade ip6 | un | 2.616,22
6,prot.contra impacto vidro ik05 - rgb,comp. 1000mm,corpo em alum. extrudado
ral 9023, cri>70, 120-277 V, fator de pot.>0,90, prot.de surto de 4kv, 50.000
horas de vida.
01897 | Projetor para lâmpada vapor mercúrio 250w e vapor de sódio 400w, completo (te | un | 258,45
cnolux - ref. bw -90 ou similar)
02616 | Projetor philips ref. HNF003 (ou similar) | un | 861,89
09203 | Projetor ref. IE-532/2, da Metal Light ou similar | un | 106,48
09202 | Projetor ref. IE-555/1, da Metal Light ou similar | un | 897,98
01899 | Projetor retangular, alumínio fundido, visor vidro temperado (tecnolux - ref. | un | 1.060,74
bw -77 ou similar)
13520 | Refletor externo IP65 para lâmpada 1000/2000w, com dissipador de calor | un | 484,92
08141 | Refletor para lâmpada 1000W | un | 256
08992 | Refletor para lâmpada de 150 a 500w | un | 16,39
07295 | Refletor para lampada halogena palito 300w, cor branco, ref: HFL3BC, Bronzear | un | 44,31
te ou similar
00071 | Refletor para lâmpada vapor mercúrio 400w (Metalline ref. mc327 ou similar) | un | 68.57
ORSE - Orçamentação de Obras de Sergipe | Página 112 | RptTabelaPrecosInsumo
|  | TABELA DE PREÇO DE INSUMOS ( ORSE | )
28/07/202010:18:34
| Ref : | maio/2020-1 | Moeda : R$
| CÓDIGO DESCRIÇÃO | UN | CUSTO UNIT.
MATERIAIS/MATERIAL PARA INSTALAÇ'ES ELÉTRICAS/Luminárias(211)
08606 | Refletor para lâmpada vapor sódio 400w (Olivo ou similar) | un | 49.99
10968 | Refletor Super Led, corpo em aluminio, potencia 10W, bivolt, temp.cor 6400K, | un | 69.9
IP-65, ref: FLC ou similar
11987 | Refletor TR Led, corpo em aluminio, vidro temperado, potencia 20W, bivolt, te | un | 101.99
mp.cor 3000K, IP-65, da Taschibra ou similar
03535 | Spot direcionável completo (com trilhos de 2 m) (Omni Light - ref 20015L ou s | un | 263,20
imilar)
12922 | Spot direcionável para trilhos PAR 30 Lumart LU 924 ou similar | un | 84.9
04390 | Suporte p/ projetor de 1000w, fundido de alumínio, Acqua Light ou similar | un | 576,49
06831 | Vidro jateado tipo ZBP523GF da Philips ou similar- para projetores | un | 1.086,72
MATERIAIS/MATERIAL PARA INSTALAÇ'ES ELÉTRICAS/Motores e geradores(30)
06983 | Atenuador / silenciador de ruído de 85 db à 1,5m, para GMG - Grupo Motor Gera | cj | 6.256,91
dor de 150 kva (conjunto de aspiração, exaustão-900x1200x1000mm e painel acús
tico com porta-900x2100mm)
06982 | Atenuador / silenciador de ruído de 85 db à 1,5m, para GMG - Grupo Motor Gera | cj | 11.193,71
dor de 360 kva (conjunto de aspiração, exaustão-1200x1400x1200mm e painel acú
stico com porta-1100x2100)
07158 | Exaustor anti-câmara de 1120m³/h e 15mmca, Modelo: GVS SF 9/9 Marca: Otam ou | un | 1.496,82
similar
07840 | Gabinete de Ventilação de 1.200m³/h e 20mmca, Marca: Otam ou similar | un | 1.500,18
07839 | Gabinete de Ventilação de 1000m³/h e 10mmca, Otam ou similar | un | 1.466,61
07836 | Gabinete de Ventilação de 400m³/h e 10mmca, Otam ou similar | un | 1.466,61
07837 | Gabinete de Ventilação de 500m³/h e 15mmca, Otam ou similar | un | 1.466,61
07838 | Gabinete de Ventilação de 600m³/h e 15mmca, Otam ou similar | un | 1.466,61
11149 | Gerador portátil à gasolina - GT5500E, ref. 629, com partida elétrica, trifá | un | 2.877,00
sico 380V, 6kva
03623 | Grupo diesel gerador de 40KVA em 220/127V, composto de motor diesel 4 cilindr | un | 29.800,00
os, alternador ATED (brusshless),tanque de combustível, silencioso bateria e
quadro de transferência automatica, ref.: Leon Heimer ou similar
01078 | Grupo gerador yg 050me a 0010 e a 0020 7,5 kva monofásico - radiador quadro a | un | 14.500,00
utomático
01079 | Grupo gerador yg060tr a0010 e a0020 6 kva trifásico - radiador | un | 14.500,00
01080 | Grupo gerador yg075mre a0010 e a0020 7,5 kva monofásico - radiador e partida | un | 14.500,00
elétrica
01081 | Grupo gerador yg075tre a0010 e a0020 7,5 kva trifásico - radiador e partida | un | 14.500,00
elétrica
01082 | Grupo gerador yg100me a 0010 e a 0020 10 kva monofásico - radiador e partida | un | 16.000,00
elétrica automático
01083 | Grupo gerador yg100tre a0010 e a0020 10 kva trifásico - radiador e partida e | un | 16.000,00
létrica
01084 | Grupo gerador yg125mre a0010 e a0020 12,5 kva monofásico - radiador e partid | un | 17.000,00
a elétrica
01085 | Grupo gerador yg125tre a0010 e a0020 12,5 kva trifásico - radiador e partida | un | 17.000,00
elétrica
08605 | Motor diesel BD 2V 22CV - Branco ou similar | un | 7.864,67
01626 | Motor diesel horizontal modelo NSB12, 8,5cv-1800rpm/ 12cv-2400rpm, cap=10,5 l | un | 8.045,25
, 631cc, Yanmar ou similar
01627 | Motor diesel horizontal modelo NSB18, 12cv-1800rpm / 15cv-2200rpm, cap=16,5 l | un | 10.196,79
, 866cc, Yanmar ou similar
01628 | Motor diesel horizontal modelo NSB80, 5,5cv-1800rpm / 7,80cv-2400rpm, cap=9 l | un | 6.326,60
, 427cc, Yanmar ou similar
01629 | Motor diesel horizontal modelo NSB95, 6,5cv-1800rpm / 9,5cv-2400rpm, cap=9,5 | un | 6.729,70
l, 510cc, Yanmar ou similar
03024 | Motor elétrico trifásico, baixa rotação, 1/2CV | un | 286.6
03023 | Motor elétrico trifásico, baixa rotação, 1CV | un | 356,90
03022 | Motor elétrico trifásico, baixa rotação, 2CV | un | 726.8
03021 | Motor elétrico trifásico, baixa rotação, 3CV | un | 631,00
03020 | Motor elétrico trifásico, baixa rotação, 5CV | un | 1192
03464 | Motor elétrico trifásico, baixa rotação, 7CV | un | 1.350,00
09210 | Motor estacionário GX620, 4 tempos, OHV, 2 cilindros em V, potencia maxima/ro | un | 8.000,00
tação 20/3600, partida eletrica, a gasolina, marca Honda ou similar
MATERIAIS/MATERIAL PARA INSTALAÇ'ES ELÉTRICAS/Peças metálicas para subestação(5)
07010 | Disjuntor pequeno volume de óleo, ref:PLC-15-350-630, com carrinho e rodas de | un | 12.034,50
sustentação, exclusive relé, marca BEGHIM ou similar
03161 | Estrutura para trafo 150 KVa poste em poste 11/1000 | Un | 1.900,82
03238 | Porca quadrada rosca DN 16 mm | Un | 1.77
08555 | Relé de proteção de rede -50/51-sobrecorrente instantânea e temporizada, 50c/ | un | 26.717,83
50-nsobrecorrente instantânea e temporizada de neutro,27-subtensão,59-sobrete
nsão,32-direcional de potencia,67-sobrecorrente direcional,59n-sobretensão de
neutro,81u/81O
07011 | Relé primário sobre corrente tipo BJ até 120A, conjunto c/03 unid, para disju | un | 1.784,48
ntor pequeno volume de óleo ref:PLC15-350-630
ORSE - Orçamentação de Obras de Sergipe | Página 113 | RptTabelaPrecosInsumo
|  | TABELA DE PREÇO DE INSUMOS ( ORSE | )
28/07/202010:18:34
| Ref : | maio/2020-1 | Moeda : R$
| CÓDIGO DESCRIÇÃO | UN | CUSTO UNIT.
MATERIAIS/MATERIAL PARA INSTALAÇ'ES ELÉTRICAS/Postes de aço galvanizado(32)
12650 | Chumbador formato L diametro 3/4" COMP 600ZN(CH3) porca c/arruela inoxidavel | un | 81,64
de 3/4"
11236 | Conjunto de c/4 chumbadores galv. eletostaticamente com porcas e arruelas, p | conj | 22,89
ara poste telecônico
09930 | Poste aço galv.cônico ornamental,modelo padrão ref.PORTOFINO, h total=12m, ba | un | 5.007,85
se flangeada,c/suporte duplo curvado em forma de sextante 2,50m, exceto lumin
arias e lampadas, Conipost ou similar
01874 | Poste aço galvanizado cônico contínuo reto 104mm x 6m conipost ref.: 0006/B | un | 870,92
p/ ligação trifásica, completo
01871 | Poste de aço galv. cônico contínuo curvo simples, provido de 1 braço com diâm | un | 1.633,00
etro de 148mm e altura 10 m, Conipost ref.: A-1010/B ou similar
09998 | Poste de aço galvanizado a fogo SBP - 800/100 - 5030-J-GF cônico contínuo ret | un | 1.384,33
o, diâmtero superior de 60,3mm, diâmtero da base 114,3mm, altura total 10m, c
om base de fixação, Shomei iluminação ou similar
01854 | Poste de aço galvanizado cônico contíno curvo duplo 148mm x 10 m, Conipost re | un | 1.905,15
f.a-2110/B ou similar
06827 | Poste de aço galvanizado cônico contíno reto, diâmetro superior 60mm, diâmetr | un | 718,51
o da base 115mm, altura total 5m, Conipost ref. Série 0005/classe 60 da Conip
ost ou similar
06829 | Poste de aço galvanizado cônico contíno reto, diâmetro superior de 60mm, diâm | un | 1.415,25
etro da base 126mm, altura total 8m, Conipost ref. Série A0008/classe 30 da
Conipost ou similar
06828 | Poste de aço galvanizado cônico contíno reto, diâmtero superior de 76mm, diâm | un | 2.014,02
tero da base 175mm, altura total 9m, Conipost ref. Série 3009/classe 100 da C
onipost ou similar
07114 | Poste de aço galvanizado cônico contínuo reto, diâmtero superior de 76mm, diâ | un | 2.830,53
mtero da base 208mm, altura total 12m, com base de fixação, Conipost ref. Sér
ie 3012/BJG+CH, classe 100 da Conipost ou similar
12014 | Poste de aço galvanizado cônico contínuo reto, htotal=5,0m, topo de Ø=60,3mm | un | 709,18
externo, acabamento pintado em preto fosco, da REEME (para engastamento em so
lo)
01875 | Poste de ferro galvanizado, diam. 3", h = 6m | un | 566.32
09158 | Poste decorativo com 02 pétalas, difusor em vidro leitoso brilhante ref. XR-7 | un | 692,18
08/2 da Xoulux ou similar, com 6,00m
11142 | Poste decorativo com 02 pétalas, em aço galvanizado, difusor em vidro transpa | un | 639,06
rente temperado, ref. PT-301/2 da Aladin ou similar, com 3,00m
07342 | Poste decorativo em aluminio preto, p/ 1 globo leitoso, h=2,00m, ref.PJ-30/1, | un | 210.96
Clarão ou similar
09495 | Poste decorativo reto, h=3,00m, em ferro galvanizado inclusive base (Luminanc | un | 299,38
e/Tecnolux ou similar)
01873 | Poste em aço carbono, para iluminação pública, cônico, contínuo, reto, h=8.00 | un | 1.317,30
m, d=148mm (base) e d=60mm (topo)ref.1008/B
01872 | Poste em aço galvanizado, para iluminação pública, cônico, contínuo, reto, h= | un | 934,06
6.00m, d=126mm (base) e d=60mm (topo)ref.1006/B
01876 | Poste ferro galvanizado 148mm x 8m, completo, Conipost ref.: 0012/jg ou simil | un | 2.144,67
ar
08671 | Poste reto telecônico de engastar, galvanizado a fogo, com 06 metros de altur | un | 838,26
a total, da Conipost/Tecnolux ou similar
09195 | Poste reto telecônico de engastar, galvanizado, ref. PT - 100/200P, h=20m da | un | 10.603,59
Metal Light ou similar
09199 | Poste reto telecônico reto, flangeado, galvanizado, ref. PT - 100B/80L, h=8m | un | 689,75
da Metal Light ou similar
11233 | Poste telecônico curvo de 1 braço galvanizado a fogo com base, com 06 metros | un | 827,37
de altura da Conipost / Tecnolux ou similar
09985 | Poste telecônico em aço galvanizado, reto, engastado, h (total)=5,50m, h (úti | un | 871,48
l)=5,00m , ref.Cannes, marca Indal
03303 | Poste telecônico galvanizado à fogo (80 micras), curvo, 10m, base flangeada | un | 1.741,87
11258 | Semipórtico para sinalização rodoviária de ferro galvanizado a quente, h= 6m, | un | 5.443,30
braço=5,50m, com chumbadores 8xch-5Ø7/8" - CONIPOST ou similar- mod. 12060BG+
13055/BG
11589 | Semipórtico para sinalização rodoviária de ferro galvanizado a quente, h= 6m, | un | 8.273,83
braço=5,50m, com chumbadores 8xch-5Ø7/8" - CONIPOST ou similar- mod. 14000/15
000
11561 | Semipórtico para sinalização rodoviária, com uma coluna de 5,34m de altura út | un | 5.878,77
il, engastada 1,5m: um braço com até 4,5m de projeção p/ placa de até 4,5m²,
galv a fogo int.e externamente,conf.NBR6323,7399,7400 da ABNT- CONIPOST ou si
milar- mod.Band-B-2
11587 | Semipórtico para sinalização rodoviária, uma coluna de 5,34m de altura útil, | un | 7.729,51
engastada 1,5m: um braço com até 4,5m de projeção p/ placa de até 4,5m², galv
a fogo int.e externamente,conf.NBR6323,7399,7400 da ABNT- CONIPOST ou similar
- mod.14000/15000
11588 | Semipórtico para sinalização rodoviária, uma coluna de 6,0m de alt. útil, eng | un | 19.160,47
ast.a 1,8m; dois braços com até 6,0m de projeção p/ placa de até 9,0m², galv
a fogo int. e externamente,conf. NBR6323,7399,7400 da ABNT- CONIPOST ou simil
ar- mod.14000/15000
11562 |  | un | 14.370,36
ORSE - Orçamentação de Obras de Sergipe | Página 114 | RptTabelaPrecosInsumo
|  | TABELA DE PREÇO DE INSUMOS ( ORSE | )
28/07/202010:18:34
| Ref : | maio/2020-1 | Moeda : R$
| CÓDIGO DESCRIÇÃO | UN | CUSTO UNIT.
MATERIAIS/MATERIAL PARA INSTALAÇ'ES ELÉTRICAS/Postes de aço galvanizado(32)
Semipórtico para sinalização rodoviária, uma coluna de 6,0m de altura útil, e
ngast.a 1,8m; dois braços com até 6,0m de projeção p/ placa de até 9,0m², gal
v a fogo int. e externamente,conf. NBR6323,7399,7400 da ABNT- CONIPOST ou sim
ilar- mod.Band- B-5
MATERIAIS/MATERIAL PARA INSTALAÇ'ES ELÉTRICAS/Quadros elétricos(134)
03148 | Caixa de medição indireta alumínio 1,60 x 0,60 x 0,25 | Un | 1480
04926 | Caixa de medição trifásica de 200A | un | 810
02627 | Caixa de medição trifásica, para ramal de serviço | un | 99.99
13397 | Caixa de sobrepor para 01 disjuntor bipolar ou 02 disjuntores monopolar, Fame | un | 6.9
ou similar
03035 | Caixa medição Direta, Padrão Energisa, em chapa de alumínio 2mm, D=100 x 60 | un | 711.1
x 20
09289 | Caixa p/quadro eletrico em chapa galvanizada d=2000 x 1200 x 40mm, inclusive | un | 14.405,33
barramento, isolador e montagem
08333 | Caixa p/quadro eletrico em chapa metalica d=100 x 60 x 15cm | un | 864
08768 | Caixa p/quadro eletrico em chapa metalica d=120 x 80 x 25cm | un | 971
08769 | Caixa p/quadro eletrico em chapa metalica d=120 x 80 x 35cm | un | 1.252,60
09108 | Caixa p/quadro eletrico em chapa metalica d=20 x 30 x 20cm | un | 110
04851 | Caixa p/quadro eletrico em chapa metalica d=50 x 40 x 20cm | un | 260
08335 | Caixa p/quadro eletrico em chapa metalica d=60 x 50 x 12cm | un | 264,15
08332 | Caixa p/quadro eletrico em chapa metalica d=70 x 50 x 12cm | un | 273,29
08765 | Caixa p/quadro eletrico em chapa metalica d=80 x 50 x 20cm | un | 415
08336 | Caixa p/quadro eletrico em chapa metalica d=80 x 60 x 12cm | un | 424,16
08337 | Caixa p/quadro eletrico em chapa metalica d=85 x 50 x 12cm | un | 563
08334 | Caixa p/quadro eletrico em chapa metalica d=90 x 50 x 12cm | un | 489,62
03870 | Caixa padrão para barramento selada | un | 605,82
02599 | Caixa para medição indireta p/ transformadores até 112 kva, dim. 1,50x0,70x0, | un | 1174
25m
12237 | Caixa para medição indireta p/ transformadores até 225 kva | un | 1.014,52
03871 | Módulo de medição para 06 medidores 150x90x22 cm | un | 1360
10795 | Módulo de medição para 08 medidores 150x120x22 cm | un | 1700
09748 | QD - Quadro / Painel em chapa galvanizada e pintura eletrostática na cor beg | un | 4.356,49
e,sem disjuntores,com ( barramentos, isolador, pafusos, conector, espelho e m
ontagem) -1400x800x300mm
09747 | QD - Quadro / Painel em chapa galvanizada e pintura eletrostática na cor beg | un | 1.856,79
e,sem disjuntores,com (barramentos, isolador, pafusos, conector, espelho e mo
ntagem) -800x600x120mm
08079 | QDC -10 - Quadro / Painel em chapa de aço com pintura eletrostática a pó poli | un | 5.024,98
ester na cor cinza ral, grau de proteção IP 54, com disjuntores, barramentos
e acessórios de montagem - 800x600x200mm
08095 | QDC- 2 - Quadro / Painel em chapa de aço com pintura eletrostática a pó polie | un | 6.334,88
ster na cor cinza ral, grau de proteção IP 54, com disjuntores, barramentos e
acessórios de montagem - 800x600x200mm
08059 | QDC-11 - Comando Iluminação - Quadro / Painel em chapa de aço com pintura ele | un | 1.103,49
trostática a pó poliester na cor cinza ral, grau de proteção IP 54, com disju
ntores, barramentos e acessórios de montagem - 600x500x200mm
08058 | QDC-11 - Quadro / Painel em chapa de aço com pintura eletrostática a pó polie | un | 1.624,61
ster na cor cinza ral, grau de proteção IP 54, com disjuntores, barramentos e
acessórios de montagem - 600x500x200mm
08056 | QDC-12 - Quadro / Painel em chapa de aço com pintura eletrostática a pó polie | un | 13.160,29
ster na cor cinza ral, grau de proteção IP 54, com disjuntores, barramentos e
acessórios de montagem - 1200x800x250mm
08064 | QDC-13 - Comando de Iluminação - Quadro / Painel em chapa de aço com pintura | un | 1.099,41
eletrostática a pó poliester na cor cinza ral, grau de proteção IP 54, com di
sjuntores, barramentos e acessórios de montagem - 600x500x200mm
08063 | QDC-13 - Quadro / Painel em chapa de aço com pintura eletrostática a pó polie | un | 1.624,61
ster na cor cinza ral, grau de proteção IP 54, com disjuntores, barramentos e
acessórios de montagem - 600x500x200mm
08065 | QDC-14 - Comando de Iluminação - Quadro / Painel em chapa de aço com pintura | un | 4.528,40
eletrostática a pó poliester na cor cinza ral, grau de proteção IP 54, com di
sjuntores, barramentos e acessórios de montagem - 800x500x200mm
08062 | QDC-15 - Quadro / Painel em chapa de aço com pintura eletrostática a pó polie | un | 13.160,29
ster na cor cinza ral, grau de proteção IP 54, com disjuntores, barramentos e
acessórios de montagem - 1200x800x250mm
08060 | QDC-16 - Quadro / Painel em chapa de aço com pintura eletrostática a pó polie | un | 2.174,27
ster na cor cinza ral, grau de proteção IP 54, com disjuntores, barramentos e
acessórios de montagem - 600x500x200mm
08073 | QDC-4 - Quadro / Painel em chapa de aço com pintura eletrostática a pó polies | un | 14.519,18
ter na cor cinza ral, grau de proteção IP 54, com disjuntores, barramentos e
acessórios de montagem - 1200x800x350mm
08074 | QDC-4.1 - Quadro / Painel em chapa de aço com pintura eletrostática a pó poli | un | 6.443,24
ester na cor cinza ral, grau de proteção IP 54, com disjuntores, barramentos
e acessórios de montagem - 1000x600x250mm
ORSE - Orçamentação de Obras de Sergipe | Página 115 | RptTabelaPrecosInsumo
|  | TABELA DE PREÇO DE INSUMOS ( ORSE | )
28/07/202010:18:34
| Ref : | maio/2020-1 | Moeda : R$
| CÓDIGO DESCRIÇÃO | UN | CUSTO UNIT.
MATERIAIS/MATERIAL PARA INSTALAÇ'ES ELÉTRICAS/Quadros elétricos(134)
08075 | QDC-4.2 - Quadro / Painel em chapa de aço com pintura eletrostática a pó poli | un | 6.443,24
ester na cor cinza ral, grau de proteção IP 54, com disjuntores, barramentos
e acessórios de montagem - 1200x800x250mm
08068 | QDCL- 5 - Quadro / Painel em chapa de aço com pintura eletrostática a pó na c | un | 5.572,69
or cinza ral, grau de proteção IP 54, com disjuntores, barramentos e acessóri
os de montagem - 800x500x200mm
08070 | QDCL- 6 - Quadro / Painel em chapa de aço com pintura eletrostática a pó na c | un | 10.238,01
or cinza ral, grau de proteção IP 54, com disjuntores, barramentos e acessóri
os de montagem - 1000x600x250mm
08069 | QDCL- 7 - Quadro / Painel em chapa de aço com pintura eletrostática a pó na c | un | 8.691,14
or cinza ral, grau de proteção IP 54, com disjuntores, barramentos e acessóri
os de montagem - 1000x600x250mm
08067 | QDCL- 8 - Quadro / Painel em chapa de aço com pintura eletrostática a pó na c | un | 3.782,54
or cinza ral, grau de proteção IP 54, com disjuntores, barramentos e acessóri
os de montagem - 800x500x200mm
08038 | QDCL-1 - Comando iluminação - Quadro / Painel em chapa de aço com pintura ele | un | 1.957,67
trostática a pó poliester na cor cinza ral, grau de proteção IP 54, com disju
ntores, barramentos e acessórios de montagem - 800x500x200mm
08036 | QDCL-1 - Quadro / Painel em chapa de aço com pintura eletrostática a pó na co | un | 2.033,36
r cinza ral, grau de proteção IP 54, com disjuntores, barramentos e acessório
s de montagem - 800x500x200mm
08039 | QDCL-2 - Quadro / Painel em chapa de aço com pintura eletrostática a pó polie | un | 1.042,21
ster na cor cinza ral, grau de proteção IP 54, com disjuntores, barramentos e
acessórios de montagem - 500x400x200mm
08041 | QDCL-2.1 - Comando de iluminação - Quadro / Painel em chapa de aço com pintur | un | 1.042,21
a eletrostática a pó poliester na cor cinza ral, grau de proteção IP 54, com
disjuntores, barramentos e acessórios de montagem - 600x500x200mm
08040 | QDCL-2.1 - Quadro / Painel em chapa de aço com pintura eletrostática a pó pol | un | 1.093,21
iester na cor cinza ral, grau de proteção IP 54, com disjuntores, barramentos
e acessórios de montagem - 500x400x200mm
08042 | QDCL-2.2 - Quadro / Painel em chapa de aço com pintura eletrostática a pó pol | un | 1.042,21
iester na cor cinza ral, grau de proteção IP 54, com disjuntores, barramentos
e acessórios de montagem - 500x400x200mm
08043 | QDCL-3 - Quadro / Painel em chapa de aço com pintura eletrostática a pó polie | un | 1.103,49
ster na cor cinza ral, grau de proteção IP 54, com disjuntores, barramentos e
acessórios de montagem - 500x400x200mm
08044 | QDCL-3.1 - Quadro / Painel em chapa de aço com pintura eletrostática a pó pol | un | 1.093,21
iester na cor cinza ral, grau de proteção IP 54, com disjuntores, barramentos
e acessórios de montagem - 500x400x200mm
08045 | QDCL-3.2 - Quadro / Painel em chapa de aço com pintura eletrostática a pó pol | un | 1.042,21
iester na cor cinza ral, grau de proteção IP 54, com disjuntores, barramentos
e acessórios de montagem - 500x400x200mm
08046 | QDCL-4 - Quadro / Painel em chapa de aço com pintura eletrostática a pó polie | un | 1.185,22
ster na cor cinza ral, grau de proteção IP 54, com disjuntores, barramentos e
acessórios de montagem - 500x400x200mm
08047 | QDCL-4.1 - Quadro / Painel em chapa de aço com pintura eletrostática a pó pol | un | 1.011,56
iester na cor cinza ral, grau de proteção IP 54, com disjuntores, barramentos
e acessórios de montagem - 500x400x200mm
08049 | QDCL-5 - Comando de iluminação - Quadro / Painel em chapa de aço com pintura | un | 987,02
eletrostática a pó poliester na cor cinza ral, grau de proteção IP 54, com di
sjuntores, barramentos e acessórios de montagem - 500x400x200mm
08048 | QDCL-5 - Quadro / Painel em chapa de aço com pintura eletrostática a pó polie | un | 1.136,22
ster na cor cinza ral, grau de proteção IP 54, com disjuntores, barramentos e
acessórios de montagem - 500x400x200mm
08050 | QDCL-5.1 - Quadro / Painel em chapa de aço com pintura eletrostática a pó pol | un | 993,14
iester na cor cinza ral, grau de proteção IP 54, com disjuntores, barramentos
e acessórios de montagem - 500x400x200mm
08052 | QDCL-6 - Comando de iluminação - Quadro / Painel em chapa de aço com pintura | un | 1.083,05
eletrostática a pó poliester na cor cinza ral, grau de proteção IP 54, com di
sjuntores, barramentos e acessórios de montagem - 600x500x200mm
08051 | QDCL-6 - Quadro / Painel em chapa de aço com pintura eletrostática a pó polie | un | 1.099,41
ster na cor cinza ral, grau de proteção IP 54, com disjuntores, barramentos e
acessórios de montagem - 500x400x200mm
08053 | QDCL-7 - Quadro / Painel em chapa de aço com pintura eletrostática a pó polie | un | 1.066,75
ster na cor cinza ral, grau de proteção IP 54, com disjuntores, barramentos e
acessórios de montagem - 500x400x200mm
08054 | QDCL-7.1 - Quadro / Painel em chapa de aço com pintura eletrostática a pó pol | un | 1.011,56
iester na cor cinza ral, grau de proteção IP 54, com disjuntores, barramentos
e acessórios de montagem - 500x400x200mm
08080 | QDG -10 - Quadro / Painel em chapa de aço com pintura eletrostática a pó poli | un | 3.631,38
ester na cor cinza ral, grau de proteção IP 54, com disjuntores, barramentos
e acessórios de montagem - 800x600x200mm
08066 | QDG- 3 - Quadro / Painel em chapa de aço com pintura eletrostática a pó poli | un | 10.804,04
ester na cor cinza ral, grau de proteção IP 54, com disjuntores, barramentos
e acessórios de montagem - 1200x800x350mm
08071 |  | un | 9.625,00
ORSE - Orçamentação de Obras de Sergipe | Página 116 | RptTabelaPrecosInsumo
|  | TABELA DE PREÇO DE INSUMOS ( ORSE | )
28/07/202010:18:34
| Ref : | maio/2020-1 | Moeda : R$
| CÓDIGO DESCRIÇÃO | UN | CUSTO UNIT.
MATERIAIS/MATERIAL PARA INSTALAÇ'ES ELÉTRICAS/Quadros elétricos(134)
QDG- 5 - Quadro / Painel em chapa de aço com pintura eletrostática a pó polie
ster na cor cinza ral, grau de proteção IP 54, com disjuntores, barramentos e
acessórios de montagem - 1200x800x350mm
08072 | QDG- 6 - Quadro / Painel em chapa de aço com pintura eletrostática a pó polie | un | 14.572,27
ster na cor cinza ral, grau de proteção IP 54, com disjuntores, barramentos e
acessórios de montagem - 1200x800x350mm
08076 | QDG- 7 - Quadro / Painel em chapa de aço com pintura eletrostática a pó polie | un | 12.261,13
ster na cor cinza ral, grau de proteção IP 54, com disjuntores, barramentos e
acessórios de montagem - 1200x800x250mm
08077 | QDG- 8 - Quadro / Painel em chapa de aço com pintura eletrostática a pó polie | un | 21.610,17
ster na cor cinza ral, grau de proteção IP 54, com disjuntores, barramentos e
acessórios de montagem - 1400x800x250mm
08078 | QDG- 9 - Quadro / Painel em chapa de aço com pintura eletrostática a pó polie | un | 21.802,27
ster na cor cinza ral, grau de proteção IP 54, com disjuntores, barramentos e
acessórios de montagem - 1400x800x350mm
08055 | QDG-11 - Quadro / Painel em chapa de aço com pintura eletrostática a pó polie | un | 30.528,10
ster na cor cinza ral, grau de proteção IP 54, com disjuntores, barramentos e
acessórios de montagem - 1500x1000x350mm
08061 | QDG-12 - Quadro / Painel em chapa de aço com pintura eletrostática a pó polie | un | 30.683,45
ster na cor cinza ral, grau de proteção IP 54, com disjuntores, barramentos e
acessórios de montagem - 1500x1000x350mm
08020 | QEF - 1 - Quadro elétrico de força em chapa de aço com pintura epoxi na cor c | un | 3.817,45
inza ral, IP54, 800x500x200mm com disjuntores, barramentos e acessórios de mo
ntagens
08025 | QEF - 2 - Quadro elétrico de força em chapa de aço com pintura epoxi na cor c | un | 2.584,80
inza ral, IP54, 600x500x200mm com disjuntores, barramentos e acessórios de mo
ntagens
08022 | QEF - 3 - Quadro elétrico de força em chapa de aço com pintura epoxi na cor c | un | 3.990,16
inza ral, IP54, 800x500x200mm com disjuntores, barramentos e acessórios de mo
ntagens
08023 | QEF - 4 - Quadro elétrico de força em chapa de aço com pintura epoxi na cor c | un | 4.375,33
inza ral, IP54, 800x500x200mm com disjuntores, barramentos e acessórios de mo
ntagens
08019 | QEF - Quadro elétrico de força em chapa de aço com pintura epoxi na cor cinza | un | 19.892,49
ral, IP54, 1700x800x600mm com disjuntores, barramentos e acessórios de montag
ens
10103 | QFAC - Quadro / Painel em chapa de aço com pintura eletrostática a pó poliest | un | 4.471,94
er na cor bege, grau de proteção IP 54, com barramento, sem disjuntores - 150
0x1000x350mm
10104 | QFAC II - Quadro / Painel em chapa de aço com pintura eletrostática a pó poli | un | 1.683,57
ester na cor bege, grau de proteção IP 54, com barramento, sem disjuntores -
1000x800x220mm
10105 | QFAC III - Quadro / Painel em chapa de aço com pintura eletrostática a pó pol | un | 1.683,57
iester na cor bege, grau de proteção IP 54, com barramento, sem disjuntores -
1000x800x220mm
08024 | QFC - 01/02 - Quadro elétrico de força e comando em chapa de aço com pintura | un | 16.484,05
epoxi na cor cinza ral, IP54, 800x600x200mm com disjuntores, barramentos e ac
essórios de montagens
08026 | QFC - 03/04/05/06/09 - Quadro elétrico de força e comando em chapa de aço com | un | 15.604,71
pintura epoxi na cor cinza ral, IP54, 600x600x200mm com disjuntores, barramen
tos e acessórios de montagens
08027 | QFC - 07/08 - Quadro elétrico de força e comando em chapa de aço com pintura | un | 15.604,71
epoxi na cor cinza ral, IP54, 600x500x200mm com disjuntores, barramentos e ac
essórios de montagens
08028 | QFC - 10 - Quadro elétrico de força e comando em chapa de aço com pintura epo | un | 8.628,51
xi na cor cinza ral, IP54, 600x500x200mm com disjuntores, barramentos e acess
órios de montagens
08029 | QFC - 11 - Quadro elétrico de força e comando em chapa de aço com pintura epo | un | 8.628,51
xi na cor cinza ral, IP54, com disjuntores, barramentos e acessórios de monta
gens
08030 | QFC - AG - Quadro elétrico de força e comando em chapa de aço com pintura epo | un | 48.806,50
xi na cor cinza ral, IP54, 1900X800X600 com disjuntores, barramentos e acessó
rios de montagens
09746 | QGBI - Quadro / Painel em chapa galvanizada e pintura eletrostática na cor b | un | 31.893,42
ege,sem disjuntores, com ( barramentos, isolador, pafusos, conector, espelho
e montagem) - 2000x1800x520mm
10101 | QGBT - Quadro / Painel em chapa de aço com pintura eletrostática a pó poliest | un | 8.944,02
er na cor bege, grau de proteção IP 54, com barramento, sem disjuntores - 100
0x1700x600mm
08081 | QGBT -1 - Quadro / Painel em chapa de aço com pintura eletrostática a pó poli | un | 186.115,29
ester na cor cinza ral, grau de proteção IP 54, com disjuntores, barramentos
e acessórios de montagem - 2300x2400x800mm
10102 | QGBT-1 Quadro / Painel em chapa de aço com pintura eletrostática a pó poliest | un | 17.887,93
er na cor bege, grau de proteção IP 54, com barramento, sem disjuntores - 200
0x1700x600mm
11824 | Quadro de barramento em chapa aço dim=70x50cm, seção das barras 38,10x4,76mm, | un | 354,03
padrão DIN
ORSE - Orçamentação de Obras de Sergipe | Página 117 | RptTabelaPrecosInsumo
|  | TABELA DE PREÇO DE INSUMOS ( ORSE | )
28/07/202010:18:34
| Ref : | maio/2020-1 | Moeda : R$
| CÓDIGO DESCRIÇÃO | UN | CUSTO UNIT.
MATERIAIS/MATERIAL PARA INSTALAÇ'ES ELÉTRICAS/Quadros elétricos(134)
09379 | Quadro de comando de embutir p/iluminação , em chapa aço n°18, pintura eletro | un | 1.880,36
st., disj.mono 2A, botoeira tipo NF e NA, lamp.sinalizadora, contactor tripol
ar c/2 contatos aux., bornes de conexão e conectores
10796 | Quadro de comando para 2 bombas de incendio de 5 cv, trifásica, 220 volts, co | un | 4.994,88
m chave seletora, acionamento manual / automático
07538 | Quadro de comando para 2 bombas de recalques de 1/3 a 2 cv, trifásica, 220 vo | un | 2.145,70
lts, com chave seletora, acionamento manual/automático, relé de sobrecarga e
contatora
07402 | Quadro de comando para 2 bombas de recalques de 5 cv, trifásica, 220 volts co | un | 2.350,00
m chave seletora, acionamento manual / automático, relé de sobrecarga e conta
tora
09229 | Quadro de comando para 2 bombas submersas marca ABS UNI 550T, trifásica, 220/ | un | 2.100,61
380V, com chave seletora
09222 | Quadro de comando para 3 bombas de incendio de 5 cv, trifásica, 220 volts com | un | 7.357,08
chave seletora, acionamento manual / automático
13528 | Quadro de comando para 3 bombas de incendio, sendo de 2 de até 10 cv e 01 bom | un | 5.343,63
ba Jóquei 3cv, trifásica, 220 volts com chave seletora, acionamento manual /
automático, quadro 1,50x1,00x0,30m, barramento de cobre, (ver desc complement
ar) - Fornecimento
13508 | Quadro de comando para 3 bombas de incendio, sendo de 2 de até 25 cv e 01 bom | un | 27.339,77
ba Jóquei 2cv, trifásica, 220 volts com chave seletora, acionamento manual /
automático, quadro 1,50x1,00x0,30m, barramento de cobre, (ver desc complement
ar) - Fornecimento
10386 | Quadro de distribuição de embutir em chapa de aço, p/até 08 disjuntores c/bar | un | 49.2
ramento, padrão DIN, Cemar ou similar
02527 | Quadro de distribuição de embutir em chapa de aço, p/até 12 disjuntores c/bar | un | 199.3
ramento, padrão DIN, ref.904301, Cemar ou similar
08829 | Quadro de distribuição de embutir em chapa de aço, p/até 16 disjuntores c/bar | un | 83.79
ramento, padrão DIN, ref.904311, Cemar ou similar
02528 | Quadro de distribuição de embutir em chapa de aço, p/até 18 disjuntores c/bar | un | 279.29
ramento, padrão DIN, Cemar ou similar
02531 | Quadro de distribuição de embutir em chapa de aço, p/até 24 disjuntores c/bar | un | 293.51
ramento, padrão DIN, Cemar ou similar
11823 | Quadro de distribuição de embutir em chapa de aço, p/até 30 disjuntores c/bar | un | 336.6
ramento, padrão DIN, Cemar ou similar
09334 | Quadro de distribuição de embutir em chapa de aço, p/até 32 disjuntores c/bar | un | 288.7
ramento, padrão DIN, Cemar ou similar
02532 | Quadro de distribuição de embutir em chapa de aço, p/até 36 disjuntores c/bar | un | 338.3
ramento, padrão DIN, Cemar ou similar
13061 | Quadro de distribuição de embutir em chapa de aço, p/até 40 disjuntores c/bar | un | 493.91
ramento, padrão DIN, Cemar ou similar
06778 | Quadro de distribuição de embutir em chapa de aço, p/até 48 disjuntores c/bar | un | 578.06
ramento, padrão DIN, Cemar ou similar
04908 | Quadro de distribuição de embutir em chapa de aço, p/até 56 disjuntores c/bar | un | 1792
ramento, padrão DIN, Cemar ou similar
08261 | Quadro de distribuição de embutir em chapa de aço, p/até 70 disjuntores c/bar | un | 700
ramento, padrão DIN, Cemar ou similar
13157 | Quadro de distribuição de embutir em resina termoplástico, linha Slim, p/até | un | 145.3
32 disjuntores s/barramento, padrão DIN, Tigre ou similar
06925 | Quadro de distribuição de embutir, em resina termoplástica p/até 16 disjuntor | un | 273
es c/barramento, padrão DIN,Tigre ou similar
06924 | Quadro de distribuição de embutir, em resina termoplástica p/até 32 disjuntor | un | 321.99
es c/barramento, padrão DIN, Tigre ou similar
02535 | Quadro de distribuição de embutir, em resina termoplastica, p/até 03 disjunto | un | 21.63
res s/barramento, padrão DIN, Tigre ou similar
10695 | Quadro de distribuição de sobrepor, em resina termoplástica p/até 08 disjunto | un | 42.95
res c/barramento, padrão DIN, Tigre ou similar
00557 | Quadro de distribuição de sobrepor, em resina termoplástica p/até 12 disjunto | un | 273
res c/barramento, padrão DIN, Tigre ou similar
00558 | Quadro de distribuição de sobrepor, em resina termoplástica p/até 24 disjunto | un | 163.4
res c/barramento, padrão DIN, Tigre ou similar
00559 | Quadro de distribuição de sobrepor, em resina termoplástica p/até 36 disjunto | un | 390
res c/barramento, padrão DIN, Tigre ou similar
04697 | Quadro de medição monofásico em policarbonato | un | 83,61
03317 | Quadro de medição para 04 medidores em chapa de alumínio 2 mm, pintado eletro | Un | 1040
staticamente na cor bege
08635 | Quadro de medição para 10 medidores em chapa de ferro galvanizda 18, pintado | Un | 2210
eletrostaticamente
04198 | Quadro de medição trifásico em Noril c/lente para leitura | un | 330
10696 | Quadro de proteção geral (60x100x25)m padrão energisa | un | 820,04
04969 | Quadro de transferência automática p/ grupo de geradores até 40 kva | un | 7.901,85
11658 | Quadro de transferência automática p/ grupo de geradores até 50 kva | un | 8.433,61
09447 | Quadro em chapa de aço com pintura eletrostática na cor cinza med. 1200x800x2 | un | 9.564,24
50mm, completo com barramento, proteção, inclusive 01 disjuntor de 400A - 85K
A, 01 disjuntor de 200A-25KA e 03 disjuntores de 175A-25KA
ORSE - Orçamentação de Obras de Sergipe | Página 118 | RptTabelaPrecosInsumo
|  | TABELA DE PREÇO DE INSUMOS ( ORSE | )
28/07/202010:18:34
| Ref : | maio/2020-1 | Moeda : R$
| CÓDIGO DESCRIÇÃO | UN | CUSTO UNIT.
MATERIAIS/MATERIAL PARA INSTALAÇ'ES ELÉTRICAS/Quadros elétricos(134)
13297 | Quadro Geral - QDG-1, em policarbonato c/proteção UV, com barramento para 350 | un | 5.139,73
A, sem disjuntores
13298 | Quadro Geral - QDG-2, em policarbonato c/proteção UV, com barramento para 250 | un | 5.139,73
A, sem disjuntores
12874 | Quadro Geral de distribuição de embutir, com barramento, em chapa de aço galv | un | 14.756,90
aniz. com pintura eletrostática para até 800A, medindo:1800x1000x600cm, exclu
sive disjuntores
12233 | Quadro geral de distribuição de embutir, com barramento, em chapa galvaniz., | un | 1.818,19
medindo:1000x600x250cm, exclusive disjuntores
12199 | Quadro geral de distribuição de embutir, com barramento, em chapa galvaniz., | un | 2.127,58
medindo:1140x2090x200cm, exclusive disjuntores
12200 | Quadro geral de distribuição de embutir, com barramento, em chapa galvaniz., | un | 2.604,23
medindo:1140x2470x200cm, exclusive disjuntores
12232 | Quadro geral de distribuição de embutir, com barramento, em chapa galvaniz., | un | 2.362,56
medindo:1200x800x250cm, exclusive disjuntores
12230 | Quadro geral de distribuição de embutir, com barramento, em chapa galvaniz., | un | 4.453,82
medindo:1400x800x250cm, exclusive disjuntores
11971 | Quadro geral de distribuição de embutir, com barramento, em chapa galvaniz., | un | 6.933,42
medindo:1800x1100x250cm, exclusive disjuntores
12201 | Quadro geral de distribuição de embutir, com barramento,, em chapa galvaniz., | un | 1.546,55
medindo:1140x1520x200cm, exclusive disjuntores
11068 | Quadro para medição tarifa verde - padrão concessionária | un | 694
MATERIAIS/MATERIAL PARA INSTALAÇ'ES ELÉTRICAS/Reatores e starts(45)
03962 | Central mini system Philips, ref. SWC-253 600 w (ou similar) | un | 938,64
03297 | Ignitor para lâmpada vapor de sódio de 400W | un | 21.5
03137 | Ignitor p/ lâmpada de 250 Watts | un | 20
01107 | Ignitor p/ lâmpadas vapor sódio, tensão partida 580 a 750v (philips ref.s51 | un | 24.19
ou similar)
01108 | Ignitor p/ lâmpadas vapor sódio, tensão partida 600 a 760v (philips ref.s52 | un | 41.44
ou similar)
01109 | Ignitor p/ lâmpadas vapor sódio, tensão partida 1300v (philips ref.126689 ou | un | 20
similar)
01110 | Ignitor p/ lâmpadas vapor sódio, tensão partida 3000 a 4500v (philips ref.s50 | un | 21.5
ou similar)
03298 | Ignitor para lâmpada vapor metálico de 400W | un | 21.5
01838 | Porta start para reator convencional | un | 0,46
03133 | Reator convencional p/ lâmpada fluorescente 1 x 20w | un | 7.66
03134 | Reator convencional p/ lâmpada fluorescente 1x40w | un | 18.47
01908 | Reator eletrônico alto fator de potência = 0,95 p/ lâmpada fuorescente 1 x 3 | un | 16,37
2 w
01909 | Reator eletrônico alto fator de potência = 0,95 p/ lâmpada fuorescente 2 x 3 | un | 30
2 w
09128 | Reator eletrônico 1 X 50 X 220V, Trancil REREATO 1339 ou similar | un | 31,75
01910 | Reator eletrônico fator de potência 0,95 p/ lâmpada fuorescente 1 x 20w | un | 15.6
01911 | Reator eletrônico fator de potência 0,95 p/ lâmpada fuorescente 1 x 40w | un | 13.6
01912 | Reator eletrônico fator de potência 0,95 p/ lâmpada fuorescente 2 x 20w | un | 17.5
01913 | Reator eletrônico fator de potência 0,95 p/ lâmpada fuorescente 2 x 40w | un | 23.65
02618 | Reator externo com ignitor (Philips ref. vte 1000a26-ig ou similar) | un | 431,32
01914 | Reator externo p/ lâmpada vapor sódio 70w | un | 52.6
01915 | Reator externo p/ lâmpada vapor sódio 150w | un | 65
01916 | Reator externo p/ lâmpada vapor sódio 250w | un | 118.54
04679 | Reator interno p/ lâmpada vapor sódio 70w | un | 42,67
01918 | Reator p/ lâmpada vapor mercúrio 80w afp | un | 44.15
01919 | Reator p/ lâmpada vapor mercúrio 125w afp | un | 54.33
01920 | Reator p/ lâmpada vapor mercúrio 250w afp | un | 47.9
01921 | Reator p/ lâmpada vapor mercúrio 400w afp | un | 54.9
08256 | Reator p/ lâmpada vapor metálico 2000W-220V-FF/220V-FN | un | 665
09386 | Reator p/ lâmpada vapor metálico 2000W-380V-FF/380V-FN | un | 371,07
08142 | Reator p/ lâmpada vapor sódio 1000W | un | 290
10815 | Reator p/ lâmpada vapor sódio 400w - externo | un | 99.85
01922 | Reator p/ lâmpada vapor sódio 400w - interno | un | 92.85
02570 | Reator para lâmpada vapor metálico 400w | un | 81
03961 | Reator para lâmpada vapor metálico de 150 w | un | 53.99
03959 | Reator para lâmpada vapor metálico de 250 w | un | 64.8
03960 | Reator para lâmpada vapor metálico de 75 w | un | 52.7
09425 | Reator para lâmpada vapor metálico, com ignitor, Helfort/Philips ou similar, | un | 104,26
1 x 250w, 220v, AFP, uso interno, p/ lâmpada Osram REREAT01150 ou similar
09427 | Reator para lâmpada vapor metálico, com ignitor, Helfort/Philips ou similar, | un | 126,65
1 x 400w, 220v, AFP, uso interno, p/ lâmpada Osram REREAT01175 ou similar
01923 |  | un | 13.89
ORSE - Orçamentação de Obras de Sergipe | Página 119 | RptTabelaPrecosInsumo
|  | TABELA DE PREÇO DE INSUMOS ( ORSE | )
28/07/202010:18:34
| Ref : | maio/2020-1 | Moeda : R$
| CÓDIGO DESCRIÇÃO | UN | CUSTO UNIT.
MATERIAIS/MATERIAL PARA INSTALAÇ'ES ELÉTRICAS/Reatores e starts(45)
Reator partida rápida fator de potência = 0,95 para lâmpada fluorescente 1x20
w 127v
04704 | Reator partida rápida fator de potência = 0,95 para lâmpada fluorescente 2x40 | un | 35.1
w 127v
13521 | Reator vapor metálico 1000w - 220V | un | 231.15
01924 | Reator vapor metálico 1000w alto fator da ilumatic ou similar | un | 142.9
13522 | Reator vapor metálico 2000w - 220V | un | 462.3
02050 | Start para reator convencional | un | 0.8
08988 | Timer digital 16a 230vac fxd ind | un | 145,85
MATERIAIS/MATERIAL PARA INSTALAÇ'ES ELÉTRICAS/Sistema X(40)
09701 | Caixa 100X100X80mm | un | 7,82
00430 | Caixa 3" x 3" sistema "x" | un | 2.2
02660 | Caixa 75 x 75 x 31 mm, sistema " X", de sobrepor p/fixação lateral em canalet | un | 5.9
a 50 x 20mm ( ref. 303 42, Pial Legrand ou similar)
02659 | Caixa 75 x 75 x 31 mm, sistema "X", de sobrepor p/ fixação em canaleta 20 x 1 | un | 4.99
0mm (ref. 891 47, Pial Legrand ou similar)
03661 | Caixa 75 x 75 x 31mm, sistema "X", p/ fixação lateral em canaleta 110 x 20mm | un | 5.9
(ref. 303 44, Pial Legrand ou similar)
03659 | Caixa 75 x 75 x 42 mm, sistema "X", de sobrepor p/ fixação em canaleta 20 x 1 | un | 1,91
0mm (ref. 891 48, Pial Legrand ou similar)
03660 | Caixa 75 x 75mm, sistema "X", de sobrepor p/ fixação à canaleta 110 x 20mm (r | un | 5.9
ef. 303 43, Pial Legrand ou similar)
11059 | Caixa de derivação para canaleta metálica articulada, da Valemam | un | 29,54
00484 | Caixa sobrepor 4" x 2", sistema "x" | un | 6.8
09702 | Caixa STECK ref. s-305 ou similar | un | 7,82
11055 | Canaleta metálica 120 x 4 mm, com divisória, da Valemam ou similar | un | 43,59
00504 | Canaleta plastica 110 x 20 mm, com divisória ( ref. 300 46, Pial Legrand ou s | m | 23.5
imilar)
00492 | Canaleta plastica 20 x 10mm, com divisória ( ref.308 01, Pial Legrand ou simi | m | 2
lar)
00505 | Canaleta plastica 20 x 10mm, sem divisória (ref. 308 02, Pial Legrand ou simi | m | 1.85
lar)
00506 | Canaleta plastica 50 x 20mm, com divisória ( ref. 300 24, Pial Legrand ou sim | m | 8.65
ilar)
03641 | Cotovelo 90º p/ canaleta 20 x 10mm (ref.309 90 sistema "x", Pial Legrand ou s | un | 0,80
imilar)
03643 | Cotovelo externo p/ canaleta 20 x 10mm (ref.309 92 sistema "x", Pial Legrand | un | 0,60
ou similar)
03645 | Cotovelo externo p/ canaleta 50 x 20mm (ref.299 02 sistema "x", Pial Legrand | un | 3,27
ou similar)
03646 | Cotovelo interno p/ canaleta 110 x 20mm (ref.304 01 sistema "x", Pial Legrand | un | 4,93
ou similar)
03647 | Cotovelo interno p/ canaleta 110 x 20mm (ref.304 02 sistema "x", Pial Legrand | un | 4,93
ou similar)
03642 | Cotovelo interno p/ canaleta 20 x 10mm (ref.309 91 sistema "x", Pial Legrand | un | 0.6
ou similar)
03644 | Cotovelo interno p/ canaleta 50 x 20mm (ref.299 03 sistema "x", Pial Legrand | un | 3.24
ou similar)
11057 | Curva externa para canaleta metálica articulada, da Valemam ou similar | un | 7,77
11058 | Curva interna para canaleta metálica articulada, da Valemam ou similar | un | 7,77
11060 | Curva vertical para canaleta metálica articulada, da Valemam | un | 29,54
03656 | Derivação em T para canaleta 110 x 20mm (ref.304 04 sistema "x", Pial Legrand | un | 14.8
ou similar )
03655 | Derivação em T para canaleta 50 x 20mm (ref.299 04 sistema "x", Pial Legrand | un | 9.7
ou similar )
02662 | Derivação plástica (sistema "x") | un | 4.45
03652 | Luva para canaleta 20 x 10mm (ref. 309 94 sistema "x", Pial Legrand ou simil | un | 0,44
ar)
03653 | Luva para canaleta 50 x 20mm ( ref.299 05 sistema " x ", Pial Legrand ou simi | un | 2.57
lar)
02661 | Luva plástica para canaleta 110x20mm, "sistema X", ref.304 05, Pial Legrand o | un | 3.71
u similar
09704 | Tala plana perfurada 100mm | un | 1,80
09866 | Tala plana perfurada 38mm | un | 1,10
09705 | Tala plana perfurada 50mm | un | 1,10
03658 | Tampa de extremidade p/ canaleta 110 x 20mm (ref.304 00 sistema "x", Pial Le | un | 3,36
grand ou similar )
03657 | Tampa de extremidade p/ canaleta 50 x 20mm (ref.299 00 sistema "x", Pial Legr | un | 2,50
and ou similar )
11056 | Tampa para canaleta metálica articulada, da Valemam ou similar | un | 29,04
11061 | Tê vertical sub./des. para canaleta metálica articulada, da Valemam | un | 29,54
02241 | Tomada para lógica, sistema x, com placa | un | 22.59
ORSE - Orçamentação de Obras de Sergipe | Página 120 | RptTabelaPrecosInsumo
|  | TABELA DE PREÇO DE INSUMOS ( ORSE | )
28/07/202010:18:34
| Ref : | maio/2020-1 | Moeda : R$
| CÓDIGO DESCRIÇÃO | UN | CUSTO UNIT.
MATERIAIS/MATERIAL PARA INSTALAÇ'ES ELÉTRICAS/Sistema X(40)
09703 | Tomada trifásica com placa de embutir 32A STECK ou similar | un | 30.7
MATERIAIS/MATERIAL PARA INSTALAÇ'ES ELÉTRICAS/Tomadas, interruptores e acessórios(81)
12475 | Caixa de derivação em pvc 15x15cm | un | 15,93
08958 | Caixa de passagem aquatic 100x100x50mm | un | 21,49
00446 | Caixa de passagem aquatic 180 x 140 x 80 mm ( ref. 92107 pial ou similar) | un | 39,95
00447 | Caixa de passagem aquatic 220 x 170 x 80mm ( ref. 92109 pial ou similar) | un | 57,17
00469 | Caixa de passagem pvc 15x15x8cm p/eletrica, tipo Aquatic ou similar | un | 20
00470 | Caixa de passagem pvc 18x21x7cm p/eletrica | un | 35.8
09435 | Caixa de passagem pvc 20 x 20cm, sistema "x", com tampa | un | 24,95
06912 | Caixa de passagem pvc 200x200x150mm | un | 16,97
09433 | Caixa de passagem pvc 4"x2", sistema "x", com tampa | un | 5,15
09434 | Caixa de passagem pvc 4"x4", sistema "x", com tampa | un | 6,79
09163 | Caixa de passagem pvc tipo aquatic 30x30x10cm | un | 71.99
00451 | Caixa de pvc 4" x 2" , embutir, p/eletroduto (preta) | un | 1.46
00452 | Caixa de pvc 4" x 4" , embutir, p/eletroduto (preta) | un | 2.9
11111 | Caixa de sobrepor em pvc, para 02 conectores rj-45, com espelho | un | 6,17
09863 | Caixa de tomadas em pvc de sobrepor com 06 tomadas monofásicas 2P+t e 01 tom | un | 308,00
ada trifásica 3P+T
09893 | Caixa em alumínio 30x30x12cm com 03 tomadas monofásicas 2P+T e 1 tomada trifá | un | 234,10
sica 3P+T
11053 | Caixa metálica com duas tomadas 2P+T para instalação aparente | un | 60,92
11054 | Caixa metálica com uma tomada 2P+T para instalação aparente | un | 23,51
04917 | Caixa para alojamento do modelo 4801 da ITAIM ou similar, em chapa de aço tra | un | 84,07
tado com pintura eletrostática epóxi-pó na cor branca
11438 | Caixa Prolongador 4" x 4" (preta 3384) | un | 2,99
00483 | Caixa sobrepor 4" x 2" em pvc | un | 4.7
00908 | Espelho 4" x 2" para 2 rj-45 | un | 1.99
00909 | Espelho angular para caixa 3" x 3" para 2 rj-45 | un | 2.1
03365 | Espelho para caixa vertical 4"x2", com 04 saídas rj-45 (krone ou similar) | Un | 4.9
01118 | Interruptor "sistema x" 01 seção simples com placa | un | 8.4
01123 | Interruptor 01 seção paralela, de embutir, com placa | un | 5.6
09160 | Interruptor 01 seção simples + 01 seção paralela, de embutir, com placa | un | 8,67
09104 | Interruptor 01 seção simples, conjugado com uma tomada (2p+t), ABNT, de sobre | un | 3.25
por, sistema "X"
09102 | Interruptor 01 seção simples, de embutir, com placa, conjugado com tomada 2p+ | un | 5.6
t, ABNT, 10A
09161 | Interruptor 02 seções simples + 01 seção paralela, de embutir, com placa | un | 14,91
01120 | Interruptor 02 seções simples com placa - sistema x | un | 8.3
09103 | Interruptor 02 seções simples, de embutir, com placa, conjugado com tomada 2p | un | 14.99
+t, ABNT, 10A
02666 | Interruptor 03 seções simples com placa - sistema x | un | 9.3
01121 | Interruptor 03 seções simples de embutir com placa | un | 3
07522 | Interruptor com controle para ventilador de teto, ref.1331-V2, Siemens ou sim | un | 16.2
ilar
01117 | Interruptor embutir 01 seção simples com placa | un | 3.4
01119 | Interruptor embutir 02 seções simples com placa | un | 6.2
04274 | Interruptor p/chuveiro, bipolar simples, 25A, ref.2516, Linha Silentoque, Pia | un | 3,37
l ou similar
03097 | Interruptor sobrepor 01 seção, Pial ou similar | un | 7.69
12096 | Módulo de sinalização externa (sinaleiro externo) com uma cor habilitada, da | un | 62,02
VTC Vitaltec ou similar
13500 | Módulo de tomada 2p + t, 10A-250V, branca, para Mopost, ref.: 149-123-BR, da | un | 21.35
Mopa ou similar
13501 | Módulo de tomada de telefone RJ-45 - Cat. 5E - LCS, para Mopost, ref.: 149-13 | un | 43.72
2-R45-5, da Mopa ou similar
09887 | Placa 4x2" para interruptor simples com 03 teclas | un | 4,88
11616 | Placa 4x2", 1P, horizontal, ref.: Tablet, da Tramontina ou similar | un | 2,66
11617 | Placa 4x2", 2P, afastados, ref.: Tablet, da Tramontina ou similar | un | 2,71
11618 | Placa 4x4", 4P, ref.: Tablet, da Tramontina ou similar | un | 5,08
11619 | Placa 4x4", 6P, ref.: Tablet, da Tramontina ou similar | un | 9,26
09287 | Placa cega para caixa de pvc 4"x 4", p/eletroduto | un | 2.3
11621 | Placa cega para tomada RJ45, ref. Tablet, da Tramontina | un | 9,98
11620 | Placa cega, 4"x2", ref. Tablet, da Tramontina | un | 3,43
03878 | Placa PVC 4x4" com saída para 3 RJ45 | un | 7,82
13370 | Plug macho 2p + t, ABNT, de embutir, 10 A | un | 2.6
13502 | Tampa cega para 01 módulo de tomada, para Mopost, ref.: 149-141, da Mopa ou s | un | 4.32
imilar
00917 | Tampa cega para caixa 4" x 2" | un | 1.1
ORSE - Orçamentação de Obras de Sergipe | Página 121 | RptTabelaPrecosInsumo
|  | TABELA DE PREÇO DE INSUMOS ( ORSE | )
28/07/202010:18:34
| Ref : | maio/2020-1 | Moeda : R$
| CÓDIGO DESCRIÇÃO | UN | CUSTO UNIT.
MATERIAIS/MATERIAL PARA INSTALAÇ'ES ELÉTRICAS/Tomadas, interruptores e acessórios(81)
07536 | Tampa cega redonda branca p/caixa sifonada ou ralo, d=100mm | un | 2.97
02068 | Tampa de extremidade dlp (ref. 333 44 pial legrand ou similar) | un | 5,74
02074 | Tampa para caixa 4"x 4", Pial ou similar | un | 4.24
09096 | Tomada 2p + t, ABNT, de embutir, 10 A, com placa em pvc | un | 6.3
09097 | Tomada 2p + t, ABNT, de embutir, 20 A, com placa em pvc | un | 11.25
09098 | Tomada 2p + t, ABNT, de sobrepor, 10A | un | 3.25
09099 | Tomada 2p + t, ABNT, de sobrepor, 10A, sistema X | un | 7.4
09100 | Tomada 2p + t, ABNT, de sobrepor, 20A, sistema X | un | 9.22
09101 | Tomada 2p+t, ABNT, 10A, para piso, com placa em metal amarelo | un | 38,80
04024 | Tomada 3p, 220V, 20A | un | 10,47
09875 | Tomada 4p + t, blindada, de sobrepor, 16A - 220v | un | 31,78
04869 | Tomada de piso para telefone 4" x 2" RJ11 com placa de latão | un | 21,13
02243 | Tomada de piso para telefone 4" x 4" RJ11 com placa de latão | un | 15,33
09105 | Tomada dupla 2P + T, ABNT, "Sistema X", ref.1434, Fame ou similar | un | 11.1
04023 | Tomada dupla 2P + T, universal, 4x2" | un | 24,61
07531 | Tomada dupla para lógica RJ45, 4"x2", embutir, completa, ref.0605, Fame ou si | un | 41.26
milar
07485 | Tomada dupla para lógica RJ45, 4"x4", embutir, completa | un | 84,95
07532 | Tomada dupla para telefone padrão Telebrás, 4"x4", inclusive RJ11, embutir, c | un | 20,85
ompleta, ref.57140/072, Tramontina ou similar
09106 | Tomada dupla, de embutir, para uso geral, 2p+t, ABNT, 10A | Un | 7.8
12191 | Tomada dupla, de embutir, para uso geral, 2p+t, ABNT, 20A, inclusive placa em | Un | 11,60
pvc
09761 | Tomada embutir 3p+T, tipo industrial, 32A, 220/240 ref:N-4249, cor azul, marc | un | 31.15
a Steck ou similar
03096 | Tomada monofásica externa (de sobrepor) | un | 3,75
03886 | Tomada para antena de TV com adaptador de cabo coaxial, com placa 4x2" | un | 8.24
02242 | Tomada para lógica, rj45, com placa | un | 23.48
12099 | Tomada para lógica, rj45, com placa, cat. 6 | un | 30,15
02246 | Tomada tripolar p/ar condicionado ref:5ub5 530 - Siemens ou similar | un | 5.43
06621 | Válvula estabilizadora de pressão 2 1/2" (65mm) | un | 709,50
MATERIAIS/MATERIAL PARA INSTALAÇ'ES ELÉTRICAS/Transformadores e acessórios(39)
10350 | Anunciador de alarme e teste central de acordo com a NBR13534, com memorizaçã | un | 2.732,24
o de data e hora dos eventos. Possibilidade de edição dos textos de alarme co
m regis. do local de alarme. Conexão USB para download de regIST dos alarmes
- p/ obra do HUSE
10346 | Conversor de protocolo, do protocolo RDI Bender BMS para TCI/IP, suporte em n | un | 11.991,19
avegadores baseado em microsoft silverlight.Tensão de alimentação CA/CC 76..2
76V - p/ obra do HUSE
12147 | Dispositivo Supervisor de Isolamento e Dispositivo Supervisor do Transformado | un | 2.297,66
r, tensão de alimentação e da rede CA 70...264V, 42...460HZ, medição de fugas
em CA e CC conf. IEC 61557-8, resistência inter. 240kohm, tensão de medição 1
2V e corrente 50uA
12146 | Dispositivo Supervisor de Isolamento e Dispositivo Supervisor do Transformado | un | 4.817,30
r,gerador de sinais,conf. IEC61557-9 p/sist.local.de falhas.Tensão aliment. e
rede CA 70..264V,42..460V.Resist. interna. 240kohm tensão med. 12V e corr. 50
uA
10344 | Dispositivo Supervisor de Isolamento e Dispositivo Supervisor do Transformado | un | 3.570,16
r,gerador de sinais,conf. IEC61557-9 p/sist.local.de falhas.Tensão aliment. e
rede CA 70..264V,42..460V.Resist. min. 20kohm tensão med. 12V e corr. 50uA- p
/ obra HUSE
10347 | Fonte de alimentação 15w (24V) | un | 164,36
10345 | Localizador de falhas fixo,tensão aliment. AC 17..24V 50..60Hz, DC 14..28V co | un | 4.059,66
m 6 transfor.de medida incluso de ø=10mm,led's de alarme p/ cada canal de med
.sensib.resposta 0,5mA,tempo p/local. menor que 10s - p/ obra HUSE
12661 | Sensor de temperatura - endereçavél | un | 104,20
10343 | Sensor de temperatura ESO107 | un | 363,99
12662 | Sensor Ótico de fumaça " Linear" | un | 69,74
12663 | Sensor Ótico de fumaça endereçável | un | 104,20
08433 | Suporte p/ bucha de passagem interna/interna | un | 14,42
12394 | Transformador a seco, trifásico, classe de isolamento 15kv - Potência 300 kva | un | 20.459,18
- Derivações Primárias 13,8/13,2/12,6/12,0/11,4; Tensão Secundária 220/127V-3
80v/220V ou 440V/254V; ligação estrela; grupo de ligação Dyn1
10349 | Transformador de corrente com corrente secundária em mA | un | 288,74
04497 | Transformador de corrente de 400/5 | un | 135
04496 | Transformador de corrente de 600/5 | un | 190
10348 | Transformador de corrente KR 127 60A/5A - p/ obra do HUSE | un | 147,04
12391 | Transformador de corrente relação de transformação 200-5A, tipo seco, classe | un | 280,52
de tensão 15KV
10353 |  | un | 1.884,04
ORSE - Orçamentação de Obras de Sergipe | Página 122 | RptTabelaPrecosInsumo
|  | TABELA DE PREÇO DE INSUMOS ( ORSE | )
28/07/202010:18:34
| Ref : | maio/2020-1 | Moeda : R$
| CÓDIGO DESCRIÇÃO | UN | CUSTO UNIT.
MATERIAIS/MATERIAL PARA INSTALAÇ'ES ELÉTRICAS/Transformadores e acessórios(39)
Transformador de isolação e segurança monofásico 7,5kva, isolação a seco, uso
hospitalar conf norma IEC 61558-2-15 e IEC 742, t.primária 220V, t.secund. 12
7V, freq. 60Hz, isolação 1,2KV, c/ gab. metálico, IP-23, blind.eletrostática,
enrol.cobre eletr
10748 | Transformador de potenciaL 15KV - 600VA | un | 2.305,87
10216 | Transformador de potencial encapsulado em epoxi 15 kv, uso interno | un | 2.683,53
12410 | Transformador isolador 220/110/12V | un | 20,05
10342 | Transformador monofásico 7,5kva, com caixa, grau de proteção IP23, tensão pri | un | 1.245,22
mária 220V, tensão secundária 127V, com gabinete metálico, frequencia 60Hz e
isolação 0,6kV
02264 | Transformador monofásico c/ deriv 10 kva, at 13800v, bt 230/115v Padrão Energ | un | 3.758,62
isa
09143 | Transformador monofásico c/ deriv 5 kva, at 13800v, bt 230/115v Padrão Energi | un | 3500
sa
10935 | Transformador trifásico 225 kva, 220/127v, a seco | un | 22500
03255 | Transformador trifásico 75 kva, at 13800v, bt 380/220 v | Un | 10590
12745 | Transformador trifásico 750 kva, 220/127v, a seco | un | 36.661,43
12746 | Transformador trifásico 750 kva, 380/220v, a seco | un | 37.028,07
02265 | Transformador trifásico c/ deriv 15 kva, at 13800v, bt 220/127v Padrão Energ | un | 3967.95
isa
02266 | Transformador trifásico c/ deriv 30 kva, at 13800v, bt 220/127v Padrão Energ | un | 4846.56
isa
02267 | Transformador trifásico c/ deriv 45 kva, at 13800v, bt 220/127v Padrão Energ | un | 5413.41
isa
02268 | Transformador trifásico c/ deriv 75 kva, at 13800v, bt 220/127v Padrão Energ | un | 7000.6
isa
02269 | Transformador trifásico c/ deriv 112,5 kva, at 13800v, bt 220/127v Padrão Ene | un | 13350
rgisa
10823 | Transformador trifásico c/ deriv 112,5 kva, at 13800v, bt 380/220v Padrão Ene | un | 13350
rgisa
02270 | Transformador trifásico c/ deriv 150 kva, at 13800v, bt 220/127v Padrão Energ | un | 10909.88
isa
02271 | Transformador trifásico c/ deriv 225 kva, at 13800v, bt 220/127v Imerso em Ol | un | 15304.95
eo mineral
02272 | Transformador trifásico c/ deriv 300 kva, at 13800v, bt 220/127v Imerso em ol | un | 17855.78
eo mineral
02273 | Transformador trifásico classe de isolamento 15kv - Potência 500 kva - Deriva | un | 29137.8
ções Primárias 13,8/13,2/12,6/12,0/11, Tensão Secundária 220/127V-Estrela, De
slocamento angular Dyn1, NBI 95kv, à óleo, Blutrafos ou similar
MATERIAIS/MATERIAL PARA INSTALAÇ'ES ELÉTRICAS/Trilhos eletrificados(1)
02275 | Trilho eletrificado de 1m | un | 53
MATERIAIS/MATERIAL PARA INSTALAÇ'ES HIDRÁULICAS/Acessórios(63)
03673 | Acabamento para válvula de descarga Docol linha Benefit, ref 1840106, cromo o | un | 489.9
u similar
09265 | Aspersor tipo spray, ref. 1804 SAM, marca Rain Bird ou similar | pç | 48,39
10109 | Base para misturador monocomando de chuveiro, BP/AP, alta vazão, dourado, 3/4 | un | 308.48
", ref. 00330425 da Docol ou similar
07459 | Bomba de recirculação de água primária modelo ini-32-250 imbl ou similar | un | 5.501,91
10986 | Caixa circular para válvula solenoide 10" VB10 RND | un | 74,45
10987 | Caixa circular para válvula solenoide 12" VB-STD | un | 153,07
10256 | Caixa de válvula 60x55x37cm com tampa modelo VB STD6 | un | 355,84
06631 | Chave de fluxo de 1", modelo AT-2011 Italair ou similar | un | 322,22
10990 | Chave para abertura de válvula MOD 55KI Rain Bird | un | 444,30
11603 | Difusor RVA 150 com regulador de vazão | un | 62,23
12357 | Dispositivo de aspiração em aço inox, 1 1/2" | un | 89,63
12360 | Dispositivo de retorno em aço inox, 1 1/2" | un | 88,35
11986 | Dosador de pastilhas de cloro composto por câmara de dissolução de pastilhas | un | 795,23
d=150mm e altura de 450mm com disposição interna de modo a otimizar o contato
entre o líquido e as pastilhas, modelo DP-75, Hemfibra ou similar
08595 | Filtro "y" tela inox Ø 1" | un | 144,81
08596 | Filtro "y" tela inox Ø 3" | un | 1.134,80
08594 | Filtro "y" tela inox Ø 3/4" | un | 93,12
12361 | Filtro 30 TP com motobomba de 1 1 /2 cv e areia de filtro | un | 5.625,26
07829 | Filtro de água tipo "y" Ø 1 1/4" | un | 182,97
08560 | Filtro de Ar descartável 41055, de 280 x 280 mm | un | 108,39
10985 | Filtro de disco AZUD 3" 120 mesh | un | 1.427,35
11602 | Filtro filbox red 100 G3/F5 | un | 23,62
12177 | Filtro modelo Hidro Filter Big Poe 10", da Pentair Hidro Filtros ou similar | un | 589,89
08614 | Filtro Y Bronze rosca BSP T 0,5 fig. 085 1" | un | 93,53
08615 | Filtro Y Bronze rosca BSP T 0,5 fig. 085 3" | un | 513,95
08613 | Filtro Y Bronze rosca BSP T 0,5 fig. 085 3/4" | un | 74,86
ORSE - Orçamentação de Obras de Sergipe | Página 123 | RptTabelaPrecosInsumo
|  | TABELA DE PREÇO DE INSUMOS ( ORSE | )
28/07/202010:18:34
| Ref : | maio/2020-1 | Moeda : R$
| CÓDIGO DESCRIÇÃO | UN | CUSTO UNIT.
MATERIAIS/MATERIAL PARA INSTALAÇ'ES HIDRÁULICAS/Acessórios(63)
12346 | Flange cega, em ferro fundido, PN 10, DN 300mm | un | 372,03
03227 | Haste para chuveiro, em PVC 1/2", Akros ou similar | Un | 4.89
10992 | Joelho giratório para válvula de engate rápido Rain Bird | un | 310,58
12340 | Junta de amianto grafitada Ø = 200mm (descarga) | un | 579,96
12244 | Junta de amianto grafitada Ø = 300mm | un | 177,99
11349 | Junta de borracha para flanges Ø = 100mm | un | 3,53
11351 | Junta de borracha para flanges Ø = 50mm | un | 1,41
11350 | Junta de borracha para flanges Ø = 80mm | un | 2,63
12339 | Junta de papelão grafitado para flange face plana (FF) PN-10, D=200mm (descar | un | 47,21
ga)
12341 | Luva de eletrofusão D=200mm (descarga) | un | 503,15
12345 | Luva mecânica DN 800mm e L = 500mm | un | 13.266,12
10984 | Modulo de expansão 3 estações para controlador | un | 170,22
13183 | Modulo de expansão 6 estações ESP-SM6 | un | 572,45
12344 | Parafuso estojo A B7, porca 2H, arruela lisa 1 1/8" x 220mm | un | 58,24
12342 | Parafuso estojo A B7, porca 2H, arruela lisa 3/4" x 160mm | un | 18,16
12343 | Parafuso estojo A B7, porca 2H, arruela lisa 3/4" x 220mm | un | 22,21
12359 | Ralo de fundo 2", anti-turbilhão, em bronze | un | 258,88
12358 | Ralo quebra onda borda 1 1/2" | un | 84,63
01967 | Registro pressão 1" acab.cromado p/ mictório (linha targa C40 - ref. 1416 Dec | un | 73,27
a ou similar)
01966 | Registro pressão 3/4" c/canopla acab.crom.simples, linha Targa C40 - ref.1416 | un | 54.95
, Deca ou similar
02859 | Registro PVC esfera c/borboleta d = 1 1/2" | un | 27.52
08562 | Registro PVC esfera c/borboleta d = 1 1/4" | un | 26.21
08517 | Registro PVC esfera c/borboleta d = 2 1/2" | un | 49
10991 | Regulador de pressão para válvula solenóide PRS-D Rain Bird | un | 286,72
12347 | Tê em ferro fundido com flanges, pn 10, diam. = 300 x 200mm | un | 1.895,60
12349 | Tubo em ferro fundido, c/ flanges PN 10, diam. = 200mm, L=1,20m | un | 1.337,69
12348 | Tubo em ferro fundido, ponta e flange PN 10, diam. = 200mm, L=1,00m | un | 830,87
10983 | Válvula pé c/ crivo, d= 100mm (4") | un | 585,91
02379 | Válvula pé c/ crivo, d= 40mm (1 1/2") | un | 62.04
02380 | Válvula pé c/ crivo, d= 50mm (2") | un | 93.97
02381 | Válvula pé c/ crivo, d= 65mm (2.1/2") | un | 167.93
02382 | Válvula pé c/ crivo, d= 80mm (3") | un | 230.22
10988 | Válvula 200-PGA 2" Rain Bird | un | 383,11
10989 | Válvula de alívio de pressão de bronze 2" | un | 2.278,51
06563 | Válvula de ferro "flow swicht" p/ instalações de combate a incêndio 1" | un | 354,29
11640 | Válvula medidora de fluxo em aço galvanizado, tipo palheta 3" (chave de fluxo | un | 949,29
)
02396 | Válvula pé c/ crivo em latão, d= 32mm (1 1/ 4") | un | 58.13
02395 | Válvula pé c/ crivo latão, d= 25mm (1") | un | 36.62
MATERIAIS/MATERIAL PARA INSTALAÇ'ES HIDRÁULICAS/Colares de tomada(5)
05240 | Colar de tomada em pvc com travas e saída roscável de = 60mm x 1/2" | un | 7.61
05241 | Colar de tomada em pvc com travas e saída roscável de = 60mm x 3/4" | un | 7.61
05242 | Colar de tomada em pvc com travas e saída roscável de = 85mm x 1/2" | un | 9.53
05243 | Colar de tomada em pvc com travas e saída roscável de = 110mm x 1/2" | un | 14.48
13186 | Colar de tomada linha Irrigação D= 75mm x 1" | un | 15,70
MATERIAIS/MATERIAL PARA INSTALAÇ'ES HIDRÁULICAS/Materiais de ligações prediais de água(5)
06314 | APLICADOR FLEXÍVEL (1,70 m) "CHIBÁGUA" | un | 125,88
05181 | Arruela cega | un | 0,14
05205 | Caixa para proteção de hidrômetro pré-moldada em concreto com tampa | un | 64.22
05207 | Caixa plástica para proteção de hidrômetro c/tampa articulada em policarbonat | un | 67.97
o
06313 | Lacre anti-fraude para hidrômetro em polipropileno | UN | 0,53
MATERIAIS/MATERIAL PARA INSTALAÇ'ES HIDRÁULICAS/Tubos e conexões de PVC para água quente(24)
06754 | Adesivo para tubo Aquatherm/CPVC | kg | 143.47
09082 | Bucha de redução d= 28 x 22mm, cpvc, Aquatherm, Tigre ou similar | un | 1.12
10782 | Bucha de redução d= 42 x 22mm, cpvc, Aquatherm, Tigre ou similar | un | 22.6
10783 | Bucha de redução d= 54 x 42mm, cpvc, Aquatherm, Tigre ou similar | un | 17,62
06483 | Curva de transposição de 15 mm | un | 6,55
06484 | Curva de transposição de 22 mm | un | 6.79
06485 | Curva de transposição de 28 mm | un | 8,49
09079 | Joelho 90º d=22mm, cpvc, Aquatherm, Tigre ou similar | un | 2.59
09080 | Joelho 90º d=28mm, cpvc, Aquatherm, Tigre ou similar | un | 4,63
10784 | Joelho 90º d=42mm, cpvc, Aquatherm, Tigre ou similar | un | 15.45
ORSE - Orçamentação de Obras de Sergipe | Página 124 | RptTabelaPrecosInsumo
|  | TABELA DE PREÇO DE INSUMOS ( ORSE | )
28/07/202010:18:34
| Ref : | maio/2020-1 | Moeda : R$
| CÓDIGO DESCRIÇÃO | UN | CUSTO UNIT.
MATERIAIS/MATERIAL PARA INSTALAÇ'ES HIDRÁULICAS/Tubos e conexões de PVC para água quente(24)
10785 | Joelho 90º d=54mm, cpvc, Aquatherm, Tigre ou similar | un | 32.9
09081 | Joelho 90º de transição d=22mm x 1/2", cpvc, Aquatherm, Tigre ou similar | un | 8.95
09083 | Luva de correr d=22mm, cpvc, Aquatherm, Tigre ou similar | un | 6.3
09584 | Luva de transição cpvc d=22 mm x 3/4", Aquatherm, Tigre ou similar | un | 7.95
10168 | Luva de transição cpvc d=28 mm x 1", Aquatherm, Tigre ou similar | un | 18.45
09585 | Tê cpvc d=22 mm, Aquatherm, Tigre ou similar | un | 2.95
09586 | Tê cpvc d=28 mm, Aquatherm, Tigre ou similar | un | 5.99
09590 | Tê de redução cpvc d=28 x 22 mm, Aquatherm, Tigre ou similar | un | 6,01
10781 | Tê de redução cpvc d=54 x 22 mm, Aquatherm, Tigre ou similar | un | 37,81
09084 | Tê misturador d=22mm x 3/4", Aquatherm, Tigre ou similar | un | 19,08
09587 | Tubo cpvc rígido soldavel Aquatherm para água quente, d = 22 mm | m | 13.1
09588 | Tubo cpvc rígido soldavel Aquatherm para água quente, d = 28 mm | m | 21.03
10780 | Tubo cpvc rígido soldavel Aquatherm para água quente, d = 42 mm | m | 47,97
06753 | Tubo cpvc rígido soldavel Aquatherm para água quente, d = 54 mm | m | 45.63
MATERIAIS/MATERIAL PARA INSTALAÇ'ES HIDRÁULICAS/Tubos e conexões em PVC, roscável, para água fria(2)
12463 | Joelho com rosca 28mm, para mangueira perfurada, da santeno ou similar | un | 6,50
12204 | Tê com rosca para mangueira perfurada, da santeno ou similar | un | 9,00
MATERIAIS/MATERIAL PARA INSTALAÇ'ES HIDRÁULICAS/Tubos e conexões em PVC, soldável, para água fria(7)
04835 | Luva pvc rigido soldavel e c/bucha de latão, d= 20 x 1/2" | un | 3.49
04836 | Luva pvc rigido soldavel e c/bucha de latão, d= 25 x 3/4" | un | 4.59
04837 | Luva pvc rigido soldavel e c/bucha de latão, d= 32 x 1" | un | 13,21
04838 | Luva redução pvc rigido soldavel e c/bucha de latão, d= 25 x 1/2" | un | 3.7
04816 | Te 90° pvc rigido soldavel, c/bucha latao bolsa central, d= 25 x 1/2" | un | 5.99
04817 | Te 90° pvc rigido soldavel, LLR, c/bucha latao bolsa central, d= 32 x 3/4" | un | 11.55
12989 | Tubo pead de 25mm da Tigre ou similar) | m | 3.28
MATERIAIS/MATERIAL PARA INSTALAÇ'ES HIDRÁULICAS/Tubos e conexões especiais(59)
09548 | Arvore de bocal MPR verde, marca Rain Bird ou similar | un | 4,30
09547 | Arvore de bocal MPR vermelho, marca Rain Bird ou similar | un | 4,30
09546 | Aspersor p/irrigação ref.5004 PLUS PC/FC, marca Rain Bird ou similar | un | 74,08
09549 | Aspersor p/irrigação Unispray, marca Rain Bird ou similar | un | 9,68
09806 | Aspersor rotor, p/irrigação ref.8005-SS, entrada roscada de 1", fêmea BSP, co | un | 349,64
luna aço inox, marca Rain Bird ou similar
13187 | Bocal 20 para rotor 8005, marca Rain Bird ou similar | un | 0,58
09539 | Bocal angulo ajustável 10 Van, marca Rain Bird ou similar | un | 10,65
09540 | Bocal angulo ajustável 12 Van, marca Rain Bird ou similar | un | 10,65
09541 | Bocal angulo ajustável 15 Van, marca Rain Bird ou similar | un | 10,65
09542 | Bocal angulo ajustável 18 Van, marca Rain Bird ou similar | un | 10,65
09538 | Bocal angulo ajustável 6 Van, marca Rain Bird ou similar | un | 10,65
12124 | Bocal para aspersor spray - 10F, marca Rain Bird ou similar | un | 9,59
12125 | Bocal para aspersor spray - 10H, marca Rain Bird ou similar | un | 9,59
12126 | Bocal para aspersor spray - 10Q, marca Rain Bird ou similar | un | 9,59
12127 | Bocal para aspersor spray - 12F, marca Rain Bird ou similar | un | 9,59
12128 | Bocal para aspersor spray - 12H, marca Rain Bird ou similar | un | 9,59
12129 | Bocal para aspersor spray - 12Q, marca Rain Bird ou similar | un | 9,59
12130 | Bocal para aspersor spray - 15F, marca Rain Bird ou similar | un | 9,59
12131 | Bocal para aspersor spray - 15H, marca Rain Bird ou similar | un | 9,59
12132 | Bocal para aspersor spray - 15Q, marca Rain Bird ou similar | un | 9,59
12119 | Bocal para aspersor spray - 5F, marca Rain Bird ou similar | un | 9,59
12120 | Bocal para aspersor spray - 5H, marca Rain Bird ou similar | un | 9,59
12121 | Bocal para aspersor spray - 8F, marca Rain Bird ou similar | un | 9,59
12122 | Bocal para aspersor spray - 8H, marca Rain Bird ou similar | un | 9,59
12123 | Bocal para aspersor spray - 8Q, marca Rain Bird ou similar | un | 9,59
09544 | Bocal rotativo p/aspersor R-13 18H, marca Rain Bird ou similar | un | 53,24
09545 | Bocal rotativo p/aspersor R-17 24H, marca Rain Bird ou similar | un | 34,42
09543 | Bocal rotativo p/aspersor R-17 24Q, marca Rain Bird ou similar | un | 53,24
13182 | Bocal rotativo p/aspersor R-VAN 1724, marca Rain Bird ou similar | un | 34,42
09554 | Caixa para valvula 10", marca Rain Bird ou similar | un | 73,14
12404 | Caixa para valvula de gás 15x30x10cm, em resina poliester reforçada com fibra | un | 44,37
de vidro
09550 | Conector inicial d=3/4" com rosca 16mm, marca Rain Bird ou similar | un | 0,96
09536 | Conector SBE-050 d=1/2", marca Rain Bird ou similar | un | 1,44
09537 | Conector SBE-075 d=3/4", marca Rain Bird ou similar | un | 1,44
09555 | Controlador central p/sist.de irrigação modelo ESP-40 MC, 40 estações, 220V, | un | 13.380,32
gabinete de parede, Rain Bird ou similar
09551 | Fim de linha com rosca 16mm, marca Rain Bird ou similar | un | 1,02
| Redução Flange-Flange, Classe de Pressão PN10, d=400x200MM | un | 775,09
ORSE - Orçamentação de Obras de Sergipe | Página 125 | RptTabelaPrecosInsumo
|  | TABELA DE PREÇO DE INSUMOS ( ORSE | )
28/07/202010:18:34
| Ref : | maio/2020-1 | Moeda : R$
| CÓDIGO DESCRIÇÃO | UN | CUSTO UNIT.
MATERIAIS/MATERIAL PARA INSTALAÇ'ES HIDRÁULICAS/Tubos e conexões especiais(59)
03269
03263 | Redução Ponta e Bolsa, Junta elástica, Classe de Pressão PN10, d=200x150MM | un | 189,62
03264 | Redução Ponta e Bolsa, Junta elástica, Classe de Pressão PN10, d=250x200MM | un | 332,19
03265 | Redução Ponta e Bolsa, Junta elástica, Classe de Pressão PN10, d=300x250MM | un | 431,83
03266 | Redução Ponta e Bolsa, Junta elástica, Classe de Pressão PN10, d=350x200MM | un | 631,14
03267 | Redução Ponta e Bolsa, Junta elástica, Classe de Pressão PN10, d=500x350MM | un | 1.079,59
03268 | Redução Ponta e Bolsa, Junta elástica, Classe de Pressão PN10, d=500x400MM | un | 1.091,30
11352 | Registro Chato com Flange e Cabeçote DN 50 - ferro fundido | un | 287,30
11353 | Registro Chato com Flange e Volante DN 100 - ferro fundido | un | 458,79
03270 | Registro Chato, Flange-Flange de DN 150 | un | 1.004,84
03271 | Registro Chato, Flange-Flange de DN 200 | un | 1.332,88
03272 | Registro Chato, Flange-Flange de DN 250 | un | 2.369,55
03274 | Registro Chato, Flange-Flange de DN 300 | un | 2.481,67
04537 | Te 90° reducao pvc rigido soldavel, marrom, d= 60 x 25mm | un | 14.95
03275 | Tê Bolsa-Bolsa-Bolsa, Junta Elástica, Classe de Pressão PN10, DN 600x300MM | un | 3.273,36
03276 | Tê Bolsa-Bolsa-Flange, Junta Elástica, Classe de Pressão PN10, DN 150x150MM | un | 403,20
03277 | Tê Bolsa-Bolsa-Flange, Junta Elástica, Classe de Pressão PN10, DN 400 x 200M | un | 1.627,69
M
09552 | Tubo de gotejo p/irrigação, 1pn, 0,50m, marca Dripnet ou similar | un | 1,07
02319 | Tubo polipropileno soldável, classe 0,6 mpa, d= 50mm | m | 5,00
08591 | Válvula esfera motorizada on-off 2v Ø 3/4" kv7,5 150psi | un | 152,28
08592 | Válvula esfera motorizada on-off 2v, Ø 1" kv13 150psi - 220v | un | 157,09
08593 | Válvula esfera prop. 2v, Ø 3" cv-70 2-10vdc 24v | un | 2.040,23
09553 | Valvula p/irrigação 150PGA 1 1/2", marca Rain Bird ou similar | un | 516,26
MATERIAIS/MATERIAL PARA INSTALAÇ'ES HOSPITALARES(55)
07954 | Acionador de Paciente "Leito" APC/1 c pres enfermeira | un | 58,39
08607 | Acionador de Paciente para banheiro APB/1 | un | 58,10
12838 | Alarme Banheiro Pne Deficiente Físico Conforme Nbr 9050 com acionador | un | 428,31
08620 | Central manifold para cilindros 1 x 1 para ar comprimido, 2 reguladores de pr | un | 1.765,57
essão semi automático e 2 chicotesde aço flexíveis
08507 | Central manifold para cilindros 1 x 1 para oxigênio, ar comprimido e óxido ni | un | 673,63
troso com serpentina e sem válvula de alta pressão
08622 | Central manifold para cilindros 2 x 2 para ar comprimido, 2 reguladores de pr | un | 3.122,99
essão semi automático e 2 chicotesde aço flexíveis
08985 | Central manifold para cilindros 2 x 2 para oxigênio, ar comprimido e óxido ni | un | 1.019,08
troso com serpentina e sem válvula de alta pressão
08628 | Central manifold para cilindros 3 x 3 para ar comprimido, com 2 reguladores d | un | 3.435,30
e pressão semi automático e 2 chicotesde aço flexíveis
08986 | Central manifold para cilindros 3 x 3 para oxigênio, ar comprimido e óxido ni | un | 1.364,52
troso com serpentina e sem válvula de alta pressão
08987 | Central manifold para cilindros 4 x 4 para oxigênio, ar comprimido e óxido ni | un | 1.709,97
troso com serpentina e sem válvula de alta pressão
08631 | Central manifold para cilindros 6 x 6 para ar comprimido, com 2 reguladores d | un | 5.704,21
e pressão semi automático e 2 chicotesde aço flexíveis
08609 | Central manifold para clindros 4 x 4 para ar comprimido 4x4, 2 reguladores de | un | 3.191,63
pressão semi automático e 10 chicotes
08653 | Conjunto de suporte para estabilização | un | 4.469,41
08652 | Conjunto de suporte para reanimação | un | 4.841,86
08991 | Execução e instalação de manifold 1+1 P-45, em tubo de aço carbono 1/2" SCH 8 | un | 446,94
0
06522 | Fluxômetro de ar comprimido escala de 0 a 15 l/min | un | 83,80
06521 | Fluxômetro de oxigênio escala de 0 a 15 l/min com umidificador | un | 83,80
08608 | Lanterna de corredor dupla RTC/2 | un | 54,76
10043 | Lanterna dupla vermelha e branca inox, da konex ou similar | un | 841,32
11396 | Lanterna Laser Emborrachada EVBFL 6v- La Rayovac | un | 13,97
11400 | Lanternamultiuso para 3 pilhas ( Rayovac ) | un | 26,07
03786 | Manômetro 0 a 10 kgf/cm2, d=100mm - conexão 1/2" BSP | un | 132.68
09281 | Manômetro 0 a 300 psi - conexão 1/4" BSP | un | 83.64
06503 | Máscara de nebolização | un | 13,97
06502 | Máscara de oxigenoterapia | un | 13,97
08540 | No - Break PW9395 225KW/202W - 02 X banco de baterias seladas (12`p/carga de | un | 176.653,29
180kw - 10`p/carga de 220kw) Placa conect UPS -x WEB/SNMP
08707 | Passa Chassis de 04 portas em chapa de aço inoxidável, dimensões: altura 60cm | un | 3.097,11
, largura 47cm e comprimento 45cm (chassis não incluso)
08502 | Posto - Painel de alarme com pressostato para ar comprimido, White Martins ou | un | 387,35
similar
08503 | Posto - Painel de alarme com pressostato para ar vácuo, White Martins ou simi | un | 387,35
lar
08505 |  | un | 387,35
ORSE - Orçamentação de Obras de Sergipe | Página 126 | RptTabelaPrecosInsumo
|  | TABELA DE PREÇO DE INSUMOS ( ORSE | )
28/07/202010:18:34
| Ref : | maio/2020-1 | Moeda : R$
| CÓDIGO DESCRIÇÃO | UN | CUSTO UNIT.
MATERIAIS/MATERIAL PARA INSTALAÇ'ES HOSPITALARES(55)
Posto - Painel de alarme com pressostato para óxido nitroso, White Martins ou
similar
08501 | Posto - Painel de alarme com pressostato para oxigênio, White Martins ou simi | un | 387,35
lar
10048 | Pressostato 0 a 10 kgf/cm2 | un | 130,36
12102 | Régua p/gás medicinal,em alumínio,dimensões: 850x220x70mm,com: 01 ponto p/ ox | un | 846,86
igênio, 01 ponto p/ ar comprimido, 01 ponto p/ vácuo, 01 ponto p/ óxido nitro
so, 08 tomadas elétricas, mod.Square Line,VTC Vitatec ou similar
12097 | Régua p/gás medicinal,em alumínio,dimensões: 850x220x70mm,com: 01 ponto p/ ox | un | 846,86
igênio, 01 ponto p/ ar comprimido, 01 ponto p/ vácuo, 08 tomadas elétricas, 0
1 ponto p/ chamada de enfermagem (s/ o equipamento), mod.Square Line,VTC Vita
tec ou similar
12107 | Régua p/gás medicinal,em alumínio,dimensões: 850x220x70mm,com: 01 ponto p/ ox | un | 846,86
igênio, 01 ponto p/ ar comprimido, 01 ponto p/ vácuo, 08 tomadas elétricas, m
od.Square Line,VTC Vitatec ou similar
12106 | Régua p/gás medicinal,em alumínio,dimensões: 850x220x70mm,com: 01 ponto p/ ox | un | 846,86
igênio, 01 ponto p/ ar comprimido, 08 tomadas elétricas, mod.Square Line,VTC
Vitatec ou similar
12105 | Régua p/gás medicinal,em alumínio,dimensões: 850x220x70mm,com: 01 ponto p/ ox | un | 846,86
igênio, 01 ponto p/ vácuo, 08 tomadas elétricas, mod.Square Line,VTC Vitatec
ou similar
12104 | Régua p/gás medicinal,em alumínio,dimensões: 850x220x70mm,com: 02 pontos p/ o | un | 846,86
xigênio, 01 ponto p/ ar comprimido, 01 ponto p/ óxido nitroso, 08 tomadas elé
tricas, mod.Square Line,VTC Vitatec ou similar
12101 | Régua p/gás medicinal,em alumínio,dimensões: 850x220x70mm,com: 02 pontos p/ o | un | 846,86
xigênio, 01 ponto p/ ar comprimido, 01 ponto p/ vácuo, 01 ponto p/ óxido nitr
oso, 08 tomadas elétricas, mod.Square Line,VTC Vitatec ou similar
12103 | Régua p/gás medicinal,em alumínio,dimensões: 850x220x70mm,com: 02 pontos p/ o | un | 846,86
xigênio, 01 ponto p/ ar comprimido, 01 ponto p/ vácuo, 08 tomadas elétricas,
mod.Square Line,VTC Vitatec ou similar
12100 | Régua p/gás medicinal,em alumínio,dimensões: 850x220x70mm,com: 02 pontos p/ o | un | 846,86
xigênio, 02 pontos p/ ar comprimido, 01 ponto p/ vácuo, 08 tomadas elétricas,
mod.Square Line,VTC Vitatec ou similar
07975 | Regulador de 1º estágio dotado de O.P.S.O. (shut-off) PE 400kpa | un | 111,73
07974 | Regulador de 2º estágio PE 100 kpa, P.S. 50 kpa | un | 419,02
07951 | Sinalização luminosa com LED para hospitais | un | 57,03
07235 | Termômetro | un | 111,73
02558 | Tomada dupla, ar, engate rápido ( white martins - ref. 443.003.4 ou similar) | un | 5,96
06500 | Tomada posto parede - interna ar comprimido | un | 51,21
08685 | Tomada posto parede - interna óxido nitroso - N2O | un | 51,21
06499 | Tomada posto parede - interna oxigênio | un | 51,21
06501 | Tomada posto parede - interna vácuo | un | 51,21
06523 | Vacuômetro | un | 181,56
08511 | Válvula de alta pressão para central manifold - oxigênio, ar comprimido ou ó | un | 407,63
xido nitroso
09020 | Válvula reguladora para cilindro com 2 (dois) estágio | un | 143,36
09019 | Válvula reguladora para cilindro com fluxômetro | un | 145,09
03785 | Válvula reguladora para cilindro duplo estágio | un | 248,72
MATERIAIS/MATERIAL PARA INSTALAÇ'ES SANITÁRIAS/Acessórios(3)
11853 | Difusor de ar, bolha grossa, circular, membrana EPDM Ø=4" - para tratamento d | un | 55,62
e água e efluentes por aeração
13321 | Kit de instalação de vaso sanitário com caixa, com fixação vertical, ref.: 12 | un | 108,90
00C.KIT.PCD
11854 | Mídias B&F Oxring- para tratamento de água e efluentes por aeração | m3 | 3.780,00
MATERIAIS/MATERIAL PARA INSTALAÇ'ES SANITÁRIAS/Registros e válvulas(54)
11404 | Registro gaveta 2" bruto latao ref 1502-b | un | 118.9
01946 | Registro gaveta bruto 1 " (Deca hd - ref. 1510 ou similar) | un | 29.29
01947 | Registro gaveta bruto 1 1/2" (Deca hd - ref. 1510 ou similar) | un | 42.5
08694 | Registro gaveta bruto 1 1/4" (Deca hd - ref. 1510 ou similar) | un | 39.8
01945 | Registro gaveta bruto 1/2" (Deca - ref.1510 hd ou similar) | un | 20.89
01948 | Registro gaveta bruto 3/4" (Deca - ref.1510 hd ou similar) | un | 26.29
01949 | Registro gaveta bruto, c/ volante, d = 15mm (1/2") | un | 22.64
01950 | Registro gaveta bruto, c/ volante, d = 20mm (3/4") | un | 23.88
01951 | Registro gaveta bruto, c/ volante, d = 25mm (1") | un | 48.28
01952 | Registro gaveta bruto, c/ volante, d = 32mm (1 1/ 4") | un | 51.37
01953 | Registro gaveta bruto, c/ volante, d = 40mm (1 1/2") | un | 64.86
01954 | Registro gaveta bruto, c/ volante, d = 50mm (2") | un | 90.34
01955 | Registro gaveta bruto, c/ volante, d = 65mm (2 1/2") | un | 187.35
01956 | Registro gaveta bruto, c/ volante, d = 80mm (3") | un | 226.82
01957 | Registro gaveta bruto, c/ volante, d = 100mm (4") | un | 472.63
01958 | Registro gaveta c/ canopla cromada, d= 15mm (1/2") | un | 51.64
ORSE - Orçamentação de Obras de Sergipe | Página 127 | RptTabelaPrecosInsumo
|  | TABELA DE PREÇO DE INSUMOS ( ORSE | )
28/07/202010:18:34
| Ref : | maio/2020-1 | Moeda : R$
| CÓDIGO DESCRIÇÃO | UN | CUSTO UNIT.
MATERIAIS/MATERIAL PARA INSTALAÇ'ES SANITÁRIAS/Registros e válvulas(54)
01959 | Registro gaveta c/ canopla cromada, d= 20mm (3/4") | un | 58.26
01960 | Registro gaveta c/ canopla cromada, d= 25mm (1") | un | 71.32
01961 | Registro gaveta c/ canopla cromada, d= 32mm (1 1/ 4") | un | 99.15
01962 | Registro gaveta c/ canopla cromada, d= 40mm (1 1/2") | un | 103.71
04474 | Registro gaveta c/ canopla cromada, d= 40mm (1 1/2") ref.1509, linha Targa - | un | 103.71
C40, Deca ou similar
08686 | Registro gaveta, base (sem acabamento), d= 15mm (1/2") ref.4509, Deca ou sim | un | 33.43
ilar
08687 | Registro gaveta, base (sem acabamento), d= 20mm (3/4") ref.4509, Deca ou sim | un | 39.48
ilar
08688 | Registro gaveta, base (sem acabamento), d= 32mm (1 1/4") ref.4509, Deca ou s | un | 76.5
imilar
11405 | Registro gaveta, base SCJ (sem acabamento), d= 1" ref.4509 -302 Deca ou simil | un | 111,98
ar
01963 | Registro pressão 1/2" c/canopla acab.crom.simples, linha Standard C39 - ref. | un | 50,32
1416, Deca ou similar
01965 | Registro pressão 1/2" c/canopla acab.crom.simples, linha Targa C40 - ref.1416 | un | 53.16
, Deca ou similar
01968 | Registro pressão 1/2" em PVC | un | 3.11
01942 | Registro PVC esfera c/borboleta d = 2" | un | 42.12
01944 | Registro PVC esfera c/borboleta d = 1" | un | 19.63
01941 | Registro PVC esfera c/borboleta d = 1/2" | un | 8.08
01943 | Registro PVC esfera c/borboleta d = 3/4" | un | 9.5
07333 | Valvula de bloqueio p / gás GLP, rosca COMAP ou similar | un | 718,23
11781 | Válvula de esfera em bronze d = 4" , ref. 1552.B.400, da Deca (bruto) | un | 1.370,16
02389 | Válvula de ferro "flow swicht" p/ instalações de combate a incêndio 2 1/2" | un | 498,36
10254 | Válvula globo com solenoide modelo 210 NC, 24 V AC, rosca BSB, 2", marca Berm | un | 692,64
ad ou similar
07334 | Valvula reguladora de baixa pressão 2º Estágio, Aliança ou similar | un | 172,26
07332 | Valvula retencao 1/2" X P - 13 UGV | un | 34,50
02405 | Valvula retenção horizontal, bronze, d= 100mm (4") | un | 516.63
02397 | Valvula retencao horizontal, bronze, d=1/2" (15mm) | un | 43.68
02400 | Valvula retencao horizontal, bronze, d=32mm (1 1/ 4") | un | 107.71
02401 | Valvula retencao horizontal, bronze, d=40mm (1 1/2") | un | 120.37
02403 | Valvula retencao horizontal, bronze, d=65mm (2.1/2") | un | 241.16
02404 | Valvula retencao horizontal, bronze, d=80mm (3") | un | 333.1
11354 | Válvula retenção portinhola única, PN10, Ø=100mm, em ferro fundido | un | 1.278,76
02398 | Valvula retencao universal (horizontal ou vertical), bronze, d=20mm (3/4") | un | 52.93
02399 | Valvula retencao universal (horizontal ou vertical), bronze, d=25mm (1") | un | 71.95
02402 | Valvula retencao universal (horizontal ou vertical), bronze, d=50mm (2") | un | 101.07
09589 | Válvula retenção vertical, bronze, d= 1 1/2" | un | 82.05
08784 | Válvula retenção vertical, bronze, d= 1" | un | 37.07
09085 | Válvula retenção vertical, bronze, d=2 1/2" | un | 149.62
05892 | Válvula retenção vertical, bronze, d=2" | un | 93.37
09643 | Valvula retenção VRPUS 10, diam=80mm | un | 947,57
09269 | Válvula solenoide p/irrigação modelo 100-DVF 1", marca Rain Bird ou similar | un | 296,23
MATERIAIS/MATERIAL PARA INSTALAÇ'ES SANITÁRIAS/Tubos e conexões de PVC(8)
04841 | Te de inspecao pvc sanitario, d= 100 x 75mm | un | 24.36
10899 | Tubo corrugado parede dupla PEAD, d= 450mm (18"), p/sistemas saneamento, Tigr | m | 296,85
e-ADS N-12 ou similar
10900 | Tubo corrugado parede dupla PEAD, d= 600mm (24"), p/sistemas saneamento, Tigr | m | 589.37
e-ADS N-12 ou similar
10901 | Tubo corrugado parede dupla PEAD, d= 750mm (30"), p/sistemas saneamento, Tigr | m | 679,20
e-ADS N-12 ou similar
10902 | Tubo corrugado parede dupla PEAD, d= 900mm (36"), p/sistemas saneamento, Tigr | m | 814,14
e-ADS N-12 ou similar
10903 | Tubo corrugado parede dupla PEAD, d=1050mm (42"), p/sistemas saneamento, Tigr | m | 1105.5
e-ADS N-12 ou similar
10904 | Tubo corrugado parede dupla PEAD, d=1200mm (48"), p/sistemas saneamento, Tigr | m | 1735.07
e-ADS N-12 ou similar
11863 | Tubo corrugado parede dupla PEAD, d=1500mm (60"), p/sistemas saneamento, Tigr | m | 1.979,05
e-ADS N-12 ou similar
MATERIAIS/MATERIAL PARA TELHAMENTO/Telhas, Calhas, Rufos e Acessórios/Policarbonato(2)
09467 | Calha circular p/ águas pluviais em pvc ø 125mm, branca, Linha Aquapluv ou si | m | 12.26
milar
09469 | Calha circular p/ águas pluviais em pvc ø 179mm, branca, Linha Amanco ou simi | m | 18.3
lar
MATERIAIS/MELAMÍNICOS(2)
08384 | Chapa em MDF cru esp: 6mm | m2 | 20.26
09436 | Chapa OSB LP tapume 2,20x1,22x10mm Stand | m2 | 27.57
ORSE - Orçamentação de Obras de Sergipe | Página 128 | RptTabelaPrecosInsumo
|  | TABELA DE PREÇO DE INSUMOS ( ORSE | )
28/07/202010:18:34
| Ref : | maio/2020-1 | Moeda : R$
| CÓDIGO DESCRIÇÃO | UN | CUSTO UNIT.
MATERIAIS/METAIS SANITÁRIOS(123)
10070 | Acabamento para caixa de embutir Montana, linha Montreal ou similar | un | 93.9
08781 | Acabamento para registro 1/2", 3/4" e 1" (PQ), ref. 4900 - C43, da Deca ou si | un | 47.9
milar
13229 | Acabamento para registro de gaveta até 1", linha cubo - ref.: 4900C86PQ, Deca | un | 326.55
ou similar
13228 | Acabamento para registro de pressão até 1" com mecanismo de 1\2 volta, linha | un | 649.9
cubo - ref.: 4916C86PQ, Deca ou similar
09830 | Acabamento para registro, linha Dream - ref. 4900.C87.GD, Deca ou similar | un | 494.72
09831 | Acabamento para registro, linha Link - ref. 4900.C.PQ.LNK, Deca ou similar | un | 53
07004 | Acabamento para válvula de descarga antivandalismo, Docol, ref. 01505006 | un | 159,90
00077 | Acabamento para válvula hydra cromado ref.4900 Deca ou similar | un | 89.9
00450 | Caixa descarga embutir com acabamento em PVC (Montana, linha Elegance ou simi | un | 618.94
lar)
07051 | Caixa descarga embutir com acabamento inox (Montana, linha Montreal ou simila | un | 246,68
r)
10112 | Caixa descarga embutir, duplo fluxo 3 ou 6 litros, linha Ecoline VP (anti-van | un | 1.036,29
dalismo) da Montana ou similar
10075 | Canopla com alavanca para válvula de descarga para deficiente, linha PressMa | un | 489.9
tic Benefit Docol ou Similar.
04989 | Chuveiro alta segurança (anti-vandalismo), passante 200-300mm, ref:00332906, | un | 124,26
Docol ou similar
09205 | Chuveiro antivandalismo, Biopress, ref. 1990 AV-BIO, da Fabrimar ou similar | un | 310,60
10504 | Chuveiro e lava-olhos de emergência e bacia em aço inox, da marca Adamo, ref. | un | 1.508,27
01486 ou similar
09834 | Chuveiro elétrico jet master (lorenzetti ou similar) | un | 230,04
00605 | Chuveiro elétrico standard 220v/2000-2800w (lorenzetti ou similar) | un | 58.26
02720 | Chuveiro em aço anti-vandalismo | un | 118.46
04275 | Chuveiro Maxi Ducha, 127V x 4500w, Lorenzetti ou similar | un | 52.68
06968 | Chuveiro Tradição, 4500W-127V, linha Multitemperaturas, Lorenzetti ou similar | un | 141.92
10107 | Chuveiro tradicional com desviador especial, linha tradicional, ref. 12120006 | un | 429,40
- CR, da Docol ou similar
00604 | Chuveiro tradicional cromado, DECA 1995 ou similar | un | 298.97
03357 | Dispenser para sabonete líquido | Un | 114,50
03358 | Dispenser para toalha de papel interfolhada, em ABS | Un | 42.06
09682 | Dosador de sabão liquido, de metal, da Docol ou similar | Un | 360,48
13223 | Ducha Acqua Duo Ulta cromada, Lorenzetti ou similar | un | 612,03
04517 | Ducha cromada, DECA, linha duna 1984 C 61 ou similar | un | 432,64
08294 | Ducha higiênica com registro, linha aspen, ref. 1984 C35 da DECA ou similar | un | 228.65
09833 | Ducha higiênica com registro, linha Dream, ref. 1984.C87.ACT.CR, da DECA ou s | un | 618.61
imilar
09832 | Ducha higiênica com registro, linha Link, ref. 1984.C.ACT. LNK, da DECA ou si | un | 238.62
milar
09464 | Ducha manual com registro, linha aspen, ref. 1984 C35 ACT, da DECA ou similar | un | 189,39
03764 | Ducha manual mod. 1972 linha C ou similar | un | 247,22
08293 | Ducha manual, linha trio, ref. 4896C da DECA ou similar | un | 383,79
00898 | Engate (ligação flexível) para mictório, DECA 4606, 30 cm, acabamento cromado | un | 27.04
ou similar
12907 | Esguicho torneira de 1/2" para bebedouro industrial em metal cromado | un | 72,72
06756 | Kit acionamento para torneira com pedal mecânico de inox, cod.S229 ref. Soluc | un | 230,64
enter (não utiliza energia elétrica)
04232 | Kit de acessórios para banheiro em ABS/Alumínio com 5 peças (01 cabide, 01 sa | un | 32.77
boneteira, 01 papeleira, 01 porta-toalha rosto e 01 porta-toalha banho)
03576 | Ligação flexível - engate - Deca ref 4607 C 40, malha de aço, cromo ou simila | un | 29.59
r
03577 | Ligação flexível - engate - para torneira de cozinha, D-40, malha de aço, cro | un | 32.62
mo ou similar
00897 | Ligação flexível cromado p/ lavatório 1/2" x 30cm ref.4606 (deca ou similar) | un | 27.04
03763 | Misturador com temostato mod. 2430 linha C ou similar | un | 715,43
04516 | Misturador cromado para lavatório, DECA, linha duna 1877, C64 ou similar | un | 1264.95
02902 | Misturador cromado para lavatório, DECA, linha targa 1875 C40 bica baixa ou s | un | 166.11
imilar
03761 | Misturador de cozinha articulado p/bancada, ref.1256 50, Deca ou similar | un | 610.34
08708 | Misturador de cozinha articulado p/bancada, ref.1256 MY, Fabrimar ou similar | un | 610,34
08318 | Misturador monocomando de mesa para cozinha, mod. Big Kitchen 2288, da Perfle | un | 1.837,40
x ou similar
04990 | Pino acionador alta segurança (anti-vandalismo), passante 200-300mm, p/chuvei | un | 74,13
ro/lavatorio/descarga, ref:00493806, Docol ou similar
01833 | Porta sabão líquido plástico (Aurimar ou similar) | un | 51.64
07075 | Porta-papel higiênico, linha Domus, ref. 102 C40, da Meber ou similar | un | 58,11
09884 | Recipiente para sanitizante | Un | 107,56
ORSE - Orçamentação de Obras de Sergipe | Página 129 | RptTabelaPrecosInsumo
|  | TABELA DE PREÇO DE INSUMOS ( ORSE | )
28/07/202010:18:34
| Ref : | maio/2020-1 | Moeda : R$
| CÓDIGO DESCRIÇÃO | UN | CUSTO UNIT.
MATERIAIS/METAIS SANITÁRIOS(123)
04992 | Registro de pressão (anti-vandalismo), acionamento restrito, d=3/4", ref:1310 | un | 19,44
0600, Docol ou similar
02604 | Registro PVC esfera c/borboleta d = 3" | un | 109.45
09323 | Registro PVC esfera c/borboleta d = 4" | un | 328.9
02013 | Sifão cromado para bebedouro, CELITE 721, 1 1/2" ou similar | un | 30.77
02014 | Sifão cromado para lavatório, DECA ref.1680C 1 x 1 1/2 ou similar | un | 117.91
02015 | Sifão para mictório, DECA 1681, 1 x 2", acabamento cromado | un | 131,88
02016 | Sifão para pia de cozinha ou tanque, DECA ref. 1680.C112, acabamento cromado | un | 178.6
1 1/2 x 1 1/2 ou similar.
03766 | Sifão para pia em aço inox ref. 1680 linha C, 1 x 1 1/2 (deca ou similar) | un | 166.5
04988 | Torneira (bica) alta segurança (anti-vandalismo), passante 200-300mm, ref: 00 | un | 349,44
359106, Docol ou similar
06757 | Torneira (bica) em metal cromado c/arejador projetada p/kit acionador de peda | un | 93,83
l - cod.S112
02391 | Torneira (Válvula) de piso para lavatório, modelo pressmatic - pematic, doco | un | 447.67
l ou similar ref.170121
02390 | Torneira (Válvula) de parede para lavatório, modelo pressmatic - pematic, doc | un | 344.27
ol ou similar ref.170120
11463 | Torneira bica móvel, linha Nya, ref.: 1165 C22 BA, da Meber ou similar | un | 46,97
08292 | Torneira com misturador para cozinha, de parede, tubo, linha Misty cod.1258-M | un | 158,26
Y, Fabrimar ou similar
02253 | Torneira cromada com arejador para pia de cozinha, DECA, linha targa 1159C40 | un | 88.93
ou similar
02248 | Torneira cromada de 1/2" para jardim/tanque, Standard Deca 1153.C39 ou simila | un | 46.33
r
10071 | Torneira cromada de mesa, bica móvel, para pia de cozinha, ref.1167 C50, mode | un | 285,41
lo Prata, Deca ou similar
10072 | Torneira cromada de mesa, com filtro, para pia de cozinha, ref.1140 - Twin, D | un | 1039.5
eca ou similar
10074 | Torneira cromada de parede, bica móvel, para pia de cozinha, ref.1168 C50, mo | un | 311,05
delo Prata, Deca ou similar
02747 | Torneira cromada para lavatório, DECA 1173C (Decamatic Eco) ou similar | un | 244.5
08357 | Torneira cromada para tanque ou jardim, ref.1153, linha Misty, Fabrimar ou si | un | 12.23
milar
02256 | Torneira cromada para uso geral, DECA 1152 C39 ou similar | un | 32.38
02254 | Torneira de acionamento restrito 1/2" Cód. 20000806 (docol) ou similar | un | 37.84
12149 | Torneira de mesa bica curta, branca/cromada, fechamento automático, ref. 0101 | un | 60,34
377, da Azzo ou similar
12148 | Torneira de mesa bica longa, branca/cromada, fechamento automático, ref. 0101 | un | 69,53
379, da Azzo ou similar
07076 | Torneira de mesa com fechamento automático, linha Link, DECA, ref. 1172 C ou | un | 373.69
similar
10053 | Torneira de mesa com fechamento automático, ref.1173, linha Decamatic Eco, DE | un | 244.5
CA ou similar
04656 | Torneira de mesa cromada, DECA 1198 C61 ou similar | un | 505.31
13225 | Torneira de mesa para lavatório cromada, bica alta linha Tube ref.1198 - DECA | un | 694.19
ou similar
06979 | Torneira de mesa, linha itapema bella, DOCOL 00164060 ou similar | un | 140,81
06750 | Torneira de parede com saída lateral, linha Misty, cod.1168-MY, Fabrimar | un | 277,76
10827 | Torneira de parede, cromada, fechamento automático, Biopress, ref. 1182-BIO, | un | 184,10
da Fabrimar ou similar
04458 | Torneira de pressão cromada c/ fechamento automático | un | 587.19
03351 | Torneira de pressão, Fabrimar, série acquapress, ref 1180 ou similar | Un | 304,24
09009 | Torneira elétrica versátil, Lorenzetti ou similar | un | 100,99
08290 | Torneira eletrônica da parede anti-vandalismo, elétrica, ref. 1193 EL-AV-20 d | un | 453,03
a Fabrimar ou similar
08522 | Torneira eletrônica standard de banca, elétrica, ref.1195-EL, Linha Vision, F | un | 341,12
abrimar ou similar
02258 | Torneira p/ pia cozinha d=1/2" (Linha Standard, Deca, ref.1159-C39 ou similar | un | 158.28
)
06977 | Torneira para lavatório 1193, DOCOL 20050506 ou similar | un | 86,15
03762 | Torneira para lavatorio cirúrgico com acionamento cotovelo | un | 435,47
02257 | Torneira para lavatório cromada, DECA, linha targa 1190C40 ou similar | un | 107.91
09829 | Torneira para lavatório de mesa, com chapa, bica alta, linha Dream, ref. 1191 | un | 1574
C87, d= 1/2", Deca ou similar
12611 | Torneira para lavatório, de mesa, bica alta, linha Link Conforto, ref.1196 C. | un | 259.74
Lnk da DECA ou similar
09828 | Torneira para lavatório, de mesa, bica baixa, linha Link, ref.1197 C.LNK, d=1 | un | 199.9
/2", da Deca ou similar
12610 | Torneira para lavatório, de mesa, cromada, bica alta, ref.: Flex Plus, 1198 C | un | 229.9
21, da DECA ou similar
07285 |  | un | 460,19
ORSE - Orçamentação de Obras de Sergipe | Página 130 | RptTabelaPrecosInsumo
|  | TABELA DE PREÇO DE INSUMOS ( ORSE | )
28/07/202010:18:34
| Ref : | maio/2020-1 | Moeda : R$
| CÓDIGO DESCRIÇÃO | UN | CUSTO UNIT.
MATERIAIS/METAIS SANITÁRIOS(123)
Torneira para lavatório, LORENZETTI, linha lorenquadra swan, ref.1194 C44 ou
similar
06978 | Torneira para tanque longa 1158, DOCOL 20040506 ou similar | un | 95,64
06975 | Torneira pressmatic 110 de mesa, DOCOL 17160806 ou similar | un | 269,53
02642 | Torneira pressmatic 120 de parede, ref 17160706, Docol ou similar | un | 223.54
13057 | Torneira Pressmatic Benefit Docol ou similar | un | 464.9
02641 | Torneira pressmatic compact de mesa, DOCOL 17160606 ou similar | un | 213.32
03574 | Torneira pressmatic de mesa, Docol, Beneficit Cromo 0185708 ou similar | un | 464,90
06976 | Torneira pressmatic deluxe de mesa, DOCOL 17160006 ou similar | un | 373,25
02898 | Tubo de ligação em PVC, com anel expansor para vaso sanitário, acabamento cro | un | 66,89
mado, DECA 1968C ou similar
04991 | Valvula alta segurança (anti-vandalismo) p/chuveiro/lavatorio, alta pressão, | un | 170,12
c/acabamento, ref: 00333400, Docol ou similar
02383 | Válvula americana para pia de cozinha, 3 1/2", cromada, ref.1623C, DECA ou si | un | 40.26
milar
04987 | Valvula de descarga alta segurança (anti-vandalismo) 484, d=1 1/2", c/acabame | un | 170,12
nto, ref: 01021500, Docol ou similar
11146 | Valvula de descarga silent flux, ref. 3500, da Fabrimar ou similar | un | 341,71
09914 | Válvula de escoamento para lavatorio, 1 1/2" Deca ou similar | un | 58,11
02384 | Válvula de escoamento para lavatório, DECA 1602C ou similar | un | 38.39
02385 | Válvula de escoamento para mictório, ref.1606 1 1/2" Deca ou similar | un | 58.45
02903 | Válvula de escoamento para tanque de lavar, DECA 1605C, 1 1/4" ou similar | un | 48.2
06980 | Valvula de mictório, alta pressão (anti-vandalismo), ref: 17015106, Docol ou | un | 247,87
similar
02392 | Válvula descarga cromada c/ canopla lisa, d= 32mm (1 1/ 4") | un | 133.67
02393 | Válvula descarga cromada c/ canopla lisa, d= 40mm (1 1/2") | un | 165
07003 | Válvula descarga Docolbase 1 1/4", ref. 01051300 | un | 72,85
02394 | Válvula descarga, HYDRA MAX, ref.4550, 1 1/4", acabamento cromado ( Deca ou | un | 118.63
similar)
08611 | Valvula Esfera Monobloco, Vedação Teflon puro, passagem plena rosca BSP 1" | un | 21,34
08610 | Valvula Esfera Monobloco, Vedação Teflon puro, passagem plena rosca BSP 3/4" | un | 12,61
08612 | Valvula Gaveta Rosca BSP bronze 150L 3" Fig.061 | un | 1.192,83
09204 | Valvula para chuveiro, antivandalismo, Biopress, ref. 1418C AV-BIO, da Fabrim | un | 448,61
ar ou similar
02920 | Válvula para mictório fechamento automático Decamatic Eco , 2572 C ou similar | un | 247.5
03581 | Válvula Pressmatic para mictório | un | 109.9
MATERIAIS/MOBILIÁRIO(33)
10545 | Aluguel de antena parabólica | mês | 17,70
10537 | Aluguel de armário de aço e vidros | mês | 10,82
10535 | Aluguel de arquivo em aço | mês | 7,91
10529 | Aluguel de bureau de madeira 1,40m | mês | 5,83
10531 | Aluguel de cadeira sem braços | mês | 2,91
10548 | Aluguel de cafeteira industrial | mês | 31,54
10533 | Aluguel de cama ambulatório/degrau em aço, c/ colchonete | mês | 6,16
10536 | Aluguel de cofre | mês | 8,00
10540 | Aluguel de computador notebook | mês | 18,72
10539 | Aluguel de computador work station | mês | 18,51
10544 | Aluguel de DVD player | mês | 2,06
10550 | Aluguel de fax central telefônica 10 ramais | mês | 6,85
10547 | Aluguel de freezer | mês | 31,23
10546 | Aluguel de geladeira 420 l | mês | 43,70
10541 | Aluguel de impressora colorida - laser | mês | 12,47
10538 | Aluguel de mapoteca | mês | 44,12
10532 | Aluguel de mesa em aço com cadeira, para ambulatório | mês | 9,37
10530 | Aluguel de mesa para reunião | mês | 5,00
10552 | Aluguel de ploter | mês | 104,10
10534 | Aluguel de prancheta de madeira com banco | mês | 14,37
10551 | Aluguel de rádio comunicador - 02 unidades | mês | 13,75
10542 | Aluguel de telefone celular - aquisição | mês | 4,78
10543 | Aluguel de televisor 32" | mês | 20,80
07895 | Banco de reserva para campo de futebol com cobertura - 2,41x1,5x4m - 8 lugare | un | 4.830,00
s - Physicus ou similar
10549 | Bebebdouro elétrico c/ filtro | un | 700,00
11654 | Cadeira automática para escada reta, para portadores de necessidades especia | un | 26.500,00
is, modelo Starla 420, da Surimex ou similar - fornecimento e instalação
12935 |  | un | 2.350,00
ORSE - Orçamentação de Obras de Sergipe | Página 131 | RptTabelaPrecosInsumo
|  | TABELA DE PREÇO DE INSUMOS ( ORSE | )
28/07/202010:18:34
| Ref : | maio/2020-1 | Moeda : R$
| CÓDIGO DESCRIÇÃO | UN | CUSTO UNIT.
MATERIAIS/MOBILIÁRIO(33)
Cadeira c/ assento rebatível, em chapa de aço, estrutura laterais em aluminio
injetado, fixação no piso, dimensão: assento = 84x40/encosto = 84x50, modelo
Big Space c/ apóia braços c/ rebatimento, Marca Kango ou similar, inclusive i
nstalação e frete
13009 | Cadeira c/ assento rebatível, em chapa de aço, estrutura tubular reforçada, f | un | 1.250,00
ixação no piso, dimensão: assento = 84x40/encosto = 84x50, modelo Big Space s
/ apóia braços c/ rebatimento, Marca Kango ou similar, inclusive instalação e
frete
13010 | Cadeira Monobloco para recinto desportivo em polipropileno, fixação com estru | un | 238,00
tura no espelho, dimensão:43x45x35, modelo Kango Sport, Marca Kango ou simila
r, inclusive instalação e frete
11533 | Cadeira Monobloco para recinto desportivo em polipropileno, fixação no piso, | un | 175,00
dimensão:43x45x35cm, modelo Kango Sport, Marca Kango ou similar, inclusive in
stalação e frete
12934 | Cadeira rebatível, assento e encosto injetados em polipropileno, sem estofame | un | 485,00
nto, fixação no piso, dimensão: assento = 42x46,7, esp 4mm/encosto = 42x45 es
p 4mm, modelo Floripa c/ apóia braços, Marca Kango ou similar, inclusive inst
alação e frete
10187 | Mobiliário de alojamento para pessoal - DNIT - Mês de ref.: 10/19 | mês | 649,56
10188 | Mobiliário de escritório - DNIT - Mês de ref.: 10/19 | mês | 779,56
MATERIAIS/Outros(55)
04774 | Acetileno | kg | 46.7
11645 | Armário em aço com 12 portas, contendo pitão para cadeado e dobradiças intern | un | 1.767,25
as abertura de 135 graus
12203 | Armário em aço, tipo escaninho, com 32 portas, contendo pitão para cadeado e | m2 | 289,84
dobradiças internas abertura de 135 graus
11066 | Armário esportivo com compartimento para calçados, pertences pessoais e cabid | un | 1.822,21
eiro, com banco embutido, dim: 600x450x1820mm, ref. NK1718, da Nilko ou simil
ar
11065 | Banco simples com assento em madeira, dim:1500x300x387mm, ref, NK1606, da Nil | un | 449,48
ko ou similar
11177 | Boia de sinalização de polietileno tipo p-240 | un | 1.643,38
08254 | Central de cilindro 1+1 de oxido nitroso com 1 regulador de pressão semi-auto | un | 1.451,77
mático e 2 chicotes flexivei, Protec ou similar
08253 | Central manifold para cilindros 5 x 5 para oxigênio com 2 reguladores de pres | un | 3.611,40
são semi-automático e 10 chicotes flexivei, Protec ou similar
09982 | Cinta adesiva de de borracha Esponjosa 25mm com 5Mts | un | 18,09
12464 | Clorador dosador de cloro de pastilhas automático | un | 202,27
06642 | Coletor bay-pass com regulador de 12 kgf/cm³ | un | 831,47
08257 | Coletor solar vertical, placas 80x200cm, Soletrol Max 1,60m² ou similar, clas | un | 322,81
sificação A inmetro
13552 | Cordão delimitador para junta de placa cimentícia | m | 0,24
09644 | Cortina em veludo preto, medindo 8,00x2,30m, com tubo tipo trilho, modelo mov | un | 6.684,28
imento de ilhós, ref.Obra do Teatro Tobias Barreto (fornecimento e montagem)
09372 | Degrau industrial monolítico c/pingadeira | m | 35,92
07066 | Divisória maciça, blindada com chumbo de 1mm, revestida em laminado melamínic | m2 | 556,31
o (fórmica) para proteção radiológica contra radiações ionizantes, modulação
60x310cm, estrut.metálica, perfis PVC de alto impacto, removível, impermeabil
izada e INSTALADA
09635 | Fita adesiva de alumínio 50mm x 30m | un | 12,25
11922 | Fita adesiva marca 3M, largura 22mm, ref. VHB - rolo com 20m | un | 12,38
09953 | Fita adesiva para cumeeira plana (top plana), l=15cm | m | 14,57
12443 | Fita adesiva silver tape 48mm x 50m | un | 23,47
12454 | Fita adesiva, refletiva, cor amarela, 25mm x 1m, da Vonder ou similar | un | 35,21
11064 | Fornecimento e instalação de catracas eletrônicas, para deficiente, com leito | un | 19.779,34
r de proximidade, tipo Pedestal, da Prime ou similar, inclusive frete, treina
mento, software, cartões de proximidade e cofre coletor
12440 | Gás refrigerante R22 | kg | 30,14
08979 | Hipoclorador / Bomba dosadora analógica de soluções, vazão de 0,5 à 15 l/h e | un | 570,29
pressão de 0 à 15 bar
07065 | Hipoclorador ou dosador de soluções, com regulador p/ 6,12 ou 24 l/h | un | 521,88
10516 | Kit básico de EPI - Fardamento, Bota de Couro, Capacete, Luva Raspa, Óculos, | un | 154,39
Máscara Filtro Papel, Filtro Solar FPS30 (Custo Mensal)
10601 | Kit solar p/ iluminação HT-010 US25.100.130-6 com poste de aço galv.de 6m, pa | un | 4.939,11
inel solar monocristalino 10w/24v, 2 baterias 65AH/12v seladas de chumbo-ácid
o, lâmpada LED 25w/24v/2100Lm, controle inteligente 10A/12V/24V
10602 | Kit solar p/ iluminação HT-011 US35.135.160-6 com poste de aço galv.de 6m, pa | un | 5.957,39
inel solar monocristalino 115w/24v, 2 baterias 80AH/12v seladas de chumbo-áci
do, lâmpada LED 35w/24v/2940Lm, controle inteligente 10A/12V/24V
10605 | Kit solar p/ iluminação HT-012 US35.115.160-6 com poste de aço galv.de 6m, pa | un | 6.390,35
inel solar monocristalino 135w/24v, 2 baterias 80AH/12v seladas de chumbo-áci
do, lâmpada LED 40w/24v/3360Lm, controle inteligente 10A/12V/24V
10607 |  | un | 7.007,74
ORSE - Orçamentação de Obras de Sergipe | Página 132 | RptTabelaPrecosInsumo
|  | TABELA DE PREÇO DE INSUMOS ( ORSE | )
28/07/202010:18:34
| Ref : | maio/2020-1 | Moeda : R$
| CÓDIGO DESCRIÇÃO | UN | CUSTO UNIT.
MATERIAIS/Outros(55)
Kit solar p/ iluminação HT-013 US35.120.160-8 com poste de aço galv.de 8m, pa
inel solar monocristalino 120w/24v, 2 baterias 80AH/12v seladas de chumbo-áci
do, lâmpada LED 35w/24v/2940Lm, controle inteligente 10A/12V/24V
10612 | Kit solar p/ iluminação HT-014 US50.165.200-8 com poste de aço galv.de 8m, pa | un | 7.985,94
inel solar monocristalino 165w/24v, 2 baterias 100AH/12v seladas de chumbo-ác
ido, lâmpada LED 50w/24v/4200Lm, controle inteligente 10A/12V/24V
09556 | Kit solar p/ poste de iluminação com 2 luminarias ILC320 PTS-420 | un | 6.390,63
09999 | Kit solar p/ poste de iluminação com ILC330 C/ h=12m modelo PTS-330 - Fotovol | un | 8.957,93
taico, suporte articulado p/ fixação do painel,p/uma luminária.
09574 | Kit solar p/ poste de iluminação com projetor ILC-330 com luminaria, painel e | un | 11.100,73
controlador de bateria SUNLAB POWER ou similar
11430 | Martelo Rompedor - c/ maleta 900w 127v | un | 536
10564 | Medicamentos primeiros socorros | mês | 29,35
10569 | Panelas e utensilios de alumínio | cj | 117,39
07568 | Pelicula (filme) tipo fumê espelhado - aplicado | m2 | 39,13
13465 | Pelicula retrorefletiva tipo VIII | m2 | 141,73
11178 | Poita de concreto de 100 kg | un | 186,83
06495 | Presilha 1 1/2" | un | 4,20
06496 | Presilha 1" | un | 3,82
06498 | Presilha 1/2" | un | 2,88
06497 | Presilha 3/4" | un | 3,17
06627 | Reservatório em aço carbono 500 litros para ar | un | 3.905,98
12891 | Reservatório metálico em chapa de aço ASTM A-36/USI CIVIL-300/USI-SAC-300/COS | un | 158.762,88
-ARCOR 420, tipo Tubular Alto (diamentre entre3,5m e 4,0m e h entre 20,0m e 2
6,0m)( Capacidade 248.000L) com pintura de proteção e acabamento - Fornecimen
to e instalação
13554 | Reservatório metálico em chapa de aço carbono ASTM A-36/tipo Tubular (diam. 1 | un | 16.800,00
,47m h= 7,60m ), Cap.12.000L c/ pint. int. proteção epóxi poliamida 150 a 180
micras e ext. esmalt. sinté. anti-corros. alta quali.130 a 180 micras , Forne
.e insta.
08251 | Reservatório solar térmico de acumulação em aço, capacidade:1500 l, baixa pre | un | 6.671,37
ssão
08252 | Reservatório solar térmico de acumulação em aço, capacidade:4500 l, baixa pre | un | 13.557,94
ssão
04870 | Reservatório tipo Taça sem Água na Coluna com 7,20 mts de coluna ( Capacidade | un | 8.314,75
10.000L)
09531 | Sensor de fluxo para fluidos, serie FG20, dn=2", marca ICOS ou similar | un | 2.851,47
13249 | Suporte de parede fixo para TV e Monitor Sumay Sm- Spf3280 de 32 à 80 Polegad | un | 107,99
as
12442 | Válvula Schrader 1/4" - para refrigeração | un | 3,41
06628 | Valvulas unidirecionais em latão para gases medicinais | un | 88,04
11428 | Vassoura para grama vonder | un | 4,41
MATERIAIS/PAISAGISMO(203)
04400 | Adubação orgânica dos gramados e vegetações - Área 94.350,90m² | sems | 9.388,99
11305 | Adubações, tratos culturais, podas mecânicas e controle fitossanitário de cam | mes | 18.707,88
po de futebol com 4970m²
10961 | Adubações, tratos culturais, podas mecânicase e controle fitossanitário de ca | mes | 35.186,58
mpo de futebol com 9600m²
03800 | Adubo mineral NPK (10-10-10) | kg | 1.76
10948 | Adubo mineral NPK (10-15-10) | kg | 2,06
10947 | Adubo mineral NPK (18-18-18) | kg | 1,96
10949 | Adubo mineral NPK (21-9-19) | kg | 2,06
09557 | Adubo mineral NPK (4-14-8) | kg | 1.64
00140 | Adubo orgânico bovino, cacau ou similar | m3 | 109,58
03478 | Adubo químico | kg | 9,55
10950 | Adubo químico NPK (20-02-20) | kg | 1,58
10955 | Aplicação de corretivo de solo em campo de futebol | m2 | 0,35
10304 | Argila expandida para ornamentação de vasos e jardins (saco com 50 litros) | l | 0.25
10303 | Aterro com argila para jardim (paisagismo). Caçamba com 8m³. | m3 | 35.85
04405 | Barreira de palha de coqueiro traçada (extensão de 100m) | bims | 8,93
09062 | Casca de pinus | kg | 3,16
10951 | Condicionador de solo a base de turfa - Substrato | kg | 0,84
04399 | Conservação e replantio de arranjos ornamentais - Área 868,36m² | ms | 3.187,35
09188 | Corte de troncos de coqueiros | un | 259,39
11723 | Defensivo agrícola | l | 61,22
10952 | Enraizante - Àcido húmico | l | 183,10
11304 | Fornecimento e aplicação de herbicida em campo de futebol com area de 14.570 | und | 6.989,22
m² (obra:Estadio Lourival Batista)
08761 | Fornecimento e plantio de arbustos ornamentais = 166un/mês | un | 12,30
| Grama amendoim (arachis repens) |  | 3,09
ORSE - Orçamentação de Obras de Sergipe | Página 133 | RptTabelaPrecosInsumo
|  | TABELA DE PREÇO DE INSUMOS ( ORSE | )
28/07/202010:18:34
| Ref : | maio/2020-1 | Moeda : R$
| CÓDIGO DESCRIÇÃO | UN | CUSTO UNIT.
MATERIAIS/PAISAGISMO(203)
07082 |  | un
01061 | Grama batatais em placas | m2 | 5.71
01060 | Grama esmeralda em mudas | m2 | 6,05
11005 | Grama esmeralda em placas | m2 | 8
03789 | Grama nativa capim de burro, ou batatais em placas | m2 | 5.71
10307 | Grama seda, fornecimento (obra Sergipetec) | m2 | 9,55
10073 | Grama sintética fibrilada de 13mm com tela de 100% em polipropeno, base de re | m2 | 53,70
sina sintética estireno/butadieno, 59000 pontos/m²,peso=1200kg/m², 052kg/m² d
e polietileno, inclusive aplicação
10261 | Grama tipo bermudas tifton, em plug - fornecimento e plantio | m2 | 24,19
11666 | Grama tipo bermudas tyfwai - fornecimento | m2 | 9,20
01100 | Herbicida esterilizante de solo (roundup ou similar) | l | 58,48
09558 | Inseticida (p/plantas) | l | 63,98
04395 | Irrigação diária de toda a área verde existente - Área 94.350,90m² | ms | 39.716,58
07144 | Limitador de grama com borda fina, l=12,5cm | m | 5,54
11549 | Manutenção de áreas verdes externas do Estádio Lourival Batista, incluindo po | mes | 8.146,34
da do gramado, aplicação pesticida, escarificação solo, controle fitossanitar
io, adubação, irrigação, modelagem da vegetação e limpeza dos arranjos
10960 | Manutenção de plantio de grama em campo de futebol com ára de 9600m² | mes | 11.425,85
09822 | Manutenção do gramado do Estádio Lourival Batista, incluindo poda do gramadao | ms | 11.740,56
, retirada de ervas daninhas, reposição de grama, colocação de adubo orgânico
- Área = 17.000,00m²
11303 | Manutenção pós plantio de grama em campo de futebol com área de 4970m² | mes | 6.443,71
10305 | Pedra ornamental tamanho grande, 2 a 3 ton, para paisagismo (incluso transpor | un | 799,32
te) - Obra:Sergipetec
10306 | Pedra ornamental tamanho medio, 1 a 1,50 ton, para paisagismo (incluso transp | un | 398,12
orte) - Obra:Sergipetec
09013 | Planta - Abacaxi Ornamental com h=1,00m | un | 10,46
11974 | Planta - Abacaxi roxo (tradescantia spathacea) | un | 9,33
09420 | Planta - Abacaxi vermelho (Ananas bracteatus striatus) | un | 10,46
12627 | Planta - Açai da mata (euterpe longibracteata), h=1,50m | un | 20,93
07092 | Planta - Agave (agave angustifolia) | un | 27,44
07091 | Planta - Agave azul (agave americana) | un | 71,38
11552 | Planta - Agave Cizal (M) | un | 54,92
10169 | Planta - Agave gigantea (furcraea gigantea) - muda | un | 82,35
07152 | Planta - Alamanda (allamanda cathartica) | un | 8,25
07308 | Planta - Alpinia vermelha (alpinia purpurata) | un | 17,56
09411 | Planta - Andiroba (Carapa guianensis) h=1,00m | un | 24,16
11991 | Planta - Angelim (andira fraxinilolia), h=0,80 a 1,00m | un | 15,81
09174 | Planta - Angelim (andira fraxinilolia), h=1,20m | un | 42,81
09607 | Planta - Angico vermelho (Anadenanthera macrocarpa), h=1,50m | un | 42,81
12629 | Planta - Antúrio (anthurium andraeanum) | un | 52,36
00199 | Planta - Arbusto ou árvore porte pequeno (mulungu) | un | 42,81
10293 | Planta - Aroeira da praia (schinus terebinthifolius) | un | 24,16
00226 | Planta - Árvore porte médio sem copas (ficus) | un | 27,44
10298 | Planta - Assistasia (acystasia coromendeliana) | un | 3,84
09183 | Planta - Barbatimão (styphnodendron adstringens) | un | 27,44
04521 | Planta - Bastão de imperador | muda | 17,56
07093 | Planta - Bela emília (plumbago capensis) | un | 3,84
07087 | Planta - Botão de ouro (unxia kubitzkii) | un | 7,14
07101 | Planta - Butiá (butia capitata) | un | 417,25
10292 | Planta - Cajarana (spondias dulcis) | un | 24,16
10289 | Planta - Cajueiro (anacardium occidentale) | un | 24,16
07146 | Planta - Caládio, tinhorão (caladium x hortulanum) | un | 24,16
12090 | Planta - Calistemon (callistemon specious) | un | 50,68
09412 | Planta - Canafístula (Cássia grands) h=1,00m | un | 24,16
10290 | Planta - Carambola (averrhoa carambola) | un | 24,16
07104 | Planta - Carnaúba (copernicia prunifera) h=1,00m | un | 24,16
09182 | Planta - Cassia baiana (senna polyphylla) | un | 24,16
10296 | Planta - Casuarina (casuarina equisetifolia) | un | 24,16
12091 | Planta - Chuva de ouro (cassia ferruginea) | un | 20,28
07096 | Planta - Chuva de ouro (cassia fistula) | un | 24,16
12087 | Planta - Citronela (cymbopogon winterianus) | un | 9,01
09176 | Planta - Claraiba (cordia ecalyculata) | un | 24,16
04520 | Planta - Clorófito | muda | 0,99
10285 | Planta - Cordeline rosa (cordyline terminalis) | un | 7,14
ORSE - Orçamentação de Obras de Sergipe | Página 134 | RptTabelaPrecosInsumo
|  | TABELA DE PREÇO DE INSUMOS ( ORSE | )
28/07/202010:18:34
| Ref : | maio/2020-1 | Moeda : R$
| CÓDIGO DESCRIÇÃO | UN | CUSTO UNIT.
MATERIAIS/PAISAGISMO(203)
07083 | Planta - Coroa de cristo vermelha (euphorbia milii) | un | 4,94
12621 | Planta - Costela de adão (mostera deliciosa) | un | 41,88
10294 | Planta - Craibeira (tabebuia aurea) | un | 24,16
08963 | Planta - Croton | un | 3,64
12623 | Planta - Dracena (dracena fragans) | un | 31,45
09002 | Planta - Dracena tricolor (muda) | un | 4,86
09011 | Planta - Dracena vermelha h=1,00m | un | 24,16
09178 | Planta - Embira (araticum) - (annona coriacea) h=1,00m | un | 15,81
07086 | Planta - Espadinha anã (sansevieira trifasciata golden) | un | 7,14
07095 | Planta - Esponjinha vermelha (calliandra tweedii) | un | 28,54
09184 | Planta - Eucalipto (eucalyptus) | un | 71,38
12088 | Planta - Evólvulo (elvolvulus glomeratus) | un | 5,62
12622 | Planta - Filodrendo roxo ( philodendron Erubescens) | un | 20,93
07097 | Planta - Flamboyant (delonix regia) | un | 24,16
08638 | Planta - Flamboyanzinho de jardim (Caesalpinia pulcherrima) h=3,00m | un | 154,45
12624 | Planta - Flor ave do paraíso (strelitzia reginae) | un | 37,70
11995 | Planta - Gameleira (ficus adhatodifolia), h=0,80 a 1,00m | un | 21,79
07173 | Planta - Gerivá (syagrus romanzoffiana), h=2,00m | un | 285,48
09637 | Planta - Gravatá | un | 32,96
09413 | Planta - Guapuruvu (chizolobium parayba) h=1,00m | un | 24,16
07148 | Planta - Heliconia papagaio (heliconia psittacorum) h=1,00m | un | 24,16
09636 | Planta - Heliconia Rostrata | un | 38,46
12625 | Planta - Hera (hedera helix) | un | 3,69
02680 | Planta - Herbácea / jasmin manga | un | 38,46
01099 | Planta - Herbácea / mini ficus | un | 1,36
02681 | Planta - Herbácea / minixória | un | 2,19
02678 | Planta - Herbácea / pingo de ouro | un | 1,65
02679 | Planta - Herbácea / rosa graxa | un | 3,84
07427 | Planta - Hibisco vermelho (Hibiscus rosa-sinensis) | un | 9,88
09608 | Planta - Ingá do Brejo (Inga vera), h=2,00m | un | 120,79
07099 | Planta - Ipê amarelo (tabebuia chrysotricha) h=1,00m | un | 13,16
07100 | Planta - Ipê amarelo de jardim (tecoma stans) | un | 24,16
09414 | Planta - Ipê roxo (tabebuia) h=1,00m | un | 24,16
12089 | Planta - Iresine (iresine herbstii) | un | 6,76
10302 | Planta - Ixora amarela (ixora coccinea yellow) | un | 8,79
10300 | Planta - Ixora pink (ixora coccinea pink) | un | 8,79
10301 | Planta - Ixora rei vermelha (ixora coccinea red) | un | 8,79
10287 | Planta - Jabuticabeira enxertada (myrciaria cauliflora), h=3,00m | un | 428,24
10291 | Planta - Jambeiro (syzygium malaccense) | un | 2,19
11996 | Planta - Jatobá (hymenacea courbaril), h=0,80 a 1,00m | un | 15,81
09245 | Planta - Jerivá (syagrus romanzoffinaa) h=2,70m | un | 417,25
07425 | Planta - Jibóia (Epipremnum pinnatum) | un | 3,84
12626 | Planta - Lambari (tradescantia zebrina) | m2 | 3,69
07085 | Planta - Lança de são jorge (sansevieira cylindrica) | un | 19,77
07149 | Planta - Lantana amarela (lantana camara) | un | 4,31
07147 | Planta - Lírio da paz (spathiphyllum wallisi) | un | 31,85
11973 | Planta - Lírio Leopardo (belamcanda chinensis) | un | 38,46
12210 | Planta - Liríope (liriope spicata) | muda | 1,02
11994 | Planta - Louro (laurus nobilis), h=0,80 a 1,00m | un | 15,81
12092 | Planta - Louro pardo (cordia trichotoma) | un | 39,43
09244 | Planta - Manacá de cheiro (brunfelsia uniflora) | un | 104,33
09180 | Planta - Manduirana (senna macranthera) | un | 24,16
08420 | Planta - Mangerico vermelho | un | 24,16
10288 | Planta - Manjelão (syzygium cuminil) | un | 24,16
09604 | Planta - Maranta Bigode de Gato (Maranta leuconeura "Erythoneura") | un | 52,70
09603 | Planta - Maranta Variegada (Ctenanthe Oppenheimiana K.Shum) | un | 52,70
12628 | Planta - Margaridinha (sanvitalia procumbens) | un | 3,69
11993 | Planta - Massaranduba (pouteria ramiflora), h=0,80 a 1,00m | un | 15,81
03476 | Planta - Mini ixora vermelha | un | 1,09
03477 | Planta - Mini ixora vermelha (touceira) | un | 8,66
07426 | Planta - Moreia (Dietes bicolor) | un | 24,16
07098 | Planta - Mulungu (erythrina velutina) | un | 42,81
11990 | Planta - Murici (byrsonima crassifolia) h= 0,80 a 1,00m | un | 15,81
10286 | Planta - Neem (azadirachta indica) | un | 24,16
ORSE - Orçamentação de Obras de Sergipe | Página 135 | RptTabelaPrecosInsumo
|  | TABELA DE PREÇO DE INSUMOS ( ORSE | )
28/07/202010:18:34
| Ref : | maio/2020-1 | Moeda : R$
| CÓDIGO DESCRIÇÃO | UN | CUSTO UNIT.
MATERIAIS/PAISAGISMO(203)
09415 | Planta - Oiti (Licania tomentosa) h=1,00m | un | 15,81
09687 | Planta - Ouricuri (Syagrus coronata) h=1,50m | un | 263,54
09688 | Planta - Ouricuri (Syagrus coronata) h=3,00m | un | 538,06
04523 | Planta - Palmeira areca (m), h=1,50m | un | 60,39
09010 | Planta - Palmeira areca h=1,00m | un | 93,31
10295 | Planta - Palmeira cica (cyca revoluta) h=1,00m | un | 307,46
07478 | Planta - Palmeira fênix (phoenix roebelinii) | un | 197,65
08960 | Planta - Palmeira fênix (phoenix roebelinii) grande, h=1,50m | un | 318,45
09580 | Planta - Palmeira imperial, h=1,00m (fornecimento) | un | 274,53
08421 | Planta - Palmeira imperial, h=3,5m (fornecimento) | un | 439,22
08422 | Planta - Palmeira imperial, h=4,5m (fornecimento) | un | 603,93
08423 | Planta - Palmeira imperial, h=5,5m (fornecimento) | un | 878,48
08961 | Planta - Palmeira rabo de peixe h=3m | un | 647,86
11550 | Planta - Palmeira Vecthia com h=3,00m | un | 483,14
07405 | Planta - Palmeira Véitia, h=2,00m | un | 274,53
11975 | Planta - Palmito juçara, (Euterpe edulis), h=2,00m | un | 373,35
10297 | Planta - Papiro (cyperus alternifolius) | un | 71,38
09131 | Planta - Pata de vaca (bauhinia forticata), h=2,00m | un | 120,79
09605 | Planta - Pau Brasil (Cesalpinia echinata Lam), h=1,80m | un | 159,21
09181 | Planta - Pau de cigarra (senna multijuga) | un | 24,16
11992 | Planta - Pau-breu (protium heptaphyllum), h=0,80 a 1,00m | un | 15,81
07151 | Planta - Pau-ferro (caesalpinia ferrea) h=1,00m | un | 24,16
11989 | Planta - Pau-pombo (tapirira guianensis) h= 0,80 a 1,00m | un | 15,81
07154 | Planta - Piassava (attalea funifera) h=1,00m | un | 131,77
07172 | Planta - Primavera (bougainvillea spectabilis) | un | 17,56
07084 | Planta - Ruélia vermelha (ruellia elegans) | un | 4,94
07150 | Planta - Russélia (russelia equisetiformis) | un | 4,94
09012 | Planta - Samambaia com h=1,00m | un | 60,39
09416 | Planta - Sapucaia (Lecythis lurida) h=1,00m | un | 24,16
07153 | Planta - Sibipiruna (caesalpinia peltophoroides) | un | 24,16
09417 | Planta - Sucupira (Bowdichia virgiloides) h=1,00m | un | 15,81
09177 | Planta - Suinã (erythrina verna) | un | 24,16
10299 | Planta - Taioba (colocasia esculenta) | un | 63,64
09418 | Planta - Tamboril (Enterolobium contortisiliquum) h=1,00m | un | 24,16
11553 | Planta - Transplante de palmeira Vecthia, h=1,00m | un | 49,41
11972 | Planta - Trapoeraba roxa (tradescantia pallida purpurea) | un | 4,40
09419 | Planta - Umbaúba (Cecropia sp) h=1,00m | un | 24,16
09175 | Planta - Urucum (bixa orellana) | un | 24,16
04522 | Planta - Vinagreiro | muda | 2,09
09132 | Planta - Vinca ou boa noite (catharantuhs roseus), h=0,30m | un | 4,31
09003 | Planta - Yuca | un | 42,81
10417 | Planta - Yuca Elefante (yucca elephantipes), h=1,60m | un | 214,14
04524 | Planta - Zebrina | sc | 104,33
10958 | Plantio de mudas de grama - MAXI-ROLO | m2 | 0,88
11551 | Plantio de Palmeira Vecthia com h=3,00m | un | 489,02
09559 | Pó calcário dolomítico | kg | 0,16
04396 | Poda mecânica de gramado - área = 94.350,90m² | bimest | 3.442,41
12982 | Produto quimico para combate de praga, lagartas, formigas etc... Área de 94.0 | l | 1,97
97,43m²
09186 | Proteção de arbusto em tela malha quadrada com h=1,80m (diâmetro 0,40m) | un | 250,76
04401 | Pulverização - combate a pragas, lagartas, formigas, etc. - Área 94.350,90m² | bims | 3.557,74
10956 | Regularização, nivelamento e espalhamento da mistura fértil orgânica - TOPSOI | m³ | 2,28
L
09560 | Sementes para Hidrossemeadura | kg | 10,72
04398 | Serviços de poda de coqueiros e adubação - Quantidade 1.449 un | trimes | 3.442,41
10946 | Superfosfato simples | kg | 1,22
10957 | Supervisão, acompanhamento e compactação da camada de TOPSOIL | m2 | 1,43
02208 | Terra vegetal | m3 | 34.28
10953 | Transporte e incorporação da mistura fértil orgânica junto a camada grossa de | m³ | 18,23
areia em campo de futebol
04397 | Tratamento de gramados com a retirada de ervas daninhas invasoras - Área 94.3 | ms | 15.936,73
50,90m²
MATERIAIS/PEDRAS(15)
01610 | Meio fio granitico | m | 16,54
01701 | Paralelepípedo granitico (com frete) | un | 0.65
11394 | Paralelepípedo granitico (com frete) | mil | 496.02
ORSE - Orçamentação de Obras de Sergipe | Página 136 | RptTabelaPrecosInsumo
|  | TABELA DE PREÇO DE INSUMOS ( ORSE | )
28/07/202010:18:34
| Ref : | maio/2020-1 | Moeda : R$
| CÓDIGO DESCRIÇÃO | UN | CUSTO UNIT.
MATERIAIS/PEDRAS(15)
09387 | Paralelepípedo granitico (sem frete) | un | 0.4
01712 | Pedra ardosia cinza 20x40 cm; esp=1cm | m2 | 23.1
09258 | Pedra ardosia cinza 40x40 cm | m2 | 25.6
04715 | Pedra granítica serrada 40x50 cm | m2 | 23,00
07282 | Pedra Itapé 5x20cm | m2 | 50,83
01717 | Pedra lagoa santa 15x30 | m2 | 112,56
03343 | Pedra lajeada, irregular | m2 | 13,07
01719 | Pedra miracema 11 x 23 e=3cm (tipo Granitica) | m2 | 47.85
01720 | Pedra portuguesa branca (basalto branco) | m2 | 92.82
01721 | Pedra portuguesa preta (basalto preto) | m2 | 92.82
01722 | Pedra sao domingos (irregular) | m2 | 23,00
01724 | Pedra silvalita | m2 | 72,63
MATERIAIS/Piaçava(1)
10766 | Pente de piaçava com 2,0m p/cobertura, ref: Bahia Manta ou similar | m2 | 26
MATERIAIS/Pigmentos(6)
02874 | Pigmento em pó xadrez (500 g) | kg | 29.79
02728 | Pigmento em pó, Bayferrox, cor amarela, ref. 917 LO ou similar | kg | 15.3
02615 | Pigmento em pó, Bayferrox, cor preta, ref. 318 ou similar | kg | 15.3
02564 | Pigmento em pó, Bayferrox, cor verde cromo GN ou similar | kg | 15.38
02563 | Pigmento em pó, Bayferrox, cor vermelha, ref. 732 ou similar | kg | 15.45
11535 | Polímeros color | kg | 5,39
MATERIAIS/PLÁSTICO(21)
11899 | Arruela de nylon ø 1/4" | un | 0,22
12831 | Assento desportivo anatômico com encosto em polipropileno, proteção contra ra | un | 182,26
ios UV, medindo 44x44x37,5cm, modelo X-ARQ, Marca Desk ou similar - fornecime
nto e instalaçao
12830 | Assento desportivo anatômico em poliéster com encosto alto para pessoas obesa | un | 1.249,53
s, proteção contra raios UV, medindo 62x40x36,5cm, Marca Desk ou similar
09838 | Assento desportivo para as búricas do Estádio Estadual Lourival Batista | un | 527,22
11216 | Balde plástico cap. 10 litros | un | 8.44
09917 | Cadeira para recinto desportivo em polipropileno, com apoio para braços e ass | un | 562,35
ento rebatível, modelo Matrix/B, Marca Desk ou similar
07889 | Cinto ( cinturão ) de segurança | un | 71.2
11727 | Cortina plástica para câmara frigorífica 2mm | bobina | 773,13
10352 | Distanciador de plástico para pisos ref. CTL-20 | un | 0,23
09907 | Estrado plástico modulável em PEAD h=135mm | m2 | 278,98
13565 | Lona plástica azul, e=450 micras, com ilhós, p/ proteção contra chuva, dim. 2 | un | 144.05
,50m x 2,50m, marca Kone ou similar
01327 | Lona plástica preta e=0,15 a 0,3 mm | m2 | 1.38
02858 | Lona plástica preta esp=150 micras | m2 | 1.38
04727 | Luva de proteção de latex | par | 5
06881 | Mangueira cristal Ø 3/8" | m | 1.94
04687 | Mangueira de plástico transparente de 1" x 2,00mm | m | 1.36
07899 | Mangueira em polietileno linear de baixa densidade, perfurada a raio laser, p | m | 0.99
ara irrigação, com ø=28mm, ref. I100/15, da Santeno ou similar
07373 | Painel para shaft de 1,00 x 0,65 sem visita e com acessórios | un | 134,92
07372 | Painel para shaft de 1,10 x 0,65 sem visita e com acessórios | un | 147,58
10113 | Poltrona de auditório para obesos, capacidade até 200 kg | un | 6.326,43
10722 | Tela de PVC malha hexagonal 1/2", fio 16 (1,65mm) | m2 | 13,15
MATERIAIS/POLICARBONATO(14)
00436 | Caixa de medicao bi ou trifásica, em noril (policarbonato) | un | 99.99
00435 | Caixa de medicao monofásica, em noril (policarbonato) | un | 33.9
09496 | Chapa de acrilico | m2 | 175,16
12686 | Chapa de acrílico branco leitoso, e=10mm | m2 | 311,95
02711 | Chapa em policarbonato mr-10, cor cristal, ge, 4,5mm | m2 | 1.337,29
02712 | Chapa em policarbonato mr-10, cor cristal, ge, 6mm | m2 | 1.365,29
02714 | Chapa em policarbonato mr-10, cor cristal, ge, 12.7 mm | m2 | 3.540,97
12904 | Chapa em policarbonato mr-10, cor cristal, ge, 9,5 mm | m2 | 2.686,58
13513 | Chapa em policarbonato, cor fumê, 8mm | m2 | 333,84
09497 | Cobertura em policarbonato alveolar de 8mm, fixado em peças de alumínio inclu | m2 | 291,93
sive instalação
00852 | Domos acrilico | m2 | 494.91
13514 | Emenda rápida fumê para policarbonato de 4 a 10mm | m | 34,11
13518 | Perfil de acabamento fumê para policarbonato de 4 a 10mm | m | 14,35
02235 | Toldo em policarbonato, Multilux, tipo alveolar, cor cristal, e= 6 mm ou simi | m2 | 108,27
lar
MATERIAIS/PRÉ-MOLDADOS E ARTEFATOS DE CIMENTO E CONCRETO/Aduelas(5)
ORSE - Orçamentação de Obras de Sergipe | Página 137 | RptTabelaPrecosInsumo
|  | TABELA DE PREÇO DE INSUMOS ( ORSE | )
28/07/202010:18:34
| Ref : | maio/2020-1 | Moeda : R$
| CÓDIGO DESCRIÇÃO | UN | CUSTO UNIT.
MATERIAIS/PRÉ-MOLDADOS E ARTEFATOS DE CIMENTO E CONCRETO/Aduelas(5)
00141 | Aduela de fundo p/poço de visitas, pré-moldada em concreto, alt.=0,40m, diam. | un | 52.51
= 600mm
00142 | Aduela de fundo p/poço de visitas, pré-moldada em concreto, alt.=0,40m, diam. | un | 101,58
= 800mm
00143 | Aduela de fundo p/poço de visitas, pré-moldada em concreto, alt.=0,40m, diam. | un | 96.86
=1000mm
08487 | Aduela de fundo p/poço de visitas, pré-moldada em concreto, alt.=0,40m, diam. | un | 96.86
=1000mm
00144 | Aduela de fundo p/poço de visitas, pré-moldada em concreto, alt.=0,50m, diam. | un | 122.66
=1200mm
MATERIAIS/PRÉ-MOLDADOS E ARTEFATOS DE CIMENTO E CONCRETO/Anéis(17)
00169 | Anel pré-moldado concreto d= 600mm, alt= 100mm | un | 31.65
00170 | Anel pré-moldado concreto d= 600mm, alt= 150mm | un | 38.53
00171 | Anel pré-moldado concreto d= 600mm, alt= 500mm | un | 64.22
00172 | Anel pré-moldado concreto d= 800mm, alt= 100mm | un | 16,62
00173 | Anel pré-moldado concreto d= 800mm, alt= 500mm | un | 93.57
00174 | Anel pré-moldado concreto d= 800mm, alt=1000mm | un | 187.14
00175 | Anel pré-moldado concreto d=1000mm, alt= 100mm | un | 22,02
00176 | Anel pré-moldado concreto d=1000mm, alt= 500mm | un | 112.64
00177 | Anel pré-moldado concreto d=1000mm, alt=1000mm | un | 225.28
00178 | Anel pré-moldado concreto d=1200mm, alt= 100mm | un | 30,97
00179 | Anel pré-moldado concreto d=1200mm, alt= 500mm | un | 122.66
00180 | Anel pré-moldado concreto d=1200mm, alt=1000mm | un | 300,50
12783 | Anel pré-moldado concreto d=1500mm, alt= 500mm | un | 113,23
04842 | Tampa ou fundo pré-moldado em concreto armado, diâmetro 0,80m, para poços de | un | 24,47
visita ou afins
04843 | Tampa ou fundo pré-moldado em concreto armado, diâmetro 1,00m, para poços de | un | 36,12
visita ou afins
04844 | Tampa ou fundo pré-moldado em concreto armado, diâmetro 1,20m, para poços de | un | 63,11
visita ou afins
12785 | Tampa pré-moldada concreto d=1500mm, e=0,05m para fossa/filtro | un | 6,03
MATERIAIS/PRÉ-MOLDADOS E ARTEFATOS DE CIMENTO E CONCRETO/Bancos(11)
00251 | Banco de concreto c/ encosto de 1,50 x 0,40m | un | 175,00
00252 | Banco de concreto s/ encosto de 1,50 x 0,45m | un | 200,00
12942 | Banco em concreto armado tipo Imperial - dimensões: c=1,60m, l=0,60m, e=0,05m | un | 540,00
; acabamento com massa acrílica, 1 demão, e pintura com tinta acrílica para p
iso, 02 demãos. Da Relevo ou similar.
12945 | Banco tipo Imperial Penedo em concreto armado, assento/encosto c/ 6 ripões (A | un | 700,00
cab.abaloado) em maçaranduba, c=1,50m, l=0,12m e=0,025m. Estrutura concr apar
ente; ripões mad c/ pint. (2 demãos) verniz triplo filtro solar. Da Relevo ou
similar
12947 | Conjunto de mesa quadrada c/ 4 bancos lua cheia (concreto armado 20 Mpa) e= 0 | un | 840,00
,05m, engastada em coluna h=0,70m c/ base sextavada, assento Ø= 0,30m, e=0,04
m, engastado em coluna h=0,75m, com base concreto magro. Da Relevo ou similar
12946 | Conjunto de mesa redonda e 4 bancos lua cheia (concreto armado 20 Mpa) Ø= 0,8 | un | 840,00
0m, e= 0,05m, engastada em coluna h= 0,70m, assento Ø 0,30m, engastado em co
luna h=0,75m. Da Relevo ou similar.
12954 | Mesa c/ tampo Ø=1,00m em concreto armado polido sobre tubo de concreto armad | un | 775,00
o Ø=0,40m, 2 bancos em concreto armado (semi circular).
12949 | Mesa c/ tampo Ø=1,00m em concreto armado polido sobre tubo de concreto armad | un | 270,00
o Ø=0,40m, e 4 bancos em concreto armado Ø=0,40m.
12952 | Mesa em concreto armado polido (c=1,20, l=0,60 e h=0,75mm), 1 cadeira em conc | un | 415,00
reto armado (c=0,45, l=0,40 e h=0,40mm).
12953 | Mesa em concreto armado polido (c=1,60, l=0,80 e h=0,75mm), 2 bancos em concr | un | 760,00
eto armado (c=1,40, l=0,40 e h=0,40mm).
12951 | Mesa em concreto armado polido (c=2,40, l=0,80 e h=0,75mm), 2 bancos em concr | un | 470,00
eto armado (c=2,00, l=0,40 e h=0,40mm).
MATERIAIS/PRÉ-MOLDADOS E ARTEFATOS DE CIMENTO E CONCRETO/Blocos, calhas, vergas, combogós e outros(24)
13435 | Bloco de concreto, estrutural dim. 14 x 19 x 39 cm, fck 10 mpa | un | 2.79
02923 | Bloco de concreto, estrutural dim. 14 x 19 x 39 cm, fck 6 mpa | un | 2.33
13433 | Bloco de concreto, estrutural dim. 14 x 19 x 39 cm, fck 8 mpa | un | 2.51
13436 | Bloco de concreto, estrutural dim. 19 x 19 x 39 cm, fck 10 mpa | un | 3.47
02924 | Bloco de concreto, estrutural dim. 19 x 19 x 39 cm, fck 6 mpa | un | 3.13
13434 | Bloco de concreto, estrutural dim. 19 x 19 x 39 cm, fck 8 mpa | un | 3.31
00281 | Bloco de concreto, estrutural dim. 9 x 19 x 39 cm, fbk 6 mpa | un | 2.27
00279 | Bloco de concreto, tipo "u", calha dim. 9 x 15 x 30cm | un | 1.98
09481 | Caixa pré-moldada c/tampa para aterramento (20x20x15cm), padrão Energisa | un | 6.4
00498 | Calha meio-tubo de concreto simples d=200mm p/agua pluvial | m | 21.01
00499 | Calha meio-tubo de concreto simples d=300mm p/agua pluvial | m | 24.4
02510 | Calha meio-tubo de concreto simples d=400mm p/agua pluvial | m | 33.62
ORSE - Orçamentação de Obras de Sergipe | Página 138 | RptTabelaPrecosInsumo
|  | TABELA DE PREÇO DE INSUMOS ( ORSE | )
28/07/202010:18:34
| Ref : | maio/2020-1 | Moeda : R$
| CÓDIGO DESCRIÇÃO | UN | CUSTO UNIT.
MATERIAIS/PRÉ-MOLDADOS E ARTEFATOS DE CIMENTO E CONCRETO/Blocos, calhas, vergas, combogós e outros(24)
10431 | Calha meio-tubo de concreto simples d=600mm p/agua pluvial | m | 56.94
10432 | Calha meio-tubo de concreto simples d=800mm p/agua pluvial | m | 87.34
02653 | Canaleta de concreto armado com grelha (0,50 x 0,40 m) | m | 25,15
00617 | Cobogo cimento tipo "escama / veneziana / cubo" 50 x 50cm x 8cm | un | 18.6
00619 | Cobogo cimento tipo "escama/veneziana/ cubo", dim: 40 x 40cm x 5cm | un | 9.93
12316 | Cobogo cimento tipo "veneziana", dim: 40 x 40 x 9cm | un | 10,73
00618 | Cobogo cimento vazado 20 x 20cm (unico furo) | un | 1.3
11639 | Cobogo cimento, (elemento vazado,circular), 30 x 30 x 5cm | un | 7,94
09230 | Escada helicoidal em concreto pre-moldado, degrau=80cm, h=3,00m, inclusive co | un | 5.477,69
rrimão em tubo galvanizado
01779 | Placa pré-moldada de concreto armado para muros (malha q-61 aço ca-60b esp=4c | m2 | 152,08
m fck=15mpa) inclusive estacas pré-moldadas de concreto (esp=4cm), seção 10x1
0cm, h=2,20m
12189 | Tubo em concreto para pilar dim. 30x 30 - h= 30 cm | un | 14,89
02444 | Vigota pré-moldada em concreto armado 0.10 x 0.15 m | m | 13,44
MATERIAIS/PRÉ-MOLDADOS E ARTEFATOS DE CIMENTO E CONCRETO/Caixas para ar condicionado(1)
00471 | Caixa pré-moldada concreto p/ aparelho ar cond. 1000 a 18000 btu | un | 162.33
MATERIAIS/PRÉ-MOLDADOS E ARTEFATOS DE CIMENTO E CONCRETO/Cruzetas(7)
00713 | Cruzeta concreto tipo "L", 1700mm | un | 153.5
03541 | Cruzeta de concreto tipo T 1700 mm | Un | 153.5
03542 | Cruzeta de concreto tipo T 1900 mm | Un | 128
03248 | Cruzeta de concreto tipo T 2400 mm 400 Kgf | Un | 264
00711 | Cruzeta em concreto armado, retangular, 1900mm | un | 140.8
00712 | Cruzeta em concreto armado, retangular, 2300mm | un | 168,96
00714 | Cruzeta em concreto armado, tipo "t", 1900mm | un | 128
MATERIAIS/PRÉ-MOLDADOS E ARTEFATOS DE CIMENTO E CONCRETO/Elementos para redes de esgotamento sanitário(7)
04807 | Grelha pré-moldada em concreto dimensões 0,40 x1,00 x 0,05m | un | 56,58
10360 | Grelha pré-moldada em concreto p/canaleta dimensões 0,40 x 0,50 x 0,05m | un | 28,29
01075 | Grelha pré-moldada em concreto para boca de lobo 0,45 x1,10m | un | 70,76
04282 | Grelha pré-moldada em concreto para boca de lobo 0,70 x 0,40m | un | 42,44
01281 | Laje abert excêntrica pré-moldada em concreto, esp.=12cm, p/poços de visita d | un | 178,26
iam.= 800mm
01282 | Laje abert excêntrica pré-moldada em concreto, esp.=12cm, p/poços de visita d | un | 215,06
iam.=1000mm
01283 | Laje abert excêntrica pré-moldada em concreto, esp.=12cm, p/poços de visita d | un | 238.88
iam.=1200mm
MATERIAIS/PRÉ-MOLDADOS E ARTEFATOS DE CIMENTO E CONCRETO/Estacas(9)
10487 | Estaca pré-moldada de concreto armado (mourão) obliquo, seção 10x10cm, h(util | un | 23.61
)=2,35m
04558 | Estaca pré-moldada de concreto armado (mourão) reto, seção triangular 12 cm, | un | 25,31
h = 2,20m
04559 | Estaca pré-moldada de concreto armado (mourão) reto, tipo "T", (h=2,78m p/ 8 | un | 29.78
fios + 0,45m p/ 3 fios)
04554 | Estaca pré-moldada de concreto armado (mourão) reto, TP alambrado 10 x10 cm, | un | 33,65
h = 3,25m
04553 | Estaca pré-moldada de concreto armado (mourão) reto, TP alambrado seção 10 x1 | un | 33,65
0 cm, h = 3,00m
02970 | Estaca pré-moldada de concreto armado (mourão) tipo "T" ou quadrada 10x10cm, | un | 34.88
h = 2,40m
04557 | Estaca pré-moldada de concreto armado (mourão), para cerca, seção 10x10, h(ut | un | 20.16
il)=2,00m
02754 | Estaca pré-moldada de concreto armado (mourão), para cerca, seção 10x10, reta | m | 10.08
ou com ponta oblíqua
04909 | Estaca pré-moldada de concreto armado (mourão), para cerca, seção 10x10, reta | un | 30
ou com ponta oblíqua, h(u) = 2,50m
MATERIAIS/PRÉ-MOLDADOS E ARTEFATOS DE CIMENTO E CONCRETO/Estruturas para galpões e pórticos(13)
04694 | Estrutura para galpão em pórticos pré-moldados de concreto armado, com lanter | m2 | 190,00
nim, c/montagem, inclusive fundação, exclusive telhas
12229 | Estrutura para galpão em pórticos pré-moldados de concreto armado, com lanter | m2 | 177,89
nim, inclusive fundação, exclusive telhas - Obra do Mercado de Estância
12245 | Estrutura para galpão em pórticos pré-moldados de concreto armado, com lanter | m2 | 177,89
nim, inclusive fundação, exclusive telhas - Obra do Mercado de Estância
03511 | Estrutura para galpão em pórticos pré-moldados de concreto armado, com lanter | m2 | 220,00
nim, montada c/ telha de 6mm, inclusive fundação
04695 | Estrutura para galpão em pórticos pré-moldados de concreto armado, sem lanter | m2 | 180,00
nim, c/montagem, excluso telhas, inclusive fundação
00931 | Estrutura para galpão em pórticos pré-moldados de concreto armado, sem lanter | m2 | 210,00
nim, montada e c/ telha de 6mm, inclusive fundação
13062 | Fornecimento e montagem de fundações/sapatas e pilares pré-moldados de concre | m2 | 102,42
to armado, exclusive pórticos e telhas 27,85x46=1.281,10m2, Pé direito = 7,0m
- Obra da quadra de esportes de Riachuelo
10483 |  | un | 3540
ORSE - Orçamentação de Obras de Sergipe | Página 139 | RptTabelaPrecosInsumo
|  | TABELA DE PREÇO DE INSUMOS ( ORSE | )
28/07/202010:18:34
| Ref : | maio/2020-1 | Moeda : R$
| CÓDIGO DESCRIÇÃO | UN | CUSTO UNIT.
MATERIAIS/PRÉ-MOLDADOS E ARTEFATOS DE CIMENTO E CONCRETO/Estruturas para galpões e pórticos(13)
Garagem premoldada p/ 01 veículo ( a partir de 04 vagas juntas), inclusive co
bertura - fornecimento e instalação
10484 | Garagem premoldada p/ 01 veículo (02 vagas juntas), inclusive cobertura - for | un | 2156
necimento e instalação
10485 | Garagem premoldada p/ 01 veículo, (vaga solteira) inclusive cobertura - forne | un | 1540
cimento e instalação
09155 | Pilar em concreto pre-moldado, dim = 20x20cm e altura=4,00m | un | 210,55
09154 | Pilar em concreto pre-moldado, dim = 20x30cm e altura=4,00m | un | 252,66
09095 | Viga em concreto pre-moldado, dim = 12x20cm | m | 44,21
MATERIAIS/PRÉ-MOLDADOS E ARTEFATOS DE CIMENTO E CONCRETO/Fossas sépticas(8)
12784 | Filtro com 03 anéis ø=1,50m e h=0,50m com, fundo e tampa de concreto e interm | un | 474,00
édiária c/furos ø=1,60m e e=0,05m
09243 | Fossa séptica com 03 anéis ø=1,00m e h=0,50m com, fundo e tampa de concreto, | un | 740,25
com separador de anéis (completa)
01023 | Fossa séptica oms p/ 10 pessoas (v=600l) - 03 anéis de 1,00m | un | 413,00
01024 | Fossa séptica oms p/ 15 pessoas (v=900l) - 03 anéis de 1,00m | un | 413,00
01025 | Fossa séptica oms p/ 20 pessoas (v=1410l) - 05 anéis de 1,00m | un | 571,00
01026 | Fossa séptica oms p/ 30 pessoas (v=2710l) - 06 anéis de 1,20m | un | 2.196,00
01027 | Fossa séptica oms p/ 50 pessoas (v=3390l) - 06 anéis de 1,20m | un | 2.196,00
01029 | Fossa séptica oms p/ 100 pessoas (v=5290l) | un | 1.525,95
MATERIAIS/PRÉ-MOLDADOS E ARTEFATOS DE CIMENTO E CONCRETO/Lajes pré-moldadas(12)
01285 | Laje pré-fabricada comum para piso ou forro | m2 | 32.93
10340 | Laje pré-fabricada treliçada com vigota dupla para piso, h=12cm, intereixo 38 | m² | 57,47
cm, enchimento em bloco cerâmico h=8cm
11949 | Laje pré-fabricada treliçada para piso ou cobertura, bidirecional, h=30cm, el | m² | 114,17
. enchimento em bloco EPS, h=25cm, inclusive ferragem adicional da treliça
03329 | Laje pré-fabricada treliçada para piso ou cobertura, h=12cm, 200kg/m2, enchim | m² | 31.74
ento em bloco cerâmico h=8cm
01286 | Laje pré-fabricada treliçada para piso ou cobertura, h=12cm, el. enchimento e | m² | 33,50
m bloco EPS, h=8cm
07534 | Laje pré-fabricada treliçada para piso ou cobertura, h=16cm, el. enchimento e | m² | 50,85
m bloco EPS, h=12cm
10149 | Laje pré-fabricada treliçada para piso ou cobertura, h=16cm, enchimento em bl | m² | 58,38
oco ceramico h=12cm
09805 | Laje pré-fabricada treliçada para piso ou cobertura, h=21cm, el. enchimento e | m² | 78,36
m bloco EPS, h=16cm
11948 | Laje pré-fabricada treliçada para piso ou cobertura, unidirecional, h=30cm, e | m² | 109,09
l. enchimento em bloco EPS, h=25cm
10906 | Montante (pilar) em concreto armado, h=2,20m | un | 60,04
10905 | Placa de concreto armado polido, fck=30mpa | m2 | 124,05
13527 | Placa EPS (isopor) 1,00 x 0,40 x 0,12m com densidade 20kg/m³ | und | 14,91
MATERIAIS/PRÉ-MOLDADOS E ARTEFATOS DE CIMENTO E CONCRETO/Meio fio(1)
01611 | Meio fio pré-moldado concreto (0,12 x 0,30 x 1,00m) | m | 15,00
MATERIAIS/PRÉ-MOLDADOS E ARTEFATOS DE CIMENTO E CONCRETO/Pisos(24)
01280 | Ladrilho hidráulico "trottoir" cor natural, 20 x 20cm | m2 | 25
01279 | Ladrilho hidráulico "trottoir" na cor vermelha 20 x 20cm | m2 | 25
12556 | Ladrilho hidráulico Mosaico colorido 20 x 20cm | m2 | 300,48
01294 | Lajota concreto revestimento piso, quadrada 39cm, fck=35mpa, e=3cm, 7un/m2 | m2 | 48,91
12401 | Piso de concreto vibro prensado, intertravado, colorido, 16 faces, e = 10 cm, | m2 | 65,39
dim.:11x22cm (39un/m2) - NBR9781, Fck(min)=35MPa
12399 | Piso de concreto vibro prensado, intertravado, colorido, 16 faces, e = 6 cm, | m2 | 42,31
dim.:11x22cm (39un/m2) - NBR9781, Fck(min)=35MPa
09396 | Piso de concreto vibro prensado, intertravado, colorido, 16 faces, e = 8 cm, | m2 | 48,49
dim.:11x22cm (39un/m2) - NBR9781, Fck(min)=35MPa
12403 | Piso de concreto vibro prensado, intertravado, colorido, retangular, dim.: 10 | m2 | 43,60
x 20cm, (46un/m2), e = 10cm, NBR 9781, Fck(min)=35MPa
10080 | Piso de concreto vibro prensado, intertravado, colorido, retangular, dim.: 10 | m2 | 39.89
x 20cm, (46un/m2), e = 6cm, NBR 9781, Fck(min)=35MPa
12397 | Piso de concreto vibro prensado, intertravado, colorido, retangular, dim.: 10 | m2 | 47.87
x 20cm, (46un/m2), e = 8cm, NBR 9781, Fck(min)=35MPa
09395 | Piso de concreto vibro prensado, intertravado, cor natural, 16 faces, e = 10 | m2 | 47,06
cm, dim.:11x22cm (39un/m2) - NBR9781, Fck(min)=35MPa
09394 | Piso de concreto vibro prensado, intertravado, cor natural, 16 faces, e = 6 c | m2 | 36,94
m, dim.:11x22cm (39un/m2) - NBR9781, Fck(min)=35MPa
12400 | Piso de concreto vibro prensado, intertravado, cor natural, 16 faces, e = 8 c | m2 | 43.5
m, dim.:11x22cm (39un/m2) - NBR9781, Fck(min)=35MPa
01290 | Piso de concreto vibro prensado, intertravado, cor natural, hexagonal, dim.: | un | 2.91
25 x 29cm, (18un/m2), e=10cm, NBR9781, Fck(min)=35MPa
01291 | Piso de concreto vibro prensado, intertravado, cor natural, hexagonal, dim.: | un | 1.93
25 x 29cm, (18un/m2), e=6cm, NBR9781, Fck(min)=35MPa
01292 | Piso de concreto vibro prensado, intertravado, cor natural, hexagonal, dim.: | un | 2.43
25 x 29cm, (18un/m2), e=8cm, NBR9781, Fck(min)=35MPa
ORSE - Orçamentação de Obras de Sergipe | Página 140 | RptTabelaPrecosInsumo
|  | TABELA DE PREÇO DE INSUMOS ( ORSE | )
28/07/202010:18:34
| Ref : | maio/2020-1 | Moeda : R$
| CÓDIGO DESCRIÇÃO | UN | CUSTO UNIT.
MATERIAIS/PRÉ-MOLDADOS E ARTEFATOS DE CIMENTO E CONCRETO/Pisos(24)
12402 | Piso de concreto vibro prensado, intertravado, cor natural, retangular, dim.: | m2 | 45,27
10 x 20cm, (46un/m2), e = 10cm, NBR 9781, Fck(min)=35MPa
12398 | Piso de concreto vibro prensado, intertravado, cor natural, retangular, dim.: | m2 | 34.43
10 x 20cm, (46un/m2), e = 6cm, NBR 9781, Fck(min)=35MPa
10081 | Piso de concreto vibro prensado, intertravado, cor natural, retangular, dim.: | m2 | 43.64
10 x 20cm, (46un/m2), e = 8cm, NBR 9781, Fck(min)=35MPa
06897 | Piso tátil direcional e/ou alerta, de concreto, colorido, dim 25x25 cm, para | m2 | 49,69
deficiente visual
04689 | Piso tátil direcional e/ou alerta, de concreto, colorido, dim 30x30 cm - par | m2 | 49,69
a deficiente visual
09758 | Piso tátil direcional e/ou alerta, de concreto, na cor natural, dim 25x25 cm | m2 | 46,39
- para deficiente visual
09759 | Piso tátil direcional e/ou alerta, de concreto, na cor natural, dim 30x30 cm | m2 | 47,22
- para deficiente visual
04311 | Pre moldado Concregrama, modelo Pavi-grade, medindo 45 x 60 cm, e= 9,5cm, con | m2 | 82,64
sumo: 3,7 un/m²
MATERIAIS/PRÉ-MOLDADOS E ARTEFATOS DE CIMENTO E CONCRETO/Postes(41)
08498 | Poste circular de concreto 7/200 para iluminação pública | un | 415,51
08636 | Poste circular de concreto 8/200 para iluminação pública | un | 924,98
08956 | Poste circular de concreto 9/400 - Para linha de Transmissão | un | 750.85
08637 | Poste circular de concreto 10/200 para iluminação pública | un | 1.109,97
04645 | Poste circular de concreto 11/ 300 | un | 754.43
04646 | Poste circular de concreto 11/ 600 Para linha de Transmissão | un | 1.479,97
03230 | Poste circular de concreto 11/1000 | Un | 2.034,97
11206 | Poste circular de concreto 11/1500 | Un | 3.884,92
02560 | Poste circular de concreto 12/ 200 para iluminação pública | un | 1.294,97
03847 | Poste circular de concreto 12/ 300 | un | 1.526,22
02612 | Poste circular de concreto 12/ 400 para linha de transmissão | un | 1.664,97
04647 | Poste circular de concreto 12/ 600 para linha de transmissão | un | 1.849,96
04649 | Poste circular de concreto 12/1000 | Un | 2.774,94
03848 | Poste circular de concreto 12/1500 | un | 4.162,40
03167 | Poste circular de concreto 16/ 200 - Diâmetro do topo - Ø = 14cm | Un | 1.588,57
02590 | Poste circular de concreto 16/ 300 - Diâmetro do topo - Ø = 14cm - Para linha | un | 1.587,81
de Transmissão
01855 | Poste circular de concreto 16/ 400 para linha de transmissão | un | 4.763,64
09227 | Poste concreto duplo T (DT) 6/150 | un | 462,48
11655 | Poste concreto duplo T (DT) 7/150 | un | 313,57
08785 | Poste concreto duplo T (DT) 7/600 | un | 710,92
01857 | Poste concreto duplo T (DT) 9/100 | un | 462,48
07862 | Poste concreto duplo T (DT) 9/150 | un | 508,73
01858 | Poste concreto duplo T (DT) 9/200 | un | 436.84
01859 | Poste concreto duplo T (DT) 9/300 | un | 536
06883 | Poste concreto duplo T (DT) 9/600 | un | 761,69
01860 | Poste concreto duplo T (DT) 10/ 150 | un | 1.146,00
01861 | Poste concreto duplo T (DT) 10/ 300 | un | 645.66
01862 | Poste concreto duplo T (DT) 10/ 600 | un | 812,46
01863 | Poste concreto duplo T (DT) 10/1000 | un | 1.063,73
03233 | Poste concreto duplo T (DT) 11/ 200 | Un | 575.66
01865 | Poste concreto duplo T (DT) 11/ 300 | un | 1490
03232 | Poste concreto duplo T (DT) 11/ 400 | Un | 896.19
01866 | Poste concreto duplo T (DT) 11/ 600 | un | 863,26
01867 | Poste concreto duplo T (DT) 11/1000 | un | 1.341,21
04648 | Poste concreto duplo T (DT) 11/1500 | Un | 2.728,69
01868 | Poste concreto duplo T (DT) 12/ 300 | un | 855.78
01869 | Poste concreto duplo T (DT) 12/ 600 | un | 985,12
01870 | Poste concreto duplo T (DT) 12/1000 | un | 1.664,97
01856 | Poste concreto duplo T (DT) 16/600 | un | 3.046,77
02584 | Poste concreto duplo T (DT) 24/1000 | un | 5.087,38
07892 | Poste concreto duplo T (DT) 25/800 | un | 5.450,11
MATERIAIS/PRÉ-MOLDADOS E ARTEFATOS DE CIMENTO E CONCRETO/Tubos(18)
02288 | Tubo concreto CA-1 d=0,40m | m | 57.24
02289 | Tubo concreto CA-1 d=0,60m | m | 100
02290 | Tubo concreto CA-1 d=0,80m | m | 159.17
02291 | Tubo concreto CA-1 d=1,00m | m | 218.48
02292 | Tubo concreto CA-1 d=1,20m | m | 309.63
02293 | Tubo concreto CA-2 d=0,40m | m | 60.55
02294 | Tubo concreto CA-2 d=0,60m | m | 95.96
ORSE - Orçamentação de Obras de Sergipe | Página 141 | RptTabelaPrecosInsumo
|  | TABELA DE PREÇO DE INSUMOS ( ORSE | )
28/07/202010:18:34
| Ref : | maio/2020-1 | Moeda : R$
| CÓDIGO DESCRIÇÃO | UN | CUSTO UNIT.
MATERIAIS/PRÉ-MOLDADOS E ARTEFATOS DE CIMENTO E CONCRETO/Tubos(18)
02295 | Tubo concreto CA-2 d=0,80m | m | 164.9
02296 | Tubo concreto CA-2 d=1,00m | m | 241.28
02297 | Tubo concreto CA-2 d=1,20m | m | 350.91
13427 | Tubo concreto CA-4 d=0,80m | m | 279,03
13428 | Tubo concreto CA-4 d=1,00m | m | 413,07
02298 | Tubo concreto perfurado d=0,20m | m | 31.86
02301 | Tubo concreto simples d=0,20m | m | 33.22
02302 | Tubo concreto simples d=0,30m | m | 40
02303 | Tubo concreto simples d=0,40m | m | 52.88
02299 | Tubo concreto simples poroso d=0,20m | m | 31.86
02300 | Tubo concreto simples poroso d=0,30m | m | 30.66
MATERIAIS/PVC/Acessórios para tubos e conexões de pvc(42)
07594 | Acoplamento para calha pluvial de PVC (100mm), Amanco ou similar | un | 5
08031 | Anel borracha p/ tubo ou conexão pvc sanitário predial, d= 200mm | un | 9.39
00162 | Anel borracha p/ tubo pvc sanitário predial, d= 40mm | un | 1.19
00163 | Anel borracha p/ tubo pvc sanitário predial, d= 50mm | un | 1.24
00164 | Anel borracha p/ tubo pvc sanitário predial, d= 75mm | un | 1.75
00165 | Anel borracha p/ tubo pvc sanitário predial, d= 100mm | un | 2.2
00166 | Anel borracha p/ tubo pvc sanitário predial, d= 150mm | un | 7.82
09694 | Anel borracha p/ tubo pvc sanitario, serie R, d= 40mm | un | 1.19
09695 | Anel borracha p/ tubo pvc sanitario, serie R, d= 50mm | un | 1.11
00161 | Anel borracha p/ tubo pvc sanitario, serie R, d= 75mm | un | 2.01
09696 | Anel borracha p/ tubo pvc sanitario, serie R, d= 100mm | un | 1.99
09697 | Anel borracha p/ tubo pvc sanitario, serie R, d= 150mm | un | 9.24
05164 | Anel de borracha p/ tubo de pvc defofo, d= 100mm | un | 7.15
05165 | Anel de borracha p/ tubo de pvc defofo, d= 150mm | un | 12.53
05166 | Anel de borracha p/ tubo de pvc defofo, d= 200mm | un | 23.66
05167 | Anel de borracha p/ tubo de pvc defofo, d= 250mm | un | 75.23
05168 | Anel de borracha p/ tubo de pvc defofo, d= 300mm | un | 115.55
05169 | Anel de borracha p/ tubo ou conexão de pvc je, d= 50mm | un | 0.65
05170 | Anel de borracha p/ tubo ou conexão de pvc je, d= 75mm | un | 1.75
05171 | Anel de borracha p/ tubo ou conexão de pvc je, d= 100mm | un | 1.19
00167 | Anel de borracha p/ tubo/conexões pvc PBA JE, p/rede de agua, d= 100mm | un | 5.75
00168 | Anel de vedação (decanel AV 90l) ou similar | un | 17.52
11393 | Anel vedação PVC, 100mm, para saída vaso sanitario | un | 1.66
04997 | Bocal para calha pluvial de PVC (125x88mm), Linha Aquapluv, Tigre ou similar | un | 25.9
07593 | Bocal para calha pluvial de PVC (170x100mm), Amanco ou similar | un | 61.9
09470 | Bocal para calha pluvial de PVC (170x100mm), Amanco ou similar | un | 51.15
04998 | Cabeceira direita Aquapluv beiral ou similar - 125mm | un | 9.5
09471 | Cabeceira direita p/calha pluvial PVC, d=170mm, Amanco ou similar | un | 12.1
04999 | Cabeceira esquerda Aquapluv beiral ou similar - 125mm | un | 9.5
09472 | Cabeceira esquerda p/calha pluvial PVC, d=170mm, Amanco ou similar | un | 12.4
00495 | Calha retangular p/ águas pluviais, em pvc, dim. 132 x 89mm, Linha Style Aqu | m | 35.5
apluv, Tigre ou similar
10741 | Coxim de borracha | un | 2,33
05000 | Emenda Aquapluv beiral ou similar - 125mm | un | 12.4
09473 | Emenda p/calha pluvial beiral, d=170mm, Amanco ou similar | un | 30.25
01703 | Pasta lubrificante p/ pvc je | kg | 42.58
06509 | Tampão / Terminal - Ø 100mm em pead | un | 10.86
06510 | Tampão / Terminal - Ø 125mm em pead | un | 20,70
06511 | Tampão / Terminal - Ø 150mm em pead | un | 25,38
06506 | Tampão / Terminal - Ø 30mm em pead | un | 5.26
06507 | Tampão / Terminal - Ø 50mm em pead | un | 6
06508 | Tampão / Terminal - Ø 75mm em pead | un | 8.85
09958 | Tubo de borracha esponjosa celula fechada resistencia 100º Ø 3/8"x19mm | m | 25,47
MATERIAIS/PVC/Acessórios Sanitários, sifões, válvulas, etc(51)
04325 | Assento para vaso sanitário, almofadado, TPK, ASTRA ou similar | un | 75.79
04372 | Assento para vaso sanitario, mundial, branco, Amanco ou similar | un | 23
00230 | Assento para vaso sanitário, plastico, universal, branco, padrão popular | un | 8.63
02073 | Assento para vaso sanitario, plastico, universal, branco, tipo convencional, | un | 23
Incepa ou similar
09262 | Banco articulado para banho com pés de apoio 700x450mm (p/deficientes) - em p | un | 846,17
laca sólida de fórmica, sistema de travamento na vertical e ferragens em latã
o
00288 | Bolsa de ligação para vaso sanitário | un | 2.43
03399 | Cabide de plástico, Akros ou similar | un | 3,26
ORSE - Orçamentação de Obras de Sergipe | Página 142 | RptTabelaPrecosInsumo
|  | TABELA DE PREÇO DE INSUMOS ( ORSE | )
28/07/202010:18:34
| Ref : | maio/2020-1 | Moeda : R$
| CÓDIGO DESCRIÇÃO | UN | CUSTO UNIT.
MATERIAIS/PVC/Acessórios Sanitários, sifões, válvulas, etc(51)
00449 | Caixa descarga de sobrepor completa (akros ou similar) | un | 28
04506 | Chuveiro plástico grande | un | 12.46
00607 | Chuveiro plástico, HERC 2011 ou similar | un | 4.2
00899 | Engate em PVC (ligação flexível), acabamento branco, 1/2" x 30cm, Amanco ou s | un | 3.15
imilar
03578 | Engate em PVC (ligação flexível), acabamento branco, 1/2" x 40cm, Amanco ou s | un | 4.16
imilar
03649 | Fita acabamento bordo, em PVC, cor branca, e=19mm | m | 0.33
01582 | Mangueira trançada de alta pressão spt 250p ø = 3/4" | m | 6.14
03400 | Meia saboneteira de plástico, Akros ou similar | un | 5,56
03398 | Papeleira de plástico, Astra ou similar | un | 8.2
13056 | Porta papel toalha para papel interfolha 2 ou 3 dobras, injetado com a frente | un | 84,31
em plástico ABS branco, com visor frontal para controle de substituição do pa
pel interfolha e fundo em Plástico ABS cinza.
07073 | Saboneteira em plástico ABS, para sabonete líquido, da JNS, ref. J7 ou simila | un | 56,36
r
13133 | Sifão ajustável para lavatório copo metalizado 1 x 1 1/2, código de ref. 2691 | un | 49.9
6330*, Tigre ou similar.
02012 | Sifao com valvula para tanque lavar, 1 1/4" x 40, Akros nº. 8 ou similar | un | 8.78
02904 | Sifao copo p/pia de cozinha em PVC, 1 1/2" x 50 mm, ASTRA SC12, acabamento c | un | 20.79
romado ou similar
02905 | Sifao para lavatório em PVC, 1 1/2" x 40 mm, ASTRA SC13, acabamento branco ou | un | 12.56
similar
02906 | Sifao para lavatório em PVC, 1 1/2" x 40 mm, ASTRA SC5, acabamento cromado ou | un | 29.5
similar
02623 | Sifao para pia de cozinha em PVC, flexível, 1 1/2" x 50 mm, acabamento branco | un | 8.95
12176 | Torneira de boia 2 1/2"" c/ balao plastico | un | 877,18
09280 | Torneira de bóia p/caixa d'agua d = 1 1/2" ref:1350 (deca ou similar) | un | 46.58
02249 | Torneira de bóia p/caixa d'agua d = 1 1/4" ref:1350B (deca ou similar) | un | 49.75
02255 | Torneira de bóia p/caixa d'agua d = 1", ref:1350 (deca ou similar) | un | 31.19
03349 | Torneira de bóia p/caixa d'agua d = 3/4", ref:1350 (deca ou similar) | Un | 54,89
02252 | Torneira de boia p/caixa d'agua em pvc d = 1" | un | 20.44
02251 | Torneira de bóia p/caixa d'agua em pvc d = 1/2" | un | 11.92
02250 | Torneira de boia p/caixa d'agua em pvc d = 3/4" | un | 12.88
05801 | Torneira de bóia p/caixa d'agua, acabamento bruto dn 2", Deca ou similar | un | 82.59
02260 | Torneira plastica para jardins 1/2", HERC 1128 ou similar | un | 2.13
02261 | Torneira plástica para lavatório 1/2", HERC 1195 ou similar | un | 7.11
02893 | Torneira plástica para pia de cozinha 1/2", HERC-1113C ou similar | un | 24.29
02259 | Torneira plastica para tanque de lavar 1/2", HERC 1126 ou similar | un | 2.16
02304 | Tubo de ligação em PVC para vaso sanitário, acabamento branco, CIPLA ou simi | un | 5.82
lar
02305 | Tubo de ligação em PVC para vaso sanitário, acabamento cromado, CIPLA ou simi | un | 9.13
lar
01330 | Tubo de ligacao PVC para saida de vaso sanitário d= 100mm | un | 5.29
06653 | Tubo descida de embutir com curva para caixa de descarga de sobrepor tigre ou | un | 6,58
similar
09591 | Tubo descida para válvula de descarga, inclusive joelho (tigre ou similar) | un | 6
02306 | Tubo descida pvc 1 1/ 4", completo, p/ caixa descarga (akros ou similar) | un | 17.9
02913 | Válvula americana em PVC para pia de cozinha, acabamento cromado, ASTRA VA1 o | un | 12.9
u similar
02907 | Válvula em PVC para lavatório, cuba ou mictório, acabamento branco, ASTRA VL5 | un | 2.53
ou similar
02908 | Válvula em PVC para lavatório, cuba ou mictório, acabamento cromado, ASTRA VL | un | 6.01
6 ou similar
02909 | Válvula em PVC para pia de cozinha, acabamento branco | un | 2.53
02910 | Válvula em PVC para pia de cozinha, acabamento cromado, ASTRA VP2 ou similar | un | 12.45
02911 | Válvula em PVC para tanque de lavar, 1 1/4", acabamento branco, ASTRA VT ou s | un | 3.19
imilar
02912 | Válvula em PVC para tanque de lavar, 1 1/4", acabamento cromado, ASTRA VT2 o | un | 3.18
u similar
02415 | Vedacao para saida de vaso sanitário d= 100 mm | un | 1.66
MATERIAIS/PVC/Caixas, ralos e complementos(43)
06801 | Caixa d'agua de polietileno alta densidade, 5.000 litros, Fortlev ou similar | un | 2599
04952 | Caixa d'agua de polietileno alta densidade, cilindrica, 1000 litros | un | 320
04950 | Caixa d'agua de polietileno alta densidade, cilindrica, 310 litros | un | 140
04951 | Caixa d'agua de polietileno alta densidade, cilindrica, 500 litros | un | 183.72
10356 | Caixa d'agua de polietileno alta densidade, cilindrica, Multiuso, 1.000 litro | un | 1.039,92
s, altura= 0,68m, diam=1,82m, Fortlev ou similar
02574 | Caixa de gordura em pvc (múltipla) com cesta de limpeza (Tigre ou similar) | un | 104.78
03348 | Caixa sifonada completa em pvc, c/grelha e porta grelha, 100 x 150 x 50 mm | Un | 15.72
ORSE - Orçamentação de Obras de Sergipe | Página 143 | RptTabelaPrecosInsumo
|  | TABELA DE PREÇO DE INSUMOS ( ORSE | )
28/07/202010:18:34
| Ref : | maio/2020-1 | Moeda : R$
| CÓDIGO DESCRIÇÃO | UN | CUSTO UNIT.
MATERIAIS/PVC/Caixas, ralos e complementos(43)
03352 | Caixa sifonada em pvc, quadrada, com tampa cega, 150 x 150 x 50 mm, completa | Un | 24.25
03771 | Caixa sifonada pvc, quadrada, com tampa cega d = 150 x 185 x 75mm, acabamento | un | 38.03
branco, marca Akros ou similar
00477 | Caixa sifonada quadrada, com sete entradas e uma saída, d = 150 x 150 x 50mm, | un | 24.45
ref. nº25, acabamento branco, marca Akros ou similar
00478 | Caixa sifonada quadrada, com sete entradas e uma saída, d = 150 x 150 x 50mm, | un | 49.38
ref. nº26, acabamento alumínio, marca Akros ou similar
00479 | Caixa sifonada quadrada, com sete entradas e uma saida, d = 150 x 185 x 75mm, | un | 33.05
ref. nº40, acabamento branco, marca Akros ou similar
00480 | Caixa sifonada quadrada, com sete entradas e uma saída, d = 150 x 185 x 75mm, | un | 36.9
ref. nº41, acabamento alumínio, marca Akros ou similar
00476 | Caixa sifonada quadrada, com três entradas e uma saida, d = 100 x 100 x 50mm, | un | 26,28
ref. nº 68, acabamento alumínio, marca Akros ou similar
00475 | Caixa sifonada quadrada, com três entradas e uma saida, d = 100x100x50mm, ref | un | 7.02
. nº 63, acabamento branco Akros ou similar
09693 | Caixa sifonada quadrada, com três entradas e uma saida, d = 100x150x50mm, c/g | un | 10.5
relha, acabamento branco Akros ou similar
02943 | Caixa sifonada quadrada, com uma entrada e uma saida, d = 100x100x50mm, ref. | un | 10.5
nº61, acabamento branco, marca Akros ou similar
02944 | Caixa Sifonada quadrada, com uma entrada e uma saida, d = 100x100x50mm, ref. | un | 13.36
nº62, acabamento alumínio, marca Akros ou similar
07612 | Caixa sifonada redonda, corpo giratório, com 5 entradas de 40mm e 1 saida de | un | 19,55
75mm, d=150x170x75mm, com grelha, Pvc branco, Tigre ou similar
04787 | Calha de piso normal DN 200 em PVC Tigre ou similar | m | 86,36
04409 | Corpo da caixa de águas pluviais 300mm em pvc, akros ou similar | un | 99
04407 | Corpo da caixa de gordura 300mm em pvc, akros ou similar | un | 185.9
04408 | Corpo da caixa de inspeção 300mm em pvc, akros ou similar | un | 185.56
07535 | Corpo para caixa sifonada 100x100x50mm, PVC, Tigre ou similar | un | 4.72
12878 | Grade em aço inox 304, Terminox ou similar, dim 34 x 30cm c/ perfis 1'x1/4" e | un | 1.447,84
spaçadas a cada 4,5cm inclusive perfis de ligação destes para estação elevat
ória
10969 | Grelha de piso, em pvc, articulada, branca, 20 x 50cm, tigre ou similar | un | 39.9
10170 | Grelha em aço inox para calha, dim 100 x 15 x 2.5 cm - inclusive quadro de ca | un | 709,13
ntoneira 1/8 x 1
11710 | Grelha em aço inox para calha, dim 125 x 25 x 2.5 cm - inclusive quadro de ca | un | 845,14
ntoneira 1/8" x 1"
11711 | Grelha em aço inox para calha, dim 130 x 25 x 2.5 cm - inclusive quadro de ca | un | 867,48
ntoneira 1/8" x 1"
11713 | Grelha em aço inox para calha, dim 140 x 15 x 2.5 cm - inclusive quadro de ca | un | 902,21
ntoneira 1/8" x 1"
11712 | Grelha em aço inox para calha, dim 80 x 25 x 2.5 cm - inclusive quadro de can | un | 658,94
toneira 1/8" x 1"
11771 | Grelha em aço inox para calha, l= 25cm - inclusive quadro de cantoneira 1/8" | m | 721,72
x 1"
04788 | Grelha para calha de piso normal DN 200 PVC Tigre ou similar | un | 97,81
01076 | Grelha pvc redonda, branca, p/caixa e ralos, d=100mm | un | 1.85
01822 | Porta grelha pvc redonda, branca, p/caixa e ralos, d= 100mm | un | 2.11
04410 | Porta tampa / tampa p/caixa de águas pluviais 300mm em pvc, akros ou similar | un | 115,50
04412 | Porta tampa / tampa p/caixa de gordura 300mm em pvc, akros ou similar | un | 105.49
04411 | Porta tampa / tampa p/caixa de inspeção 300mm em pvc, akros ou similar | un | 105.49
00474 | Ralo seco pvc sanitário quadrado d=100x100x40mm com grelha branca | un | 7.43
01906 | Ralo seco pvc, quadrado, d = 100 x 52 x 40mm, ref. nº21, acabamento alumínio, | un | 15.08
marca Akros ou similar
01905 | Ralo seco pvc, quadrado, d = 100 x 52 x 40mm, ref. nº21, acabamento branco, m | un | 5.82
arca Akros ou similar
01907 | Ralo sifonado pvc, quadrado, d = 100 x 52 x 40mm, ref.nº20, acabamento alumí | un | 13.15
nio, marca Akros ou similar
02942 | Ralo sifonado pvc, quadrado, d = 100 x100x 52x 40mm, ref.nº20, acabamento bra | un | 6.98
nco, marca Akros ou similar
MATERIAIS/PVC/Divisórias(1)
02715 | Divisória em pvc estruturado em painéis de aço pintado em epoxi-poliester | m2 | 120,00
MATERIAIS/PVC/Esquadrias(7)
01835 | Porta em pvc, sanfonada, 0.60 x 2.10 m | un | 63.86
04896 | Porta em pvc, sanfonada, 0.70 x 2.10 m | un | 66.83
01836 | Porta em pvc, sanfonada, 0.90 x 2.10 m | un | 107.9
01837 | Porta em pvc, sanfonada, cores diversas | m2 | 49.19
13035 | Veda porta NHN ou similar, 70cm | un | 6,98
13034 | Veda porta NHN ou similar, 80cm | un | 8.99
13033 | Veda porta NHN ou similar, 90cm | un | 9,57
MATERIAIS/PVC/Forros(5)
02695 | Perfil PVC, U, para arremates em forros - Rodaforros | m | 2.95
| Alçapão de alumínio, tipo escama, cor fosca | m2 | 204,58
ORSE - Orçamentação de Obras de Sergipe | Página 144 | RptTabelaPrecosInsumo
|  | TABELA DE PREÇO DE INSUMOS ( ORSE | )
28/07/202010:18:34
| Ref : | maio/2020-1 | Moeda : R$
| CÓDIGO DESCRIÇÃO | UN | CUSTO UNIT.
MATERIAIS/PVC/Forros(5)
09333
09028 | Alçapão para forro de pvc, dim=60x60cm, aplicado | m2 | 31,13
04949 | Forro de pvc, em placas 1,25 x 0,625, cor branca ou palha, marca Medabil ou | m2 | 80,00
similar, inclusive estrutura de fixação (perfís)
01019 | Forro de pvc, em réguas de 10 ou 20 cm, cor branca ou palha, aplicado, inclus | m2 | 29,90
ive estrutura de fixação (perfis PVC Plastilon) ref:Araforros ou similar
MATERIAIS/PVC/Tubos e conexões de pead(27)
05161 | Adaptador pead 20mm x 1/2" | un | 3.8
05162 | Adaptador pead 20mm x 3/4" | un | 3.59
05163 | Adaptador pead 32mm x 1" | un | 7.45
12243 | Colarinho longo em pead PE100, pn-8, Ø=200mm | un | 461,09
11663 | Colarinho longo em pead PE100, pn-8, Ø=800mm | un | 12.246,38
11660 | Curva 45° em pead PE100, pn-8, Ø = 800mm | un | 15.784,68
06566 | Eletroduto corrugado flexível em PEAD Ø = 5", tipo Kanalex ou similar | m | 77,09
06568 | Eletroduto corrugado flexível em PEAD Ø = 6", tipo Kanalex ou similar | m | 114,08
06595 | Eletroduto corrugado flexivel Ø 1.1/2" em PEAD, tipo Kanaduto/SW (Kanaflex ou | m | 3.17
similar)
06596 | Eletroduto corrugado flexivel Ø 2" em PEAD, tipo Kanaduto/SW (Kanaflex ou sim | m | 4.26
ilar)
06527 | Eletroduto corrugado flexivel Ø 3" em PEAD, tipo Kanaduto/SW (Kanaflex ou sim | m | 6.9
ilar)
06505 | Eletroduto corrugado flexivel Ø 4" em PEAD, tipo Kanaduto/SW (Kanaflex ou sim | m | 9.83
ilar)
06528 | Eletroduto corrugado flexivel Ø 5" em PEAD, tipo Kanaduto/SW (Kanaflex ou sim | m | 16,00
ilar)
06529 | Eletroduto corrugado flexivel Ø 6" em PEAD, tipo Kanaduto/SW (Kanaflex ou sim | m | 22,00
ilar)
11661 | Tê de redução pead, PN100, termofusão, pn-8, Ø = 800x200mm | un | 17.579,48
11659 | Tubo de pead, PE100, pn-8, SDR-21, Ø = 800mm | m | 2.220,71
05807 | Tubo de pead, PE80 ramal predial, d=20mm x 2,3mm | m | 3.79
05809 | Tubo de pead, PE80 ramal predial, d=32mm x 3,0mm | m | 7.48
05810 | Tubo de pead, PE80, pn-12,5 , SDR-11, d= 50mm x 4,6mm | m | 19.44
05812 | Tubo de pead, PE80, pn-12,5 , SDR-11, d= 75mm x 6,9mm | m | 43.49
05814 | Tubo de pead, PE80, pn-12,5 , SDR-11, d=110mm x 10,0mm | m | 91.28
09228 | Tubo de pead, PE80, pn-12,5 , SDR-11, d=160mm x 14,6mm | m | 195.93
12489 | Tubo pead, liso, PE-100, PN-06, sdr-26, d=400mm, ref:Kanaliso, Kanaflex ou si | m | 411,60
milar
12458 | Tubo pead, liso, PE-100, PN-10, sdr-17, d=400mm, ref:Kanaliso, Kanaflex ou si | m | 619,91
milar
09909 | Tubo pead, liso, PE-100, PN-5, d=500mm, ref:Kanaliso, Kanaflex ou similar | m | 570,61
09530 | Tubo polietileno flexível Swing Pipe dn=12,5mm p/irrigação | m | 7,77
05891 | União de pead dn=20mm p/ligação predial | un | 6.49
MATERIAIS/PVC/Tubos e conexões de pvc(136)
09078 | Adaptador (luva de transição) 22mm x 3/4", cpvc, Aquatherm, Tigre ou similar | un | 7.95
09077 | Adaptador (luva de transição) 28mm x 1", cpvc, Aquatherm, Tigre ou similar | un | 18.45
05150 | Adaptador de pvc je a bolsa defofo junta elastica, d= 50mm | un | 22.34
05151 | Adaptador de pvc je a bolsa defofo junta elastica, d= 75mm | un | 50.64
05152 | Adaptador de pvc je a bolsa defofo junta elastica, d= 100mm | un | 96.99
05153 | Adaptador de pvc je a luva de fibrocimento, d= 50mm | un | 23,80
05154 | Adaptador de pvc je a luva de fibrocimento, d= 75mm | un | 52,08
05155 | Adaptador de pvc je a luva de fibrocimento, d= 100mm | un | 81,29
05156 | Adaptador de pvc je, bolsa e rosca, PBA, d= 50mm | un | 15.68
05157 | Adaptador de pvc je, bolsa e rosca, PBA, d= 75mm | un | 35.16
05158 | Adaptador de pvc je, bolsa e rosca, PBA, d= 100mm | un | 60.11
08001 | Adaptador fêmea ES Ø 2" | pç | 29,88
08003 | Adaptador fêmea ES Ø 3" | pç | 8.76
08002 | Adaptador fêmea ES Ø1 1/2" | pç | 31,69
09569 | Adaptador pvc BSxRM d= 35mm x 1 1/2", linha Irriga-LF, Tigre ou similar | un | 3,05
09521 | Adaptador pvc longo BSxPR d= 50mm x 1 1/2", linha Irriga-LF, Tigre ou similar | un | 7,13
09522 | Bucha redução curta pvc d= 50x35mm, linha Irriga-LF, Tigre ou similar | un | 1.36
09274 | Caixa plastica redonda p/ 1 válvula Rain Bird, de 6", c/corpo e tampa | un | 67,81
09275 | Caixa plastica retangular p/ 2 válvulas Rain Bird, padrão 12", c/corpo e tamp | un | 135,61
a
05210 | Cap de pvc je, d= 50mm | un | 6.17
05211 | Cap de pvc je, d= 75mm | un | 16.08
05212 | Cap de pvc je, d= 100mm | un | 24.62
09519 | Cap pvc soldavel d= 35mm, linha Irriga-LF, Tigre ou similar | un | 1.09
09520 | Cap pvc soldavel d= 50mm, linha Irriga-LF, Tigre ou similar | un | 1.57
ORSE - Orçamentação de Obras de Sergipe | Página 145 | RptTabelaPrecosInsumo
|  | TABELA DE PREÇO DE INSUMOS ( ORSE | )
28/07/202010:18:34
| Ref : | maio/2020-1 | Moeda : R$
| CÓDIGO DESCRIÇÃO | UN | CUSTO UNIT.
MATERIAIS/PVC/Tubos e conexões de pvc(136)
09273 | Conjunto flexível p/conectar aspersor, modelo SA-6050, 15cm, 1/2"x1/2", model | un | 34,25
o Rain Bird ou similar
09272 | Controlador central p/sist.de irrigação modelo ESP-LX modular, 16 estações, g | un | 1.067,50
abinete de parede, Rain Bird ou similar
05253 | Cruzeta de pvc je, bbbb, d= 50mm | un | 13.15
05254 | Cruzeta de pvc je, bbbb, d= 75mm | un | 32.45
05255 | Cruzeta de pvc je, bbbb, d= 100mm | un | 46.15
07475 | Curva 11º15' de pvc je, ponta / bolsa, d= 50mm | un | 76,71
05329 | Curva 22º 30` de pvc je, ponta / bolsa, d= 50mm | un | 22.06
05330 | Curva 22º 30` de pvc je, ponta / bolsa, d= 75mm | un | 42.66
05331 | Curva 22º 30` de pvc je, ponta / bolsa, d= 100mm | un | 103.78
05341 | Curva 45º de pvc je, ponta / bolsa, d= 50mm | un | 22.43
05342 | Curva 45º de pvc je, ponta / bolsa, d= 75mm | un | 55.37
05343 | Curva 45º de pvc je, ponta / bolsa, d= 100mm | un | 102.77
08004 | Curva 45º ES Ø 2" | pç | 117,54
08005 | Curva 45º ES Ø 3" | pç | 187,72
09513 | Curva 45º pvc PTA/BSA soldavel d= 35mm, linha Irriga-LF, Tigre ou similar | un | 13,38
09514 | Curva 45º pvc PTA/BSA soldavel d= 50mm, linha Irriga-LF, Tigre ou similar | un | 13,04
09515 | Curva 45º pvc PTA/BSA soldavel d= 75mm, linha Irriga-LF, Tigre ou similar | un | 33,70
08375 | Curva 90° pvc p/irrigação d=2", linha Irriga-EP, Tigre ou similar | un | 71,14
05367 | Curva 90º de pvc je, ponta / bolsa, d= 50mm | un | 28.11
05368 | Curva 90º de pvc je, ponta / bolsa, d= 75mm | un | 66.37
05369 | Curva 90º de pvc je, ponta / bolsa, d= 100mm | un | 125.41
09903 | Curva 90º pvc PB soldavel, PN 80, d= 125mm, linha Irriga-LF, Tigre ou similar | un | 82.06
09516 | Curva 90º pvc PTA/BSA soldavel d= 35mm, linha Irriga-LF, Tigre ou similar | un | 6.76
09517 | Curva 90º pvc PTA/BSA soldavel d= 50mm, linha Irriga-LF, Tigre ou similar | un | 7.11
09518 | Curva 90º pvc PTA/BSA soldavel d= 75mm, linha Irriga-LF, Tigre ou similar | un | 14.14
08370 | Derivação saída fêmea EP Ø 2" | pç | 74,65
08006 | Derivação saída fêmea ES Ø 2" | pç | 37.98
08007 | Derivação saída fêmea ES Ø 3" | pç | 36.05
05399 | Extremidade de pvc je, bolsa e flange, PBA, d= 75mm | un | 95,42
05400 | Extremidade de pvc je, bolsa e flange, PBA, d= 100mm | un | 151,15
05401 | Extremidade de pvc je, ponta e flange, PBA, d= 75mm | un | 78,52
05402 | Extremidade de pvc je, ponta e flange, PBA, d= 100mm | un | 124,26
05534 | Luva de correr de pvc defofo, jei, pn 1mpa, d= 100mm | un | 39.73
05535 | Luva de correr de pvc defofo, jei, pn 1mpa, d= 150mm | un | 87.7
05536 | Luva de correr de pvc defofo, jei, pn 1mpa, d= 200mm | un | 156.43
05537 | Luva de correr de pvc defofo, jei, pn 1mpa, d= 250mm | un | 284.93
05538 | Luva de correr de pvc defofo, jei, pn 1mpa, d= 300mm | un | 391.07
05539 | Luva de correr de pvc je, d= 50mm | un | 11.34
05540 | Luva de correr de pvc je, d= 75mm | un | 24.77
05541 | Luva de correr de pvc je, d= 100mm | un | 39.43
09509 | Luva pvc BSA soldavel d= 35mm, linha Irriga-LF, Tigre ou similar | un | 1.29
08374 | Luva pvc BSA soldavel d= 50mm, linha Irriga-LF, Tigre ou similar | un | 9,70
09510 | Luva pvc BSA soldavel d= 75mm, linha Irriga-LF, Tigre ou similar | un | 19,99
09902 | Luva pvc soldavel PN 80, d= 125mm, linha Irriga-LF, Tigre ou similar | un | 18.67
10979 | Luva pvc soldavel, d= 100mm, linha Irriga-LF, Tigre ou similar | un | 32,32
10981 | Luva pvc soldavel, d= 50mm, linha Irriga-LF, Tigre ou similar | un | 1.87
10980 | Luva pvc soldavel, d= 75mm, linha Irriga-LF, Tigre ou similar | un | 7.84
09512 | Luva redução pvc BSA soldavel d= 50x35mm, linha Irriga-LF, Tigre ou similar | un | 1.61
09511 | Luva redução pvc BSA soldavel d= 75x50mm, linha Irriga-LF, Tigre ou similar | un | 4.71
05548 | Luva simples pvc je, PBA, d= 50mm | un | 12.5
05549 | Luva simples pvc je, PBA, d= 75mm | un | 24.12
05550 | Luva simples pvc je, PBA, d= 100mm | un | 34.22
05555 | Redução de pvc je, ponta / bolsa, d= 75 x 50mm | un | 14.52
05556 | Redução de pvc je, ponta / bolsa, d= 100 x 50mm | un | 22.24
05557 | Redução de pvc je, bb, d= 75 x 50mm | un | 48.79
05558 | Redução de pvc je, ponta / bolsa, d= 100 x 75mm | un | 25.58
10357 | Registro esfera PVC soldável Ø 25mm | un | 12.2
10358 | Registro esfera PVC soldável Ø 32mm | un | 19.37
10359 | Registro esfera PVC soldável Ø 50mm | un | 26.75
08013 | Registro esfera VS soldável para irrigação Ø 35mm | pç | 12.45
08014 | Registro esfera VS soldável para irrigação Ø 50mm | pç | 16.73
08427 | Saída aspersor EP Ø 2" x 1 1/2" | un | 59,61
08011 | Saída aspersor ES Ø 2" x 1" | pç | 22.63
ORSE - Orçamentação de Obras de Sergipe | Página 146 | RptTabelaPrecosInsumo
|  | TABELA DE PREÇO DE INSUMOS ( ORSE | )
28/07/202010:18:34
| Ref : | maio/2020-1 | Moeda : R$
| CÓDIGO DESCRIÇÃO | UN | CUSTO UNIT.
MATERIAIS/PVC/Tubos e conexões de pvc(136)
08010 | Saída aspersor ES Ø 2" x 3/4" | pç | 20.37
09271 | Sensor de chuva p/redes de irrigação, modelo RSD-Bex, marca Rain Bird ou simi | un | 306,13
lar
05665 | Tê 90º pvc, je, bbb, PBA, d= 50mm | un | 18.9
05666 | Tê 90º pvc, je, bbb, PBA, d= 75mm | un | 41.33
05667 | Tê 90º pvc, je, bbb, PBA, d= 100mm | un | 87.56
05668 | Tê 90º redução pvc je, bbb, PBA, d= 75 x 50mm | un | 33.91
05669 | Tê 90º redução pvc, je, bbb, PBA, d= 100 x 50mm | un | 69.58
05670 | Tê 90º redução pvc, je, bbb, PBA, d= 100 x 75mm | un | 58.8
09503 | Tê pvc BSA soldável d= 35mm, linha Irriga-LF, Tigre ou similar | un | 2.76
09504 | Tê pvc BSA soldável d= 50mm, linha Irriga-LF, Tigre ou similar | un | 6.83
09505 | Tê pvc BSA soldável d= 75mm, linha Irriga-LF, Tigre ou similar | un | 16.22
09904 | Tê pvc BSA soldável, PN 80 d= 125mm, linha Irriga-LF, Tigre ou similar | un | 147.38
09506 | Tê redução pvc BSA soldável d= 75x50mm, linha Irriga-LF, Tigre ou similar | un | 36,77
09508 | Tê redução pvc roscável d= 35mm x 1", linha Irriga-LF, Tigre ou similar | un | 3.15
09525 | Tê redução pvc roscável d= 50mm x 1", linha Irriga-LF, Tigre ou similar | un | 5.5
09507 | Tê redução pvc roscável d= 50mm x 3/4", linha Irriga-LF, Tigre ou similar | un | 4.87
08008 | Transição fêmea / macho ES x EP Ø 2" | pç | 44,80
08009 | Transição fêmea / macho ES x EP Ø 3" | pç | 61,76
05821 | Tubo de pvc defofo junta elástica integrada, 1mpa, dn 100mm | m | 35.49
05822 | Tubo de pvc defofo junta elástica integrada, 1mpa, dn 150mm | m | 95.5
05823 | Tubo de pvc defofo junta elástica integrada, 1mpa, dn 200mm | m | 161.85
05824 | Tubo de pvc defofo junta elástica integrada, 1mpa, dn 250mm | m | 246.39
05825 | Tubo de pvc defofo junta elástica integrada, 1mpa, dn 300mm | m | 349.87
05826 | Tubo de pvc jei, ponta e bolsa classe 12 d= 50mm | m | 12.6
05827 | Tubo de pvc jei, ponta e bolsa classe 12 d= 75mm | m | 26.16
05828 | Tubo de pvc jei, ponta e bolsa classe 12 d= 100mm | m | 42.53
05829 | Tubo de pvc jei, ponta e bolsa classe 15 d= 50mm | m | 15.55
05830 | Tubo de pvc jei, ponta e bolsa classe 15 d= 75mm | m | 30.53
05831 | Tubo de pvc jei, ponta e bolsa classe 15 d= 100mm | m | 51.02
05832 | Tubo de pvc jei, ponta e bolsa classe 20 d= 50mm | m | 19.11
05833 | Tubo de pvc jei, ponta e bolsa classe 20 d= 75mm | m | 38.53
05834 | Tubo de pvc jei, ponta e bolsa classe 20 d= 100mm | m | 63.79
08368 | Tubo PVC p/irrigação EP Ø=2", linha Irriga-EP, Tigre ou similar | pç | 28.16
07999 | Tubo PVC p/irrigação ES sem engate Ø 2", linha Irriga-ES, Tigre ou similar | pç | 26.75
08000 | Tubo PVC p/irrigação ES sem engate Ø 3", linha Irriga-ES, Tigre ou similar | pç | 52.15
09905 | Tubo PVC p/irrigação LF PN 40 JE Ø 125mm, linha Irriga-LF, Tigre ou similar | m | 33,05
07608 | Tubo PVC p/irrigação LF PN 40 JE Ø 150mm, linha Irriga-LF, Tigre ou similar | m | 46,46
08369 | Tubo PVC p/irrigação LF PN 40 JE Ø 50mm, linha Irriga-LF, Tigre ou similar | m | 6,14
09501 | Tubo PVC p/irrigação LF PN 60 JE Ø 35mm, linha Irriga-LF, Tigre ou similar | m | 2.36
10978 | Tubo PVC p/irrigação LF PN 80 JE Ø 100mm, linha Irriga-LF, Tigre ou similar | m | 33,88
09502 | Tubo PVC p/irrigação LF PN 80 JE Ø 75mm, linha Irriga-LF, Tigre ou similar | m | 8.31
05885 | Tubo pvc p/rede colet.esgoto, JEI, d= 100mm (Vinilfort - Tigre ou similar) | m | 19.39
05886 | Tubo pvc p/rede colet.esgoto, JEI, d= 125mm (Vinilfort - Tigre ou similar) | m | 37,90
05887 | Tubo pvc p/rede colet.esgoto, JEI, d= 150mm (Vinilfort - Tigre ou similar) | m | 41.81
05888 | Tubo pvc p/rede colet.esgoto, JEI, d= 200mm (Vinilfort - Tigre ou similar) | m | 62.77
05889 | Tubo pvc p/rede colet.esgoto, JEI, d= 250mm (Vinilfort - Tigre ou similar) | m | 107.03
05890 | Tubo pvc p/rede colet.esgoto, JEI, d= 300mm (Vinilfort - Tigre ou similar) | m | 172.88
06466 | Tubo pvc p/rede colet.esgoto, JEI, d= 400mm (Vinilfort - Tigre ou similar) | m | 277.32
09270 | Válvula solenoide p/irrigação modelo 75-DV 3/4", marca Rain Bird ou similar | un | 191,79
MATERIAIS/PVC/Tubos e conexões PVC - Linha predial(442)
00084 | Adaptador curto, pvc rigido soldavel, c/ bolsa e rosca p/ registro, d= 20m | un | 0.48
m x 1/2"
00085 | Adaptador curto, pvc rigido soldavel, c/ bolsa e rosca p/ registro, d= 25m | un | 0.6
m x 3/4"
00095 | Adaptador curto, pvc rígido soldável, c/ bolsa e rosca p/ registro, d= 32 | un | 1.24
mm x 1 1/2"
00086 | Adaptador curto, pvc rigido soldavel, c/ bolsa e rosca p/ registro, d= 32m | un | 1.24
m x 1"
00087 | Adaptador curto, pvc rigido soldavel, c/ bolsa e rosca p/ registro, d= 40m | un | 2.36
m x 1 1/ 4"
00088 | Adaptador curto, pvc rigido soldavel, c/ bolsa e rosca p/ registro, d= 40m | un | 4.79
m x 1 1/2"
00089 | Adaptador curto, pvc rigido soldavel, c/ bolsa e rosca p/ registro, d= 50m | un | 5.53
m x 1 1/ 4"
00090 | Adaptador curto, pvc rigido soldavel, c/ bolsa e rosca p/ registro, d= 50m | un | 3.01
m x 1 1/2"
ORSE - Orçamentação de Obras de Sergipe | Página 147 | RptTabelaPrecosInsumo
|  | TABELA DE PREÇO DE INSUMOS ( ORSE | )
28/07/202010:18:34
| Ref : | maio/2020-1 | Moeda : R$
| CÓDIGO DESCRIÇÃO | UN | CUSTO UNIT.
MATERIAIS/PVC/Tubos e conexões PVC - Linha predial(442)
00091 | Adaptador curto, pvc rigido soldavel, c/ bolsa e rosca p/ registro, d= 60m | un | 8.17
m x 2 "
00092 | Adaptador curto, pvc rigido soldavel, c/ bolsa e rosca p/ registro, d= 75m | un | 11.88
m x 2 1/2"
00093 | Adaptador curto, pvc rigido soldavel, c/ bolsa e rosca p/ registro, d= 85m | un | 19.51
m x 3"
00094 | Adaptador curto, pvc rigido soldavel, c/ bolsa e rosca p/ registro, d= 110m | un | 31.06
m x 4"
08371 | Adaptador fêmea EP Ø 2" | un | 9.11
00097 | Adaptador longo, pvc rigido soldavel, c/ flanges livres p/ caixa agua, d= 2 | un | 11.99
5mm x 3/4"
00098 | Adaptador longo, pvc rigido soldavel, c/ flanges livres p/ caixa agua, d= 3 | un | 13.38
2mm x 1 "
00099 | Adaptador longo, pvc rigido soldavel, c/ flanges livres p/ caixa agua, d= 4 | un | 19.79
0mm x 1 1/ 4"
00100 | Adaptador longo, pvc rigido soldavel, c/ flanges livres p/ caixa agua, d= 5 | un | 22.67
0mm x 1 1/2"
00101 | Adaptador longo, pvc rigido soldavel, c/ flanges livres p/ caixa agua, d= 6 | un | 38.78
0mm x 2 "
00102 | Adaptador longo, pvc rigido soldavel, c/ flanges livres p/ caixa agua, d= 7 | un | 150.53
5mm x 2 1/2"
00103 | Adaptador longo, pvc rigido soldavel, c/ flanges livres p/ caixa agua, d= 8 | un | 176.24
5mm x 3"
00104 | Adaptador longo, pvc rigido soldavel, c/ flanges livres p/ caixa agua, d= 11 | un | 252.29
0mm x 4"
08372 | Adaptador macho EP Ø 2" | un | 6.25
00108 | Adaptador pvc rígido roscável c/ flanges e anel, p/ caixa d'água d= 1/2" | un | 7.61
00109 | Adaptador pvc rígido roscável c/ flanges e anel, p/ caixa d'água d= 3/4" | un | 10.44
00111 | Adaptador pvc rígido roscável c/ flanges e anel, p/ caixa d'água d= 1 1/2" | un | 23.7
00112 | Adaptador pvc rígido roscável c/ flanges e anel, p/ caixa d'água d= 1 1/4" | un | 19.82
00110 | Adaptador pvc rígido roscável c/ flanges e anel, p/ caixa d'água d= 1" | un | 13.98
00113 | Adaptador pvc rígido roscável c/ flanges e anel, p/ caixa d'água d= 2" | un | 28.77
00114 | Adaptador pvc rigido soldavel c/ flanges e anel, p/ caixa d'agua d=20mm x 1/2 | un | 6.6
"
| 00115 Adaptador pvc rigido soldavel c/ flanges e anel, p/ caixa d'agua d=25mm x 3/4 | un | 7.59
"
00116 | Adaptador pvc rigido soldavel c/ flanges e anel, p/ caixa d'agua d=32mm x 1" | un | 9.86
00117 | Adaptador pvc rigido soldavel c/ flanges e anel, p/ caixa d'agua d=40mm x 1 1 | un | 13.29
/4"
00118 | Adaptador pvc rigido soldavel c/ flanges e anel, p/ caixa d'agua d=50mm x 1 1 | un | 16.12
/2"
00119 | Adaptador pvc rigido soldavel c/ flanges e anel, p/ caixa d'agua d=60mm x 2" | un | 22.49
00120 | Adaptador pvc rigido soldavel c/ flanges livres p/ caixa agua d= 20mm x 1/2" | un | 6.6
00121 | Adaptador pvc rigido soldavel c/ flanges livres p/ caixa agua d= 25mm x 3/4" | un | 8.54
00122 | Adaptador pvc rigido soldavel c/ flanges livres p/ caixa agua d= 32mm x 1 " | un | 13.06
00123 | Adaptador pvc rigido soldavel c/ flanges livres p/ caixa agua d= 40mm x 1 1/ | un | 24.28
4"
00124 | Adaptador pvc rigido soldavel c/ flanges livres p/ caixa agua d= 50mm x 1 1/ | un | 24.36
2"
00125 | Adaptador pvc rigido soldavel c/ flanges livres p/ caixa agua d= 60mm x 2 " | un | 37.24
00126 | Adaptador pvc rigido soldavel c/ flanges livres p/ caixa agua d= 75mm x 2 1/ | un | 118.95
2"
00127 | Adaptador pvc rigido soldavel c/ flanges livres p/ caixa agua d= 85mm x 3" | un | 166.07
00128 | Adaptador pvc rigido soldavel c/ flanges livres p/ caixa agua d= 110mm x 4" | un | 234.39
00129 | Adaptador pvc sanitario p/ sifao pvc rigido p/ esgoto secundario, diam = 40m | un | 0.79
m
00130 | Adaptador pvc sanitario p/ valvula pia e lavatorio, pvc rigido p/ esgoto secu | un | 0.33
ndario, diam = 40mm
00335 | Bucha reducao curta, pvc rigido soldavel, marrom, d= 25 x 20mm | un | 0.29
00336 | Bucha reducao curta, pvc rigido soldavel, marrom, d= 32 x 25mm | un | 0.61
00337 | Bucha reducao curta, pvc rigido soldavel, marrom, d= 40 x 32mm | un | 1.33
00338 | Bucha reducao curta, pvc rigido soldavel, marrom, d= 50 x 40mm | un | 2.19
00339 | Bucha reducao curta, pvc rigido soldavel, marrom, d= 60 x 50mm | un | 3.69
00340 | Bucha reducao curta, pvc rigido soldavel, marrom, d= 75 x 60mm | un | 11.12
00341 | Bucha reducao curta, pvc rigido soldavel, marrom, d= 85 x 75mm | un | 9.16
00342 | Bucha reducao curta, pvc rigido soldavel, marrom, d=110 x 85mm | un | 50.84
00322 | Bucha redução excentrica pvc rigido soldavel, p/esgoto, d=150x100mm | un | 33,07
00354 | Bucha reducao longa pvc rigido soldavel, marrom, d= 32 x 20mm | un | 1.66
00355 | Bucha reducao longa pvc rigido soldavel, marrom, d= 40 x 20mm | un | 2.36
00356 | Bucha reducao longa pvc rigido soldavel, marrom, d= 40 x 25mm | un | 2.59
00357 | Bucha reducao longa pvc rigido soldavel, marrom, d= 50 x 20mm | un | 2.89
ORSE - Orçamentação de Obras de Sergipe | Página 148 | RptTabelaPrecosInsumo
|  | TABELA DE PREÇO DE INSUMOS ( ORSE | )
28/07/202010:18:34
| Ref : | maio/2020-1 | Moeda : R$
| CÓDIGO DESCRIÇÃO | UN | CUSTO UNIT.
MATERIAIS/PVC/Tubos e conexões PVC - Linha predial(442)
00358 | Bucha reducao longa pvc rigido soldavel, marrom, d= 50 x 25mm | un | 2.84
00359 | Bucha reducao longa pvc rigido soldavel, marrom, d= 50 x 32mm | un | 3.6
00360 | Bucha reducao longa pvc rigido soldavel, marrom, d= 60 x 25mm | un | 6.14
00361 | Bucha reducao longa pvc rigido soldavel, marrom, d= 60 x 32mm | un | 7.41
00362 | Bucha reducao longa pvc rigido soldavel, marrom, d= 60 x 40mm | un | 8.01
00363 | Bucha reducao longa pvc rigido soldavel, marrom, d= 60 x 50mm | un | 9.76
00364 | Bucha reducao longa pvc rigido soldavel, marrom, d= 75 x 50mm | un | 11.41
00366 | Bucha reducao longa pvc rigido soldavel, marrom, d= 85 x 60mm | un | 13.56
00367 | Bucha reducao longa pvc rigido soldavel, marrom, d=110 x 60mm | un | 28.51
00368 | Bucha reducao longa pvc rigido soldavel, marrom, d=110 x 75mm | un | 24.09
00353 | Bucha reducao longa pvc rigido soldavel, p/esgoto secundario, d= 50 x 40mm | un | 1.4
00369 | Bucha redução pvc rígido roscável d= 3/4" x 1/2" | un | 0.72
00370 | Bucha redução pvc rígido roscável d=1 " x 3/4" | un | 2.43
00371 | Bucha redução pvc rígido roscável d=1 " x 1/2" | un | 2.39
00373 | Bucha redução pvc rígido roscável d=1 1/ 4" x 3/4" | un | 3.69
00374 | Bucha redução pvc rígido roscável d=1 1/ 4" x 1 " | un | 3.81
00375 | Bucha redução pvc rígido roscável d=1 1/2" x 1/2" | un | 3.57
00376 | Bucha redução pvc rígido roscável d=1 1/2" x 3/4" | un | 5.08
00377 | Bucha redução pvc rígido roscável d=1 1/2" x 1 " | un | 5.3
00378 | Bucha redução pvc rígido roscável d=1 1/2" x 1 1/ 4" | un | 5.17
00379 | Bucha redução pvc rígido roscável d=2 " x 1 " | un | 10.62
00380 | Bucha redução pvc rígido roscável d=2 " x 1 1/ 4" | un | 9.27
00381 | Bucha redução pvc rígido roscável d=2 " x 1 1/2" | un | 12.05
00382 | Bucha redução pvc rígido roscável d=2 1/2" x 1 1/ 4" | un | 18,98
00383 | Bucha redução pvc rígido roscável d=2 1/2" x 1 1/2" | un | 21.59
00384 | Bucha redução pvc rígido roscável d=2 1/2" x 2" | un | 25.85
00385 | Bucha redução pvc rígido roscável d=3" x 1 1/2" | un | 21,09
00386 | Bucha redução pvc rígido roscável d=3" x 2" | un | 27.79
00387 | Bucha redução pvc rígido roscável d=3" x 2.1/2" | un | 32.87
00388 | Bucha redução pvc rígido roscável d=4" x 3" | un | 79.41
08373 | Cap macho EP Ø 2" | un | 6.05
10999 | Cap pvc rigido roscavel p/agua fria predial d= 1" | un | 2.73
00523 | Cap pvc rigido roscavel p/agua fria predial d= 1/2" | un | 1.01
00527 | Cap pvc rigido soldavel, marrom, d= 20mm | un | 0.74
00528 | Cap pvc rigido soldavel, marrom, d= 25mm | un | 0.84
00529 | Cap pvc rigido soldavel, marrom, d= 32mm | un | 1.46
00530 | Cap pvc rigido soldavel, marrom, d= 40mm | un | 2.81
00531 | Cap pvc rigido soldavel, marrom, d= 50mm | un | 5.33
00532 | Cap pvc rigido soldavel, marrom, d= 60mm | un | 8.01
00533 | Cap pvc rigido soldavel, marrom, d= 75mm | un | 14.57
00534 | Cap pvc rigido soldavel, marrom, d= 85mm | un | 34.57
00535 | Cap pvc rigido soldavel, marrom, d= 110mm | un | 51.96
04471 | Cap pvc série R p/esgoto, d= 150mm | un | 44.88
03354 | Cap pvc soldavel p/esgoto, d= 150mm | Un | 35.75
00524 | Cap pvc soldavel p/esgoto, d= 50mm | un | 2.49
00525 | Cap pvc soldavel p/esgoto, d= 75mm | un | 4.16
00526 | Cap pvc soldavel p/esgoto, d= 100mm | un | 5.5
00652 | Condutor PVC soldável p/calha pluvial, d= 100mm | m | 15.4
00710 | Cruzeta PVC PBA JE BBBB, para rede de água, DN 100 / DE 110mm | un | 46.15
00708 | Cruzeta PVC PBA JE BBBB, para rede de água, DN 50 / DE 60mm | un | 13.15
00709 | Cruzeta PVC PBA JE BBBB, para rede de água, DN 75 / DE 85mm | un | 32.45
00702 | Cruzeta pvc rigido roscavel d= 1 " | un | 6,09
00703 | Cruzeta pvc rigido roscavel d= 1 1/ 4" | un | 11.49
00704 | Cruzeta pvc rigido roscavel d= 1 1/2" | un | 15.75
00700 | Cruzeta pvc rigido roscavel d= 1/2" | un | 4,00
00705 | Cruzeta pvc rigido roscavel d= 2 " | un | 31,65
00701 | Cruzeta pvc rigido roscavel d= 3/4" | un | 7,53
00706 | Cruzeta pvc rigido soldavel, marrom, d= 25mm | un | 4,61
00707 | Cruzeta pvc rigido soldavel, marrom, d= 50mm | un | 15.65
00795 | Curva 45 curta pvc sanitario d= 100mm | un | 16.12
00803 | Curva 45 longa pvc sanitario d= 50mm | un | 6.87
00804 | Curva 45 longa pvc sanitario d= 75mm | un | 22.51
00805 | Curva 45 longa pvc sanitario d= 100mm | un | 27.19
00756 | Curva 45 pvc rigido soldavel, marrom, d= 20mm | un | 1.22
ORSE - Orçamentação de Obras de Sergipe | Página 149 | RptTabelaPrecosInsumo
|  | TABELA DE PREÇO DE INSUMOS ( ORSE | )
28/07/202010:18:34
| Ref : | maio/2020-1 | Moeda : R$
| CÓDIGO DESCRIÇÃO | UN | CUSTO UNIT.
MATERIAIS/PVC/Tubos e conexões PVC - Linha predial(442)
00757 | Curva 45 pvc rigido soldavel, marrom, d= 25mm | un | 1.61
00758 | Curva 45 pvc rigido soldavel, marrom, d= 32mm | un | 2.64
00759 | Curva 45 pvc rigido soldavel, marrom, d= 40mm | un | 4.33
00760 | Curva 45 pvc rigido soldavel, marrom, d= 50mm | un | 8.39
00761 | Curva 45 pvc rigido soldavel, marrom, d= 60mm | un | 14.46
00762 | Curva 45 pvc rigido soldavel, marrom, d= 75mm | un | 21.48
00763 | Curva 45 pvc rigido soldavel, marrom, d= 85mm | un | 37.55
00764 | Curva 45 pvc rigido soldavel, marrom, d= 110mm | un | 92.68
00793 | Curva 90° curta pvc pb je p/rede coletora esg., d= 100mm | un | 24,13
00798 | Curva 90° curta pvc rigido p/ esgoto secundario, d= 40mm | un | 2.62
00799 | Curva 90° curta pvc sanitario d= 50mm | un | 5.96
00800 | Curva 90° curta pvc sanitario d= 75mm | un | 11.65
00801 | Curva 90° curta pvc sanitario d= 100mm | un | 13.41
00806 | Curva 90° longa pvc rigido p/esgoto secundario, d= 40mm | un | 3.14
00807 | Curva 90° longa pvc rigido p/esgoto, d= 50mm | un | 6.58
00808 | Curva 90° longa pvc rigido p/esgoto, d= 75mm | un | 19.35
00809 | Curva 90° longa pvc rigido p/esgoto, d= 100mm | un | 28.22
00794 | Curva 90° longa pvc rigido p/esgoto, d= 150mm | un | 70.29
07391 | Curva 90° longa pvc rigido p/esgoto, d= 200mm | un | 243,67
00775 | Curva 90° pvc rigido roscavel d= 1/2" | un | 2.85
00776 | Curva 90° pvc rigido roscavel d= 3/4" | un | 3.61
00777 | Curva 90° pvc rigido roscavel d=1 " | un | 5.64
00778 | Curva 90° pvc rigido roscavel d=1 1/ 4" | un | 13.72
00779 | Curva 90° pvc rigido roscavel d=1 1/2" | un | 18.15
00780 | Curva 90° pvc rigido roscavel d=2 1/2" | un | 14.52
00781 | Curva 90° pvc rigido roscavel d=2 " | un | 25.91
00782 | Curva 90° pvc rigido roscavel d=3 " | un | 17.9
00783 | Curva 90° pvc rigido roscavel d=4 " | un | 41.82
00784 | Curva 90° pvc rigido soldavel marrom, d= 20mm | un | 1.62
00785 | Curva 90° pvc rigido soldavel marrom, d= 25mm | un | 2.09
00786 | Curva 90° pvc rigido soldavel marrom, d= 32mm | un | 4.76
00787 | Curva 90° pvc rigido soldavel marrom, d= 40mm | un | 8.45
00788 | Curva 90° pvc rigido soldavel marrom, d= 50mm | un | 10.3
00789 | Curva 90° pvc rigido soldavel marrom, d= 60mm | un | 25.47
00790 | Curva 90° pvc rigido soldavel marrom, d= 75mm | un | 36.21
00791 | Curva 90° pvc rigido soldavel marrom, d= 85mm | un | 52.04
00792 | Curva 90° pvc rigido soldavel marrom, d= 110mm | un | 122.85
00796 | Curva curta 87 gr 30' pvc sanitario serie r, p/ pe coluna, d= 75mm | un | 17.44
00797 | Curva curta 87 gr 30' pvc sanitario serie r, p/ pe coluna, d= 100mm | un | 26.66
00981 | Fita veda rosca 18mm | m | 0.2
00980 | Fita vedacao teflon larg= 1/2" | m | 0.2
11831 | Fita vedacao teflon larg= 1/2" com 50m | un | 9.92
01000 | Flange pvc rigido roscavel, c/ sextavado e sem furos, d= 1/2" | un | 3.6
01001 | Flange pvc rigido roscavel, c/ sextavado e sem furos, d= 3/4" | un | 5.18
01002 | Flange pvc rigido roscavel, c/ sextavado e sem furos, d=1 " | un | 6.82
01003 | Flange pvc rigido roscavel, c/ sextavado e sem furos, d=1 1/ 4" | un | 6.11
01004 | Flange pvc rigido roscavel, c/ sextavado e sem furos, d=1 1/2" | un | 10.11
01005 | Flange pvc rigido roscavel, c/ sextavado e sem furos, d=2 1/2" | un | 74.4
01006 | Flange pvc rigido roscavel, c/ sextavado e sem furos, d=2 " | un | 12.78
01007 | Flange pvc rigido roscavel, c/ sextavado e sem furos, d=3 " | un | 84.12
01008 | Flange pvc rigido roscavel, c/ sextavado e sem furos, d=4 " | un | 104.04
01166 | Joelho 45° pvc rigido roscavel d= 1/2" | un | 2.62
01167 | Joelho 45° pvc rigido roscavel d= 3/4" | un | 3.31
01168 | Joelho 45° pvc rigido roscavel d=1 " | un | 8.38
01169 | Joelho 45° pvc rigido roscavel d=1 1/ 4" | un | 8.09
01170 | Joelho 45° pvc rigido roscavel d=1 1/2" | un | 14.19
01171 | Joelho 45° pvc rigido roscavel d=2 " | un | 19.4
01172 | Joelho 45° pvc rigido roscavel d=2 1/2" | un | 17.54
01173 | Joelho 45° pvc rigido roscavel d=3" | un | 27.05
01174 | Joelho 45° pvc rigido roscavel d=4" | un | 80,02
01175 | Joelho 45° pvc rigido soldavel marrom, d= 20mm | un | 0.6
01176 | Joelho 45° pvc rigido soldavel marrom, d= 25mm | un | 1.02
01177 | Joelho 45° pvc rigido soldavel marrom, d= 32mm | un | 2.95
01178 | Joelho 45° pvc rigido soldavel marrom, d= 40mm | un | 4.2
ORSE - Orçamentação de Obras de Sergipe | Página 150 | RptTabelaPrecosInsumo
|  | TABELA DE PREÇO DE INSUMOS ( ORSE | )
28/07/202010:18:34
| Ref : | maio/2020-1 | Moeda : R$
| CÓDIGO DESCRIÇÃO | UN | CUSTO UNIT.
MATERIAIS/PVC/Tubos e conexões PVC - Linha predial(442)
01179 | Joelho 45° pvc rigido soldavel marrom, d= 50mm | un | 5.03
01180 | Joelho 45° pvc rigido soldavel marrom, d= 60mm | un | 19.47
01181 | Joelho 45° pvc rigido soldavel marrom, d= 75mm | un | 44.74
01182 | Joelho 45° pvc rigido soldavel marrom, d= 85mm | un | 53.08
01183 | Joelho 45° pvc rigido soldavel marrom, d= 110mm | un | 142.26
10142 | Joelho 45° pvc rigido, série R, d= 50mm | un | 8.45
09753 | Joelho 45° pvc rigido, serie R, d= 100mm | un | 14.05
09754 | Joelho 45° pvc rigido, serie R, d= 150mm | un | 48.9
01184 | Joelho 45° pvc sanitario d= 50mm | un | 1.91
01185 | Joelho 45° pvc sanitario d= 75mm | un | 4.52
01186 | Joelho 45° pvc sanitario d= 100mm | un | 5.03
01187 | Joelho 45° pvc sanitario d= 150mm | un | 34.19
01165 | Joelho 45° pvc sanitario, d= 40mm | un | 0.64
10383 | Joelho 90 pvc sanitario d= 150mm | un | 31.21
00802 | Joelho 90° c/ visita, serie R, pvc sanitario, d= 100 x 75mm | un | 33.28
01224 | Joelho 90° c/visita, pvc sanitario, d= 100 x 50mm | un | 11.66
01188 | Joelho 90° pvc rigido com anel p/esgoto secundario, d= 40mm | un | 1.14
01199 | Joelho 90° pvc rigido p/ esgoto secundario, d= 40mm | un | 2.23
01231 | Joelho 90° pvc rigido roscavel c/ bucha latao, c/reducao, d= 3/4" x 1/2" | un | 10
01210 | Joelho 90° pvc rigido roscavel c/ bucha latao, d= 3/4" | un | 9.08
01209 | Joelho 90° pvc rigido roscavel c/bucha latao, d= 1/2" | un | 3.87
01200 | Joelho 90° pvc rigido roscavel d= 1/2" | un | 1.66
01201 | Joelho 90° pvc rigido roscavel d= 3/4" | un | 2.39
01202 | Joelho 90° pvc rigido roscavel d=1 " | un | 4.21
01203 | Joelho 90° pvc rigido roscavel d=1 1/ 4" | un | 9.18
01204 | Joelho 90° pvc rigido roscavel d=1 1/2" | un | 9.83
01205 | Joelho 90° pvc rigido roscavel d=2 " | un | 24.02
01206 | Joelho 90° pvc rigido roscavel d=2 1/2" | un | 24.87
01207 | Joelho 90° pvc rigido roscavel d=3" | un | 33.17
01208 | Joelho 90° pvc rigido roscavel d=4" | un | 121,18
01220 | Joelho 90° pvc rigido sold. sanitario, d= 40mm | un | 2.23
01221 | Joelho 90° pvc rigido sold. sanitario, d= 50mm | un | 1.53
01222 | Joelho 90° pvc rigido sold. sanitario, d= 75mm | un | 3.98
01223 | Joelho 90° pvc rigido sold. sanitario, d= 100mm | un | 5.06
04745 | Joelho 90° pvc rigido soldavel c/ bucha latao, c/redução, d= 25mm x 1/2" | un | 4.16
04743 | Joelho 90° pvc rigido soldavel c/bucha latao, d= 20mm x 1/2" | un | 3.87
04744 | Joelho 90° pvc rigido soldavel c/bucha latao, d= 25mm x 3/4" | un | 4.94
11000 | Joelho 90° pvc rigido soldavel c/bucha latao, d= 32mm x 3/4" | un | 9.03
01225 | Joelho 90° pvc rigido soldavel e c/rosca, d= 20mm x 1/2" | un | 1.35
01226 | Joelho 90° pvc rigido soldavel e c/rosca, d= 25mm x 1/2" | un | 1.53
04742 | Joelho 90° pvc rigido soldavel e c/rosca, d= 25mm x 3/4" | un | 2.27
11003 | Joelho 90° pvc rigido soldavel e c/rosca, d= 32mm x 3/4" | un | 7.81
01211 | Joelho 90° pvc rigido soldavel, marrom, d= 20mm | un | 0.36
01212 | Joelho 90° pvc rigido soldavel, marrom, d= 25mm | un | 0.5
01213 | Joelho 90° pvc rigido soldavel, marrom, d= 32mm | un | 1.49
01214 | Joelho 90° pvc rigido soldavel, marrom, d= 40mm | un | 3.53
01215 | Joelho 90° pvc rigido soldavel, marrom, d= 50mm | un | 3.82
01216 | Joelho 90° pvc rigido soldavel, marrom, d= 60mm | un | 16.59
01217 | Joelho 90° pvc rigido soldavel, marrom, d= 75mm | un | 62.29
01218 | Joelho 90° pvc rigido soldavel, marrom, d= 85mm | un | 73.74
01219 | Joelho 90° pvc rigido soldavel, marrom, d= 110mm | un | 155.56
11093 | Joelho 90° pvc rigido, série R, d= 40mm, para esgoto secundário | un | 3.59
10143 | Joelho 90° pvc rigido, série R, d= 50mm | un | 6.2
01227 | Joelho 90° rb (reforço blindado), pvc rígido roscável, d= 1/2" | un | 8.75
01228 | Joelho 90° rb (reforço blindado), pvc rígido roscável, d= 3/4" | un | 10,94
01229 | Joelho 90° reducao pvc rigido roscavel d= 3/4" x 1/2" | un | 2.56
01230 | Joelho 90° reducao pvc rigido roscavel d=1" x 3/4" | un | 3.17
01232 | Joelho 90° reducao pvc rigido soldavel, marrom, d= 25 x 20mm | un | 1.55
01233 | Joelho 90° reducao pvc rigido soldavel, marrom, d= 32 x 25mm | un | 2.68
09752 | Joelho 90°, pvc, serie R, d= 75mm | un | 12.1
01245 | Juncao dupla pvc sanitario d= 100 x 100 x 100 mm | un | 24.01
01244 | Juncao dupla pvc sanitario d= 75 x 75 x 75 mm | un | 11.9
01256 | Juncao invertida pvc rigido p/ esgoto primario, diam = 75 x 50mm | un | 7.25
01257 | Juncao invertida pvc rigido p/ esgoto primario, diam = 75 x 75mm | un | 13.2
ORSE - Orçamentação de Obras de Sergipe | Página 151 | RptTabelaPrecosInsumo
|  | TABELA DE PREÇO DE INSUMOS ( ORSE | )
28/07/202010:18:34
| Ref : | maio/2020-1 | Moeda : R$
| CÓDIGO DESCRIÇÃO | UN | CUSTO UNIT.
MATERIAIS/PVC/Tubos e conexões PVC - Linha predial(442)
01258 | Juncao invertida pvc rigido p/ esgoto primario, diam =100 x 50mm | un | 10.61
01259 | Juncao invertida pvc rigido p/ esgoto primario, diam =100 x 75mm | un | 16.93
01260 | Juncao invertida pvc rigido p/ esgoto primario, diam =100 x 100mm | un | 25,64
01261 | Juncao pvc rigido roscavel d= 1/2" | un | 3.16
01262 | Juncao pvc rigido roscavel d= 3/4" | un | 3.92
01263 | Juncao pvc rigido roscavel d=1 " | un | 16,12
01264 | Juncao pvc rigido roscavel d=1 1/ 4" | un | 4.22
01265 | Juncao pvc rigido roscavel d=1 1/2" | un | 29.9
01273 | Juncao simples pvc rigido p/ esgoto primario, diam = 150 x 100mm | un | 36.04
01267 | Juncao simples pvc rigido p/ esgoto primario, diam = 50 x 50mm | un | 5.39
01268 | Juncao simples pvc rigido p/ esgoto primario, diam = 75 x 50mm | un | 7.93
01269 | Juncao simples pvc rigido p/ esgoto primario, diam = 75 x 75mm | un | 10.1
01270 | Juncao simples pvc rigido p/ esgoto primario, diam =100 x 50mm | un | 9.9
01271 | Juncao simples pvc rigido p/ esgoto primario, diam =100 x 75mm | un | 14.27
01272 | Juncao simples pvc rigido p/ esgoto primario, diam =100 x 100mm | un | 13.18
01243 | Juncao simples pvc rigido p/ esgoto secundario, d= 40 x 40mm | un | 2.23
07058 | Juncao simples pvc rigido p/ esgoto secundário, diam = 150 x 150mm | un | 106.78
01407 | Luva correr pvc rigido p/ esgoto secundario, d = 40mm | un | 5.1
01408 | Luva correr pvc rigido roscavel d= 1/2" | un | 8.98
01409 | Luva correr pvc rigido roscavel d= 3/4" | un | 9.46
01410 | Luva correr pvc rigido roscavel d=1 1/2" | un | 28.5
01414 | Luva correr pvc rigido sanitario d= 50mm | un | 6.25
01415 | Luva correr pvc rigido sanitario d= 75mm | un | 6.8
01416 | Luva correr pvc rigido sanitario d= 100mm | un | 10.29
08984 | Luva correr pvc rigido sanitario d= 150mm | un | 43.9
11214 | Luva correr pvc rigido sanitario d= 200mm | un | 45.45
01411 | Luva correr pvc rigido soldavel, marrom d= 20mm | un | 5.25
01412 | Luva correr pvc rigido soldavel, marrom d= 25mm | un | 6.96
01413 | Luva correr pvc rigido soldavel, marrom d= 50mm | un | 18.89
09755 | Luva correr pvc rigido, serie R, d= 100mm | un | 15.71
09756 | Luva correr pvc rigido, serie R, d= 150mm | un | 50.77
01429 | Luva pvc rigido roscavel d= 1/2" | un | 1.05
01430 | Luva pvc rigido roscavel d= 3/4" | un | 1.57
01431 | Luva pvc rigido roscavel d=1 " | un | 2.63
01432 | Luva pvc rigido roscavel d=1 1/ 4" | un | 4.56
01433 | Luva pvc rigido roscavel d=1 1/2" | un | 4.99
01434 | Luva pvc rigido roscavel d=2 " | un | 10.07
01435 | Luva pvc rigido roscavel d=2 1/2" | un | 15.8
01436 | Luva pvc rigido roscavel d=3 " | un | 22.72
01437 | Luva pvc rigido roscavel d=4 " | un | 16.6
01438 | Luva pvc rígido soldável e com rosca, marrom, d = 25mmx3/4" | un | 1.11
10998 | Luva pvc rígido soldável e com rosca, marrom, d = 40mmx1 1/4" | un | 8.05
01439 | Luva pvc rigido soldavel, marrom, d= 20mm | un | 0.43
01440 | Luva pvc rigido soldavel, marrom, d= 25mm | un | 0.53
01441 | Luva pvc rigido soldavel, marrom, d= 32mm | un | 1.31
01442 | Luva pvc rigido soldavel, marrom, d= 40mm | un | 2.67
01443 | Luva pvc rigido soldavel, marrom, d= 50mm | un | 3.13
01444 | Luva pvc rigido soldavel, marrom, d= 60mm | un | 8.16
01445 | Luva pvc rigido soldavel, marrom, d= 75mm | un | 14.19
01446 | Luva pvc rigido soldavel, marrom, d= 85mm | un | 32.49
01447 | Luva pvc rigido soldavel, marrom, d= 110mm | un | 52.7
01449 | Luva rb (reforço blindado) pvc rígido roscável d= 1/2" | un | 5,99
01541 | Luva reducao pvc rigido roscavel d= 3/4" x 1/2" | un | 2.25
01542 | Luva reducao pvc rigido roscavel d=1 x 3/4" | un | 2.95
01543 | Luva reducao pvc rigido soldavel, marrom, d= 25 x 20mm | un | 0.87
01544 | Luva reducao pvc rigido soldavel, marrom, d= 32 x 25mm | un | 2.5
01545 | Luva reducao pvc rigido soldavel, marrom, d= 40 x 32mm | un | 3.04
01546 | Luva reducao pvc rigido soldavel, marrom, d= 60 x 50mm | un | 7.84
01547 | Luva reducao pvc rigido soldavel, marrom, d= 75 x 60mm | un | 15,95
01549 | Luva reducao pvc rigido soldavel, marrom, d= 110 x 60mm | un | 38,08
01550 | Luva reducao pvc rigido soldavel, marrom, d= 110 x 75mm | un | 38,08
01551 | Luva reducao pvc rigido soldavel, marrom, d= 110 x 85mm | un | 51.59
01428 | Luva simples pvc p/esgoto secundario, d = 40mm | un | 0.81
01553 | Luva simples pvc sanitario d= 50mm | un | 1.76
ORSE - Orçamentação de Obras de Sergipe | Página 152 | RptTabelaPrecosInsumo
|  | TABELA DE PREÇO DE INSUMOS ( ORSE | )
28/07/202010:18:34
| Ref : | maio/2020-1 | Moeda : R$
| CÓDIGO DESCRIÇÃO | UN | CUSTO UNIT.
MATERIAIS/PVC/Tubos e conexões PVC - Linha predial(442)
01554 | Luva simples pvc sanitario d= 75mm | un | 3.33
01555 | Luva simples pvc sanitario d= 100mm | un | 3.86
01552 | Luva simples pvc sanitário d= 150mm | un | 23.5
08021 | Luva simples pvc sanitario d= 200mm | un | 58.49
01639 | Nipel pvc rigido roscavel d= 1/2" | un | 0.69
01640 | Nipel pvc rigido roscavel d= 3/4" | un | 0.99
01641 | Nipel pvc rigido roscavel d=1 " | un | 1.98
01642 | Nipel pvc rigido roscavel d=1 1/ 4" | un | 4.11
01643 | Nipel pvc rigido roscavel d=1 1/2" | un | 6.25
01644 | Nipel pvc rigido roscavel d=2 " | un | 8.87
01645 | Nipel pvc rigido roscavel d=2 1/2" | un | 21.9
01646 | Nipel pvc rigido roscavel d=3 " | un | 29,32
01647 | Nipel pvc rigido roscavel d=4 " | un | 25.97
01784 | Plug pvc rigido roscavel d= 1/2" | un | 0.37
04717 | Plug pvc rigido roscavel d= 3/4" | un | 0.56
01785 | Plug pvc rigido roscavel d=1 " | un | 1.57
01786 | Plug pvc sanitario d= 50mm | un | 1.88
01787 | Plug pvc sanitario d= 75mm | un | 3.32
01788 | Plug pvc sanitario d= 100mm | un | 5.38
11629 | Reducao excentrica em aço, com flanges pn 10 / 16 diam. = 80 x 32 mm | un | 81,94
11628 | Reducao excentrica em aço, com flanges pn 10 / 16 diam. = 80 x 50 mm | un | 81,94
01936 | Reducao excentrica pvc sanitario d= 75 x 50mm | un | 5.49
01937 | Reducao excentrica pvc sanitario d= 100 x 50mm | un | 5.85
01938 | Reducao excentrica pvc sanitario d= 100 x 75mm | un | 6.2
02036 | Solucao limpadora pvc | l | 40.4
02065 | Suporte pvc p/calha pluvial d=125mm (linha Aquapluv,Tigre ou similar) | un | 10.13
10745 | Suporte pvc p/calha pluvial d=170mm (Amanco ou similar) | un | 10.13
02099 | Te 90° pvc rigido p/ esgoto secundario, diam = 40mm | un | 2.06
02100 | Te 90° pvc rigido roscavel d= 1/2" | un | 2.1
02101 | Te 90° pvc rigido roscavel d=1 1/ 4" | un | 15.06
02102 | Te 90° pvc rigido roscavel d=1 1/2" | un | 16.95
02103 | Te 90° pvc rigido roscavel d=2 " | un | 36.85
02104 | Te 90° pvc rigido roscavel d=2 1/2" | un | 72.05
02105 | Te 90° pvc rigido roscavel d=3" | un | 116,53
02106 | Te 90° pvc rigido roscavel d=4" | un | 153,03
02107 | Te 90° pvc rigido soldavel, LLR, c/bucha latao bolsa central, d= 20 x 1/2" | un | 6.66
02108 | Te 90° pvc rigido soldavel, LLR, c/bucha latao bolsa central, d= 25 x 3/4" | un | 7.49
02109 | Te 90° pvc rigido soldavel, marrom, d= 20mm | un | 0.64
02110 | Te 90° pvc rigido soldavel, marrom, d= 25mm | un | 0.84
02111 | Te 90° pvc rigido soldavel, marrom, d= 32mm | un | 2.81
02112 | Te 90° pvc rigido soldavel, marrom, d= 40mm | un | 6.16
02113 | Te 90° pvc rigido soldavel, marrom, d= 50mm | un | 6.88
02114 | Te 90° pvc rigido soldavel, marrom, d= 60mm | un | 20.51
02115 | Te 90° pvc rigido soldavel, marrom, d= 75mm | un | 41.03
02116 | Te 90° pvc rigido soldavel, marrom, d= 85mm | un | 67.3
02117 | Te 90° pvc rigido soldavel, marrom, d= 110mm | un | 114.13
10141 | Te 90° pvc rigido, série R, d= 50mm | un | 8.16
02166 | Tê 90° redução pvc rígido para esgoto primário d= 150x100mm | un | 27.64
02150 | Te 90° reducao pvc rigido roscavel d= 3/4" x 1/2" | un | 4.49
02151 | Te 90° reducao pvc rigido roscavel d=1 1/2" x 3/4" | un | 15.37
02127 | Tê 90° redução pvc rigido roscavel d= 1" x 3/4" | un | 6.55
02152 | Te 90° reducao pvc rigido soldavel, marrom, d= 25 x 20mm | un | 2.22
02153 | Te 90° reducao pvc rigido soldavel, marrom, d= 32 x 25mm | un | 4.17
02572 | Te 90° reducao pvc rigido soldavel, marrom, d= 40 x 25mm | un | 4.6
02154 | Te 90° reducao pvc rigido soldavel, marrom, d= 40 x 32mm | un | 6.84
02155 | Te 90° reducao pvc rigido soldavel, marrom, d= 50 x 20mm | un | 7.32
02156 | Te 90° reducao pvc rigido soldavel, marrom, d= 50 x 25mm | un | 6.09
02157 | Te 90° reducao pvc rigido soldavel, marrom, d= 50 x 32mm | un | 9.93
02158 | Te 90° reducao pvc rigido soldavel, marrom, d= 50 x 40mm | un | 12.18
02159 | Te 90° reducao pvc rigido soldavel, marrom, d= 75 x 50mm | un | 33.82
02160 | Te 90° reducao pvc rigido soldavel, marrom, d= 75 x 60mm | un | 55,22
02161 | Te 90° reducao pvc rigido soldavel, marrom, d= 85 x 60mm | un | 52.53
02162 | Te 90° reducao pvc rigido soldavel, marrom, d= 85 x 75mm | un | 33.91
02163 | Te 90° reducao pvc rigido soldavel, marrom, d= 110 x 60mm | un | 106.58
ORSE - Orçamentação de Obras de Sergipe | Página 153 | RptTabelaPrecosInsumo
|  | TABELA DE PREÇO DE INSUMOS ( ORSE | )
28/07/202010:18:34
| Ref : | maio/2020-1 | Moeda : R$
| CÓDIGO DESCRIÇÃO | UN | CUSTO UNIT.
MATERIAIS/PVC/Tubos e conexões PVC - Linha predial(442)
02164 | Te 90° reducao pvc rigido soldavel, marrom, d= 110 x 75mm | un | 50.14
02140 | Te de inspeção pvc sanitário, serie r, d= 75 x 75mm | un | 18.31
02138 | Te de inspecao pvc sanitario, serie r, d= 100 x 75mm | un | 32.07
07059 | Te pvc sanitario d= 40 x 40mm | un | 1.97
02141 | Te pvc sanitario d= 50 x 50mm | un | 4.32
02142 | Te pvc sanitario d= 75 x 50mm | un | 8.47
02143 | Te pvc sanitario d= 75 x 75mm | un | 8.63
02144 | Te pvc sanitario d= 100 x 50mm | un | 9.29
02145 | Te pvc sanitario d= 100 x 75mm | un | 9.72
02146 | Te pvc sanitario d= 100 x 100mm | un | 9.73
08983 | Te pvc sanitario d= 150 x 100mm | un | 51.82
02147 | Te pvc sanitario, serie R, d= 100 x 75mm | un | 28.2
02139 | Te pvc sanitario, serie R, d= 150 x 150mm | un | 76.88
03778 | Te PVC soldavel c/bucha de latão 25mm x 1/2" | un | 5.99
11043 | Terminal de ventilação pvc rigido d= 100mm | un | 10.71
02207 | Terminal de ventilação pvc rigido d= 50mm | un | 4.49
03770 | Terminal de ventilação pvc rigido d= 75mm | un | 3.75
02347 | Tubo pvc rigido branco p/esgoto predial d= 40mm | m | 3.21
02334 | Tubo pvc rigido branco p/esgoto predial d= 50mm | m | 5.47
02335 | Tubo pvc rigido branco p/esgoto predial d= 75mm | m | 7.89
02336 | Tubo pvc rigido branco p/esgoto predial d= 100mm | m | 8.91
02337 | Tubo pvc rigido branco p/esgoto predial d= 150mm | m | 22.79
08819 | Tubo pvc rigido branco p/esgoto predial d= 200mm | m | 46.5
02325 | Tubo pvc rigido roscavel d= 1 " | m | 13.23
02326 | Tubo pvc rigido roscavel d= 1 1/2" | m | 22.3
02327 | Tubo pvc rigido roscavel d= 1 1/4" | m | 17.92
02328 | Tubo pvc rigido roscavel d= 1/2" | m | 4.81
02329 | Tubo pvc rigido roscavel d= 2 " | m | 31.6
02330 | Tubo pvc rigido roscavel d= 2 1/2" | m | 49.22
02331 | Tubo pvc rigido roscavel d= 3" | m | 63.66
02332 | Tubo pvc rigido roscavel d= 3/4" | m | 6.82
02333 | Tubo pvc rigido roscavel d= 4" | m | 76.85
09698 | Tubo pvc rigido série reforçada p/esgoto predial e aguas pluviais, d= 40mm | m | 7.68
09699 | Tubo pvc rigido série reforçada p/esgoto predial e aguas pluviais, d= 50mm | m | 9.57
09684 | Tubo pvc rigido série reforçada p/esgoto predial e aguas pluviais, d= 75mm | m | 12.55
09685 | Tubo pvc rigido série reforçada p/esgoto predial e aguas pluviais, d= 100mm | m | 21.99
09700 | Tubo pvc rigido série reforçada p/esgoto predial e aguas pluviais, d= 150mm | m | 44.69
02338 | Tubo pvc rigido soldavel, p/ água, marrom, d= 20mm | m | 1.97
02339 | Tubo pvc rigido soldavel, p/ água, marrom, d= 25mm | m | 2.53
02340 | Tubo pvc rigido soldavel, p/ água, marrom, d= 32mm | m | 5.68
02341 | Tubo pvc rigido soldavel, p/ água, marrom, d= 40mm | m | 8.27
02342 | Tubo pvc rigido soldavel, p/ água, marrom, d= 50mm | m | 9.47
02343 | Tubo pvc rigido soldavel, p/ água, marrom, d= 60mm | m | 15.98
02344 | Tubo pvc rigido soldavel, p/ água, marrom, d= 75mm | m | 26.77
02345 | Tubo pvc rigido soldavel, p/ água, marrom, d= 85mm | m | 33.45
02346 | Tubo pvc rigido soldavel, p/ água, marrom, d= 110mm | m | 53.67
02360 | Uniao pvc rigido roscavel d= 1/2" | un | 4.3
02361 | Uniao pvc rigido roscavel d= 3/4" | un | 7.73
02362 | Uniao pvc rigido roscavel d=1 " | un | 14.16
02363 | Uniao pvc rigido roscavel d=1 1/ 4" | un | 23.35
02364 | Uniao pvc rigido roscavel d=1 1/2" | un | 25.91
02365 | Uniao pvc rigido roscavel d=2 " | un | 58.38
02366 | Uniao pvc rigido roscavel d=2 1/2" | un | 120.05
02367 | Uniao pvc rigido roscavel d=3" | un | 152.02
02368 | Uniao pvc rigido roscavel d=4" | un | 253,45
02369 | Uniao pvc rigido soldavel, marrom, d= 20mm | un | 5.06
02370 | Uniao pvc rigido soldavel, marrom, d= 25mm | un | 6.07
02371 | Uniao pvc rigido soldavel, marrom, d= 32mm | un | 9.95
02372 | Uniao pvc rigido soldavel, marrom, d= 40mm | un | 19.39
02373 | Uniao pvc rigido soldavel, marrom, d= 50mm | un | 21
02374 | Uniao pvc rigido soldavel, marrom, d= 60mm | un | 52.86
02375 | Uniao pvc rigido soldavel, marrom, d= 75mm | un | 106.67
02376 | Uniao pvc rigido soldavel, marrom, d= 85mm | un | 164.01
02377 | Uniao pvc rigido soldavel, marrom, d= 110mm | un | 303.11
ORSE - Orçamentação de Obras de Sergipe | Página 154 | RptTabelaPrecosInsumo
|  | TABELA DE PREÇO DE INSUMOS ( ORSE | )
28/07/202010:18:34
| Ref : | maio/2020-1 | Moeda : R$
| CÓDIGO DESCRIÇÃO | UN | CUSTO UNIT.
MATERIAIS/PVC/Tubos e conexões pvc esgotos(27)
06455 | Curva 45º Vinilfort para coletor Esgotos, Junta Elástica Integrada, DN 100mm | un | 21.76
06456 | Curva 45º Vinilfort para coletor Esgotos, Junta Elástica Integrada, DN 150mm | un | 80.22
06457 | Curva 45º Vinilfort para coletor Esgotos, Junta Elástica Integrada, DN 200mm | un | 253,68
06458 | Curva 45º Vinilfort para coletor Esgotos, Junta Elástica Integrada, DN 250mm | un | 651,77
06459 | Curva 45º Vinilfort para coletor Esgotos, Junta Elástica Integrada, DN 300mm | un | 1.270,67
06460 | Curva 90º Vinilfort para coletor Esgotos, Junta Elástica Integrada, DN 100mm | un | 31.57
06451 | Curva 90º Vinilfort para coletor Esgotos, Junta Elástica Integrada, DN 150mm | un | 115.2
06452 | Curva 90º Vinilfort para coletor Esgotos, Junta Elástica Integrada, DN 200mm | un | 104.33
06453 | Curva 90º Vinilfort para coletor Esgotos, Junta Elástica Integrada, DN 250mm | un | 195.75
06454 | Curva 90º Vinilfort para coletor Esgotos, Junta Elástica Integrada, DN 300mm | un | 460.6
06468 | Redução Excêntrica em PVC para coletor Esgotos, DN 150 x 100mm | un | 61.56
05659 | Selim 90° elastico, pvc p/ rede colet.esgoto d= 150 x 100mm (Vinilfort - Tigr | un | 17.48
e ou similar)
06444 | Selim 90° soldavel, pvc p/ rede colet.esgoto d= 200 x 100mm (Vinilfort - Tigr | un | 27.05
e ou similar)
06445 | Selim 90° soldavel, pvc p/ rede colet.esgoto d= 250 x 100mm (Vinilfort - Tigr | un | 42.83
e ou similar)
06461 | Tê 90º Vinilfort para coletor Esgotos, Junta Elástica Integrada, DN 100 x 100 | un | 35.91
mm
06462 | Tê 90º Vinilfort para coletor Esgotos, Junta Elástica Integrada, DN 150 x 150 | un | 79.7
mm
06463 | Tê 90º Vinilfort para coletor Esgotos, Junta Elástica Integrada, DN 200 x 200 | un | 114.13
mm
06464 | Tê 90º Vinilfort para coletor Esgotos, Junta Elástica Integrada, DN 250 x 250 | un | 1.092,21
mm
06465 | Tê 90º Vinilfort para coletor Esgotos, Junta Elástica Integrada, DN 300 x 300 | un | 1.359,46
mm
06469 | Tê redução para coletor esgotos, Junta Elástica Integrada, BBB, DN 200x150mm | un | 333.38
(Vinilfort - Tigre ou similar)
08355 | Tê redução para coletor esgotos, Junta Elástica Integrada, BBB, DN 250x150mm | un | 367,31
(Vinilfort - Tigre ou similar)
08356 | Tê redução para coletor esgotos, Junta Elástica Integrada, BBB, DN 250x200mm | un | 975,00
(Vinilfort - Tigre ou similar)
06446 | Til PVC Passagem c/bolsas, p/rede colet.esgoto, Junta Elástica Integrada, DN | un | 260.71
100 x 100mm
06447 | Til PVC Passagem c/bolsas, p/rede colet.esgoto, Junta Elástica Integrada, DN | un | 528,35
150 x 150mm
06448 | Til PVC Passagem c/bolsas, p/rede colet.esgoto, Junta Elástica Integrada, DN | un | 732,73
200 x 150mm
06449 | Til PVC Passagem c/bolsas, p/rede colet.esgoto, Junta Elástica Integrada, DN | un | 925,31
250 x 150mm
06450 | Til PVC Passagem c/bolsas, p/rede colet.esgoto, Junta Elástica Integrada, DN | un | 1.186,02
300 x 150mm
MATERIAIS/REFEIÇ'ES E TRANSPORTES(3)
00158 | Almoço (Participação do empregador) | un | 10,00
10492 | Cesta Básica | un | 140,00
02378 | Vale transporte | un | 4,00
MATERIAIS/REVESTIMENTOS/Pedras(1)
12510 | Pedra para revestimento Itapé - 20 x 40 - 12un/m2 | m2 | 42,00
MATERIAIS/SINALIZAÇÃO(132)
11392 | Adesivo em vinil para plotagem em letreiro de chapa galvanizada (c/aplicação) | m2 | 116,80
12649 | Anteparo para semáforo principal em alumínio na cor preta e fita adesiva de b | un | 146,93
orda refletiva
00241 | Balde plástico pequeno vermelho | un | 3.78
13204 | Bandeira do Estado de Sergipe em acrílico esp=4mm com impressão UV, nas cores | Un | 97,65
respectivas da bandeira, dim.: 10 x 13 cm, instalada
13430 | Barreira plástica para canalização de trânsito - utilização 10 vezes (dim.: a | un | 211,83
ltura= 600mm, largura do bloco = 440mm, largura do topo = 150mm, comprimento
do bloco = 1000mm)
13431 | Cilindro canalizador de tráfego base redonda - utilização 10 vezes (dim.: alt | un | 165,69
ura total = 1050mm, altura da base = 200mm, Ø_base= 650 x 650 mm, Ø_topo=400
x 400mm)
12654 | Coluna cônica simples aço SAE 1020, com costura, galvanizado, diâmetro extern | un | 1.247,29
o de 101 mm, espessura da parede de 4,5 mm, em conformidade com projetos e pa
drões especificados pela SMTT Aracaju
00653 | Cone de pvc h=0.75 m, para sinalização de vias | un | 33.06
13275 | Confecção e instalação de letreiro em PS tipo caixa PS de 2 e 4mm, com avanço | un | 8.765,21
de 10cm, com pintura automotiva PU, Fixado por pino, recortado em Router p/ o
ITPS
12653 | Conjunto Coluna principal cônica em aço SAE 1020, galvanizado c/ braço projet | un | 3.377,33
ado de 4,50m, com conjunto chumbador de aço galvanizado, porca com arruela in
oxidável de 3/4 em conformidade com projetos e padrões especificados pela SMT
T Aracaju
ORSE - Orçamentação de Obras de Sergipe | Página 155 | RptTabelaPrecosInsumo
|  | TABELA DE PREÇO DE INSUMOS ( ORSE | )
28/07/202010:18:34
| Ref : | maio/2020-1 | Moeda : R$
| CÓDIGO DESCRIÇÃO | UN | CUSTO UNIT.
MATERIAIS/SINALIZAÇÃO(132)
09736 | Defensa elástica sf-250h, l=1 Stela ou similar | m | 5.962,67
09610 | Defensa metalica semi-maleável simples, compreendendo lamina, poste, espaçado | m | 338,97
r, calço, plaqueta e material de fixação.
09613 | Defensa metalica semi-maleável simples, compreendendo lamina, poste, espaçado | m | 338,97
r, calço, plaqueta e material de fixação.
08408 | Etiqueta auto-adesiva com inscrição "SAÍDA" | un | 16,43
00976 | Fita antiderrapante safety-walk "3m" - l=5cm ou similar | m | 6.58
12514 | Fita Auto-adesiva Fotoluminescente 2,5cm x 9m | m | 18,00
12515 | Fita Auto-adesiva Fotoluminescente 5,0cm x 9m | m | 33,68
09206 | Fita de demarcação para campo de futebol de areia, com 06 fitas com 8m de com | cj | 119,77
primento e 5cm de largura
12648 | Grupo Focal para pedestres estático 225 x 225mm, eletrônico, em alumínio inje | un | 1.039,44
tado na cor preta, com bolachas de led's de 7.000 milicandelas e abraçadeiras
e suporte tipo bandeja
12646 | Grupo Focal veicular principal 200 x 200 x 200mm com anteparo em alumínio inj | un | 1.991,77
etado na cor preta, com bolachas com 111 led's de 10.000 milicandelas
12647 | Grupo Focal veicular repetidor 200 x 200 x 200 mm em alumínio injetado na cor | un | 1.872,04
preta, com lâmpadas de led's de 10.000 milicandelas, padrão SMTT
09631 | Letras de caixa para identificação do ambiente, (exemplo de nome:"ESCOLA ESTA | un | 4.429,82
DUAL DE EDUCAÇÃO PROFISSIONAL") em aço galvanizado preparada com fundo antico
rrosivo e pintura em tinta automotiva (Centro Profissionalizante)
09632 | Letras de caixa para identificação do ambiente, (exemplo de nome:"GOVERNO DO | un | 2.311,22
ESTADO DE SERGIPE") em aço galvanizado preparada com fundo anticorrosivo e pi
ntura em tinta automotiva (Centro Profissionalizante)
09626 | Letras de caixa para identificação do ambiente, (exemplo de nome:"PROF.MARIA | un | 2.696,43
DA SILVA SALES) em aço galvanizado preparada com fundo anticorrosivo e pintur
a em tinta automotiva (Centro Profissionalizante)
11144 | Letras de caixa para identificação do ambiente, (exemplo de nome:"SETOR 01") | un | 136,55
pintura em tinta - Obra do Estadio Lourival Batista
09625 | Letras de caixa para identificação do ambiente, ex: AUDITORIO, (190x35cm), em | un | 1.251,92
aço galvanizado preparada com fundo anticorrosivo e pintura em tinta automoti
va (Centro Profissionalizante)
09624 | Letras de caixa para identificação do ambiente, ex: BIBLIOTECA, (200x35cm), e | un | 1.348,21
m aço galvanizado preparada com fundo anticorrosivo e pintura em tinta automo
tiva (Centro Profissionalizante)
09092 | Mapa Tátil em acrílico 70 x 50cm | un | 1.308,89
08099 | Mapa Tátil em acrílico ref.CBMT954 de 39 x 54cm | un | 1.117,10
12677 | Mapa Tátil em alumínio fundido 70 x 40cm | un | 1.697,87
11260 | Mapa Tátil em ferro fundido 60 x 50cm | un | 1.842,79
11259 | Mapa Tátil em ferro fundido 70 x 50cm | un | 2.081,63
11424 | Pelicula refletiva lentes inclusas | m2 | 115,84
01769 | Placa 12x12cm em chapa esmaltada para numeração de casas | un | 23,33
01770 | Placa 20x45cm em chapa esmaltada para identificação de logradouros | un | 66
13570 | Placa advertência 470 x 340mm, metálica ( perigo de morte ) | Un | 12,23
04286 | Placa circular padrão dner diâmetro 0,75m | un | 464,76
01771 | Placa circular padrão dner diâmetro 1,00m | un | 1.087,33
07303 | Placa de identificação em aço escovado, dobrado nas extremidades dim. 21 x 11 | un | 144,95
cm
07870 | Placa de identificação em aluminio dim. 1,00 x 1,00 | un | 9.680,41
04809 | Placa de inauguração em chapa acrílica 50 x 75 cm, esp: 3 mm, com impressão | un | 434,53
em cores, proteção com chapa de PVC de 3 mm, 04 parafusos de fixação acabamen
to inox esférico
11084 | Placa de indicação de pavimentos em acrílico | Un | 70,17
12423 | Placa de indicação de pavimentos em pvc, dimensões: 20 x 20cm | Un | 12,75
01776 | Placa de obra em chapa galvanizada 26 | m2 | 235,86
11083 | Placa de proibição de acesso e elevadores em acrílico | Un | 70,17
13459 | Placa de regulamentação R-1 - hexagonal (parada obrigatória), padrão dnit, e | un | 230,18
m chapa de aço nº 18, tratada, revestida com película totalmente refletiva,
incluso barrote para fixação - fornecimento e instalação
13461 | Placa de regulamentação R-19 - circular, (velocodade máxima permitiada), pad | un | 180,63
rão dnit, em chapa de aço nº 18, tratada, revestida com película totalmente r
efletiva, incluso barrote para fixação - fornecimento e instalação
13460 | Placa de regulamentação R-2 - triangular, (dê a preferência), padrão dnit, e | un | 191,80
m chapa de aço nº 18, tratada, revestida com película totalmente refletiva, i
ncluso barrote para fixação - fornecimento e instalação
13462 | Placa de regulamentação R-25b - circular, (vire à direita), padrão dnit, em c | un | 180,63
hapa de aço nº 18, tratada, revestida com película totalmente refletiva, incl
uso barrote para fixação - fornecimento e instalação
13463 | Placa de regulamentação R-25d - circular, (siga em, frente ou à direita), pad | un | 180,63
rão dnit, em chapa de aço nº 18, tratada, revestida com película totalmente r
efletiva, incluso barrote para fixação - fornecimento e instalação
03356 | Placa de sinalização de abandono em acrílico, 0.30 x 0.12 m | Un | 39,39
ORSE - Orçamentação de Obras de Sergipe | Página 156 | RptTabelaPrecosInsumo
|  | TABELA DE PREÇO DE INSUMOS ( ORSE | )
28/07/202010:18:34
| Ref : | maio/2020-1 | Moeda : R$
| CÓDIGO DESCRIÇÃO | UN | CUSTO UNIT.
MATERIAIS/SINALIZAÇÃO(132)
10693 | Placa de sinalização de perigo de morte - alta tensão - dimensões 470x340mm | un | 74,84
13295 | Placa de sinalização em acrílico e=4mm, tipo sanduiche, com aplicação de ades | un | 662,69
ivo digital sobreposto, dim:45x18cm, para fixação no teto através de hastes e
m tubo galvanizado comp.=3,60m, fornecimento e instalação
09468 | Placa de sinalização em acrílico transparente 3mm, com aplicação de adesivo d | un | 335,64
igital sobreposto, dim:45x18cm, para fixação no teto através de correntes de
aço inox, inclusive correntes e instalação
11143 | Placa de sinalização em acrílico, dimensões 0.12 x 0.12 m, e=2mm | un | 16,39
09286 | Placa de sinalização para deficiente físico e idoso em chapa de aço nº 26, di | un | 758,72
mensão 1,40 x 1,69m, com plotagem em adesivo digital e pé em madeira para sus
tentação
12206 | Placa de sinalização vertical 50x80cm | un | 467,55
04283 | Placa de sinalização vertical 60x60cm | un | 420,78
02743 | Placa de sinalização vertical 70x70cm | un | 759,08
13329 | Placa de sinalização, dim.: 60 x 80 cm, - "Estacionamento Reservado - Defici | un | 172,13
ente/Idosos", incluso barrote para fixação - fornecimento e instalação
07407 | Placa em acrílico branco leitoso dupla, tipo sanduiche, com aplicação de ades | m2 | 1.230,96
ivo sobreposto
09617 | Placa em acrilico cristal 3mm, (15x20cm), placas sanitarios e vestiarios, com | un | 38,52
aplicação de adesivo digital tipo espelho, fixada com fita dupla face na pare
de (fornec.e aplicação)
09618 | Placa em acrilico cristal 3mm, (20x20cm), placas sanitarios e vestiarios, com | un | 48,17
aplicação de adesivo digital tipo espelho, fixada com fita dupla face na pare
de (fornec.e aplicação)
09614 | Placa em acrilico cristal 3mm, (30x10cm), placa ambientes, com aplicação de a | un | 38,52
desivo digital tipo espelho, fixada com fita dupla face na parede (fornec.e a
plicação)
09616 | Placa em acrilico cristal 3mm, (30x10cm), placa especiais, com aplicação de a | un | 38,52
desivo digital tipo espelho, fixada com fita dupla face na parede (fornec.e a
plicação)
09621 | Placa em acrilico cristal 3mm, (80x1,05cm), placas direcionais, com aplicação | un | 808,95
de adesivo digital tipo espelho, fixada com fita dupla face na parede (fornec
.e aplicação)
09619 | Placa em acrilico cristal 3mm, (80x1,20cm), placas direcionais, com aplicação | un | 963,00
de adesivo digital tipo espelho, fixada com fita dupla face na parede (fornec
.e aplicação)
09622 | Placa em acrilico cristal 3mm, (80x50cm), placas direcionais, com aplicação d | un | 385,17
e adesivo digital tipo espelho, fixada com fita dupla face na parede (fornec.
e aplicação)
09620 | Placa em acrilico cristal 3mm, (80x90cm), placas direcionais, com aplicação d | un | 693,38
e adesivo digital tipo espelho, fixada com fita dupla face na parede (fornec.
e aplicação)
09615 | Placa em acrilico cristal 3mm, (90x30cm), placa ambientes, com aplicação de a | un | 192,61
desivo digital tipo espelho, fixada com fita dupla face na parede (fornec.e a
plicação)
09784 | Placa em alumínio fundido semi-bronze contendo mapa Tátil em Braille, dimensõ | un | 6.997,62
es: 135x68cm, conforme modelo p/obra Parque dos Cajueiros
09666 | Placa em alumínio fundido semi-bronze contendo mapa Tátil em Braille, dimensõ | un | 5.854,89
es: 90x45cm, conforme modelo p/obra Parque dos Cajueiros
12224 | Placa indicativa de "PERIGO PROIBIDO FUMAR" em pvc, dim.: 20 x 30 cm | Un | 25,32
11926 | Placa indicativa de "SAÍDA" em pvc, dim.: 20 x 30 cm | Un | 25,32
12721 | Placa indicativa de "SAÍDA", adesiva, dim.: 20 x 30 cm | Un | 15,23
12421 | Placa indicativa de sentido em pvc, dim.: 20 x 30 cm | Un | 25,48
12422 | Placa indicativa de sentido no interior da escada, em pvc, dim.: 20 x 30 cm | Un | 25,48
11476 | Placa indicativa em acrílico e adesivo com sinalização para deficientes dim.: | Un | 39,86
12 x 30 cm
11475 | Placa indicativa em acrílico e adesivo com sinalização para deficientes dim.: | Un | 24,72
15 x 15 cm
13294 | Placa indicativa em acrílico e=2mm, em braille, com esferas em inox e texto e | Un | 77,04
m alto rêlevo, dim.: 8 x 28 cm, fornecimento e instação
13293 | Placa indicativa em acrílico e=3mm, com adesivo sobreposto, dim.: 0.30 x 0.12 | un | 39,39
m, fornecimento e instalação
11477 | Placa indicativa em alumínio e ferro fundido com texto em braile em alto rele | Un | 151,97
vo, dim.: 15 x 23 cm
13464 | Placa indicativa em chapa de aço nº 18, tratada, revestida com película total | m2 | 639,37
mente refletiva, padrão dnit, incluso barrote para fixação - fornecimento e i
nstalação
13162 | Placa indicativa em Poliestireno de 4mm c/ aplicação de adesivo verde fotolum | m² | 1.401,68
inescente, adesivo de recorte preto p/ os textos, fixação em dupla face, inst
alado
12722 | Placa indicativa, adesiva, dim.: 20 x 20 cm | Un | 10,87
04284 | Placa octogonal padrão dner, diam= 0,75m | un | 488,59
01777 | Placa octogonal padrão dner, largura = 1,00m | un | 1.066,83
11927 | Placa para sinalização de "EXTINTOR em parede" pvc, dim.: 20 x 20 cm | un | 15,89
ORSE - Orçamentação de Obras de Sergipe | Página 157 | RptTabelaPrecosInsumo
|  | TABELA DE PREÇO DE INSUMOS ( ORSE | )
28/07/202010:18:34
| Ref : | maio/2020-1 | Moeda : R$
| CÓDIGO DESCRIÇÃO | UN | CUSTO UNIT.
MATERIAIS/SINALIZAÇÃO(132)
01780 | Placa retangular padrão dner 2,00 x 1,00 m | un | 1.230,96
04285 | Placa triangular padrão dner, altura=0,90m | un | 464,76
01781 | Placa triangular padrão dner, altura=1,00m | un | 923,25
03157 | Redutor químico tipo 2002 prim. qualidade | l | 11,60
09630 | Selo "Brasil Profissionalizado" (1,50x1,50m) em letras caixa em aço galvaniza | un | 1.733,37
do preparado com fundo anticorrosivo e pintura em tinta automotiva
12379 | Sinaleiro 22mm com lâmpada vermelha, 110vca, led integrado ao corpo, modelo L | un | 13,64
2-DR1-R, da Metaltex ou similar (luz de topo)
08599 | Sinaleiro Luminoso de porta sistema standard, marca Sincron ou similar | un | 439,01
12405 | Sinaleiro monobloco led110/220V | un | 19.99
06722 | Sinalização Horizontal - Serviço de pintura manual | m2 | 66,48
06721 | Sinalização Horizontal - Serviço de pintura mecânica | m2 | 61,51
06725 | Sinalização Horizontal - Tacha bi-direcional | un | 49,30
06726 | Sinalização Horizontal - Tacha mono-direcional | un | 44,31
06723 | Sinalização Horizontal - Tachão bi-direcional - Fornecimento e colocação | un | 118,13
11801 | Sinalização Horizontal - Tachão mono-direcional - Fornecimento | un | 36,79
06724 | Sinalização Horizontal - Tachão mono-direcional - Fornecimento e colocação | un | 110,80
06890 | Sinalização para deficientes - anel de borracha para guia de deficiente em co | un | 31,39
rrimão
06892 | Sinalização para deficientes - faixa para degraus em borracha, dim 200 x 30mm | un | 3,02
06896 | Sinalização para deficientes - placa - em pvc (ps), dim 150 x 150 mm | un | 73,24
11110 | Sinalização para deficientes - placa em braille - em aluminio fundido, dim: 2 | un | 76,19
3 x 15 cm
06895 | Sinalização para deficientes - placa em braille - em pvc (ps), dim: 23 x 15 c | un | 100,45
m
06891 | Sinalização para deficientes - placa metálica 50 x 70 cm - "Estacionamento R | un | 230,28
eservado"
06889 | Sinalização para deficientes - placa metálica para corrimão em braille, dim 9 | un | 18,89
0 x 25 mm
06733 | Sinalização Vertical - Placa semi-refletiva circular diam=100cm | un | 738,60
06730 | Sinalização Vertical - Placa semi-refletiva circular diam=50cm | un | 492,35
06731 | Sinalização Vertical - Placa semi-refletiva circular diam=60cm | un | 541,63
06732 | Sinalização Vertical - Placa semi-refletiva circular diam=80cm | un | 615,43
06737 | Sinalização Vertical - Placa semi-refletiva octogonal L=100cm | un | 738,60
06734 | Sinalização Vertical - Placa semi-refletiva octogonal L=35cm | un | 689,31
06735 | Sinalização Vertical - Placa semi-refletiva octogonal L=41cm | un | 738,60
06736 | Sinalização Vertical - Placa semi-refletiva octogonal L=80cm | un | 812,46
06961 | Sinalização Vertical - Placa semi-refletiva quadrada L=1,00m | un | 738,60
06960 | Sinalização Vertical - Placa semi-refletiva quadrada L=80cm | un | 615,43
06729 | Sinalização Vertical - Placa semi-refletiva retangular 100x200cm | un | 1.230,96
06727 | Sinalização Vertical - Placa semi-refletiva retangular 70x100cm | un | 615,43
06728 | Sinalização Vertical - Placa semi-refletiva retangular 70x150cm | un | 861,62
08103 | Suporte para Mapa Tátil h=1,00 ref.CSMPF000 em chapa galv. revestida com Alu | un | 3.385,10
cobond
02929 | Tacha refletiva (super tachão) bidirecional confeccionada em resina poliéster | un | 225,89
com 2 pinos de aço 480 x 170 x 100 mm
02928 | Tacha refletiva (tachão) bidirecional confeccionada em resina poliéster com 2 | un | 68,49
pinos de aço 250 x 150 x 50 mm
02927 | Tacha refletiva bidirecional confeccionada em ABS com 1 pino de aço 100 x 100 | un | 17,28
x 19 mm
02185 | Tela de polietileno estirado para tapumes ( malha 80x40 e 65x40mm) h=1,20m | m | 2.01
12462 | Tela de sombreamento em polietiileno de alta densidade, para cobertura de est | m2 | 31,71
acionamento
09611 | Terminal de ancoragem para defensas metalicas | un | 346,66
09633 | Totem de sinalização c/estrutura em chapa galvanizada, hastes c/seção 14x8cm | un | 9.630,00
e altura total=2,86m, c/aplicação de adesivo em recort sobreposto em dupla fa
ce, pintura esmalte sintetico, conforme modelo p/obra do Parque dos Cajueiros
09623 | Totem de sinalização em acrilico cristal 10mm, (1,25x1,50cm), com aplicação d | un | 5.007,62
e adesivo digital tipo espelho, dupla face (Centro Profissionalizante)
MATERIAIS/Temporários(63)
10320 | Acabamento para racks com kit porca-gaiola e parafuso M6 (ref: obra do Sergip | un | 136,10
etec)
10710 | Adubação quimíca à base de NPK do gramado com Jardineiro | h | 5,11
11335 | Assento p/acompanhante do cadeirante em polipropileno com fixação no piso, mo | un | 987,88
delo Copacabana Standart, Kango ou similar, dim: largura assento (430mm), pro
fundidade assento (450mm), profundidade aberto (570mm) - Fornecimento e Insta
lação
13331 | Automatizador para porta de banheiro para defiente físico, com acionamento de | un | 6.529,98
abertura (interno e externo) e travamento interno - fornecimento e instalação
11977 | Cartucho p/ solda exotermica nr 45 | un | 11,97
ORSE - Orçamentação de Obras de Sergipe | Página 158 | RptTabelaPrecosInsumo
|  | TABELA DE PREÇO DE INSUMOS ( ORSE | )
28/07/202010:18:34
| Ref : | maio/2020-1 | Moeda : R$
| CÓDIGO DESCRIÇÃO | UN | CUSTO UNIT.
MATERIAIS/Temporários(63)
10708 | Combate fitossanitário do gramado com jardineiro | h | 5,11
10828 | Combinado Sanitario antivandalismo (composto de vaso sanitario e lavatorio), | un | 8.262,25
Ref:CPN2-W-PM, em aço inox, incl.parafuso fixação, recomendado p/penitenciari
as, delegacias, instal.juvenis e similares, Fab: Metalurgica Caaguazu ou simi
lar
10681 | Conector para cabo cobre/ cordoalha p/ fixação em tubo de 11/2" | un | 21,00
11202 | Conector split - bolt para um cabo de 50mm² | Un | 9.28
10682 | Conector split - bolt para um cabo de 70mm² | Un | 9.7
10927 | Curva 90º em chapa galvanizada nº18, diam=300mm, p/sistema exaustão | un | 448,49
10709 | Demarcação das áreas de jogo com tinta a base de látex com jardineiro | h | 5,11
10959 | Demarcações de áreas de jogos | m² | 1,18
10711 | Descompactação do solo com Jardineiro | h | 5,11
10685 | Disjuntor sf6 15kv - 360a - 350 mva com comando a distância e relé pextron mo | un | 38.644,22
delo urpe 7104
10925 | Duto em chapa galvanizada nº 18 com diam=300mm, p/sistema exaustão | m | 224,01
10661 | Elo fusível | un | 8,62
10627 | Elo fusível para distribuição - COBRE - TIPO 8K - corrente nominal 8A - class | un | 2,72
e de tensão 15KV
10625 | Elo fusível para distribuição - PRATA - TIPO 1H - corrente nominal 1A - class | un | 2,36
e de tensão 15KV
10626 | Elo fusível para distribuição - PRATA - TIPO 3H - corrente nominal 3A - class | un | 2,36
e de tensão 15KV
10662 | Espaçador em rede protegida -Losangular | un | 26.9
11470 | Espiral 1/2" - organizador de fios e cabos | un | 2.75
11431 | Fita fixa forte 12mm x 2m | un | 17.9
11440 | Fita plástica 48mmx14m - amarela | un | 17.9
11439 | Fita plástica 50mmx30m - vermelha | un | 27.9
10630 | Grampo de ancoragem em alumínio fundido e cunha em poliamida e estribo ou alç | un | 21,82
a em aço inoxidável para cabo protegido de 50mm² - classe de tensão 15KV
10629 | Grampo de linha viva com parafuso de aperto e terminal em liga de cobre estan | un | 16,92
hado para cabos entre 2 a 1/0AWG/8 a 2/0AWG
10705 | Irrigação diária do gramado com jardineiro | h | 5,11
10840 | Janela em ferro, tipo grade fixa, com barras com seção quadrada inclusive mol | un | 1.088,57
dura 1"x1", conforme projeto J10 dim. 2,00x1,00m
10842 | Janela em ferro, tipo grade fixa, com barras com seção quadrada inclusive mol | un | 653,15
dura 1"x1", conforme projeto J13 dim. 1,20x1,00m
10843 | Janela em ferro, tipo grade fixa, com barras com seção quadrada inclusive mol | un | 435,42
dura 1"x1", conforme projeto J14 dim. 1,00x0,80m
10841 | Janela em ferro, tipo grade fixa, com barras com seção quadrada inclusive mol | un | 544,28
dura 1"x1", conforme projetos J11 e J12 dim. 2,00x0,50m
10834 | Janela em policarbonato e tabela "Z" em chapa preta, fixa, chapa antivandalis | un | 3.637,24
mo e=6mm, moldura em barra chata de ferro/chapa preta, dim.1,50x1,00m
10838 | Janela em policarbonato e tabela "Z" em chapa preta, fixa, chapa antivandalis | un | 2.956,79
mo e=6mm, moldura em barra chata de ferro/chapa preta, dim.1,50x1,00m
10839 | Janela em policarbonato e tabela "Z" em chapa preta, fixa, chapa antivandalis | un | 4.607,30
mo e=6mm, moldura em barra chata de ferro/chapa preta, dim.2,50x1,50m
10833 | Janela em policarbonato, chapa antivandalismo e=6mm, de correr, moldura em ba | un | 2.294,80
rra chata de ferro, dim. 1,25x1,50m
10832 | Janela em policarbonato, chapa antivandalismo e=6mm, de correr, moldura em ba | un | 4.589,59
rra chata de ferro, dim. 2,50x1,50m
10844 | Janela em policarbonato, chapa antivandalismo e=6mm, fixa, moldura em barra c | un | 2.602,90
hata de ferro, conforme projeto J15 dim. 2,00x1,00m
10845 | Janela em policarbonato, chapa antivandalismo e=6mm, fixa, moldura em barra c | un | 1.150,82
hata de ferro, conforme projeto J16 dim. 1,50x1,00m
12584 | Janela ou porta de enrolar, em ferro - chapa galvanizada | m2 | 213,44
13333 | Kit de alarme para WC PNE, composto por botoeira e sirene audiovisual - forne | un | 682,30
cimento e instalação
13332 | Kit de alarme sem fio para WC PNE, composto por botoeira e sirene audiovisual | un | 734,79
- fornecimento e instalação
10830 | Lavatorio individual antivandalismo, Ref:LPN2-W-PM, em aço inox, incl.parafus | un | 1.377,05
o fixação, recomendado p/penitenciarias, delegacias, instal.juvenis e similar
es
10706 | Limpeza e combate da erva daninha invasora diária do gramado com jardineiro | h | 5,11
06743 | Lona com impressão digital | m2 | 65,32
13134 | Luminaria especial em policarbonato antivandalismo, dim: 40x40cm, c/ chapa de | un | 925,28
aço chumbada na lage, conforme projeto (obra: Delegacias, Presídio, etc.)
10687 | Modulo para 18 medidores, com barramento 4,76x9,52mm, em policarbonato com pr | un | 3246
oteção UV
10688 | Modulo para 24 medidores padrão energisa | un | 3.348,44
10689 | Módulo para 36 medidores em chapa galvanizada 12,5mm, com barramento para 200 | un | 5.616,18
A, pintado eletrostaticamente na cor bege
10690 | Módulo para 48 medidores padrão energisa | un | 6.083,75
ORSE - Orçamentação de Obras de Sergipe | Página 159 | RptTabelaPrecosInsumo
|  | TABELA DE PREÇO DE INSUMOS ( ORSE | )
28/07/202010:18:34
| Ref : | maio/2020-1 | Moeda : R$
| CÓDIGO DESCRIÇÃO | UN | CUSTO UNIT.
MATERIAIS/Temporários(63)
11560 | Módulo para 60 medidores padrão energisa | un | 7.905,14
10025 | Placar eletrônico para estádio de futebol mod. Full Color,sistema de LED's - | un | 457.327,14
RGB, med. 4,09 x 6,14m, da TECNODIS ou similar, inclusive instalação, estrut
ura de sustentação, pontos elétricos e de lógica e treinamento
12142 | Plataforma niveladora de docas avançada, eletro-hidraúlica, ref.: PND A 20 x | un | 12.724,71
25 4T EH, da ARTAMA ou similar
09448 | Pneus - recauchutado | un | 73,96
10707 | Poda mecânica do gramado com jardineiro | h | 5,11
13470 | Porta de enrolar, em perfil meia cana fechado, em chapa de aço galvanizado nº | m2 | 270,65
22
10831 | Pulsador antivandalismo (valvula de acionamento), em aço inox, recomendado p/ | un | 598,72
penitenciarias, delegacias, instal.juvenis e similares
10636 | Relé fotoelétrico intercambiável - individual - tensão secundária 105-305V -N | un | 13,55
F
13530 | Stop-Log (comporta) em fibra de vidro, largura útil 240mm e altura de 460mm s | un | 169,45
/gaveta movediça em fibra de vidro esp=10mm, com acionamento manual por manet
e na própria gaveta
11957 | Stop-Log tipo alto em fibra de vidro, largura útil 200mm e altura de 400mm co | un | 353,25
m gaveta movediça em fibra de vidro esp=10mm, com acionamento manual por mane
te na própria gaveta
10644 | Suporte tipo "Z" em aço carbono galvanizado a quente - classe de tensão 15KV | un | 18.4
10977 | Túnel retrátil para campo / quadra - dimensões : 2,36 x 1,90 x 10, 00m | un | 4.518,84
10829 | Vaso Sanitario antivandalismo, Ref:IPN2-W-PM, em aço inox, inodoro, incl.para | un | 2.514,59
fuso fixação, recomendado p/penitenciarias, delegacias, instal.juvenis e simi
lares
MATERIAIS/TINTAS/Acrílica(6)
02937 | Primer acrílico, marca FOSROC, ref Nitoprimer AW ou similar | l | 33,02
02215 | Tinta acrílica | l | 8.52
02216 | Tinta acrílica rodoviária cor amarela para demarcação de trânsito | l | 10.97
04913 | Tinta acrílico poliuretano alifático bicomponente, SUMATANE HS BRILHANTE, da | l | 78,17
Sherwin Williams - Sumaré ou similar
11269 | Tinta para sinalização horizontal a base de resina acrilica | l | 10.97
02936 | Verniz acrílico para proteção de superfícies em concreto aparente , marca FOS | l | 44,26
ROC, ref Dekguard FS ou similar
MATERIAIS/TINTAS/Epoxi(17)
11911 | *Pigmento em pó para trabalhos artísticos - diversas cores | kg | 1.052,87
11912 | *Resina à base de epóxi, HV/SV 427 (p/restauro) | kg | 166,55
02224 | Esmalte epóxi | l | 38.76
04289 | Fundo a base de resina epóxi - REVRAN TLS 520 - RENNER ou similar | l | 24,36
01603 | Massa epoxi | l | 29.13
04287 | Primer a base de epóxi bicomponente - REZINC WBS 522 - RENNER ou similar | l | 62,53
03027 | Primer a base de óxido de ferro - PHZ 528 - RENNER ou similar | l | 72,70
03099 | Resina à base de epóxi, HV/SV 427 (p/restauro) | kg | 238,70
12444 | Sumaclean WB, da Sherwin Williams - Sumaré ou similar | l | 32,48
04291 | Tinta à base de resina epóxi REVRAN FBR 720 - RENNER ou similar | l | 29,97
02699 | Tinta anti-corrosiva oxibar DAL 535 bt 0527 (componente a+b), Renner marítima | l | 75,93
03028 | Tinta epóxi | l | 54.64
12445 | Tinta epoxi, curada com poliamida, de alta espessura, secagem rápida, MACROPO | l | 48,29
XY 646 FAST CURE EPOXY, componente A, cor amarelo, da Sherwin Williams - Suma
ré ou similar
12446 | Tinta epoxi, curada com poliamida, de alta espessura, secagem rápida, MACROPO | l | 53,30
XY 646 FAST CURE EPOXY, componente B, da Sherwin Williams - Sumaré ou similar
04914 | Tinta epoximastic de alumínio modificado, bicomponente, SUMASTIC 228 AR, da S | l | 68,71
herwin Williams - Sumaré ou similar
02223 | Tinta fundo epóxi | l | 33.13
03218 | Verniz epóxi bicomponente (A+B) Sher-Tile Clear HS BR, marca Sherwin Williams | l | 72,39
ou similar
MATERIAIS/TINTAS/Esmalte(3)
02921 | Tinta esmalte poliuretano, RENNER RETHANE FLV 653 ou similar | l | 51,68
02226 | Tinta esmalte sintético (coralit ou similar) | l | 23.92
02698 | Tinta esmalte sintético brilhante (Suvinil ou similar) | l | 27,75
MATERIAIS/TINTAS/Massa acrílica(3)
01602 | Massa acrílica | l | 6.72
03219 | Massa niveladora acrílica, Sumacril, marca Sherwin Williams ou similar | l | 8,00
08678 | Massa Tapa trinca, galão com 5kg | kg | 18.87
MATERIAIS/TINTAS/Massa PVA(1)
01605 | Massa corrida a base pva (coralar ou similar) | l | 2.58
MATERIAIS/TINTAS/Outros(54)
03144 | Aguarrás | l | 12.36
00256 | Argamassa baritada pronta para aplicação | kg | 1,43
ORSE - Orçamentação de Obras de Sergipe | Página 160 | RptTabelaPrecosInsumo
|  | TABELA DE PREÇO DE INSUMOS ( ORSE | )
28/07/202010:18:34
| Ref : | maio/2020-1 | Moeda : R$
| CÓDIGO DESCRIÇÃO | UN | CUSTO UNIT.
MATERIAIS/TINTAS/Outros(54)
03091 | Carbonato de cálcio | kg | 89,93
03141 | Cera em pasta para madeira | Kg | 27,74
13066 | Cera para madeira, em pasta, marca Ingleza - Lata de 400 g (ou similar) | Kg | 76,02
04719 | Corante para tinta | tb | 2.08
04741 | Fundo preparador de parede a base dagua para superfícies interna e externa ( | l | 24.57
eucatex ou similar)
01733 | Imunizante para madeira, Pentox ou similar | l | 14.47
01331 | Líquido para brilho (liquibrilho) | l | 16.18
03125 | Lixa d'água 360 | fl | 0.78
01335 | Lixa de disco ferro 80 | fl | 2.72
11414 | Lixa em folha p/ parede nº 150 | fl | 0.39
01337 | Lixa média p/ madeira | fl | 0.4
01336 | Lixa p/ ferro 100 | fl | 2.13
01338 | Lixa p/ madeira nº 100 | fl | 0.4
03531 | Lubrificante spray Gar-Lub ou similar | l | 44.97
07696 | Massa 3M p/calafetação | kg | 23.63
01604 | Massa base óleo (coral ou similar) | kg | 9.84
03160 | Massa termoplástica para aspersão | Kg | 11,26
01606 | Massa vedacao p/amianto | kg | 11.51
01607 | Massa vidraceiro | kg | 8.47
03159 | Microesfera DROP - ON | kg | 11.11
03158 | Microesfera PRE-MIX | kg | 11.11
01612 | Microesferas de vidro tipo i-b para pintura | kg | 11.11
03532 | Pasta lubrificante | l | 34.06
01702 | Pasta lubrificante para ferro fundido | kg | 26.42
01704 | Pasta p/ soldar | kg | 39,50
11923 | Primer de Silano - Bisnaga com 200ml | l | 148,39
01891 | Primer epóxi zinco | l | 48.57
01892 | Primer universal | l | 27.58
01926 | Recril / resina para revestimentos | l | 16.03
01972 | Removedor de pintura óleo ou esmalte - Coral ou similar | l | 33.23
04905 | Removedor de pintura pastoso (Coral ou similar) | l | 13
03143 | Removedor de tinta marca Coral ou similar | L | 17.3
04181 | Resina silicônica (WB 11 da Shering Willians ou similar | lt | 33,02
03307 | Silicone | Kg | 61.21
08211 | Silicone - bisnaga de 300ml | pç | 14.99
11925 | Silicone Estrutural 3M - Sacher 600ml | un | 196,29
02018 | Silicone incolor (aquella ou similar) | l | 14.78
08999 | Silicone para confecção de moldes - embalagemde 900g + 100g de catalizador | cj | 39,73
03085 | Solvente Acetona Pura | l | 51,54
02217 | Tinta automotiva | l | 53,21
02221 | Tinta borracha clorada coberit (vedacit), ou similar | l | 93.34
02222 | Tinta cerâmica | l | 22.09
04480 | Tinta com alto teor de zinco - Nitoprimer ZN ou similar | l | 175,61
02729 | Tinta com alto teor de zinco Emaco P22 - MBT ou similar | kg | 19,24
04718 | Tinta emborrachada branca | l | 21.66
02227 | Tinta esmalte fosco grafite | l | 24.5
02228 | Tinta hidracor ou similar | kg | 1.19
02229 | Tinta novacor piso ou similar | l | 12.39
03204 | Tinta para aderência e proteção de superfícies galvanizadas, Super Galvite, m | l | 23.5
arca Sherwin Williams ou similar
02233 | Tinta refletiva amarela para demarcação de tráfego (Indutil ou similar) | l | 36,53
03046 | WASH PRIME marca DUPONT ou similar (para base em galvanizados) | l | 33.17
02446 | Zarcão anticorrosivo | l | 30.18
MATERIAIS/TINTAS/PVA(5)
09444 | Tinta coralgesso ou similar | l | 14.99
02231 | Tinta pva látex para exterior - coralmur branco gelo | l | 12.21
02232 | Tinta pva látex para interior coralmur ou similar | l | 16.05
03043 | Tinta PVA látex, misturada em máquina, cores especiais, tons claros (marfim, | L | 16.05
pérola etc.)
03045 | Tinta PVA látex, misturada em máquina, cores especiais, tons fortes (laranja, | l | 14.4
vermelho, mostarda, verde limão)
MATERIAIS/TINTAS/Selador(12)
04916 | Diluente 908 da Sherwin Williams - Sumaré ou similar | l | 23,39
04915 | Diluente 920 da Sherwin Williams - Sumaré ou similar | l | 23,55
01031 | Fundo fosfatizante (p/galvanizado) | l | 31
ORSE - Orçamentação de Obras de Sergipe | Página 161 | RptTabelaPrecosInsumo
|  | TABELA DE PREÇO DE INSUMOS ( ORSE | )
28/07/202010:18:34
| Ref : | maio/2020-1 | Moeda : R$
| CÓDIGO DESCRIÇÃO | UN | CUSTO UNIT.
MATERIAIS/TINTAS/Selador(12)
01032 | Fundo sintético nivelador selador (coralit ou similar) | l | 15.14
01332 | Líquido selador acrílico | l | 6
01333 | Líquido selador para parede | l | 11.4
02010 | Selador Permaselor, Ibratin ou similar | kg | 6
02922 | Solvente a base de poliuretano 440.000 RENNER ou similar | l | 20,46
04290 | Solvente para epoxi 420.000 RENNER ou similar | l | 59.89
02037 | Solvente para tinta epóxi | l | 36.56
02038 | Solvente para tinta esmalte sintético | l | 12.36
04288 | Solvente WBS 494 - RENNER ou Diluente NR.951 ou similar | l | 20,86
MATERIAIS/TINTAS/Textura(8)
01736 | Permacryl - micro-revestimento, cores inorganicas, tons claros, Ibratin ou si | kg | 15,60
milar
04714 | Permacryl micro-revestimento, cores inorganicas, tons fortes, Ibratin ou simi | kg | 18,92
lar
01737 | Permalit nobre 222 malha 12, Ibratin ou similar | kg | 4,65
03367 | Texturatto rústico (colorido) | l | 8.3
02210 | Tinta Textura acrílica | l | 8.5
12690 | Tinta textura acrílica, novacor parede, da Sherwin Willliams ou similar | l | 7,48
04280 | Tinta Textura rústica | l | 13.82
02211 | Tinta Texturatto colorido | l | 7.37
MATERIAIS/TINTAS/Verniz(9)
08968 | Fungicida/Óleo de cravo ( fungos) | ml | 2,62
03038 | Resina acrílica concentrada | l | 21.51
02423 | Verniz acrilico automotivo (spray) 360ml | l | 51,84
04740 | Verniz acrílico incolor, Coral ou similar | l | 12.31
03435 | Verniz p/superficies madeira tipo Osmocolor - Stain ou similar | l | 33.86
07942 | Verniz Polisten-Stain p/proteção de superfícies de madeira, ação fungicida e | l | 37.67
inseticida, cor transparente, Sayerlack ou similar
02424 | Verniz poliuretano | l | 27.01
03071 | Verniz SPARLACK CETOL DECK antiderrapante, p/proteção de superfícies externas | l | 91.67
de madeira, inclusive decks de piscinas e similar
03037 | Verniz SPARLACK CETOL p/proteção de superfícies externas de madeira, Coral ou | l | 27.35
similar
MATERIAIS/VIDROS(52)
02214 | Bloco de vidro, incolor dim. 19 x 19 x 8cm | un | 17.09
13231 | Box para banheiro em vidro temperado 8 mm, liso, incolor, de correr, em alumi | m2 | 221,23
nío branco, inclusive ferragens - fornecimento e instalação
00620 | Cobogo vidro (veneziana) 20 x 10 x 10 cm | un | 17.46
00910 | Espelho cristal redondo diam=40cm com moldura | un | 96.39
10088 | Espelho de cristal 4mm com moldura de alumínio | un | 391,83
06966 | Espelho de cristal 4mm, com moldura de alumínio, acabamento em laminado, dim. | un | 188
50 x 70cm
06967 | Espelho de cristal 4mm, com moldura de alumínio, acabamento em laminado, dim. | un | 197.9
50 x 80cm
12612 | Espelho de cristal 4mm, med.: 0,55 x 1,10m, estruturado em placas de mdf, sem | un | 206,08
moldura
00911 | Espelho de cristal com moldura 60 x 70cm | un | 140,73
00914 | Espelho liso e = 3mm | m2 | 140,99
00915 | Espelho liso e = 4mm | m2 | 382.22
13334 | Espelho liso e = 6mm | m2 | 438,33
13335 | Execução de acabamento chanfrado (bisotado )em bordas de espelho | m | 34,61
13027 | Painel em vidro blindado e=51,8 mm | m2 | 5.581,71
03114 | Pastilha de vidro, 2 x 2 cm, cores lisas, ref.: C63. marca Color Mix ou simil | m² | 293.71
ar
02696 | Pastilha de vidro, 2 x 2cm, marca Jatobá, cor azul cobalto, ref.VC0014 ou sim | m2 | 293.71
ilar
02697 | Pastilha de vidro, 2 x 2cm, marca Jatobá, cor vermelha, ref.VC004 ou similar | m2 | 517.22
07890 | Pastilha de vidro, 3 x 3cm, marca Eliane, cor vermelha block, placa 30x30cm | m2 | 348,10
07983 | Pastilha de vidro, 3 x 3cm, marca Vidro Real, Linha Cristallo, cor vermelho r | m2 | 687,25
ef. 550 ou similar
04431 | Pastilha de Vidro, dimensões 2 x2cm, marca Vitrocolori, Miscelanea Degradee, | m² | 293.71
cor azul/blue ou similar
02203 | Telha de vidro tipo francesa medindo:390x240x30mm (Prismatic ou similar) | un | 41.83
08754 | Vidro aramado, e= 6mm | m2 | 333.33
02425 | Vidro fantasia canelado 4mm | m2 | 111.11
12508 | Vidro insulado - 02 float incolor de 6mm + câmara de 6mm - sem instalação | m2 | 599,98
11924 | Vidro laminado 8 mm, ( 4 + 4 )mm marca Santa Marina, Placa com 3,20m x 2,20m | un | 3.315,72
02935 | Vidro laminado 6mm (3+3mm) incolor | m2 | 555.55
02880 | Vidro laminado 8mm (4+4mm), incolor | m2 | 638.21
ORSE - Orçamentação de Obras de Sergipe | Página 162 | RptTabelaPrecosInsumo
|  | TABELA DE PREÇO DE INSUMOS ( ORSE | )
28/07/202010:18:34
| Ref : | maio/2020-1 | Moeda : R$
| CÓDIGO DESCRIÇÃO | UN | CUSTO UNIT.
MATERIAIS/VIDROS(52)
09120 | Vidro leitoso, e= 4mm | m2 | 155.55
02426 | Vidro liso fume, e= 4mm | m2 | 177.77
02427 | Vidro liso fume, e= 6mm | m2 | 266.66
02428 | Vidro liso transparente incolor, e= 3mm | m2 | 100
02429 | Vidro liso transparente incolor, e= 4mm | m2 | 133.33
02430 | Vidro liso transparente incolor, e= 5mm | m2 | 155.55
02431 | Vidro liso transparente incolor, e= 6mm | m2 | 188.88
11156 | Vidro liso transparente incolor, e= 8mm | m2 | 275.55
03054 | Vidro temperado 8 mm, liso, fumê, com ferragens | m2 | 358,69
03338 | Vidro temperado 10mm, fumê, tipo pivotante, com ferragens | m2 | 384,29
03055 | Vidro temperado 10mm, liso, fumê, com ferragens | m2 | 384,29
02433 | Vidro temperado 10mm, liso, transparente, com ferragens | m2 | 358,69
08258 | Vidro temperado 10mm, liso, transparente, sem ferragens | m2 | 358,69
09883 | Vidro temperado 10mm, liso, verde, com ferragens | m2 | 384,29
09255 | Vidro temperado 6 mm, liso, transparente, sem ferragens | m2 | 163.66
02432 | Vidro temperado 8 mm, liso, transparente, com ferragens | m2 | 213.65
MATERIAIS/VIDROS/Outros(9)
11184 | Fornecimento e instalação de manta plumbífera | m2 | 681,47
12744 | Painéis em vidro temperado incolor 10mm, fixo com porta de abrir e fixados co | m2 | 717,37
m suporte spider (conexões em aço inox) com tubos em inox para sustentação -
fornecimento e instalação
09901 | Painel em vidro temperado 10mm, cor verde, inclusive ferragens e acessórios e | m2 | 290,00
instalação
12474 | Porta em vidro temperado 10mm, incolor, inclusive ferragens de fixação, puxad | m2 | 355,00
or simples e instalação
09900 | Porta em vidro temperado 10mm, na cor verde, inclusive ferragens e acessórios | m2 | 400,00
e instalação
03110 | Seringa de vidro, capacidade 50ml, com agulha | un | 142.9
03111 | Seringa descartável com agulha | un | 2.25
04703 | Visor plumbífero com moldura, com esp=60mm, nacional | m2 | 4.279,00
04702 | Visor plumbífero com moldura, com esp=80mm, nacional | m2 | 6.875,00
MATERIAIS/VINÍLICOS(18)
00539 | Carpete e=4,5 mm, aplicado (fademac ou similar) | m2 | 38.32
10606 | Cola contato para chapa vinílica/borracha (piso vinilico ou borracha) | kg | 19.32
07778 | Cortina divisória de leito em PVC (vinil), largura de 1,80m, com trilhos e ac | m | 329,97
essórios, da Br Goods ou similar
11162 | Fornecimento e instalação de manta vinílica compacta, linha Nera Contract Pix | m2 | 188,99
el ou similar
11163 | Fornecimento e instalação de manta vinílica compacta, linha Taralay Confort U | m2 | 372,25
ni ou similar
11164 | Fornecimento e instalação de manta vinílica condutiva PLL ou similar | m2 | 329,31
09133 | Fornecimento e instalação de rodape clean, dim. 8cm x 18mm x 2,10m, da Duraf | m | 35,83
loor
09004 | Fornecimento e montagem de Cortina divisória de leito em teciso ante-chama c | m | 367,58
om tela integrada h=2,70, com trilhos e acessórios Kaylor Kube ou similar
04509 | Piso acústico Revolution, 90% vinil e 10% poliester, nas cores: Brand, Off Wh | m2 | 407,24
ite, Desert ou Cromo ou similar
13466 | Piso vinílico em manta, condutivo, dim. 2,0 x 23,00m, e = 2mm, ref. IQ TORO S | m2 | 301,39
C, da Tarkett ou similar - fornecimento e instalação
13467 | Piso vinílico em manta, condutivo, dim. 2,0 x 25,00m, e = 2mm, ref. IQ OPTIMA | m2 | 275,76
, da Tarkett ou similar - fornecimento e instalação
11921 | Piso vinílico em manta, dim. 2,0 x 20,5m, e = 5mm, ref. Omnisports da Tarkett | m2 | 416,83
ou similar - fornecimento e instalação
01767 | Piso vinilico placas 30 x 30cm , e=2mm, liso, fixado c/cola (Paviflex ou sim | m2 | 70.12
ilar)
01768 | Piso vinilico placas 30 x 30cm , e=3,2mm, liso, fixado c/cola (Paviflex ou s | m2 | 116.62
imilar)
09937 | Piso vinílico, dim. 18,4 x 95 cm, e = 3mm, ref. Ambienta rústico da Tarkett o | m2 | 189,36
u similar - fornecimento e instalação
10608 | Rodape vinilico h=5cm, esp=1mm | m | 17.02
12186 | Tela de nylon 1/8" para dreno | m2 | 5,35
02758 | Tela de nylon, fio 30-36 (3,6mm), malha 10x10cm | m2 | 9,05
MATERIAIS/Zinco(9)
12116 | Arruela em liga zamak p/ eletroduto 100mm, d=4" | un | 3,78
12117 | Bucha em liga zamak para eletroduto 100mm, d=4" | un | 0,77
10394 | Bucha em liga zamak para eletroduto 16mm, d=1/2" | un | 0,26
10363 | Bucha em liga zamak para eletroduto 20mm, d=3/4" | un | 0,33
00325 | Bucha em liga zamak para eletroduto 25mm, d=1" | un | 0.85
13280 | Bucha em liga zamak para eletroduto 25mm, d=2" | un | 3.44
10364 | Bucha em liga zamak para eletroduto 32mm, d=1 1/4" | un | 0,81
ORSE - Orçamentação de Obras de Sergipe | Página 163 | RptTabelaPrecosInsumo
|  | TABELA DE PREÇO DE INSUMOS ( ORSE | )
28/07/202010:18:34
| Ref : | maio/2020-1 | Moeda : R$
| CÓDIGO DESCRIÇÃO | UN | CUSTO UNIT.
MATERIAIS/Zinco(9)
00327 | Bucha em liga zamak para eletroduto 40mm, d=1 1/2" | un | 1.28
01996 | Rufo em chapa zinco, larg = 30,0cm | m | 8,77
PESSOAL/EQUIPE ADMINISTRATIVA(14)
13024 | Auxiliar administrativo - 30 horas semanais - Rev 01 | mês | 1.045,00
05932 | Auxiliar administrativo - 40h - Rev 02 | h | 6,82
07498 | Auxiliar administrativo - mensalista - 40h - Rev 02 | mês | 1.363,80
13172 | Auxiliar de almoxarife | h | 4,75
10519 | Auxiliar de almoxarife | mês | 1.045,00
09499 | Díária de técnico dentro estado de Sergipe com pernoite | un | 46,08
13026 | Digitador - 30 horas semanais - Rev 01 | mês | 1.045,00
05139 | Digitador - 40h - Rev 02 | h | 6,82
07499 | Digitador - mensalista - 40h - Rev 01 | mês | 1.363,80
10196 | Mestre Geral | mês | 3.946,75
05149 | Secretária | h | 4,80
13023 | Técnico em informática - 30 horas semanais - Rev 01 | mês | 1.469,54
06698 | Técnico em informática - 40h - Rev 02 | h | 9,80
07497 | Técnico em informática - mensalista - 40h - Rev 02 | mês | 1.959,39
PESSOAL/EQUIPE CANTINA / COZINHA(1)
10176 | Cozinheiro | mês | 1.045,00
PESSOAL/EQUIPE LABORATORIO(2)
10524 | Auxiliar de Laboratorista de solos | mês | 1.491,95
10525 | Laboratorista de solos | mês | 2.479,40
PESSOAL/EQUIPE NIVEL SUPERIOR(35)
11867 | Arqueólogo Pleno (Nível Superior) | mes | 5.280,00
13019 | Arquiteto - Salário mensal para uma carga horaria de 30 horas semanais - Rev0 | mês | 6.270,00
1
10333 | Arquiteto júnior - até 5 anos de experiência - 40h - Rev 02 | mês | 8.882,50
06681 | Arquiteto júnior - até 5 anos de experiência - 40h - Rev 02 | h | 44,41
03079 | Arquiteto pleno - de 5 a 15 anos de experiência - 40h - Rev 02 | h | 51,07
10334 | Arquiteto pleno - de 5 a 15 anos de experiência - 40h - Rev 02 | mês | 10.214,88
10335 | Arquiteto Sênior - mais de 15 anos de experiência - 40h - Rev 02 | mês | 11.747,11
06682 | Arquiteto Sênior - mais de 15 anos de experiência - 40h - Rev 02 | h | 58,74
10712 | Assistência Técnica com Engenheiro Agrônomo | mês | 8.882,50
10165 | Consultor / Engenheiro Especial - CM - DNIT - Mês de ref.: 02/20 | mês | 21.073,94
13196 | Consultor de Engenharia - 40h - Rev 01 | mês | 17.765,00
13197 | Consultor de Engenharia - 40h - Rev 01 | h | 88,83
09562 | Coordenador com nível superior - P0 - DNIT - Mês de ref.: 02/20 | mês | 18.313,67
10727 | Enfermeiro Nível Superior | mês | 2.200,00
13020 | Engenheiro - Salário mensal para uma carga horaria de 30 horas semanais - Rev | mês | 6.270,00
01
10164 | Engenheiro auxiliar - categoria P4 - DNIT - Mês de ref.: 02/20 | mês | 8.882,50
05142 | Engenheiro júnior - até 5 anos de experiência - horista - 40h - Rev 02 | h | 44,41
07491 | Engenheiro júnior - até 5 anos de experiência - mensalista - 40h - Rev 02 | mês | 8.882,50
10146 | Engenheiro júnior - categoria P3 - >= 2 anos de experiência - DNIT - Mês de | mês | 9.287,81
ref.: 02/20
13472 | Engenheiro júnior ambiental - até 5 anos de experiência - horista - 40h - Rev | h | 44,41
02
13471 | Engenheiro júnior ambiental - até 5 anos de experiência - mensalista - 40h - | mês | 8.882,50
Rev 02
10194 | Engenheiro Junior de Planejamento | mês | 8.882,50
10193 | Engenheiro Junior de Segurança do Trabalho | mês | 8.882,50
10147 | Engenheiro pleno - categoria P2 >= 5 anos de experiência - DNIT - Mês de ref | mês | 11.289,32
.:02/20
07492 | Engenheiro Pleno - de 5 a 15 anos de experiência - mensalista - 40h - Rev 02 | mês | 10.214,88
05143 | Engenheiro Pleno - de 5 a 15 anos de experiência - horista - 40h - Rev 02 | h | 51,07
10723 | Engenheiro Pleno de Controle de Qualidade | mês | 10.108,22
10724 | Engenheiro Pleno de Planejamento e Medição | mês | 10.108,22
10725 | Engenheiro Pleno Segurança do Trabalho | mês | 10.108,22
10145 | Engenheiro sênior - categoria P1 >= 8 anos de experiência - DNIT - Mês de re | mês | 14.430,48
f.: 02/20
05144 | Engenheiro sênior - mais de 15 anos de experiência - horista - 40h - Rev 02 | h | 58,74
07493 | Engenheiro sênior - mais de 15 anos de experiência - mensalista - 40h - Rev 0 | mês | 11.747,11
2
10173 | Médico Clínico Geral | h | 30,45
10726 | Médico Segurança do Trabalho - DNIT - Mês de referência.: 10/2019 | mês | 9.476,46
10175 | Nutricionista | h | 30,45
PESSOAL/EQUIPE PRODUCAO CAMPO - SALARIO HORA(77)
ORSE - Orçamentação de Obras de Sergipe | Página 164 | RptTabelaPrecosInsumo
|  | TABELA DE PREÇO DE INSUMOS ( ORSE | )
28/07/202010:18:34
| Ref : | maio/2020-1 | Moeda : R$
| CÓDIGO DESCRIÇÃO | UN | CUSTO UNIT.
PESSOAL/EQUIPE PRODUCAO CAMPO - SALARIO HORA(77)
13173 | Ajudante comum | h | 4,75
10454 | Ajudante-pratico/Meio-Oficial | h | 4,75
04960 | Almoxarife - SINDUSCON | h | 6,63
04959 | Apontador - SINDUSCON | h | 6,63
00047 | Armador | h | 6,63
13161 | Auxiliar de Apontador | h | 4,75
11868 | Auxiliar de arqueologia | h | 4,75
03075 | Auxiliar de Marcenaria p/Restauro | h | 5,24
03073 | Auxiliar de Restaurador | h | 5,24
10494 | Azulejista | h | 6,63
04966 | Betoneiro | h | 6,63
00049 | Cabista para instalação telefônica | h | 6,63
04964 | Cabo de turma | h | 6,63
00050 | Calceteiro | h | 6,63
00051 | Carpinteiro | h | 6,63
02730 | Compressorista | h | 9,05
04965 | Dampeiro | h | 6,63
06694 | Desenhista Júnior (Cadista Copista) - Técnico de Nível médio até 5 anos de ex | h | 11,22
periência - Rev 01
06693 | Desenhista Pleno (Cadista) - Técnico de Nível médio de 5 a 15 anos de experiê | h | 12,90
ncia - Rev 01
06692 | Desenhista Sênior (Cadista) - Técnico de Nível médio acima de 15 anos de expe | h | 14,84
riência - Rev 01
00052 | Eletricista | h | 6,63
00053 | Encanador hidráulico | h | 6,63
04957 | Encanador industrial | h | 8,41
08683 | Encarregado de instalações eletricas | h | 11,82
06671 | Encarregado de pavimentação - Fonte DNIT - Mês de ref.: 10/19 | h | 15,64
00054 | Encarregado de turma - Fonte DNIT - Mês de ref.: 10/19 | h | 9,17
03076 | Entalhador de Restauro | h | 14,69
10495 | Estucador | h | 6,63
11869 | Fotógrafo de arqueologia | h | 18,01
03081 | Fotógrafo de Restauro | h | 18,88
10496 | Fundidor | h | 6,63
09572 | Gesseiro | h | 6,63
03799 | Jardineiro | h | 6,41
00057 | Jatista | h | 9,07
11966 | Laboratório de Concreto | h | 9,27
10499 | Ladrilheiro | h | 6,63
00058 | Maçariqueiro | h | 7,58
03122 | Marceneiro de Restauro | h | 10,01
10500 | Marmorista | h | 6,63
00059 | Marteleteiro | h | 6,63
05007 | Mecânico de refrigeração | h | 4,59
08706 | Mecânico industrial | h | 8,41
03074 | Mestre de Obra de Restauração | h | 15,74
03501 | Mestre Geral | h | 17,93
05147 | Motorista carro pequeno - SINDUSCON | h | 6,63
12890 | Operador de caminhão betoneira | h | 8,41
04962 | Operador de elevador de construção - guincheiro | h | 6,63
12950 | Operador de equipamento leve - DNIT - Mês de ref.: 10/19 | h | 6,69
04956 | Operador de grua | h | 8,41
00065 | Operador de máquinas pesadas | h | 8,41
04954 | Operador de munck | h | 8,41
04958 | Operador de pá carregadeira | h | 8,41
04955 | Operador de retroescavadeira | h | 8,41
08796 | Operador de sonda | h | 12,83
13160 | Operador de Trator de pneu - SINDUSCON | h | 6,63
00062 | Operador de usina de asfalto | h | 8,34
00063 | Operador de usina de britagem | h | 8,34
10501 | Pastilheiro | h | 6,63
04953 | Patroleiro | h | 8,41
00066 | Pedreiro | h | 6,63
00067 | Pintor | h | 6,63
10502 | Polidor | h | 6,63
ORSE - Orçamentação de Obras de Sergipe | Página 165 | RptTabelaPrecosInsumo
|  | TABELA DE PREÇO DE INSUMOS ( ORSE | )
28/07/202010:18:34
| Ref : | maio/2020-1 | Moeda : R$
| CÓDIGO DESCRIÇÃO | UN | CUSTO UNIT.
PESSOAL/EQUIPE PRODUCAO CAMPO - SALARIO HORA(77)
06702 | Pré-marcador - Fonte DNIT - Mês de ref.: 10/19 | h | 5,47
05148 | Projetista hidromecânico | h | 14,20
03072 | Restaurador Nível Superior | h | 25,15
00056 | Serralheiro | h | 6,63
00068 | Servente | h | 4,75
00069 | Soldador | h | 6,63
04961 | Soldador de raios x | h | 8,41
05931 | Técnico cadastro | h | 14,67
12960 | Tecnico em eletrônica | h | 9,09
09802 | Técnico em Refrigeração e Câmaras Frigoríficas - Ref. 01/17 - Rev 01 | h | 6,18
05936 | Técnico Nível Médio Júnior - 40h - Rev 02 | h | 14,67
05937 | Técnico Nível Médio Sênior - 40h - Rev 02 | h | 16,87
04963 | Tratorista | h | 6,63
12889 | Vidraceiro | h | 6,63
04967 | Vigia | h | 4,75
PESSOAL/EQUIPE PRODUCAO CAMPO - SALARIO MENSAL(26)
10734 | Almoxarife - SINDUSCON | mês | 1.459,35
10522 | Apontador - SINDUSCON | mês | 1.459,35
10518 | Comprador - SINDUSCON | mês | 1.459,35
07503 | Desenhista Cadista - 40h - Rev 01 | mês | 2.244,23
10195 | Desenhista Cadista - Técnico Auxiliar - T4 - DNIT - Mês de ref.: 02/20 | mês | 2.262,73
13022 | Desenhista em CAD - 30 horas semanais - Rev 01 | mês | 1.682,52
10731 | Encarregado de armação, concreto ou formas | mês | 2.600,40
10730 | Encarregado de controle e patrimônio | mês | 2.600,40
10729 | Encarregado de manutenção | mês | 2.600,40
10733 | Encarregado de pavimentação e drenagem - Fonte DNIT - Mês de ref. 10/19 | mês | 3.440,19
10732 | Encarregado de terraplenagem e britagem - Fonte DNIT - Mês de ref. 10/19 | mês | 3.440,19
10526 | Motorista veículo leve - SINDUSCON | mês | 1.459,35
10527 | Motorista veículo pesado - SINDUSCON | mês | 2.450,64
10391 | Pedreiro | mês | 1.459,35
10515 | Servente (Salário mensal) | mês | 1.045,00
10523 | Soldador | mês | 1.459,35
10162 | Técnico Auxiliar - Categoria T4 - mensalista - DNIT - Mês de ref.: 02/20 | mês | 2.262,73
07500 | Técnico cadastro - mensalista - Rev 01 | mês | 2.934,76
10163 | Técnico Especial - Categoria T0 - mensalista - DNIT - Mês de ref.: 02/20 | mês | 6.542,24
10152 | Técnico Júnior - Categoria T3 - mensalista - DNIT - Mês de ref.: 02/20 | mês | 3.028,85
13021 | Técnico Nível Médio - 30 horas semanais - Rev 01 | mês | 2.190,78
07495 | Técnico Nível Médio Júnior- mensalista - 40h - Rev 02 | mês | 2.934,76
07496 | Técnico Nível Médio Sênior - mensalista - 40h - Rev 02 | mês | 3.374,98
10151 | Técnico Pleno - Categoria T2 - mensalista - DNIT - Mês de ref.: 02/20 | mês | 3.773,62
10150 | Técnico Senior - Categoria T1 - mensalista - DNIT - Mês de ref.: 02/20 | mês | 4.989,91
10521 | Vigia | mês | 1.045,00
PESSOAL/EQUIPE TOPOGRAFIA(4)
09565 | Auxiliar topografia - T4 - Segundo grau completo - DNIT - Mês de ref.: 02/20 | mês | 2.262,73
00048 | Auxiliar topografia - T4 - Segundo grau completo - DNIT - Mês de ref.: 02/20 | h | 10,29
09566 | Topografo - T2 - DNIT - Mês de ref.: 02/20 | mês | 3.773,62
00070 | Topografo - T2 - Fonte DNIT - Mês de ref.: 02/20 | h | 17,16
PESSOAL/EQUIPES ESPECIAIS(3)
10453 | Impermeabilizador (profissional de impermeabilização) | h | 6,63
12529 | Restaurador - Nível Médio | h | 13,00
12528 | Restaurador - Nível Superior | mes | 5.723,24
SERVIÇOS DE TERCEIROS/ALUGUÉIS(47)
07880 | Alicate de compressão para terminais de compressão de cabos com seção até 120 | h | 2,14
mm2
07881 | Alicate de compressão para terminais de compressão de cabos com seção até 150 | h | 5,31
mm2 a 300mm2
04982 | Aluguel de andaime metálico tubular de encaixe tipo Torre, c/largura de até 2 | m/Mês | 10
m,altura 1,00m - aluguel por metro mês
00160 | Aluguel de andaime metálico tubular simples - aluguel diário por peça | pxd | 0,44
04154 | Aluguel de andaime tubular metálico fachadeiro (aluguel mensal) m² x mês - La | m²xmês | 3.33
rgura=2,00m; Altura=1,20m
10939 | Aluguel de aparelho oxi-acetileno para solda e corte, sem o gás (PPU) | h | 0,96
11160 | Aluguel de balsa medindo 6,00 x 4,00m - Obra de retirada dos flutuantes do an | dia | 428,72
tigo Hidroviário
10389 | Aluguel de banheiro químico, com 03 limpezas semanais | mês | 428,72
10390 | Aluguel de banheiro químico, com limpezas diárias | mês | 535,90
ORSE - Orçamentação de Obras de Sergipe | Página 166 | RptTabelaPrecosInsumo
|  | TABELA DE PREÇO DE INSUMOS ( ORSE | )
28/07/202010:18:34
| Ref : | maio/2020-1 | Moeda : R$
| CÓDIGO DESCRIÇÃO | UN | CUSTO UNIT.
SERVIÇOS DE TERCEIROS/ALUGUÉIS(47)
06794 | Aluguel de bomba submersa Ø 2" 220/380V monofásica/trifásica 1 CV | h | 1,39
06795 | Aluguel de bomba submersa Ø 3" 220/380V trifásica 5 CV | h | 1,85
06796 | Aluguel de bomba submersa Ø 8" 380V trifásica 30 CV | h | 4,61
04299 | Aluguel de container - Almoxarifado sem banheiro - 6,00 x 2,40m | mês | 600,00
10491 | Aluguel de container - Banheiro com 4 chuveiros, 1 lavatório, 1 mictório e 4 | mês | 1.200,00
bacias - 6,20 x 2,40m
04298 | Aluguel de container - Escritório com banheiro - 6,20 x 2,40m, equipado com A | mês | 1.200,00
r condicionado
10490 | Aluguel de container - Escritório sem banheiro - 6,20 x 2,40m, equipado com 0 | mês | 1.000,00
1 Ar condicionado
04296 | Aluguel de container - Refeitório sem banheiro - 6,00 x 2,40m equipado com 01 | mês | 1.400,00
\ar condicionado e mesa para 12 pessoas
10553 | Aluguel de copiadora | mês | 5,96
07842 | Aluguel de escada de acesso para andaime fachadeiro (aluguel mensal) m² x mês | m²/mês | 26,67
- Largura=1,20m; extensão do lance=4,80m c/ patamares
07843 | Aluguel de escada de marinheiro c/ proteção, para andaime fachadeiro (aluguel | un/mês | 9,62
mensal) und x mês - Altura=2,00m
06803 | Aluguel de escoramento metálico para laje nervurada - Sistema Topec da SH ou | m²xdia | 0,96
similar
06918 | Aluguel de escoramento metálico tipo Palestub para laje nervurada, inclusive | kg | 0,26
montagem e desmontagem
10373 | Aluguel de estrutura metálica para escoramento de laje com perfis metálicos p | m²/mês | 4,64
ara cimbramento até 3m
03334 | Aluguel de grupo gerador, capacidade 6 Kva, com fornecimento de combustível | h | 6,46
06874 | Aluguel de macaco p/ protensão MAC 4 ou similar | h | 24,41
11296 | Aluguel de plataforma aérea elétrica, altura de trabalho = 9,72m | mês | 1.214,69
11306 | Aluguel de plataforma articulada a diesel, alcance horizontal = 7,70m, altura | mês | 4.630,10
de trabalho = 15,60m e capacidade de carga = 227kg, modelo Z-42/25 RT 4x4, da
Genie ou similar
11293 | Aluguel de plataforma articulada a diesel, dimensões 0,80 x 1,80m, alcance ho | mês | 10.406,58
rizontal = 15,70m, altura de trabalho = 26,00m e capacidade de carga = 230kg
11294 | Aluguel de plataforma articulada a diesel, dimensões 0,80 x 2,40m, alcance ho | mês | 17.755,76
rizontal = 19,80m, altura de trabalho = 41,00m e capacidade de carga = 230kg
11161 | Aluguel de rebocador com potência de 1.200 cv - Obra de retirada dos flutuant | h | 330,47
es do antigo Hidroviário
03333 | Aluguel de retro escavadeira de pneus 0.23 m3 (Case - 580-h - 75,0 Hp ou equi | h | 55,88
valente) com fornecimento de combustível
09392 | Aluguel de rosqueadeira elétrica até Ø 4", inclusive seguro e frete São Paulo | h | 4,46
-Aracaju-São Paulo
04183 | Aluguel de serra circular p/ cerâmica ou marmore | dia | 4,04
10777 | Aluguel de serra mármore tipo makita | dia | 0,20
09446 | Aluguel de unidade geradora composta de : grupo gerador, quadro de transferên | h | 9.833,79
cia automático, 30m de cabo flexível de 240mm
10528 | Aluguel mensal de área | mês | 484,45
07088 | Escora tubular convencional tipo "a" (h=2,11 à 3,20 m) c/acessórios para laje | u.mês | 4.58
s e vigas maciças (aluguel mensal)
07089 | Escora tubular convencional tipo "b" (h=3,00 à 4,50 m) c/acessórios para laje | u.mês | 4.58
s e vigas maciças (aluguel mensal
00904 | Escora tubular convencional tipo "c" (h=1,76 à 2,80 m) c/acessórios para laje | dia | 0.43
s e vigas maciças (aluguel diário)
07090 | Escora tubular convencional tipo "c" (h=1,76 à 2,80 m) c/acessórios para laje | u.mês | 2,91
s e vigas maciças (aluguel mensal)
07962 | Locação de caixa coletora de entulho capacidade 5 m³ (Local: Aracaju) | un | 230,00
10372 | Locação de cubeta / cabacinha plástica de polipropileno para laje nervurada - | un/dia | 0,18
61x61x18cm
10488 | Locação de cubeta / cabacinha plástica de polipropileno para laje nervurada - | un/dia | 0,20
65x65x21cm
10172 | Locação de forma deslizante metálica para resevatório circular de concreto Ø | dia | 467,47
externo = 3,20m; h total = 19,80m, esp.parede = 20cm
10457 | Moto 125 CC (13CV) | mês | 522,40
01880 | Prancha metálica, e=4.7 mm, l=0.30 m | m | 28,27
10375 | Serviço de protensão para cordoalha engraxada 1Ø 12,5mm | un | 78,30
SERVIÇOS DE TERCEIROS/CADASTRO TÉCNICO(2)
02736 | Cadastro de rede de água | m | 0,70
10332 | Documentação "as built" (Sergipetec) | un | 4.606,30
SERVIÇOS DE TERCEIROS/CONCRETO USINADO, CONCRETOS ESPECIAIS, ENSAIOS(48)
00290 | Aluguel de bombeamento concreto c/ bomba reboque ou estacionaria | m3 | 31,05
12320 | Coleta de amostra de solo in loco ( para ensaio) | un | 67,04
12001 | Controle tecnológico de concreto - por hora extra | h | 29,22
12000 | Controle tecnológico de concreto - por rompimento de corpo de prova | un | 14,00
12002 | Controle tecnológico de concreto - por traço de concreto ou argamassa | un | 1.000,00
06949 |  | dia | 1.065,32
ORSE - Orçamentação de Obras de Sergipe | Página 167 | RptTabelaPrecosInsumo
|  | TABELA DE PREÇO DE INSUMOS ( ORSE | )
28/07/202010:18:34
| Ref : | maio/2020-1 | Moeda : R$
| CÓDIGO DESCRIÇÃO | UN | CUSTO UNIT.
SERVIÇOS DE TERCEIROS/CONCRETO USINADO, CONCRETOS ESPECIAIS, ENSAIOS(48)
Controle tecnológico de concreto "com" moldagem de corpos de prova, diária la
boratorista até 8 hs, coleta corpos de prova e emissão certificados, até 30 k
m, aos sábados,domingos e feriados
06952 | Controle tecnológico de concreto "com" moldagem de corpos de prova, diária la | dia | 2.786,77
boratorista até 8 hs, coleta corpos de prova e emissão certificados, de 101a
150 km, aos sábados,domingos e feriados
06950 | Controle tecnológico de concreto "com" moldagem de corpos de prova, diária la | dia | 1.502,52
boratorista até 8 hs, coleta corpos de prova e emissão certificados, de 31a 6
0 km, aos sábados,domingos e feriados
06951 | Controle tecnológico de concreto "com" moldagem de corpos de prova, diária la | dia | 2.076,27
boratorista até 8 hs, coleta corpos de prova e emissão certificados, de 61a 1
00 km, aos sábados,domingos e feriados
06948 | Controle tecnológico de concreto "com" moldagem de corpos de prova, diária la | dia | 628,03
boratorista até 8 hs, coleta corpos de prova e emissão certificados, dentro d
e Aracaju, aos sábados,domingos e feriados
00012 | Controle tecnológico de concreto "com" moldagem de corpos de prova, diária la | dia | 418,69
boratorista até 8 hs, coleta corpos de prova e emissão certificados, dentro d
e Aracaju, de segunda a sexta
06953 | Controle tecnológico de concreto "com" moldagem de corpos de prova, diária la | dia | 3.497,08
boratorista até 8 hs, coleta corpos de prova e emissão certificados, distanci
a maior que 150 km, aos sábados,domingos e feriados
06712 | Controle tecnológico de concreto "com" moldagem de corpos de prova, diária la | dia | 1.857,85
boratorista até 8 hs, coleta corpos de prova e emissão de certificados, dista
ncia 101 a 150 km, de segunda a sexta
06710 | Controle tecnológico de concreto "com" moldagem de corpos de prova, diária la | dia | 1.001,68
boratorista até 8 hs, coleta corpos de prova e emissão de certificados, dista
ncia 31 a 60 km, de segunda a sexta
06711 | Controle tecnológico de concreto "com" moldagem de corpos de prova, diária la | dia | 1.384,17
boratorista até 8 hs, coleta corpos de prova e emissão de certificados, dista
ncia 61 a 100 km, de segunda a sexta
06709 | Controle tecnológico de concreto "com" moldagem de corpos de prova, diária la | dia | 710,22
boratorista até 8 hs, coleta corpos de prova e emissão de certificados, dista
ncia até 30 km, de segunda a sexta
06713 | Controle tecnológico de concreto "com" moldagem de corpos de prova, diária la | dia | 2.331,38
boratorista até 8 hs, coleta corpos de prova e emissão de certificados, dista
ncia maior que 150 km, de segunda a sexta
06943 | Controle tecnológico de concreto "com" moldagem de corpos de prova, mensalida | mês | 8.470,00
de de laboratorista de até 44 hs, coleta corpos de prova e emissão certificad
os, atè 30 km, de segunda a sexta
06946 | Controle tecnológico de concreto "com" moldagem de corpos de prova, mensalida | mês | 15.510,00
de de laboratorista de até 44 hs, coleta corpos de prova e emissão certificad
os, de 101 a 150 km, de segunda a sexta
06944 | Controle tecnológico de concreto "com" moldagem de corpos de prova, mensalida | mês | 10.230,00
de de laboratorista de até 44 hs, coleta corpos de prova e emissão certificad
os, de 31 a 60 km, de segunda a sexta
06945 | Controle tecnológico de concreto "com" moldagem de corpos de prova, mensalida | mês | 12.540,00
de de laboratorista de até 44 hs, coleta corpos de prova e emissão certificad
os, de 61 a 100 km, de segunda a sexta
06942 | Controle tecnológico de concreto "com" moldagem de corpos de prova, mensalida | mês | 6.600,00
de de laboratorista de até 44 hs, coleta corpos de prova e emissão certificad
os, dentro de Aracaju, de segunda a sexta
06947 | Controle tecnológico de concreto "com" moldagem de corpos de prova, mensalida | mês | 18.480,00
de de laboratorista de até 44 hs, coleta corpos de prova e emissão certificad
os, distancia maior que 150 km, de segunda a sexta
13167 | Controle tecnológico de concreto por cada ensaio de água,areia ou brita | h | 300,00
13166 | Controle tecnológico de concreto por cada ensaio de tração ou dobramento em a | h | 300,00
ço
12004 | Ensaio - Absorção em bloco | un | 45,00
12009 | Ensaio - Aderência de argamassa, em Aracaju | un | 1.000,00
12938 | Ensaio - Cloreto em concreto, ITPS em Aracaju | un | 14,93
12003 | Ensaio - Compressão em bloco | un | 38,00
12321 | Ensaio - Densidade aparente no estado solto | un | 119,70
12322 | Ensaio - Determinação da massa aparente in situ do solo | un | 143,65
12007 | Ensaio - Em agregado graúdo: desgaste por abrasão "Los Angeles" | un | 842,74
12323 | Ensaio - Emissão de relatório com a determinação do fator de empolamento dos | un | 718,25
materiais no estado: natural(solto), solto/transporte(compactado)
13164 | Ensaio - Extração de concreto betuminiso com recuoeração da granulometria da | un | 210,00
mistura
12318 | Ensaio - Integridade física em estaca - PIT | un | 81,40
06940 | Ensaio - Marshall | un | 235,00
12976 | Ensaio - Prova de carga dinâmica - para 5 estacas, incluso mobilização da equ | un | 12.256,06
ipe com 2 diárias e relatórios de análises CAPWAP por estaca - com excecução
em 02 dias
12026 | Ensaio - Prova de carga estática | un | 15.226,70
13165 | Ensaio - Resistência tração por compressão diametral | un | 225,00
ORSE - Orçamentação de Obras de Sergipe | Página 168 | RptTabelaPrecosInsumo
|  | TABELA DE PREÇO DE INSUMOS ( ORSE | )
28/07/202010:18:34
| Ref : | maio/2020-1 | Moeda : R$
| CÓDIGO DESCRIÇÃO | UN | CUSTO UNIT.
SERVIÇOS DE TERCEIROS/CONCRETO USINADO, CONCRETOS ESPECIAIS, ENSAIOS(48)
08415 | Ensaio - taxa de percolação do solo (para cada determinação ou furo) | un | 620,56
10565 | Ensaio - Tecnológico de blocos | un | 66,07
04815 | Ensaio de consistência de concreto - Slump Test | un | 76,74
10040 | Ensaio de dispersão - Crumb test - CODEVASF | un | 31,91
10039 | Ensaio de dispersão - Granulometria comparativa - CODEVASF | un | 86,60
10041 | Ensaio de dispersão - Infiltração - CODEVASF | un | 86,60
10042 | Ensaio de dispersão - Perda de perda d'água (5 estágios) - CODEVASF | un | 136,76
10971 | Estrutura pre-moldada de concreto p/ caixas d'agua de 5.000 litros, composta | un | 5.745,93
de capitel p/apoio da caixa dágua e pilar cilindrico d=40cm e altura = 7,50m,
incluso montagem no local, ref: Cilel ou similar
11964 | Moldagem de corpos de prova feita sem profissional especializado | dia | 71,46
SERVIÇOS DE TERCEIROS/CONTROLE TECNOLÓGICO TERRAPRENAGEM PAVIMENTAÇÃO(17)
06938 | Controle Tecnológico de Terraplenagem e Pavimentação - Hora extra de Laborato | h | 47,00
rista
06937 | Controle Tecnològico de terraplenagem/Pavimentação COM Transporte, alimentaçã | dia | 1.975,00
o,alocação de equip. de densidade "in situ", com laboratoristas até 8 hs, aci
ma de 150 km de segunda à sexta
06933 | Controle Tecnològico de terraplenagem/Pavimentação COM Transporte, alimentaçã | dia | 1.050,00
o,alocação de equip. de densidade "in situ", com laboratoristas até 8 hs, até
30 km de segunda à sexta
06936 | Controle Tecnològico de terraplenagem/Pavimentação COM Transporte, alimentaçã | dia | 1.710,00
o,alocação de equip. de densidade "in situ", com laboratoristas até 8 hs, de
101 à 150 km de segunda à sexta
06934 | Controle Tecnològico de terraplenagem/Pavimentação COM Transporte, alimentaçã | dia | 1.230,00
o,alocação de equip. de densidade "in situ", com laboratoristas até 8 hs, de
31 à 60 km de segunda à sexta
06935 | Controle Tecnològico de terraplenagem/Pavimentação COM Transporte, alimentaçã | dia | 1.530,00
o,alocação de equip. de densidade "in situ", com laboratoristas até 8 hs, de
61 à 100 km de segunda à sexta
06931 | Controle Tecnològico de terraplenagem/Pavimentação COM Transporte, alimentaçã | dia | 875,00
o,alocação de equip. de densidade "in situ", com laboratoristas até 8 hs, em
Aracaju de segunda à sexta
06922 | Controle Tecnològico de terraplenagem/Pavimentação COM Transporte, alimentaçã | mês | 14.375,00
o,alocação de equip. de densidade "in situ", mensalidade laboratoristas até 4
4 hs semanais dentro de Aracaju de seunda a sexta
06930 | Controle Tecnològico de terraplenagem/Pavimentação COM Transporte, alimentaçã | mês | 31.625,00
o,alocação de equip. de densidade "in situ", mensalidade laboratoristas até 4
4 hs semanais, acima de 150 km de seunda a sexta
06929 | Controle Tecnològico de terraplenagem/Pavimentação COM Transporte, alimentaçã | mês | 27.150,00
o,alocação de equip. de densidade "in situ", mensalidade laboratoristas até 4
4 hs semanais, de 101 à 150 km de seunda a sexta
06927 | Controle Tecnològico de terraplenagem/Pavimentação COM Transporte, alimentaçã | mês | 19.645,00
o,alocação de equip. de densidade "in situ", mensalidade laboratoristas até 4
4 hs semanais, de 31 à 60 km de seunda a sexta
06928 | Controle Tecnològico de terraplenagem/Pavimentação COM Transporte, alimentaçã | mês | 23.000,00
o,alocação de equip. de densidade "in situ", mensalidade laboratoristas até 4
4 hs semanais, de 61 à 100 km de seunda a sexta
06926 | Controle Tecnològico de terraplenagem/Pavimentação COM Transporte, alimentaçã | mês | 17.050,00
o,alocação de equip. de densidade "in situ", mensalidade laboratoristas até 4
4 hs semanais,até 30 km de seunda à sexta
07022 | Serviços de pavimentações para urbanização de áreas úteis | m² | 10,19
07015 | Serviços de terraplenagem leve para urbanização de áres úteis | m² | 0,82
07016 | Serviços de terraplenagem média para urbanização de áres úteis | m² | 2,79
07017 | Serviços de terraplenagem pesada para urbanização de áres úteis | m² | 7,72
SERVIÇOS DE TERCEIROS/FORNECIMENTO DE ENERGIA ELÉTRICA(19)
10555 | Consumo de energia elétrica | mês | 180,00
00015 | Energia elétrica | kh | 0,51
04602 | Implantação de estai poste /poste | us | 9,40
04601 | Implantação de ramal de serviço | km | 9,40
04547 | Mão-de-obra para implantação de estrutura B1 | us | 9,40
04548 | Mão-de-obra para implantação de estrutura B2 | us | 9,40
04549 | Mão-de-obra para implantação de estrutura B3 | us | 9,40
04551 | Mão-de-obra para Implantação de estrutura B3-2 | us | 9,40
04550 | Mão-de-obra para implantação de estrutura B4 | us | 9,40
04543 | Mão-de-obra para implantação de estrutura N2 | us | 9,40
04544 | Mão-de-obra para implantação de estrutura N3 | us | 9,40
04546 | Mão-de-obra para implantação de estrutura N3-2 | us | 9,40
04545 | Mão-de-obra para implantação de estrutura N4 | us | 9,40
04552 | Mão-de-obra para implantação de poste menor ou igual 600 kgf | us | 9,40
13199 | Medição de resistência Ôhmica do solo, medição de continuidade elétrica, real | un | 3.000,00
ização de vistoria, fornecimento laudo (SPDA) e ART - obra CEASA de Itabaiana
| Serviços de iluminações públicas para urbanização de áreas úteis |  | 1,56
ORSE - Orçamentação de Obras de Sergipe | Página 169 | RptTabelaPrecosInsumo
|  | TABELA DE PREÇO DE INSUMOS ( ORSE | )
28/07/202010:18:34
| Ref : | maio/2020-1 | Moeda : R$
| CÓDIGO DESCRIÇÃO | UN | CUSTO UNIT.
SERVIÇOS DE TERCEIROS/FORNECIMENTO DE ENERGIA ELÉTRICA(19)
07023 |  | m2
12844 | Teste de cabos de média tensão para entrada de energia com utilização de megô | un | 600,00
hmetro, com fornecimento de relatório com resultado encontrados e recomendaçõ
es.
12845 | Teste em malha de aterramento com utilização de terrômetro, com fornecimento | un | 600,00
de relatório com resultados encontrados e recomendações e ART.
00055 | Unidade de Serviço padrao Energisa | us | 15,14
SERVIÇOS DE TERCEIROS/FORNECIMENTO DE SERVIÇOS PÚBLICOS DIVERSOS(4)
08978 | Água - Consumo em volume | m3 | 3,77
10554 | Água - dispêndio mensal | mês | 394,99
10558 | Internet - dispêndio mensal | mês | 89,00
10557 | Telefone - dispêndio mensal | mês | 154,99
SERVIÇOS DE TERCEIROS/FORNECIMENTO E APLICAÇÃO DE ISOLANTES(1)
12779 | Painel acústico constituído de gradeamento em compensado naval 18mm, preenchi | m2 | 134,00
do com lã de pet acústica 15mm dens = 15kg/m3 e acabamento em tecido ortofôni
co e alisar em madeira maciça 40mmx15mm boleada nas bordas tratada com selado
ra - aplicado
SERVIÇOS DE TERCEIROS/FORNECIMENTO E COLOCAÇÃO DE BALC'ES, ARMÁRIOS E ESQUADRIAS DE MADEIRA(1)
08317 | Mão-de-obra para instalação de assento desportivo | un | 6,00
SERVIÇOS DE TERCEIROS/FORNECIMENTO E COLOCAÇÃO DE ESQUADRIAS DE ALUMÍNIO(2)
10022 | Mão de obra para instalação e estruturas metálicas do painel Miniwave, da Hun | m2 | 80,00
ter Douglas
10024 | Mão de obra para instalação e estruturas metálicas do painel Softwave 25, da | m2 | 80,00
Hunter Douglas
SERVIÇOS DE TERCEIROS/FORNECIMENTO E COLOCAÇÃO DE ESQUADRIAS DE FERRO(6)
13025 | Complemento Guarda-corpo Simples em tubo ferro galvanizado, h=1,10m(2.1/2") e | m | 150,00
h=0,87m/0,47m(1.1/2"), com barras verticais a cada 1,50m (2.1/2") soldadas s
obre a existente(Obra Ginásio Constâncio Vieira - Aracaju/SE)
11574 | Difusor quadrado, com registro, 4 vias, tamanho 9. | un | 72,34
07401 | Grade de ferro com barras verticais chatas 2"x1/4" espaçadas de 12,5cm, solda | m2 | 250,00
das em 4 barras (2 + 2) horizontais 2"x1/4" e montantes com barra quadrada de
1" a cada 3m.
07324 | Grade de ferro composta de barras verticais quadradas 1/2" cada 12,5cm, solda | m2 | 160,00
das em quatro barras chata horizontais 1 1/2" x 3/16" (2 + 2) montantes em p
erfil UDC simples 75 x 38 x 2,65mm
00036 | Mão-de-obra para confecção de gradil padrão cehop inclusive solda | m2 | 155,00
13455 | Taxa unitária de movimentação de carga de estruturas tubulares (>400m3) e and | un | 350,00
aimes, em depóosito
SERVIÇOS DE TERCEIROS/FORNECIMENTO E COLOCAÇÃO DE VIDROS(3)
10367 | Fornecimento e instalação de Alambrado em painel fixo de vidro liso incolor t | m² | 896,27
emperado 20mm(10+10TL), dim.:1,50x2,00m, inclusive perfis de alumínio reforça
do e=4mm, ferragens, transp, frete e mão de obra de montg., ref. Obra Estadio
Lourival Batista.
12207 | Fornecimento e instalação de fachada em pele de vidro, em vidro laminado 3+3 | m2 | 1.250,00
refletivo
10493 | Fornecimento e instalação de fachada em pele de vidro, linha Citta Due Alcoa, | m2 | 1.374,52
em vidro laminado 3+3 prata refletivo medindo 8,30x6,87m,c/06 mod.vertical e
11 mod.horiz. e 05 janelas maxi mar (obra:Sup.Reg.Trabalho)
SERVIÇOS DE TERCEIROS/FORNECIMENTO E CRAVAÇÃO DE ESTACAS METÁLICAS(13)
11540 | Corte de estaca metálica tipo perfil "H", simples, bitola W 200x46,1 (8"), in | un | 50,00
clusive equipamento
04710 | Corte de estaca metálica, por maçarico, em perfil "I", W 200x26,6 inclusive e | un | 40,00
quipamento
04708 | Cravação de estaca metálica em perfil "I", W 200x26,6 exclusive perfil | m | 60,00
11538 | Cravação de estaca metálica perfil "H", W 200x46,1 exclusive perfil | m | 44,00
11126 | Cravação de estaca metálica tipo perfil "H", bitola HP250x62, exclusive perfi | m | 60,00
l
11132 | Cravação de tubo metálico dn 400mm | m | 60,00
07047 | Locação de estaca prancha metáilca de 3m para escoramento de terreno | dia | 1,72
10697 | Molde solda exotérmica tipo "ta" 70/70 | m | 125,00
10698 | Molde Solda exotérmica tipo "xa" 70/70 | m | 120,00
10699 | Molde Solda tipo "gr" | m | 120,00
10700 | Molde Solda tipo "tg" | m | 135,00
04709 | Solda para emenda de estaca metálica em perfil "I", W 200x26,6 inclusive mate | m | 60,00
rial
11539 | Solda para emenda de estaca metálica tipo perfil "H", W 200x46,1 incllusive m | un | 60,00
aterial
SERVIÇOS DE TERCEIROS/FORNECIMENTO E CRAVAÇÃO DE ESTACAS PRÉ-MOLDADAS DE CONCRETO(20)
06651 | Cravação de estaca pré-moldada de 17x17cm em concreto protendido - fck=> 40 | m | 30,00
Mpa - aço CP-175 e CA-60 - carga máxima de 35 t(sem mobilização)
06650 | Cravação de estaca pré-moldada de 20x20cm em concreto protendido - fck=> 40 | m | 40,00
Mpa - aço CP-175 e CA-60 - carga máxima de 50 t(sem mobilização)
06649 |  | m | 40,00
ORSE - Orçamentação de Obras de Sergipe | Página 170 | RptTabelaPrecosInsumo
|  | TABELA DE PREÇO DE INSUMOS ( ORSE | )
28/07/202010:18:34
| Ref : | maio/2020-1 | Moeda : R$
| CÓDIGO DESCRIÇÃO | UN | CUSTO UNIT.
SERVIÇOS DE TERCEIROS/FORNECIMENTO E CRAVAÇÃO DE ESTACAS PRÉ-MOLDADAS DE CONCRETO(20)
Cravação de estaca pré-moldada de 23x23cm em concreto protendido - fck=> 40
Mpa - aço CP-175 e CA-60 - carga máxima de 70 t(sem mobilização)
06700 | Cravação de estaca pré-moldada de concreto 30 x 30cm(sem mobilização) | m | 45,00
06652 | Emenda de estaca pré-moldada, incluso material | un | 61,43
06646 | Estaca pré-moldada de 17x17cmx8m em concreto protendido - fck=> 40 Mpa - aço | un | 368,00
CP-175 RB e CA-60 - carga máxima 35 t
11157 | Estaca pré-moldada de 18x18cm em concreto armado - carga máxima de 32 t, incl | m | 95,99
usive cravação e emendas
06647 | Estaca pré-moldada de 20x20cmx8m em concreto protendido - fck>= 40 Mpa - aço | un | 476,80
CP-175 RB e CA-60 - carga máxima 50 t
11158 | Estaca pré-moldada de 23x23cm em concreto armado - carga máxima de 50 t, incl | m | 131,99
usive cravação e emendas
06648 | Estaca pré-moldada de 23x23cmx8m em concreto protendido - fck=> 40 Mpa - aço | un | 512,00
CP-175 e CA-60 - carga máxima de 70 t
11159 | Estaca pré-moldada de 26x26cm em concreto armado - carga máxima de 62 t, incl | m | 144,26
usive cravação e emendas
11181 | Estaca pré-moldada de 27,5x27,5cm em concreto armado - fornecimento incluso f | m | 89,45
rete
11001 | Estaca pré-moldada de 30x30cm em concreto armado - carga máxima de 80 t, incl | m | 172,56
usive cravação e emendas
11125 | Estaca pré-moldada, ø=35cm, em concreto armado - carga máxima de 60 t, inclus | m | 174,66
ive cravação e emendas
09527 | Estaca raiz d=100mm, em rocha | m | 600,00
09526 | Estaca raiz d=200mm, em solo | m | 280,00
11378 | Execução de estaca hélice contínua monitorada Ø = 300mm | m | 30,00
11360 | Execução de estaca hélice contínua monitorada Ø = 400mm | m | 40,00
11359 | Execução de estaca hélice contínua monitorada Ø = 500mm | m | 42,00
13011 | Execução de estaca hélice contínua monitorada Ø = 600mm | m | 54,00
SERVIÇOS DE TERCEIROS/FORNECIMENTO E INSTALAÇÃO DE AR CONDICIONADO(96)
10568 | Aluguel de aparelho de ar condicionado 18.000 BTU's | mês | 26,42
12185 | Arma check | m | 1,89
08552 | Bi split teto modelo 2xRPC025+RMA, com gás ecologico, marca Hitachi ou simila | un | 10.300,00
r
08551 | Bi split teto modelo 2xRPC030+RMA, com gás ecologico, marca Hitachi ou simila | un | 11.100,00
r
08550 | Bi split teto modelo 2xRPC050+RMA, com gás ecologico, marca Hitachi ou simila | un | 13.400,00
r
12184 | Caixa de passagem polar | un | 47,00
07692 | Colarinho de aluminio para duto flexivel sem registro d=150mm | un | 40,00
10928 | Curva 45º em chapa galvanizada nº18, diam=300mm, p/sistema exaustão | un | 245,00
10278 | Damper corta-fogo 800 x 400mm | un | 675,40
09316 | Damper corta-fogo para duto redondo com fusível 200º de atuação e rearme anua | un | 943,25
l, Ø 30cm
09315 | Damper corta-fogo para duto redondo com fusível 200º de atuação e rearme anua | un | 1.289,75
l, Ø 48cm
12645 | Duto em chapa galv, isolamento térmico 25mm, duto flexível com isolamento, co | m² | 97,19
larinho com registro,cx. plenum e demais acessórios e duto flexivel, fixação
e demais acessórios(infraestrutura p/sistema package de climatização)- fornec
imento e instalação
10312 | Fornecimento de ar condicionado tipo split wall 9.000 BTU's (evaporadora e c | un | 1.800,00
ondensadora)
00018 | Fornecimento de ar condicionado tipo split wall 12.000 BTU's (evaporadora e c | un | 1.990,00
ondensadora)
12597 | Fornecimento de ar condicionado tipo split wall 18.000 BTU's (evaporadora e c | un | 2.228,00
ondensadora)
12598 | Fornecimento de ar condicionado tipo split wall 24.000 BTU's (evaporadora e c | un | 3.123,00
ondensadora)
10426 | Fornecimento de ar condicionado tipo split wall 30.000 BTU's (evaporadora e c | un | 3.680,00
ondensadora)
10936 | Fornecimento de ar condicionado tipo split wall 36.000 BTU's (evaporadora e c | un | 6.333,00
ondensadora)
00022 | Fornecimento de ar condicionado tipo split wall 48.000 BTU's (evaporadora e c | un | 7.123,00
ondensadora)
10937 | Fornecimento de ar condicionado tipo split wall 60.000 BTU's (evaporadora e c | un | 7.900,00
ondensadora)
09980 | Fornecimento de Self de 15 TR, Compressor Inverter, Gás R410ª Modelo RV150 CP | un | 35.700,00
+ RTC150 CK + RAP 150DIV (HITACHI ou Similar)
09979 | Fornecimento de Self de 20 TR, Compressor Inverter, Gás R410ª Modelo RV200 CP | un | 38.500,00
+ RTC200 CK + RAP 200DIV (HITAHI ou Similar)
12593 | Fornecimento e instalação de ar condicionado tipo split piso - teto 30.000 BT | un | 5.520,00
U's (evaporadora e condensadora) - contempla a mão de obra, suporte e tubula
ção até 3,0m
12594 |  | un | 6.860,00
ORSE - Orçamentação de Obras de Sergipe | Página 171 | RptTabelaPrecosInsumo
|  | TABELA DE PREÇO DE INSUMOS ( ORSE | )
28/07/202010:18:34
| Ref : | maio/2020-1 | Moeda : R$
| CÓDIGO DESCRIÇÃO | UN | CUSTO UNIT.
SERVIÇOS DE TERCEIROS/FORNECIMENTO E INSTALAÇÃO DE AR CONDICIONADO(96)
Fornecimento e instalação de ar condicionado tipo split piso - teto 36.000 BT
U's (evaporadora e condensadora) - contempla a mão de obra, suporte e tubula
ção até 3,0m
12595 | Fornecimento e instalação de ar condicionado tipo split piso - teto 48.000 BT | un | 7.100,00
U's (evaporadora e condensadora) - contempla a mão de obra, suporte e tubula
ção até 3,0m
12596 | Fornecimento e instalação de ar condicionado tipo split piso - teto 60.000 BT | un | 7.550,00
U's (evaporadora e condensadora) - contempla a mão de obra, suporte e tubula
ção até 3,0m
11152 | Fornecimento e instalação de ar condicionado tipo split wall 12.000 BTU's (ev | un | 2.490,00
aporadora e condensadora) - contempla a mão de obra, suporte e tubulação até
3,0m
00019 | Fornecimento e instalação de ar condicionado tipo split wall 18.000 BTU's (ev | un | 2.678,00
aporadora e condensadora) - contempla a mão de obra, suporte e tubulação at
é 3,0m
10996 | Fornecimento e instalação de ar condicionado tipo split wall 22.000 BTU's (ev | un | 3.650,00
aporadora e condensadora) - contempla a mão de obra, suporte e tubulação até
3,0m
00020 | Fornecimento e instalação de ar condicionado tipo split wall 24.000 BTU's (ev | un | 3.623,00
aporadora e condensadora) - contempla a mão de obra, suporte e tubulação at
é 3,0m
11153 | Fornecimento e instalação de ar condicionado tipo split wall 30.000 BTU's (ev | un | 4.180,00
aporadora e condensadora) - contempla a mão de obra, suporte e tubulação até
3,0m
11154 | Fornecimento e instalação de ar condicionado tipo split wall 36.000 BTU's (ev | un | 6.983,00
aporadora e condensadora) - contempla a mão de obra, suporte e tubulação até
3,0m
11155 | Fornecimento e instalação de ar condicionado tipo split wall 48.000 BTU's (ev | un | 7.823,00
aporadora e condensadora) - contempla a mão de obra, suporte e tubulação até
3,0m
11103 | Fornecimento e instalação de ar condicionado tipo split wall 60.000 BTU's com | un | 8.600,00
compressor scroll - contempla a mão de obra, suporte e tubulação até 3,0m
11151 | Fornecimento e instalação de ar condicionado tipo split wall 9.000 BTU's (eva | un | 2.250,00
poradora e condensadora) - contempla a mão de obra, suporte e tubulação até
3,0m
08151 | Gás R410 A | kg | 42,00
10269 | Grelha de insuflamento dupla com registro 200x150mm | un | 80,57
07699 | Grelha dupla deflexão com registro 250x150mm | un | 120,00
12178 | Grelha tipo veneziana, Ø = 100mm, com caixa adaptadora - para saída de ar con | un | 25,00
dicionado
12179 | Grelha tipo veneziana, Ø = 150mm, com caixa adaptadora, para saída de ar cond | un | 30,00
icionado
12655 | Grelhas. difusores, damper sob pressão, tomada de ar exterior com filtragem, | un | 197,16
fixação e demais acessórios (infraestrutura p/sistema package de climatização
)- fornecimento e instalação - pavilhão existente do CCS
04148 | Instalação de condicionador de ar tipo bi-split, 2x12000 btu | un | 900,00
04149 | Instalação de condicionador de ar tipo bi-split, 2x18000 btu | un | 1.100,00
04147 | Instalação de condicionador de ar tipo bi-split, 2x9000 btu | un | 800,00
04152 | Instalação de condicionador de ar tipo quadrii-split | un | 800,00
12599 | Instalação de condicionador de ar tipo split high wall, 48000 btu - contempla | un | 700,00
a mão de obra, suporte e tubulação até 3,0m
12600 | Instalação de condicionador de ar tipo split high wall, 60000 btu - contempla | un | 700,00
a mão de obra, suporte e tubulação até 3,0m
04132 | Instalação de condicionador de ar tipo split high wall, 8000 btu | un | 490,00
04133 | Instalação de condicionador de ar tipo split high wall, 9000 btu - contempla | un | 450,00
a mão de obra, suporte e tubulação até 3,0m
04134 | Instalação de condicionador de ar tipo split high wall,12000 btu - contempla | un | 500,00
a mão de obra, suporte e tubulação até 3,0m
04137 | Instalação de condicionador de ar tipo split high wall,18000 btu - contempla | un | 450,00
a mão de obra, suporte e tubulação até 3,0m
04138 | Instalação de condicionador de ar tipo split high wall,24000 btu - contempla | un | 500,00
a mão de obra, suporte e tubulação até 3,0m
04141 | Instalação de condicionador de ar tipo split high wall,30000 btu - contempla | un | 500,00
a mão de obra, suporte e tubulação até 3,0m
04142 | Instalação de condicionador de ar tipo split high wall,36000 btu - contempla | un | 650,00
a mão de obra, suporte e tubulação até 3,0m
04135 | Instalação de condicionador de ar tipo split piso-teto,12000 btu | un | 550,00
04136 | Instalação de condicionador de ar tipo split piso-teto,18000 btu | un | 550,00
04139 | Instalação de condicionador de ar tipo split piso-teto,24000 btu | un | 600,00
04140 | Instalação de condicionador de ar tipo split piso-teto,30000 btu - contempla | un | 620,00
a mão de obra, suporte e tubulação até 3,0m
04143 | Instalação de condicionador de ar tipo split piso-teto,36000 - contempla a mã | un | 660,00
o de obra, suporte e tubulação até 3,0m
04271 | Instalação de condicionador de ar tipo split piso-teto,42000 btu | un | 800,00
ORSE - Orçamentação de Obras de Sergipe | Página 172 | RptTabelaPrecosInsumo
|  | TABELA DE PREÇO DE INSUMOS ( ORSE | )
28/07/202010:18:34
| Ref : | maio/2020-1 | Moeda : R$
| CÓDIGO DESCRIÇÃO | UN | CUSTO UNIT.
SERVIÇOS DE TERCEIROS/FORNECIMENTO E INSTALAÇÃO DE AR CONDICIONADO(96)
04144 | Instalação de condicionador de ar tipo split piso-teto,48000 btu - contempla | un | 700,00
a mão de obra, suporte e tubulação até 3,0m
04145 | Instalação de condicionador de ar tipo split piso-teto,60000 btu - contempla | un | 750,00
a mão de obra, suporte e tubulação até 3,0m
04146 | Instalação de condicionador de ar tipo split piso-teto,80000 btu | un | 950,00
04151 | Instalação de condicionador de ar tipo tri-split piso-teto, 2x12000 btu/1x240 | un | 1.200,00
00 btu
04150 | Instalação de condicionador de ar tipo tri-split, 3x9000 btu | un | 950,00
11643 | Isolamento acústico com placa de espuma de poliuretano poliester e=75mm (tror | m | 160,00
ion-illubruck, ref.: sonex 75/75 ou similar)
07583 | Isolamento esponjoso elastomérico para tubo de cobre 1 1/8" | m | 3,50
08114 | Isolamento esponjoso elastomérico para tubo de cobre 1" | m | 1,88
08147 | Isolamento esponjoso elastomérico para tubo de cobre 1/2" | m | 1,04
08145 | Isolamento esponjoso elastomérico para tubo de cobre 1/4" | m | 0,82
08535 | Isolamento esponjoso elastomérico para tubo de cobre 3/4" | m | 1,34
08146 | Isolamento esponjoso elastomérico para tubo de cobre 3/8" | m | 1,01
07579 | Isolamento esponjoso elastomérico para tubo de cobre 5/8" | m | 2,30
07581 | Isolamento esponjoso elastomérico para tubo de cobre 7/8" | m | 1,73
12641 | Lavagem das tubulações com gás 141B e pressurização com nitrogênio (infraestr | un | 2.576,64
utura p/ sistema de climatização vrv)
12657 | Lavagem das tubulações com gás 141B e pressurização com nitrogênio (infraestr | un | 997,26
utura p/ sistema package)
12182 | Tubo esponjoso 1 1/4" | m | 1,48
12183 | Tubo esponjoso 3/8" | m | 1,01
12640 | Tubulação em cobre Ø 1 1/2", para interligação de condensador/evaporador, inc | m | 400,25
lusive isolamento térmico elastomérico 19mm. multikits, alimentação elétrica,
conexões e fixações (infraestrutura p/ sistema de climatização vrv) - forneci
mento e instalação
12639 | Tubulação em cobre Ø 1 1/4", para interligação de condensador/evaporador, inc | m | 361,61
lusive isolamento térmico elastomérico 19mm. multikits, alimentação elétrica,
conexões e fixações (infraestrutura p/ sistema de climatização vrv) - forneci
mento e instalação
12638 | Tubulação em cobre Ø 1 1/8", para interligação de condensador/evaporador, inc | m | 320,20
lusive isolamento térmico elastomérico 19mm. multikits, alimentação elétrica,
conexões e fixações (infraestrutura p/ sistema de climatização vrv) - forneci
mento e instalação
12642 | Tubulação em cobre Ø 1 3/8", para interligação de condensador/evaporador, inc | m | 157,34
lusive isolamento térmico elastomérico 19mm. multikits, alimentação elétrica,
conexões e fixações(infraestrutura p/sistema package de climatização)- fornec
imento e instalação
12637 | Tubulação em cobre Ø 1", para interligação de condensador/evaporador, inclusi | m | 299,50
ve isolamento térmico elastomérico 19mm. multikits, alimentação elétrica, con
exões e fixações (infraestrutura p/ sistema de climatização vrv) - fornecimen
to e instalação
12633 | Tubulação em cobre Ø 1/2", para interligação de condensador/evaporador, inclu | m | 198,74
sive isolamento térmico elastomérico 19mm. multikits, alimentação elétrica, c
onexões e fixações (infraestrutura p/ sistema de climatização vrv) - fornecim
ento e instalação
12635 | Tubulação em cobre Ø 3/4", para interligação de condensador/evaporador, inclu | m | 242,91
sive isolamento térmico elastomérico 19mm. multikits, alimentação elétrica, c
onexões e fixações (infraestrutura p/ sistema de climatização vrv) - fornecim
ento e instalação
12644 | Tubulação em cobre Ø 3/4", para interligação de condensador/evaporador, inclu | m | 121,46
sive isolamento térmico elastomérico 19mm. multikits, alimentação elétrica,co
nexões e fixações(infraestrutura p/sistema package de climatização)- fornecim
ento e instalação
12632 | Tubulação em cobre Ø 3/8", para interligação de condensador/evaporador, inclu | m | 191,85
sive isolamento térmico elastomérico 19mm. multikits, alimentação elétrica, c
onexões e fixações (infraestrutura p/ sistema de climatização vrv) - fornecim
ento e instalação
12634 | Tubulação em cobre Ø 5/8", para interligação de condensador/evaporador, inclu | m | 212,54
sive isolamento térmico elastomérico 19mm. multikits, alimentação elétrica, c
onexões e fixações (infraestrutura p/ sistema de climatização vrv) - fornecim
ento e instalação
12643 | Tubulação em cobre Ø 5/8", para interligação de condensador/evaporador, inclu | m | 96,48
sive isolamento térmico elastomérico 19mm. multikits, alimentação elétrica,co
nexões e fixações(infraestrutura p/sistema package de climatização)- fornecim
ento e instalação
12636 | Tubulação em cobre Ø 7/8", para interligação de condensador/evaporador, inclu | m | 262,24
sive isolamento térmico elastomérico 19mm. multikits, alimentação elétrica, c
onexões e fixações (infraestrutura p/ sistema de climatização vrv) - fornecim
ento e instalação
06569 | Unidade condensadora Set-free (R-410A) RAS18FSNB | un | 37.273,60
06567 | Unidade condensadora Set-free (R410a) RAS20FSNB | un | 40.121,00
ORSE - Orçamentação de Obras de Sergipe | Página 173 | RptTabelaPrecosInsumo
|  | TABELA DE PREÇO DE INSUMOS ( ORSE | )
28/07/202010:18:34
| Ref : | maio/2020-1 | Moeda : R$
| CÓDIGO DESCRIÇÃO | UN | CUSTO UNIT.
SERVIÇOS DE TERCEIROS/FORNECIMENTO E INSTALAÇÃO DE AR CONDICIONADO(96)
06582 | Unidade evaporadora tipo teto aparente Set-free RPC3,0 FSNB1 | un | 2.739,57
06583 | Unidade evaporadora tipo teto aparente Set-free RPC4,0 FSNB1 | un | 2.945,23
06584 | Unidade evaporadora tipo teto aparente Set-free RPC5,0 FSNB1 | un | 3.279,92
07761 | Unidade evaporadora tipo teto aparente Set-free RPC6,0 FSNB1 | un | 4.016,60
SERVIÇOS DE TERCEIROS/HONORÁRIOS DE PROJETOS/CONSULTORIAS(183)
07325 | As built - Como construído | m² | 0,75
11511 | Cadastramento de infraestrutura | km | 3.775,00
12329 | Deslocamento de equipamento de sondagem a percussão, entre furos, em mesma ár | Un | 400,00
ea (distância de 101 até 500m)
12328 | Deslocamento de equipamento de sondagem a percussão, entre furos, em mesma ár | Un | 310,00
ea (distância de 30 até 100m)
12330 | Deslocamento de equipamento de sondagem a percussão, entre furos, em mesma ár | Un | 1.025,00
ea (distância de 501 até 2000m)
07623 | Deslocamento de equipamento de sondagem a trado e/ou poço de visita, entre fu | Un | 280,00
ros na mesma área (Distância de 101 a 500 m)
07622 | Deslocamento de equipamento de sondagem a trado e/ou poço de visita, entre fu | Un | 165,00
ros na mesma área (Distância de 30 a 100 m)
03392 | Deslocamento de equipamento de sondagem a trado e/ou poço de visita, entre fu | Un | 445,00
ros na mesma área (Distância de 501 a 2000 m)
12337 | Emissão de relatório técnico de caracterização de jazida | un | 2.995,00
04331 | Ensaio - Compactação Proctor Intermediário com reuso de material (6 pontos) | un | 180,00
04330 | Ensaio - Compactação Proctor Normal com reuso de material (6 pontos) | un | 180,00
06939 | Ensaio - Equivalente de Areia | un | 140,00
10035 | Ensaio - Granulometria combinada (peneiramento + sedimentação) | un | 500,00
04327 | Ensaio - Granulometria por peneiramento | un | 125,00
06720 | Ensaio - Índice de Suporte Califórnia - CBR | un | 230,00
04328 | Ensaio - Limite de liquidez | un | 125,00
04329 | Ensaio - Limite de plasticidade | un | 125,00
07825 | Equipe Topográfica de Campo Completa ( com equipamento) | dia | 1.185,00
07826 | Equipe Topográfica de Campo Completa ( com equipamento) e escritório (Process | dia | 1.410,00
amento e desenho)
11508 | Estrutura de contenção / estabilidade de taludes, desnível acima de 6,01 m | m2 | 17,75
11506 | Estrutura de contenção / estabilidade de taludes, desnível até 3,00 m | m2 | 12,70
11507 | Estrutura de contenção / estabilidade de taludes, desnível de 3,01 a 6,00 m | m2 | 15,30
04369 | Implantação de marco de concreto | un | 47,50
13269 | Laudo de vistoria, area até 500m² | un | 1.115,00
11491 | Levantamento cadastral áreas acima de 200 m² | m2 | 3,60
11490 | Levantamento cadastral áreas até 200 m² | m2 | 6,60
12295 | Levantamento planialtimétrico semi-cadastral de vias | km | 2.840,00
12315 | Levantamento topográfico batimétrico semi-cadastral de áreas acima de 50 hect | m2 | 0,13
ares
12310 | Levantamento topográfico batimétrico semi-cadastral de áreas até 1 hectare | m2 | 0,45
12311 | Levantamento topográfico batimétrico semi-cadastral de áreas de 1 a 5 hectare | m2 | 0,39
s
12313 | Levantamento topográfico batimétrico semi-cadastral de áreas de 10 a 25 hecta | m2 | 0,26
res
12314 | Levantamento topográfico batimétrico semi-cadastral de áreas de 25 a 50 hecta | m2 | 0,19
res
12312 | Levantamento topográfico batimétrico semi-cadastral de áreas de 5 a 10 hectar | m2 | 0,31
es
12302 | Levantamento topográfico planialtimétrico semi-cadastral de áreas acima de 50 | m2 | 0,06
hectares
12297 | Levantamento topográfico planialtimétrico semi-cadastral de áreas até 1 hecta | m2 | 0,23
re
12298 | Levantamento topográfico planialtimétrico semi-cadastral de áreas de 1 a 5 he | m2 | 0,20
ctares
12300 | Levantamento topográfico planialtimétrico semi-cadastral de áreas de 10 a 25 | m2 | 0,12
hectares
12301 | Levantamento topográfico planialtimétrico semi-cadastral de áreas de 25 a 50 | m2 | 0,09
hectares
12299 | Levantamento topográfico planialtimétrico semi-cadastral de áreas de 5 a 10 h | m2 | 0,16
ectares
12309 | Levantamento topográfico planimétrico semi-cadastral acima de 50 hectares | m2 | 0,03
12303 | Levantamento topográfico planimétrico semi-cadastral de áreas até 1 hectare | m2 | 0,11
12304 | Levantamento topográfico planimétrico semi-cadastral de áreas de 1 a 5 hectar | m2 | 0,09
es
12306 | Levantamento topográfico planimétrico semi-cadastral de áreas de 10 a 25 hect | m2 | 0,06
ares
12307 | Levantamento topográfico planimétrico semi-cadastral de áreas de 25 a 50 hect | m2 | 0,05
ares
12305 |  | m2 | 0,08
ORSE - Orçamentação de Obras de Sergipe | Página 174 | RptTabelaPrecosInsumo
|  | TABELA DE PREÇO DE INSUMOS ( ORSE | )
28/07/202010:18:34
| Ref : | maio/2020-1 | Moeda : R$
| CÓDIGO DESCRIÇÃO | UN | CUSTO UNIT.
SERVIÇOS DE TERCEIROS/HONORÁRIOS DE PROJETOS/CONSULTORIAS(183)
Levantamento topográfico planimétrico semi-cadastral de áreas de 5 a 10 hecta
res
12333 | Mobilização e desmobilização de pessoal e equipamentos - estudo de jazidas - | Un | 4.710,00
até 30km de Aracaju
12334 | Mobilização e desmobilização de pessoal e equipamentos - estudo de jazidas - | Un | 4.855,00
de 31 até 60km de Aracaju
12335 | Mobilização e desmobilização de pessoal e equipamentos - estudo de jazidas - | Un | 5.250,00
de 61 até 100km de Aracaju
12332 | Mobilização e desmobilização de pessoal e equipamentos - estudo de jazidas - | Un | 4.485,00
em Aracaju
12336 | Mobilização e desmobilização de pessoal e equipamentos - estudo de jazidas - | Un | 6.070,00
maior que 100km de Aracaju
06876 | Mobilização e desmobilização de pessoal e equipamentos - sondagem a percussão | Un | 2.410,00
- dmt até 30Km de Aracaju
06877 | Mobilização e desmobilização de pessoal e equipamentos - sondagem a percussão | Un | 2.925,00
- dmt de 31 a 60 Km de Aracaju
06878 | Mobilização e desmobilização de pessoal e equipamentos - sondagem a percussão | Un | 3.300,00
- dmt de 61 a 100 Km de Aracaju
06879 | Mobilização e desmobilização de pessoal e equipamentos - sondagem a percussão | Un | 4.070,00
- dmt maior que 100 Km de Aracaju
11512 | Mobilização e desmobilização de pessoal e equipamentos - sondagem a percussão | Un | 1.980,00
em Aracaju
07619 | Mobilização e desmobilização de pessoal e equipamentos de sondagem por poço d | Un | 2.295,00
e visita e a trado - 31 a 60 km de Aracaju
07620 | Mobilização e desmobilização de pessoal e equipamentos de sondagem por poço d | Un | 2.555,00
e visita e a trado - 61 a 100 km de Aracaju
07621 | Mobilização e desmobilização de pessoal e equipamentos de sondagem por poço d | Un | 3.415,00
e visita e a trado - maior que 100 km de Aracaju
07618 | Mobilização e desmobilização de pessoal e equipamentos de sondagem por poço d | Un | 1.820,00
e visita e a trado até 30 km de Aracaju
07617 | Mobilização e desmobilização de pessoal e equipamentos de sondagem por poço d | Un | 1.385,00
e visita e a trado em Aracaju
07031 | Projeto arquitetônico executivo bancos, clubes, museus, monumentos, instituiç | m² | 17,70
ões religiosas, centros de convenções, hotéis, penitenciárias(sem repetições)
07029 | Projeto arquitetônico executivo de escolas, creches, quartéis, delegacias, ca | m² | 16,60
deias públicas, postos policiais, terminais turísticos, restaurantes, lanchon
etes, quiosques bares, lojas, boates, sanitários públicos, quiosques (sem rep
etições)
07030 | Projeto arquitetônico executivo de habitação coletiva, prédios para escritóri | m² | 17,70
os, consultórios, administrativos, públicos, edifício garagem, rodoviárias, a
eroportos, bibliotecas, shopping, centros comerciais (sem repetições)
07032 | Projeto arquitetônico executivo de hospitais, laboratórios, clinicas com inte | m² | 22,50
rnamento, estúdios de rádio e TV, teatros, cinemas (sem repetições)
07028 | Projeto arquitetônico executivo de indústrias, supermercados, ginásio de espo | m² | 13,70
rtes, piscinas cobertas, cozinhas industriais, postos de serviços (sem repeti
ções)
07027 | Projeto arquitetônico executivo de obras novas de galpões, oficinas, telheiro | m² | 8,90
s, garagens, armazéns, silos, trapiches, depósitos, pavilhão de exposições, p
íer, atracadouros (sem repetições)
07033 | Projeto arquitetônico executivo de restauro | m² | 15,50
07024 | Projeto arquitetônico executivo unifamiliar de obra nova com área até 50m² (s | un | 1.115,00
em repetições)
07026 | Projeto arquitetônico executivo unifamiliar de obra nova com área total acima | m² | 15,50
de 200m² (sem repetições)
07025 | Projeto arquitetônico executivo unifamiliar de obra nova com área total até 2 | m² | 12,00
00m² sem repetições (área total - 50,00m²)
12290 | Projeto de Abastecimento de Àgua Distribuição acima de 125.000,00 m2 | m2 | 0,30
12287 | Projeto de Abastecimento de Àgua Distribuição até 15.000,00 m2 | m2 | 0,50
12288 | Projeto de Abastecimento de Àgua Distribuição de 15.000,01 a 40.000,00 m2 | m2 | 0,45
12289 | Projeto de Abastecimento de Àgua Distribuição de 40.000,01 a 125.000,00 m2 | m2 | 0,35
07357 | Projeto de Cabeamento Estrururado com área acima de 500m² | m² | 1,80
07355 | Projeto de Cabeamento Estruturado com área até 500m² | m² | 2,20
07360 | Projeto de CFTV com área até 500m² | m² | 1,25
07362 | Projeto de CFTV com área acima de 500m² | m² | 1,05
07366 | Projeto de Climatização com área acima de 500m² (Complexo) | m² | 3,40
07365 | Projeto de Climatização com área acima de 500m² (Simples) | m² | 2,80
07364 | Projeto de Climatização com área até 500m² (Complexo) | m² | 4,00
07363 | Projeto de Climatização com área até 500m² (Simples) | m² | 3,35
13263 | Projeto de Combate a incêndio (SPRINKLER) com área acima de 500m² | m² | 2,00
07352 | Projeto de Combate a incêndio com área acima de 750m² com Hidrante e extintor | m² | 3,75
07351 | Projeto de Combate a incêndio com área até 750m² ( com extintor ) | m² | 1,80
07370 | Projeto de Compatibilização com área acima de 500m² | m² | 0,90
07369 | Projeto de Compatibilização com área até 500m² | m² | 1,05
ORSE - Orçamentação de Obras de Sergipe | Página 175 | RptTabelaPrecosInsumo
|  | TABELA DE PREÇO DE INSUMOS ( ORSE | )
28/07/202010:18:34
| Ref : | maio/2020-1 | Moeda : R$
| CÓDIGO DESCRIÇÃO | UN | CUSTO UNIT.
SERVIÇOS DE TERCEIROS/HONORÁRIOS DE PROJETOS/CONSULTORIAS(183)
07347 | Projeto de Drenagem Pluvial com área acima 500m² | m² | 1,15
07346 | Projeto de Drenagem Pluvial com área até 500m² | m² | 1,40
12275 | Projeto de Drenagem Pluvial (micro e macrodrenagem) a partir de 150.000,00 m2 | m2 | 0,30
12272 | Projeto de Drenagem Pluvial (micro e macrodrenagem) até 10.000,00 m2 | m2 | 0,45
12273 | Projeto de Drenagem Pluvial (micro e macrodrenagem) de 10.000,01 a 50.000,00 | m2 | 0,40
m2
12274 | Projeto de Drenagem Pluvial (micro e macrodrenagem) de 50.000,01 a 150.000,00 | m2 | 0,35
m2
12277 | Projeto de Drenagem Pluvial complexa (micro e macrodrenagem) de 10.000,01 a | m2 | 0,65
50.000,00 m2
12279 | Projeto de Drenagem Pluvial complexa (micro e macrodrenagem) acima de 150.000 | m2 | 0,50
,00 m2
12276 | Projeto de Drenagem Pluvial complexa (micro e macrodrenagem) até 10.000,00 m2 | m2 | 0,70
12278 | Projeto de Drenagem Pluvial complexa (micro e macrodrenagem) de 50.000,01 a 1 | m2 | 0,55
50.000,00 m2
12282 | Projeto de Esgoto Sanitarios Rede Condominial c/ Fossa e Filtro acima de 165. | m2 | 0,35
000,00 m2
12280 | Projeto de Esgoto Sanitarios Rede Condominial c/ Fossa e Filtro até 15.000,00 | m2 | 0,45
m2
12281 | Projeto de Esgoto Sanitarios Rede Condominial c/ Fossa e Filtro de 15.000,01 | m2 | 0,40
a 165.000,00 m2
11493 | Projeto de fundações profundas, reforço do solo e soluções complexas acima de | m² | 5,70
500 m²
11492 | Projeto de fundações profundas, reforço do solo e soluções complexas até 500 | m² | 7,10
m²
07368 | Projeto de Gases Medicinais com área acima de 500m² | m² | 1,05
07367 | Projeto de Gases Medicinais com área até 500m² | m² | 1,30
13264 | Projeto de GLP ou GN (por medição individualizada) até 10 pontos, | un | 1.500,00
13265 | Projeto de GLP ou GN (por medição individualizada) de 11 a 30 pontos. | un | 2.000,00
11495 | Projeto de iluminação artística (luminotécnico) acima de 500 m² | m² | 14,20
11494 | Projeto de iluminação artística (luminotécnico) até 500 m² | m² | 17,80
07321 | Projeto de iluminação de áreas externas (praças, calçadões, orlas, complexo c | m² | 0,70
om várias edificações, etc) acima de 100.000m²
07320 | Projeto de iluminação de áreas externas (praças, calçadões, orlas, complexo c | m² | 0,75
om várias edificações, etc) até 100.000m²
11497 | Projeto de irrigação (áreas verdes e jardins) acima de 500 m² | m² | 0,90
11496 | Projeto de irrigação (áreas verdes e jardins) até 500 m² | m² | 1,10
11498 | Projeto de irrigação de campo de futebol - padrão CBF | m² | 1,20
11499 | Projeto de irrigação de campo de futebol - padrão FIFA | m² | 1,50
12271 | Projeto de Pavimentação acima de 35.000,00 m2 | m2 | 0,70
12270 | Projeto de Pavimentação de 12.000,01 a 35.000,00 m2 | m2 | 0,80
12269 | Projeto de Pavimentação de 2.500,01 a 12.000,00 m2 | m2 | 0,95
13259 | Projeto de recuperação estutural com reforço incluindo fundações acima de 500 | m² | 7,70
m²
13258 | Projeto de recuperação estutural com reforço incluindo fundações de até 500m | m² | 9,50
²
07341 | Projeto de rede de esgoto sanitário com tratamento simples com área acima de | m² | 2,00
500m² (fossa e filtro, sumidouro ou DAFA)
07340 | Projeto de rede de esgoto sanitário com tratamento simples com área até 500m² | m² | 2,50
(fossa e filtro, sumidouro ou DAFA)
12294 | Projeto de Rede Elétrica acima de 123.750,00 m2 | m2 | 0,35
12291 | Projeto de Rede Elétrica até 13.750,00 m2 | m2 | 0,50
12292 | Projeto de Rede Elétrica de 13.750,01 a 41.250,00 m2 | m2 | 0,45
12293 | Projeto de Rede Elétrica de 41.250,01 a 123.750,00 m2 | m2 | 0,40
11510 | Projeto de sinalização vertical e horizontal | km | 4.400,00
13260 | Projeto de Sistema de detecção de alarme de incêncio, acima de 500m² | m² | 1,50
07359 | Projeto de Sonorização ( Tubulação) com área acima de 500m² | m² | 1,05
07358 | Projeto de Sonorização ( Tubulação) com área até 500m² | m² | 1,25
11501 | Projeto de SPDA acima de 750 m² | m² | 1,40
11500 | Projeto de SPDA área até 750 m² | m² | 1,15
12827 | Projeto de subestação abrigada acima de 500m² | m² | 5.025,00
12826 | Projeto de subestação abrigada até 500m² | m² | 3.780,00
12267 | Projeto de Terraplenagem e Geométricos de Vias com Indicação de Jazida acima | m2 | 0,45
de 200.000,00 m2
12264 | Projeto de Terraplenagem e Geométricos de Vias com Indicação de Jazida até 14 | m2 | 0,65
.000,00 m2
12266 | Projeto de Terraplenagem e Geométricos de Vias com Indicação de Jazida com ár | m2 | 0,50
ea de 70.000,01 a 200.000,00 m2
12265 | Projeto de Terraplenagems e Geométricos de Vias com Indicação de Jazida com á | m2 | 0,60
rea de 14.000,01 a 70.000,00 m2
ORSE - Orçamentação de Obras de Sergipe | Página 176 | RptTabelaPrecosInsumo
|  | TABELA DE PREÇO DE INSUMOS ( ORSE | )
28/07/202010:18:34
| Ref : | maio/2020-1 | Moeda : R$
| CÓDIGO DESCRIÇÃO | UN | CUSTO UNIT.
SERVIÇOS DE TERCEIROS/HONORÁRIOS DE PROJETOS/CONSULTORIAS(183)
13268 | Projeto de Tratamento Acústico | m² | 50,00
07350 | Projeto de Tratamento de Esgoto (fossa e filtro, sumidouro ou DAFA, no caso d | m² | 0,95
e contratação apenas do tratamento) com área acima 500m²
07348 | Projeto de Tratamento de Esgoto (fossa e filtro, sumidouro ou DAFA, no caso d | m² | 1,20
e contratação apenas do tratamento) com área até 500m²
13473 | Projeto de Tratamento de maior Complexidade / Elevatória | km | 8.300,00
12286 | Projeto de Tratamento de maior Complexidade / Elevatório acima de 125.000,00 | m2 | 0,65
m2
12283 | Projeto de Tratamento de maior Complexidade / Elevatório até 15.000,00 m2 | m2 | 1,00
12284 | Projeto de Tratamento de maior Complexidade / Elevatório de 15.000,01 a 40.00 | m2 | 0,90
0,00 m2
12285 | Projeto de Tratamento de maior Complexidade / Elevatório de 40.000,01 a 125.0 | m2 | 0,75
00,00 m2
12829 | Projeto de Tratamento Especial ( lagoas, valas de infiltração, wetland ) com | m² | 1,50
área acima de 500m² - área do tratamento
12828 | Projeto de Tratamento Especial ( lagoas, valas de infiltração, wetland ) com | m² | 1,90
área até 500m² - área do tratamento
07317 | Projeto elétrico de edificações comuns incluindo áreas urbanizadas acima de 5 | m² | 4,70
00m²
07316 | Projeto elétrico de edificações comuns incluindo áreas urbanizadas até 500m² | m² | 5,80
07319 | Projeto elétrico de edificações especiais ( hospitais, fábricas, penitenciári | m² | 5,70
as, etc) com grupo motor gerador e subestação, incluindo áreas urbanizadas ac
ima de 500m²
07318 | Projeto elétrico de edificações especiais ( hospitais, fábricas, penitenciári | m² | 7,10
as, etc) com grupo motor gerador e subestação, incluindo áreas urbanizadas at
é 500m²
11509 | Projeto estrutural do canal de macrodrenagem | m | 10,15
07313 | Projeto estrutural de aço/alumínio/madeira incluindo fundações acima de até | m² | 4,40
500m²
07312 | Projeto estrutural de aço/alumínio/madeira incluindo fundações de até 500m² | m² | 5,55
07103 | Projeto estrutural incluindo fundações concreto armado acima de 500m² | m² | 7,10
07102 | Projeto estrutural incluindo fundações concreto armado, até 500m² | m² | 8,30
12819 | Projeto executivo de paisagismo - 0m² a 2.000m² | m² | 2,55
12822 | Projeto executivo de paisagismo - 10.001m² a 20.000m² | m² | 1,30
12820 | Projeto executivo de paisagismo - 2.001m² a 5.000m² | m² | 2,00
12823 | Projeto executivo de paisagismo - 20.001m² a 30.000m² | m² | 1,00
12821 | Projeto executivo de paisagismo - 5.001m² a 10.000m² | m² | 1,80
12825 | Projeto executivo de paisagismo - acima de 40.000m² | m² | 0,40
12824 | Projeto executivo de paisagismo -30.001m² a 40.000m² | m² | 0,65
12833 | Projeto executivo de urbanização de parques, camping, estacionamentos, espaço | m² | 0,80
s urbanos, áreas livres das: indústrias, terminais de transportes, conjuntos
habitacionais - 0m² a 25.000m²
12834 | Projeto executivo de urbanização de parques, camping, estacionamentos, espaço | m² | 0,60
s urbanos, áreas livres das: indústrias, terminais de transportes, conjuntos
habitacionais - acima de 25.000m²
12812 | Projeto executivo de urbanização de praças, quadras, parques aquáticos, calça | m² | 1,65
dões, cemitérios, áreas livres para recreação, feiras e exposições - 0m² a 2.
000m²
12815 | Projeto executivo de urbanização de praças, quadras, parques aquáticos, calça | m² | 1,00
dões, cemitérios, áreas livres para recreação, feiras e exposições - 10.001m²
a 20.000m²
12813 | Projeto executivo de urbanização de praças, quadras, parques aquáticos, calça | m² | 1,40
dões, cemitérios, áreas livres para recreação, feiras e exposições - 2.001m²
a 5.000m²
12816 | Projeto executivo de urbanização de praças, quadras, parques aquáticos, calça | m² | 0,90
dões, cemitérios, áreas livres para recreação, feiras e exposições - 20.001m²
a 30.000m²
12814 | Projeto executivo de urbanização de praças, quadras, parques aquáticos, calça | m² | 1,20
dões, cemitérios, áreas livres para recreação, feiras e exposições - 5.001m²
a 10.000m²
12817 | Projeto executivo de urbanização de praças, quadras, parques aquáticos, calça | m² | 0,80
dões, cemitérios, áreas livres para recreação, feiras e exposições -30.001m²
a 40.000m²
12818 | Projeto executivo de urbanização de praças, quadras, parques aquáticos, calça | m² | 0,70
dões, cemitérios, áreas livres para recreação, feiras e exposições.- acima de
40.000m²
07344 | Projeto Hidraúlico - Água fria com área até 500m² | m² | 2,50
13261 | Projeto Hidraúlico - Água quente com área acima 500m² | m² | 0,95
13262 | Projeto Hidraúlico - Água quente com área até 500m² | m² | 1,20
07345 | Projeto Hidraúlico com área acima 500m² | m² | 2,00
07626 | Sondagem - Taxa de percolação | un | 1.145,00
10016 | Sondagem a percussão | m | 125,00
ORSE - Orçamentação de Obras de Sergipe | Página 177 | RptTabelaPrecosInsumo
|  | TABELA DE PREÇO DE INSUMOS ( ORSE | )
28/07/202010:18:34
| Ref : | maio/2020-1 | Moeda : R$
| CÓDIGO DESCRIÇÃO | UN | CUSTO UNIT.
SERVIÇOS DE TERCEIROS/HONORÁRIOS DE PROJETOS/CONSULTORIAS(183)
12331 | Sondagem a trado para Estudo de Jazida | m | 85,00
07624 | Sondagem por poço de visita | m | 285,00
13267 | SPDA - Relatório de Análise de Risco, área acima de 750m² | un | 1.200,00
04368 | Transporte de altitude | Km | 1.185,00
04367 | Transporte de coordenadas | Km | 790,00
SERVIÇOS DE TERCEIROS/IMPERMEABILIZAÇ'ES(2)
10451 | Manta asfáltica esp=4mm, a base de asfalto modificado c/polímeros tipo APP, e | m2 | 45.73
struturada com não-tecido de poliester, Ref:Torodin, Viapol ou similar
10456 | Manta asfáltica esp=5mm, a base de asfalto modificado c/polímeros tipo APP, e | m2 | 66.53
struturada com não-tecido de poliester, Ref:Torodin, Viapol ou similar
SERVIÇOS DE TERCEIROS/PERFURAÇÃO DE POÇOS PROFUNDOS(126)
05018 | Acompanhamento técnico para poço até 100m | un | 1.208,88
05019 | Acompanhamento técnico para poço de 100 a 250m | un | 2.518,52
05020 | Acompanhamento técnico para poço de 250 a 350m | un | 2.799,52
05021 | Análise bacteriológica de água | un | 33,23
05022 | Análise físico-química de água | un | 537,06
05023 | Centralizador em 10" | un | 83,27
05024 | Centralizador em 6" | un | 158,57
05025 | Centralizador em 8" | un | 158,57
12544 | Cimentação anelar - poço até 250m | m | 70,20
05027 | Cimentação anelar poço de 100 a 300m | sc | 31,48
05028 | Desenvolvimento com compressor 125psi - 250cfm | h | 127,38
05029 | Desenvolvimento com compressor 150psi - 600cfm | h | 133,69
05030 | Desenvolvimento com compressor 250psi - 750cfm | h | 244,18
12547 | Desenvolvimento com compressor 350psi - 950cfm | h | 360,99
05031 | Desenvolvimento com plunger | h | 127,38
13163 | Deslocamento de equipamento de sondagem a percussão, entre furos, em mesma ár | m | 125,00
ea, por metro linear
05032 | Ensaio de vazão com bomba submersa | h | 369,50
05033 | Ensaio de vazão com compressor 125psi / 250cfm | h | 157,81
05034 | Ensaio de vazão com compressor 150psi - 600cfm | h | 133,69
05035 | Ensaio de vazão com compressor 250psi - 750cfm | h | 244,18
12548 | Ensaio de vazão com compressor 350psi - 950cfm | h | 360,99
10369 | Escavação mecânica a trado Ø = 200 a 250mm para estaca escavada | m | 11,41
10370 | Escavação mecânica a trado Ø 400mm para estaca escavada | m | 17,37
04230 | Execução de poço artesiano com tubos de pvc soldável de 60mm (externo) e 32 m | m | 77,88
m (interno)
12543 | Hexametafosfato de potássio etc. | kg | 15,11
12554 | Instalação de perfuratriz rotopneumática / percussão para poços tubulares de | un | 1.330,89
até 150m de profundidade
05037 | Instalação de compressor 125 psi / 250 cfm | un | 437,69
05038 | Instalação de compressor 150 psi / 660 cfm | un | 604,46
05039 | Instalação de compressor 250 psi/750 cfm | un | 847,83
12545 | Instalação de compressor 350 psi/950 cfm | un | 1.544,69
12552 | Instalação de perfuratriz rotativa até 100m de profundidade | un | 1.466,84
12553 | Instalação de perfuratriz rotativa de 100 a 250m de profundidade | un | 3.777,78
12549 | Perfilagem de poço artesiano ( IEL-Resistividade e SP, GR-Raios Gama API, BCS | un | 14.539,68
-Sônico-Porosidade, XYC-Perfil de Caliper de 4 braços e MEl-Caliper e Perfil
de Interpretação Computadorizado HIDRO-LOG ou similar até 200m
05045 | Perfuração de alargamento em rocha sedimentar em 12.1/4" - até 250 m | m | 161,85
05046 | Perfuração de alargamento em rocha sedimentar em 14.3/4" | m | 125,04
05047 | Perfuração de alargamento em rocha sedimentar em 17" | m | 170,79
05048 | Perfuração em rocha cristalina - rocha cristalina alterada / compacta dn 6" ( | m | 74,37
poço até 120m)
05049 | Perfuração em rocha cristalina - rocha cristalina alterada / compacta dn 8" ( | m | 93,56
poço até 150m)
05050 | Perfuraçao em rocha metassedimentar - metassedimento alterado / compacto dn 1 | m | 127,46
0" (poço 120m)
05051 | Perfuraçao em rocha metassedimentar - metassedimento alterado / compacto dn 6 | m | 92,82
" (poço 120m)
05052 | Perfuraçao em rocha metassedimentar - metassedimento alterado / compacto dn 8 | m | 109,13
" (poço 120m)
05053 | Perfuração rocha calcária - calcário / camadas alteradas dn 10" (poço 150m) | m | 120,09
05054 | Perfuração rocha calcária - calcário / camadas alteradas dn 12" (poço 150m) | m | 146,49
05055 | Perfuração rocha calcária - calcário / camadas alteradas dn 6" (poço 150m) | m | 80,97
05056 | Perfuração rocha calcária - calcário / camadas alteradas dn 8" (poço 150m) | m | 94,22
12551 | Perfuração rocha sedimentar sedimento / camadas inconsolidadas dn 10" - poço | m | 119,09
até 150m - Percussão
ORSE - Orçamentação de Obras de Sergipe | Página 178 | RptTabelaPrecosInsumo
|  | TABELA DE PREÇO DE INSUMOS ( ORSE | )
28/07/202010:18:34
| Ref : | maio/2020-1 | Moeda : R$
| CÓDIGO DESCRIÇÃO | UN | CUSTO UNIT.
SERVIÇOS DE TERCEIROS/PERFURAÇÃO DE POÇOS PROFUNDOS(126)
05057 | Perfuração rocha sedimentar sedimento / camadas inconsolidadas dn 12.1/2" - p | m | 147,09
oço até 150m
05058 | Perfuração rocha sedimentar sedimento / camadas inconsolidadas dn 12.1/2" - p | m | 189,22
oço de 150 a 250m
05059 | Perfuração rocha sedimentar sedimento / camadas inconsolidadas dn 14.3/4" - p | m | 169,11
oço até 100m
05060 | Perfuração rocha sedimentar sedimento / camadas inconsolidadas dn 14.3/4" - p | m | 221,62
oço até 250m
05061 | Perfuração rocha sedimentar sedimento / camadas inconsolidadas dn 14.3/4" - p | un | 212,17
oço de 250 a 350m
05062 | Perfuração rocha sedimentar sedimento / camadas inconsolidadas dn 17.1/2" - p | m | 207,86
oço até 150m
05063 | Perfuração rocha sedimentar sedimento / camadas inconsolidadas dn 17.1/2" - p | m | 269,72
oço de 150 a 250m
05064 | Perfuração rocha sedimentar sedimento / camadas inconsolidadas dn 17.1/2" - p | m | 249,52
oço de 250 a 300m
05065 | Perfuração rocha sedimentar sedimento / camadas inconsolidadas dn 20" - poço | m | 249,79
até 150m
05066 | Perfuração rocha sedimentar sedimento / camadas inconsolidadas dn 20" - poço | m | 227,08
de 100m
05067 | Perfuração rocha sedimentar sedimento / camadas inconsolidadas dn 22" - poço | m | 261,68
até 150m
05068 | Perfuração rocha sedimentar sedimento / camadas inconsolidadas dn 24" - poço | m | 299,72
de 100 a 150m
05069 | Perfuração rocha sedimentar sedimento / camadas inconsolidadas dn 26" - poço | m | 324,71
de 150 a 250m
05070 | Perfuração rocha sedimentar sedimento / camadas inconsolidadas dn 28" - poço | m | 349,69
de 250 a 350m
05071 | Perfuração rocha sedimentar sedimento / camadas inconsolidadas dn 8.1/2 a 9.1 | m | 117,86
/2" - até 150m
05072 | Perfuração rocha sedimentar sedimento / camadas inconsolidadas dn 8.1/2 a 9.1 | m | 145,85
/2" - de 150 a 300m
05073 | Pré-filtro comum | m3 | 836,35
05074 | Pré-filtro pérola - cascalho de quartzo arredondado | m3 | 541,12
05075 | Redução diâmetro 10 x 6" galvanizada | un | 298,19
05076 | Redução diâmetro 10 x 8" galvanizada reforçada | un | 300,87
05077 | Redução diâmetro 154 x 100mm pvc geomecânico stand | un | 239,72
05078 | Redução diâmetro 200 x 150mm geomecânico reforçado | un | 280,89
05079 | Redução diâmetro 200 x 154mm pvc geomecânico stand | un | 278,79
05080 | Redução diâmetro 250 x 200mm pvc geomecânico stand | un | 550,42
05081 | Redução diâmetro 8 x 6" galvanizada | un | 240,69
05082 | Redução dn 12 x 8" | un | 326,77
05083 | Revestimento aço galvanizado em 2" (condutor do pré-filtro) | m | 29,44
05084 | Revestimento filtro aço galvanizado dn 10" | m | 361,58
05085 | Revestimento filtro aço galvanizado dn 8" | m | 301,38
05086 | Revestimento filtro aço galvanizado reforçado espiralado dn 8" | m | 262,01
05087 | Revestimento filtro aço inox reforçado dn 10" | m | 761,35
05088 | Revestimento filtro aço inox reforçado dn 6" | m | 445,12
05089 | Revestimento filtro aço inox reforçado dn 8" | m | 496,85
05090 | Revestimento filtro pvc geomecânico leve dn 154mm | m | 119,42
05091 | Revestimento filtro pvc geomecânico reforçado dn 150mm | m | 241,32
05092 | Revestimento filtro pvc geomecânico reforçado dn 200mm | m | 167,33
05093 | Revestimento filtro pvc geomecânico stand dn 154mm | m | 135,22
05094 | Revestimento filtro pvc geomecânico stand dn 206mm | m | 127,13
05095 | Revestimento filtro pvc geomecânico stand dn 250mm | m | 212,63
05096 | Revestimento tubo liso aço din 2440 em 6" | m | 270,35
12550 | Revestimento tubo liso aço preto astm em 14" | m | 629,44
05097 | Revestimento tubo liso aço preto astm em 16" | m | 157,20
05098 | Revestimento tubo liso aço preto astm em 18" | m | 538,20
05099 | Revestimento tubo liso aço preto astm em 20" | m | 952.88
05100 | Revestimento tubo liso aço preto astm em 22" | m | 685,11
05101 | Revestimento tubo liso aço preto astm em 24" | m | 789,93
05102 | Revestimento tubo liso aço preto din 2440 em 8" | m | 315.33
05103 | Revestimento tubo liso aço sch-20 em 10" | m | 328,07
05104 | Revestimento tubo liso aço sch-20 em 6" | m | 606,27
05105 | Revestimento tubo liso aço sch-20 em 8" | m | 315.33
05106 | Revestimento tubo liso aço sch-40 em 10" | m | 515,97
05107 | Revestimento tubo liso aço sch-40 em 6" | m | 270,35
05108 | Revestimento tubo liso aço sch-40 em 8" | m | 97,71
ORSE - Orçamentação de Obras de Sergipe | Página 179 | RptTabelaPrecosInsumo
|  | TABELA DE PREÇO DE INSUMOS ( ORSE | )
28/07/202010:18:34
| Ref : | maio/2020-1 | Moeda : R$
| CÓDIGO DESCRIÇÃO | UN | CUSTO UNIT.
SERVIÇOS DE TERCEIROS/PERFURAÇÃO DE POÇOS PROFUNDOS(126)
05110 | Revestimento tubo liso pvc geomecânico reforçado dn 150mm | m | 95.5
05111 | Revestimento tubo liso pvc geomecânico reforçado dn 200mm | m | 169.83
05112 | Revestimento tubo liso pvc geomecânico stand dn 154mm | m | 74.41
05113 | Revestimento tubo liso pvc geomecânico stand dn 206mm | m | 129.03
05114 | Revestimento tubo liso pvc geomecânico stand dn 250mm | m | 215.81
05115 | Tampa de fundo - cap fêmea geomecânico reforçado em 150mm | un | 202,22
05116 | Tampa de fundo - cap fêmea geomecânico reforçado em 200mm | un | 116,87
05117 | Tampa de fundo - cap fêmea geomecânico stand em 154mm | un | 202,23
05118 | Tampa de fundo - cap fêmea geomecânico stand em 206mm | un | 104,23
05933 | Tampa de fundo - cap fêmea leve dn 154mm | un | 53,96
05119 | Tampa de fundo - válvula de fundo em 6" | un | 205,32
05120 | Tampa de fundo - válvula de fundo em 8" | un | 273,79
05121 | Tampa de poço cap macho leve em 154mm | un | 44,52
05122 | Tampa de poço cap macho reforçado em 150mm | un | 202,23
05123 | Tampa de poço cap macho reforçado em 200mm | un | 237,89
05124 | Tampa de poço cap macho stand em 154mm | un | 202,23
05125 | Tampa de poço cap macho stand em 206mm | un | 112,35
05126 | Tampa de poço cap macho stand em 250mm | un | 145,61
05127 | Tampa de poço galvanizada em 10" | un | 84,99
05128 | Tampa de poço galvanizada em 6" | un | 63,74
05129 | Tampa de poço galvanizada em 8" | un | 67,96
12555 | Telediagnóstico em cores incluindo transporte | un | 8.065,98
12540 | Transporte de compressor 125psi / 250 cfm até 300km (mínimo 100km) | km | 7,43
05131 | Transporte de compressor 150psi / 600 cfm até 300km (mínimo 100km) | un | 1.538,58
12541 | Transporte de compressor 250psi / 750 cfm até 300km (mínimo 100km) | km | 10,47
12546 | Transporte de compressor 350psi / 950 cfm até 300km (mínimo 100km) | km | 10,47
12542 | Transporte de perfuratriz rotativa até 250 (mínimo 100km) | km | 28,30
SERVIÇOS DE TERCEIROS/PINTURAS E TRATAMENTOS ESPECIAIS(12)
11234 | Confecção de placa de sinalização totalmente refletiva - Padrão DNIT | m² | 196,37
03324 | Confecção, montagem e instalação de placa de sinalização em chapa de aço galv | Un | 125,00
anizado nº 18 (60x50 cm), com 02 demãos de fundo anti-corrosivo (super galvit
e), 02 demãos de esmalte e mensagem em película refletiva, auto-adesiva
03325 | Confecção, montagem e instalação de placa de sinalização em chapa de aço galv | Un | 148,00
anizado nº 18 (60x60 cm), com 02 demãos de fundo anti-corrosivo (super galvit
e), 02 demãos de esmalte e mensagem em película refletiva, auto-adesiva
03326 | Confecção, montagem e instalação de placa de sinalização em chapa de aço galv | Un | 145,00
anizado nº 18 (70x50 cm), com 02 demãos de fundo anti-corrosivo (super galvit
e), 02 demãos de esmalte e mensagem em película refletiva, auto-adesiva
06773 | Confecção, montagem e instalação de placa de sinalização em chapa de aço galv | Un | 200,00
anizado nº 18, L = 0,21m, com 02 demãos de fundo anti-corrosivo (super galvit
e), 02 demãos de esmalte e mensagem em película totalmente refletiva, auto-ad
esiva
06774 | Confecção, montagem e instalação de placa de sinalização em chapa de aço galv | Un | 200,00
anizado nº 18, L = 0,50 x 0,50m, com 02 demãos de fundo anti-corrosivo (super
galvite), 02 demãos de esmalte e mensagem em película totalmente refletiva, a
uto-adesiva
06772 | Confecção, montagem e instalação de placa de sinalização em chapa de aço galv | Un | 160,00
anizado nº 18, Ø = 0,50m, com 02 demãos de fundo anti-corrosivo (super galvit
e), 02 demãos de esmalte e mensagem em película totalmente refletiva, auto-ad
esiva
02926 | Demarcação de pavimentos com pintura de 1 demão de resina acrílica, e aplicaç | m2 | 11,64
ão de micro-esferas para sinalização horizontal (Estacionamentos, faixas de p
edrestres, etc.)
11235 | Fornecimento e implantação de placa de sinalização totalmente refletiva - Pad | m² | 282,07
rão DNIT, exclusive poste
11238 | Pintura faixa-tinta b. acrilica emuls.água - 2 anos - Padrão DNIT | m2 | 12,85
11239 | Pintura setas/zebrado - tinta b. acrilica emuls.água - 2 a. - Padrão DNIT | m2 | 19,68
11377 | Recuperação da estrutura metálica da Obra do Centro de Cratividade, incluindo | un | 113.000,00
desmontagem da cobertura em arco, pintura das telhas (02 faces), escovação de
toda estrutura e posterior pintura com zarcão e substituição de todos os elem
entos de fixação
SERVIÇOS DE TERCEIROS/PISOS E REVESTIMENTOS ESPECIAIS(64)
11339 | Assentamento de forro de gesso acartonado removível, cor branco, placa 1243 x | m² | 15
618mm, gessolyne gypsum ou similar
04890 | Enceramento de piso de alta resitência (existente) | m2 | 6,00
06972 | Enceramento de piso de alta resitência (novo) | m2 | 6,00
13422 | Espelho de escada em alta resistência, alt=18cm, polido | m | 25,20
12614 | Fornecimento e instalação de absorvedor acústico linear, em MDF cru, revestid | m2 | 278,20
o internamente com 01 camada de lã de rocha basáltica esp. 25mm, acabamento e
m tecido tramado, cor 05, marrom claro de ordem 1777, módulos de 5,30 x 2,90m
ORSE - Orçamentação de Obras de Sergipe | Página 180 | RptTabelaPrecosInsumo
|  | TABELA DE PREÇO DE INSUMOS ( ORSE | )
28/07/202010:18:34
| Ref : | maio/2020-1 | Moeda : R$
| CÓDIGO DESCRIÇÃO | UN | CUSTO UNIT.
SERVIÇOS DE TERCEIROS/PISOS E REVESTIMENTOS ESPECIAIS(64)
07301 | Fornecimento e Instalação de Carpete Colorstone da Beaulieu e=6mm | m² | 80,00
12613 | Fornecimento e instalaçao de difusor acústico trapezoidal, em MDF Linho-Fendi | m2 | 400,22
e revestido internamente com 01 camada de lã de rocha esp.25mm, medindo: h=2,
70m, base maior= 0,10m e base menor=0,03m
10769 | Fornecimento e instalação de fachada ventilada em placas de grês porcelânico | m2 | 663,78
extrudado (e=16mm), fixado com subestrutura de alumínio, da TEMPIO, ref.: Blu
e Egeo E1350
10768 | Fornecimento e instalação de fachada ventilada em placas de grês porcelânico | m2 | 634,49
extrudado (e=16mm), fixado com subestrutura de alumínio, da TEMPIO, ref.: Gri
s GR02-02
04878 | Fornecimento e Instalaçãode Carpete Berber Point 650 da Beaulieu e=6mm | m² | 95,00
06751 | Fornecimento e Instalaçãode Carpete Berber Point 920 da Beaulieu e=7mm | m² | 120,00
13028 | Fornecimento e Instalaçãode de Tapete de entrada, em nylon, antiderrapante, | m² | 109,52
liso, cor vermelho escuro
04427 | Forro de gesso acartonado, acabamento em filme PVC, placa 1250 x 600mm e perf | m² | 75,00
il T, padrão linho, marca MOD-LINE ou similar, instalado
11332 | Forro de gesso acartonado, acabamento em filme PVC, placa 625 x 625mm e perfi | m² | 80,00
l T, padrão linho, marca MOD-LINE ou similar, instalado
07263 | Forro de gesso acartonado, cor branca, placa 1243 x 618mm, marca GYPSUM, mod | m² | 70,00
elo gessolyne ou similar - instalado
11338 | Forro de gesso acartonado, cor branca, placa 1243 x 618mm, marca GYPSUM, mode | m² | 55,00
lo gessolyne ou similar - fornecimento
12427 | Forro de gesso acartonado, cor branca, placa 1243 x 618mm, modelo FGE, marca | m² | 50,00
GYPSUM ou similar, Fornecimento e instalado
13031 | Isolamento acústico com aplicação de celulose com uma superfície uniforme, mo | m2 | 77,54
nolítica, que não possui juntas ou emendas, esp = 25mm, densidade = 60kg/m3,
pé direito <= 3,00m
13029 | Isolamento acústico com aplicação de celulose com uma superfície uniforme, mo | m2 | 116,30
nolítica, que não possui juntas ou emendas, esp = 25mm, densidade = 60kg/m3,
pé direito > 6,00m, incluso aluguel de plataforma.
11262 | Parede de bloco de gesso (50 x 65cm) - fornecimento e execução | m2 | 48,81
00037 | Parede de gesso acartonado - dry - wall d 100/75/60 2 st 12,5mm sistemas lafa | m2 | 90,00
rge gypsum ou similar
00038 | Parede de gesso acartonado - dry - wall d 125/75/60 4 st 12,5mm sistema lafar | m2 | 120,00
ge gypsum ou similar
00039 | Parede de gesso acartonado - dry - wall d 73/48/60 2 st 12,5 mm sistemas lafa | m2 | 85,00
rge gypsum ou similar
11185 | Parede de gesso acartonado - dry - wall d 95/70/60 1 st/1st 12,5mm sistemas l | m2 | 90,00
afarge gypsum ou similar
00040 | Parede de gesso acartonado - dry - wall d= 98/48/60 4 st 12,5mm sistemas lafa | m2 | 120,00
rge gypsum ou similar
02989 | Parede de gesso Acartonado - Dry Wall d=200/75/60 2 ST 12,5mm Sistema Lafarge | m2 | 120,00
Gypsum Similar
12251 | Parede de gesso acartonado - Dry-Wall - chapa RU - esp. 12,5mm, sistema lafar | m2 | 146,42
ge gypsum ou similar
03077 | Piso alta resistencia, colorido, e=10mm, aplicado com juntas, polido até o es | m2 | 35,00
meril 400 e encerado
03078 | Piso alta resistencia, colorido, e=12mm, aplicado com juntas, polido até o es | m2 | 40,00
meril 400 e encerado
03080 | Piso alta resistencia, colorido, e=15mm, aplicado com juntas, polido até o es | m2 | 45,00
meril 400 e encerado
01753 | Piso alta resistencia, comum, cor cinza, e=10mm, aplicado com juntas, polido | m2 | 28,00
até o esmeril 400 e encerado
08428 | Piso alta resistencia, comum, cor cinza, e=12mm, aplicado com juntas plástica | m2 | 20,00
s, sem polimento
01754 | Piso alta resistencia, comum, cor cinza, e=12mm, aplicado com juntas, polido | m2 | 35,00
até o esmeril 400 e encerado
01755 | Piso alta resistencia, comum, cor cinza, e=15mm, aplicado com juntas, polido | m2 | 40,00
até o esmeril 400 e encerado
04440 | Piso alta resistencia, cor branca, e=12mm, aplicado com juntas, polido até o | m2 | 45,00
esmeril 400 e encerado
07137 | Piso alta resistencia, e=10mm, aplicado em degraus de escada, polido até o es | m | 14,64
meril 400 e encerado
09288 | Piso asfáltico para quadra de tênis, e=10cm, inclusive acessórios para tênis, | m2 | 95,36
despesas com alimentação, hospedagem e passagem dos funcionários resp. pela e
xecução e frete dos materiais
02561 | Piso concredur 33x33cm, cor natural ref. 3302 ou similar | m² | 33,41
02562 | Piso concredur 33x33cm, cor vermelha ou similar | m² | 44,63
13423 | Piso de degraus em alta resistencia larg=30 cm, moldada in-loco e polido | m | 60,00
01757 | Piso elevado c/ placa de aço preenchida com concreto celular, revestido com | m2 | 600,00
paviflex e=3,2mm c/ pedestais telescópico galv. à fogo, dim.600 x 600 x 30mm
09187 | Piso em placas 40x40x3cm de alta resistencia, linha Reggia, ref.Tecnogran ou | m2 | 104,96
similar, c/ fornecimento de material, assentamento e rejuntamento
11644 |  | m2 | 224,64
ORSE - Orçamentação de Obras de Sergipe | Página 181 | RptTabelaPrecosInsumo
|  | TABELA DE PREÇO DE INSUMOS ( ORSE | )
28/07/202010:18:34
| Ref : | maio/2020-1 | Moeda : R$
| CÓDIGO DESCRIÇÃO | UN | CUSTO UNIT.
SERVIÇOS DE TERCEIROS/PISOS E REVESTIMENTOS ESPECIAIS(64)
Piso sintético, esportivo, monolítico, flexível de poliuretano PU, com manta,
inclusive despesas com alimentação, hospedagem e passagem dos funcionários re
sp. pela execução e frete dos materiais, da green vision, ref. soft vision ou
similar
08704 | Polimento de piso | m2 | 15,00
00014 | Polimento de piso de alta resitência - existente | m2 | 10,50
06971 | Polimento de piso novo de alta resitência | m2 | 15,00
10085 | Porta para parede drywall (gesso acartonado), semi-oca, com caixa em madeira | un | 450,00
e ferragens - 80 x 210 cm
10086 | Porta para parede drywall (gesso acartonado), semi-oca, com caixa em madeira | un | 500,00
e ferragens - 90 x 210 cm
00042 | Raspagem, calafetagem, aplicação de selador e polimento com cera em assoalho | m² | 25,00
13271 | Raspagem, calafetagem, aplicação de synteko alto brilho em piso de madeira | m² | 45,00
13272 | Raspagem, calafetagem, aplicação de synteko fosco em piso de madeira | m² | 50,00
12888 | Remoção de parede de gesso acartonado - Dry-Wall - chapa RU, sistema lafarge | m2 | 6,64
gypsum ou similar
13030 | Remoção e limpeza do Isolamento acústico com aplicação de celulose com uma su | m2 | 58,16
perfície uniforme, pé direito > 6,00m, incluso aluguel de plataforma e expurg
o
04974 | Revestimento em alumínio tipo Alucobond, e=0,3mm, em estrutura metálica auxil | m2 | 436,14
iar de perfil "U" 2", com fornecimento e montagem, inclusive pintura Kaynar
500 com seis camadas
11961 | Revestimento metálico em alumínio composto (Alucobond ou similar) dobrado, e= | m2 | 224,52
0,3mm, na cor cobre, 1,00 nx 1,00m, exclusive estrutura metálica - fornecime
nto e montagem
01978 | Rodape alta resistência, alt= 7cm | m | 10,00
04464 | Rodape alta resistência branco, alt=10cm | m | 16,95
01979 | Rodape alta resistência, alt=10cm | m | 14,00
12112 | Rodape alta resistência, alt=10cm, meia-cana | m | 15,61
08520 | Rodape alta resistência, alt=15cm, meia-cana, tipo hospitalar | m | 20,00
11118 | Serviço de corte e montagem de desenho em isopor, dim: 1,20 x 1,20m, para exe | un | 19,52
cução de piso
04465 | Soleira alta resistencia branco, larg=15 cm, | m | 67.91
11263 | Soleira alta resistencia cinza, larg=25 cm | m | 23,42
02024 | Soleira alta resistencia larg=15 cm, moldada in-loco | m | 67.91
SERVIÇOS DE TERCEIROS/REBAIXAMENTO DE LENCOL FREÁTICO(2)
00011 | Conjunto de ponteiras (25un) filtrantes com 40mde coletores para rebaixament | mês | 5.500,00
o de lençol freático e equipamento (aluguel mensal)
10393 | Locação de equipamento de rebaixamento de lencol freático | mês | 217,36
SERVIÇOS DE TERCEIROS/SERVIÇOS DE COBERTURA(8)
03050 | Aparelhamento de peça de madeira de lei, seção 5 x 14 | m | 2,29
03048 | Aparelhamento de peça de madeira de lei, seção 5 x 9 | m | 1,50
03052 | Aparelhamento de ripa de madeira de lei | m | 0,30
03053 | Aparelhamento de ripão de madeira de lei | m | 0,77
03049 | Aparelhamento ou lixamento de peça de madeira de lei, seção 7cm a 20cm | m | 3,67
09165 | Telha termoacústica em aço galvanizado sem pintura 0,50mm,esp. painel=30mm, i | m2 | 73,90
solamento poliuretano = 30mm com filme branco, Isocobertura Panisol ou simila
r
12324 | Toldo em lona (night & day) fixo, protendido, dim.: 7,00x 4,00m, com sisitema | un | 14.195,82
de coletor de águas pluviais, inclusive estrutura em alumínio - conforme proj
eto - cobertura da bilheteria do Teatro Tobias Barreto
13564 | Toldo em lona (night & day) móvel, dim.: (7,00 a 9,00m) x 4,50m, estrutura em | un | 5.880,00
tubos ret. de alumínio, p/ cobertura provisória de proteção de forros artísti
cos em obras do Patrimônio Histórico.
SERVIÇOS DE TERCEIROS/SERVIÇOS DE LIMPEZA E DESINTETIZAÇÃO(6)
13507 | Execução dos serviços de controle de pragas (formigas) em uma área de 1.120,0 | un | 1.890,00
0 m2- Obra: Reforma da Associação Beneficente Hospital de Riachuelo
00035 | Limpeza de fossa acima de 5m3 | m3 | 60,00
13425 | Limpeza de fossa até 5m3 | un | 300,00
11088 | Limpeza de reservatório | m3 | 12,50
12557 | Programa de Contrôle Integrado de Pragas do Grupo Escolar Silvio Romero em La | un | 360,00
garto/SE
12973 | Varrição diária de áreas de calçadas, ciclovias, estacionamentos e áreas de l | ms | 16.180,99
azer - Área 103.326,01 m²
SERVIÇOS DE TERCEIROS/Serviços de paisagismo(11)
03480 | Escarificação superficial do terreno | m2 | 0,19
03482 | Espalhamento e regularização de terra vegetal | m2 | 0,19
10505 | Fornecimento e instalação de grama sintética 42mm, alta durabilidade, cor ver | m2 | 61,90
de, proteção raios UV e luz solar, incluso cola, type, areia tratada, borrach
a e mão de obra especializada
09001 | Fornecimento e plantio de palmeira mini imperial, media | un | 88,00
ORSE - Orçamentação de Obras de Sergipe | Página 182 | RptTabelaPrecosInsumo
|  | TABELA DE PREÇO DE INSUMOS ( ORSE | )
28/07/202010:18:34
| Ref : | maio/2020-1 | Moeda : R$
| CÓDIGO DESCRIÇÃO | UN | CUSTO UNIT.
SERVIÇOS DE TERCEIROS/Serviços de paisagismo(11)
03485 | Fornecimento e plantio de palmeira mini imperial, pequena | un | 70,00
09179 | Fornecimento, transporte e plantio de amendoeira jovem, altura do tronco = 1. | un | 400,00
50 m, inclusive adubação e manutenção por 90 dias
02872 | Fornecimento, transporte e plantio de coqueiro adulto, altura do tronco = 4.2 | un | 2.450,00
0 m, inclusive adubação e manutenção por 90 dias
00686 | Fornecimento, transporte e plantio de coqueiro jovem, altura do tronco = 1.20 | un | 750,00
m, inclusive adubação e manutenção por 90 dias
04414 | Fornecimento, transporte e plantio de coqueiro jovem, altura do tronco = 1.80 | un | 3.043,40
m, inclusive adubação e manutenção por 90 dias - 20 un
03484 | Plantio de mudas vegetais | un | 0,14
03481 | Tombamento de terra vegetal adubada | m2 | 0,19
SERVIÇOS DE TERCEIROS/SERVIÇOS DE SOLDA E FUNILARIA(2)
11665 | Execução de serviços de soldagem termoplástica em tubo pead PE100, SDR-21, PN | m | 145,00
-8, Ø = 800mm
03034 | Jateamento abrasivo em estruturas de aço carbono tipo SA 2.1/2, metal quase b | m2 | 50,00
ranco, com granalha
SERVIÇOS DE TERCEIROS/SERVIÇOS DE TOPOGRAFIA(24)
04318 | Amarração das curvas com marco de cooncreto | Km | 230,77
04317 | Batimetria com seções transversais | Km | 2.460,00
04316 | Cadastramento | Ha | 46,15
04337 | Ensaio - Abrasão Los Angeles - Fonte CODEVASF | un | 171,36
04342 | Ensaio - Adensamento Oedométrico - Fonte: CODEVASF | un | 119,00
04338 | Ensaio - Adesividade | un | 81,45
04336 | Ensaio - Densidade natural - CODEVASF | un | 33,32
04341 | Ensaio - Impureza orgânica | un | 153,85
04339 | Ensaio - Índice de forma | un | 230,77
10036 | Ensaio - Massa específica real dos grãos - Fonte CODEVASF | un | 45,70
04340 | Ensaio - Sanidade da Rocha | un | 380,00
10033 | Ensaio - Triaxial (CU) consolidado não drenado - CODEVASF | un | 476,01
04343 | Ensaio - Triaxial (UU) não consolidado não drenado - CODEVASF | un | 342,72
10034 | Ensaio - Umidade natural - CODEVASF | un | 33,32
10037 | Ensaio de expansão - Colapsividade em anéis de adensamento - Fonte CODEVASF | un | 157,08
10038 | Ensaio de expansão - Determinação da pressão de expansão - CODEVASF | un | 123,76
03701 | Equipe de topografia para trabalhos exclusivos de campo - Diária incluindo tr | dia | 420,00
ansporte e estadia
04334 | I. S. C - Índice de Suporte Californiano na energia intermediária (1 ponto) | un | 59,51
04335 | I. S. C - Índice de Suporte Californiano na energia modificada (1 ponto) | un | 66,95
04333 | I. S. C - Índice de Suporte Californiano na energia normal (1 ponto) | un | 53,56
12202 | Implantação de estrutura b6 (mão-de-obra e material) | un | 186,80
04314 | Nivelamento e contranivelamento da poligonal | Km | 307,69
04326 | Sondagem à pá e picareta | m | 30,77
04324 | Sondagem com lâmina d'água | m | 61,54
SERVIÇOS DE TERCEIROS/SERVIÇOS GRÁFICOS E INFORMÁTICA(5)
10559 | Cópias de desenhos | m2 | 40,00
11984 | Encadernações | un | 6,00
05934 | Gravação em cd | un | 3,00
12050 | Plotagem colorida para parede | m | 30,25
05554 | Plotagem em papel formato A-1 | un | 2,70
SERVIÇOS DE TERCEIROS/Temporários(164)
09992 | Abrigo para ponto de ônibus, padrão EMURB, em estrutura metalica, medindo (8, | un | 20.028,19
00 x 2,00)m, com banco duplo e jardineiras, pintado com epóxi e esmalte sinté
tico (fornecimento, transporte e montagem da estrutura no local), conforme de
talhes do projeto
10574 | Alvará de construção inicial de edificação em Aracaju (comércio misto) | m2 | 1,21
03093 | Análise Laboratorial de aglutinante e pigmento | un | 38,37
08282 | Atirantamento de vigas de concreto pré-moldada 1000x80x80cm | un | 68,55
11687 | Bobina solenóide - Obra: Mercado de Lagarto (Câmara frigorífica) | un | 162,74
10570 | Botijão de gás - caução | un | 53,00
09070 | Caixa de expurgo de 420m³/h, 52,3mmca Marca: Berliner Luft ou similar | un | 4.181,00
09067 | Caixa de expurgo de 450m³/h, 52,3mmca Marca: Berliner Luft ou similar | un | 4.181,00
09066 | Caixa de expurgo de 470m³/h, 50,3mmca Marca: Berliner Luft ou similar | un | 4.181,00
09065 | Caixa de expurgo de 500m³/h, 45,3mmca Marca: Berliner Luft ou similar | un | 4.181,00
09069 | Caixa de expurgo de 570m³/h, 46,2mmca Marca: Berliner Luft ou similar | un | 4.216,83
09047 | Caixa de expurgo de 610m³/h, 2839rpm e 45,3mmca Marca: Berliner Luft ou simil | un | 4.216,83
ar
09068 | Caixa de expurgo de 620m³/h, 53,5mmca Marca: Berliner Luft ou similar | un | 4.216,83
09048 | Caixa de expurgo de 680m³/h, 3030rpm e 50,3mmca Marca: Berliner Luft ou simil | un | 4.216,83
ar
ORSE - Orçamentação de Obras de Sergipe | Página 183 | RptTabelaPrecosInsumo
|  | TABELA DE PREÇO DE INSUMOS ( ORSE | )
28/07/202010:18:34
| Ref : | maio/2020-1 | Moeda : R$
| CÓDIGO DESCRIÇÃO | UN | CUSTO UNIT.
SERVIÇOS DE TERCEIROS/Temporários(164)
09049 | Caixa de expurgo de 690m³/h, 3086rpm e 52,3mmca Marca: Berliner Luft ou simil | un | 4.216,83
ar
09050 | Caixa de expurgo de 700m³/h, 3123rpm e 53,5mmca Marca: Berliner Luft ou simil | un | 4.216,83
ar
09059 | Caixa de ventilação de 6900m³/h, 15mmca Marca: Projelmec ou similar | un | 3.379,20
12241 | Caixa separadora de água e óleo em pvc, vazão de 1000 litros/hora - dim.: 1,0 | un | 315,00
5x0,45x0,45m
09726 | Caixa separadora de água e óleo S.A.O vazão de 5000 litros/hora | un | 3.579,00
10029 | Carga e lançamento de pedra com escavadeira | m³ | 17,44
10322 | Certificação de rede cabeamento estruturado (ref: obra Sergipetec) | un | 23,68
10965 | Coadeira Skimer Modelo WC | un | 444,00
10967 | Conjunto filtro Mod.236SC8.T com bomba de 5cv Mod.SCA3.T e areia inclusive pr | un | 25.652,00
é filtro Mod. SO-54
10448 | Consulta Medica | un | 35,00
10556 | Consumo de gás GLP - botijão 13kg | mês | 53,00
02565 | Corte em pisos ou lajes de concreto utilizando cotadora de piso e discos diam | m | 6,50
antados
13155 | Cronômetro de basquete 24 segundos e Tempo Total de Jogo, da IMPLY ou similar | par | 18.200,00
, inclusive frete, fornecimento e instalação incluindo software
13136 | Cronometro regressivo para basquete, dim. 0,65 x 0,50 x 0,10m, bivolt, mod. V | un | 7.500,00
SE 24 S PLUS da VISUAL ou similar, inclusive frete - fornecimento e instalaçã
o incluindo software
10920 | Damper corta-fogo para duto redondo Ø 30cm, com fusível térmico 72º de sensib | un | 675,06
ilidade, ref:série TNR-F-BR, Trox ou similar
12208 | Demolição geral do reservatório do Palácio de Veraneio, inclusive limpezza, c | un | 22.591,48
oleta, transporte do material até o aterro sanitário
10503 | Descarte de resíduos da construção civil em área licenciada. | t | 35,00
13555 | Deslocamento de rede mt/bt com recondutoramento de rede bt (01 uc) - Avenida | un | 22.376,48
Zefinha de Capitulino - Sitio Porto - Itabaiana/SE
13100 | Desmontagem de Elevador Cremalheira OMG12 com 45,50m de altura, Cabine Simple | un | 6.500,00
s - 1.200kg ou 17 pessoas
10964 | Dispositivo de aspiração Modelo VF20 | un | 166,00
10963 | Dispositivo de retorno Modelo CF20 | un | 104,00
09571 | Estação de Tratamento de Esgoto compacta do tipo UASB+BF+DS - ETE SANEVIX ou | un | 558.500,00
similar, para vazão de 3,0 l/s
11699 | Evaporadora HDL 129 plus MOD 2 Micros - Obra: Mercado de Lagarto (Câmara frig | un | 8.961,00
orífica)
11695 | Evaporadora MI 041 plus MOD 4 Micros - Obra: Mercado de Lagarto (Câmara frigo | un | 2.678,00
rífica)
11683 | Evaporadora MI plus MOD 2 Micros - Obra: Mercado de Lagarto (Câmara frigorífi | un | 1.133,00
ca)
10441 | Exame de Acuidade Visual | un | 25,00
10443 | Exame de Audiometria | un | 50,00
10442 | Exame de Avaliação Pisicologica | un | 45,00
10438 | Exame de Colesterol Total | un | 6,00
10444 | Exame de Eletrocardiograma | un | 25,00
10445 | Exame de Eletroencefalograma | un | 40,00
10446 | Exame de Espirometria | un | 26,00
10440 | Exame de Glicemia | un | 4,00
10447 | Exame de Raio X Torax PA | un | 25,00
10439 | Exame do Grupo Sanguineo + Fator RH | un | 8,00
10435 | Exame Hemograma completo | un | 6,00
10436 | Exame Parasitologico de Fezes | un | 5,00
10437 | Exame Sumario de Urina | un | 5,00
10517 | Exames admissionais/demissionais (checkup) | cj | 300,00
07945 | Execução de estaca rotativa injetada, exclusive cimento, agregados e aço - Ø2 | m | 115,00
50mm
07956 | Execução de estaca rotativa injetada, exclusive cimento, agregados e aço - Ø3 | m | 120,00
00mm
07957 | Execução de estaca rotativa injetada, exclusive cimento, agregados e aço - Ø3 | m | 125,00
20mm
13497 | Execução de teste de estanqueidade com emissão de laudo técnico (rede interna | un | 700,00
de gás - 08 pontos), inclusive fornecimento de ART - Obra Ceasa Itabaiana
04404 | Fornecimento e assentamento de encosto para bancos da orla | un | 334,32
11173 | Fornecimento e instalação de banheira de hidromassagem em acrílico, dimensões | un | 3.818,60
1,70x0,90m, da Aquaplás, ref. Monaco Cril ou similar
01927 | Fornecimento e instalação de rede de proteção em nylon malha 10 x 10 cm para | m² | 15,00
quadras de esporte
04688 | Fornecimento e instalação de rede de proteção em nylon malha 5 x 5 cm para ja | m² | 25,00
nelas, varandas, etc., inclusive ganchos em aço galv.
04394 | Fornecimento e substituiçao de bicos de jato de d'água | un | 173,41
ORSE - Orçamentação de Obras de Sergipe | Página 184 | RptTabelaPrecosInsumo
|  | TABELA DE PREÇO DE INSUMOS ( ORSE | )
28/07/202010:18:34
| Ref : | maio/2020-1 | Moeda : R$
| CÓDIGO DESCRIÇÃO | UN | CUSTO UNIT.
SERVIÇOS DE TERCEIROS/Temporários(164)
04393 | Fornecimento e substituiçao de bobonas de 50 litros preenchidas com poliureta | un | 173,41
no expandido
12667 | Furo em concreto em viga ou lajes de concreto d=3", utilizando máquina extrat | cm | 3,00
ora rotativa elétrica portátil c/ copos diamantados
11777 | Gás liquefeito NE R402B ONU 3163 - Obra: Mercado de Lagarto (Câmara frigorífi | botija | 628,90
ca)
12923 | Gradil em alumínio anodizado branco, com barras de 1"x2" horizontais a cada 5 | m2 | 450,00
cm com 1,85m e barras externas verticais de 1.1/2" x 1.1/2" com 3,05m
10819 | Instalação de quadro de comando c/disjuntores, contadores e programador (obra | un | 200,00
: manutenção preventiva e corretiva do sist.energia de diversas pontes Aracaj
u e N.S.Socorro)
10308 | Instalação de Sistema de Desinfecção ultravioleta, modulo UVNAT 7503 de 3 lam | un | 529,74
padas da SNatural ou similar (obra:Sergipetec)
13101 | Manutenção de Elevador Cremalheira OMG12 com 45,50m de altura, Prevista após | un | 1.750,00
30 dias de operação. Cobrado mensalmente, Inclusive teste de freio a cada 90
dias
10284 | Marco inaugural (obra de arte), conforme projeto, para obra do Sergipetec | un | 52.372,31
11779 | Micro processador TC 900 ri full gauge - Obra: Mercado de Lagarto (Câmara fri | un | 123,60
gorífica)
07524 | Mobilização e instalação de 01 equipamento de sondagem, distância até 10km | un | 137,64
07525 | Mobilização e instalação de 01 equipamento de sondagem, distância maior que 1 | un | 240,48
0KM e até 20KM
07322 | Mobilização e instalção de 01 equipamento de sondagem, distância acima de 20 | un | 343,32
km
10889 | Modernização do elevador social - Obra do estadio Lourival Batista | un | 54.680,00
09371 | Moldura pre-moldada de concreto, pintada com selador acrílico e resina acríli | m3 | 903,66
ca incolor (fornecimento e assentamento)
13099 | Montagem de Elevador Cremalheira OMG12 com 45,50m de altura, Cabine Simples - | un | 7.500,00
1.200kg ou 17 pessoas
04510 | Montagem de piso acústico Revolution, inclusive fornecimento de material | m2 | 11,17
11697 | Orifício nr. 02 - Obra: Mercado de Lagarto (Câmara frigorífica) | un | 44,29
11688 | Orifício nr.01 - Obra: Mercado de Lagarto (Câmara frigorífica) | un | 44,29
10821 | Padrão de medição de energia em caixa noril trifasica (obra: manutenção preve | un | 95,00
ntiva e corretiva do sist.energia de diversas pontes Aracaju e N.S.Socorro)
11772 | Painel ur 2,48 x 1,12 x 10cm - Obra: Mercado de Lagarto (Câmara frigorífica) | un | 414,03
11670 | Painel ur 2F de 2,60 x 1,12 x 10cm - Obra: Mercado de Lagarto (Câmara frigorí | un | 437,75
fica)
11668 | Painel ur 2F de 3,40 x 1,12 x 10cm - Obra: Mercado de Lagarto (Câmara frigorí | un | 552,71
fica)
11671 | Painel ur 2F de 3,42 x 1,12 x 10cm - Obra: Mercado de Lagarto (Câmara frigorí | un | 571,65
fica)
11672 | Painel ur 2F de 5,75 x 1,12 x 10cm - Obra: Mercado de Lagarto (Câmara frigorí | un | 963,05
fica)
11669 | Painel ur 2F de 6,72 x 1,12 x 10cm - Obra: Mercado de Lagarto (Câmara frigorí | un | 1.130,94
fica)
11773 | Painel ur 7,60 x 1,12 x 10cm - Obra: Mercado de Lagarto (Câmara frigorífica) | un | 834,74
10571 | PCMAT (NR-18) | un | 800,00
10573 | PCMSO (NR-7) | un | 800,00
07946 | Placar eletrônico para estádio de futebol mod. ESF-02/6, TECNODIS ou similar | un | 129.499,87
12811 | Placar eletrônico poliesportivo, dim. 3,00 x 1,25 x 0,06m, mod. HS3012J da Te | un | 9.945,00
cnodis ou similar, inclusive frete - fornecimento
13154 | Placar eletrônico poliesportivo, dim. 6,04 x 2,00 x 0,11m, PPE80, modulo cent | un | 118.100,00
ral, de faltas individuais, de volei, de sets de volei, com jornal eletronico
, da IMPLY ou similar, inclusive frete, fornecimento e instalação incluindo s
oftware
13135 | Placar eletrônico poliesportivo, dim. 7,00 x 1,50 x 0,10m, mod. VSE Diamond d | un | 35.000,00
a VISUAL ou similar, inclusive frete, fornecimento e instalação incluindo sof
tware
11673 | Placas de piso com sistema IF 7 - Obra: Mercado de Lagarto (Câmara frigorífic | un | 113,30
a)
11988 | Plataforma elevatória p/ portadores de necessidades especiais, 02 paradas, di | un | 53.500,00
m. cabina 800x1400mm, p/ 01 cadeirante e 01 acompanhante, caixa corrida em al
venaria (existente), 01 entrada, percurso 4,0m, linha Easy Vertical, da Thyss
enkrupp ou similar
12961 | Plataforma elevatória para portadores de necess. especiais, 03 paradas, dim. | un | 50.000,00
cabina 1100x1400mm, p/ 01 cadeirante e 01 acomp. em chapa aço carbono, fecham
lateral em ACM, acab. pintura epoxi, percurso 3,05m, incluso 01 passarela met
álica 1,40 x 3,50m
04153 | Plataforma elevatória para portadores de necessidades especiais, 02 paradas, | un | 31.750,00
dim. cabina 1100x1400x1300mm, p/ 01 cadeirante e 01 acompanhante em chapa de
ferro pintado, c/ 01 entrada, vel. 05m/min, percurso 4,0m, da RD Mont Elevado
res ou similar
11847 | Plataforma elevatória para portadores de necessidades especiais, p/ cadeira d | un | 120.000,00
e rodas que se encaixa em escadas retas
ORSE - Orçamentação de Obras de Sergipe | Página 185 | RptTabelaPrecosInsumo
|  | TABELA DE PREÇO DE INSUMOS ( ORSE | )
28/07/202010:18:34
| Ref : | maio/2020-1 | Moeda : R$
| CÓDIGO DESCRIÇÃO | UN | CUSTO UNIT.
SERVIÇOS DE TERCEIROS/Temporários(164)
12962 | Plataforma elevatória para portadores de necessidades especiais, p/ cadeira d | un | 28.000,00
e rodas que se encaixa em escadas retas, dim. plataforma metálica = 0,90x1,40
, percusso = 5,50, acabamento em chapa aço carbono, pintura epoxi, sistema ac
ionamento por fuso
13244 | Plataforma elevatória Vertical Modelo SMART, p/port. neces. especiais, 02 par | un | 38.950,00
adas, dim. cabina 900x1400x1300mm, p/ 01 cadeirante e 01 acompanhante em Aço
inox escovado , c/ 01 entrada, vel. 06m/min, percurso 3,0m, da RD Mont Elevad
ores ou similar
13243 | Plataforma elevatória Vertical Modelo Sofity, port. neces. especiais, 02 para | un | 34.840,00
das, dim. cabina 900x1400x1300mm, p/ 01 cadeirante e 01 acompanhante em chapa
de ferro pintado, c/ 01 entrada, vel. 06m/min, percurso 3,0m, da RD Mont Elev
adores ou similar
12840 | Plataforma elevatória, 02 paradas, cabina chapa aço inox 900x1200mmx2100mm, p | un | 101.550,00
/ 01 cadeirante, 01 acompanhante, Estrutura perfis aluminio revest em vidro t
ranslúcido, 01 entrada, percurso aprox. 4,0m, linha Easy Vertical, da Thysse
nkrupp ou similar
12839 | Plataforma elevatória, 02 paradas, cabina chapa aço pintada 1100x1400mmx1300m | un | 57.850,00
m, p/ 01 cadeirante, 01 acompanhante, Estrutura perfis tubular de aço revest
em vidro translúcido, 01 entrada, percurso aprox. 4,0m, linha Sofity, RD Elev
adores ou similar
10822 | Plataforma treliçada em "L" para acesso as laterais da ponte (obra: manutençã | h | 15,00
o preventiva e corretiva do sist.energia de diversas pontes Aracaju e N.S.Soc
orro)
11700 | Porca de 1/2" - Obra: Mercado de Lagarto (Câmara frigorífica) | un | 3,30
11689 | Porca de 3/8" - Obra: Mercado de Lagarto (Câmara frigorífica) | un | 3,30
12916 | Porta frigorífica 2,0 x 1,0 x 0,10 em aço inox 430 AISI430/450 c/ núcleo isol | un | 2.102,33
ante em PUR (poliuretano injetado) c/ retardante a chama classe R1 c/ isolame
nto para congelados #80mm
12914 | Porta frigorífica 2,0 x 1,0 x 0,10 em aço inox 430 AISI430/450 c/ núcleo isol | un | 1.901,48
ante em PUR (poliuretano injetado) c/ retardante a chama classe R1 c/ isolame
nto para resfriados #50mm
10572 | PPRA (NR-9) | un | 800,00
13266 | Projeto de GLP ou GN (por medição individualizada) de 31 a 50 pontos. | un | 2.500,00
12268 | Projeto de Pavimentação até 2.500,00 m2 | m2 | 1,10
10962 | Ralo de fundo Modelo VMD300 | un | 1.200,00
10966 | Ralo quebra onda Modelo GD45 | un | 99,00
09570 | Reator Ultravioleta p/ETE, UV-SANEVIX, com lampadas tipo arco mercurio, inclu | un | 25.000,00
sive instalações (ou similar)
11565 | Recuperação de placa antiga em semi-bronze medindo 50 x 70cm (ref: obra Estad | un | 1.900,00
io Lourival batista)
10760 | Refeição - almoço com divisão | un | 12,00
09136 | Refeição - almoço em embalabem s/ divisão | un | 8,00
10761 | Refeição - café da manhã ( café com leite e dois pães com manteiga) | un | 4,50
13036 | Refeição completa (café da manhã + almoço) | un | 12,50
11780 | Refil gás de soda - Obra: Mercado de Lagarto (Câmara frigorífica) | un | 113,30
10283 | Remoção de guarita em fibra, área=10m², para obra do Sergipetec | un | 3.056,75
11696 | Resistência MI plus MOD 04 Micros - Obra: Mercado de Lagarto (Câmara frigoríf | un | 77,25
ica)
11692 | Resistência para evaporador - Obra: Mercado de Lagarto (Câmara frigorífica) | un | 50,47
10362 | Seguro de vida e acidente em grupo | un | 12,54
11611 | Serviço de corte em estrutura de concreto armado (placa do canal esp=15cm) - | m | 92,00
Obra do corredor viário da Av. Tancredo Campos
10817 | Serviço de corte em parede de concreto armado com dimensões 1,10x2,10m e esp= | un | 2.406,25
15cm, utilizando disco diamantado (obra: Espaço Zé Peixe)
13512 | Serviço de corte em piso de concreto em laje maciça com dimensões 1,60x1,80 | un | 7.600,00
m e esp=15cm, utilizando disco diamantado (obra: Estádio Futebol Estancia/Se)
04806 | Serviço de corte/dobra industrializado para aço CA-25/50/60 | kg | 0,31
11610 | Serviço de furo em concreto armado com esp=8mm | un | 2,98
11802 | Serviço de furo em concreto armado com Ø=3/8" a 1" e esp=20cm | un | 6,20
11362 | Serviço de furo em laje de concreto armado com Ø=110mm e esp=15cm | un | 65,00
11361 | Serviço de furo em laje de concreto armado com Ø=150mm e esp=15cm | un | 95,00
10758 | Serviços de ajustes e focalização de 216 projetores de iluminação com lâmpada | un | 4.870,58
s de vapor meálicos do estádio Lourival Baptista
11850 | Serviços de retirada e recolocação de 24 assentos e instalação de 06 assentos | un | 1.500,00
p/acompanhante do cadeirante em polipropileno, modelo Copacabana Standart, Ka
ngo ou similar, dim: larg. assento (430mm), prof. assento (450mm), prof. aber
to (570mm)
11691 | Sifão de 5/8" - Obra: Mercado de Lagarto (Câmara frigorífica) | un | 39,14
11800 | Sistema de trilhos para estocagem de dessosa de carne bovina, em ferro AISA 1 | un | 316.000,00
020, composto de trilhos; tubos de sustentação; chaves de passagem e tendal d
e recepção - Obra do Mercado de Lagarto
13078 | Suporte metálico para Duto de Entulho - Peitoril / Janela | und | 84,63
ORSE - Orçamentação de Obras de Sergipe | Página 186 | RptTabelaPrecosInsumo
|  | TABELA DE PREÇO DE INSUMOS ( ORSE | )
28/07/202010:18:34
| Ref : | maio/2020-1 | Moeda : R$
| CÓDIGO DESCRIÇÃO | UN | CUSTO UNIT.
SERVIÇOS DE TERCEIROS/Temporários(164)
11433 | Teste em mangueira de incêndio | un | 22,00
11690 | Tubo isolante de 5/8" - parede de 25mm - Obra: Mercado de Lagarto (Câmara fri | un | 36,05
gorífica)
11682 | Unidade condensadora HCM 028 220V 3F - Obra: Mercado de Lagarto (Câmara frigo | un | 2.266,00
rífica)
11694 | Unidade condensadora HCM 036 220V trifásica - Obra: Mercado de Lagarto (Câmar | un | 3.605,00
a frigorífica)
11698 | Unidade condensadora HGM 100 220V trifásica - Obra: Mercado de Lagarto (Câmar | un | 9.476,00
a frigorífica)
11778 | Válvula de alívio de pressão - Obra: Mercado de Lagarto (Câmara frigorífica) | un | 515,00
11684 | Válvula de expansão TES 02 - Obra: Mercado de Lagarto (Câmara frigorífica) | un | 234,84
11775 | Válvula solenóide de 1/2" - Obra: Mercado de Lagarto (Câmara frigorífica) | un | 154,50
11686 | Válvula solenóide de 3/8" - Obra: Mercado de Lagarto (Câmara frigorífica) | un | 154,50
11680 | Vedante Sikaflex 221 (390ml) - Obra: Mercado de Lagarto (Câmara frigorífica) | un | 28,84
09052 | Ventilador centrifugo de 1180m³/h, 20mmca Marca: Otam ou similar | un | 791,76
09053 | Ventilador centrifugo de 120m³/h, 591rpm e 3mmca Marca: Otam ou similar | un | 729,30
09056 | Ventilador centrifugo de 1490m³/h e 15mmca Marca: Otam ou similar | un | 805,29
08539 | Ventilador centrifugo de 1500m³/h e 20mmca Marca: Otam ou similar | un | 1.743,00
09051 | Ventilador centrifugo de 1790m³/h, 20mmca Marca: Otam ou similar | un | 842,51
09043 | Ventilador centrifugo de 310m³/h, 5mmca Marca: Otam ou similar | un | 739,32
09046 | Ventilador centrifugo de 320m³/h, 5mmca Marca: Otam ou similar | un | 707,16
09045 | Ventilador centrifugo de 360m³/h, 5mmca Marca: Otam ou similar | un | 719,01
09044 | Ventilador centrifugo de 420m³/h, 5mmca Marca: Otam ou similar | un | 729,30
09042 | Ventilador centrifugo de 560m³/h, 15mmca Marca: Otam ou similar | un | 719,01
09054 | Ventilador centrifugo de 5730m³/h, 453rpm e 20mmca Marca: Otam ou similar | un | 2.331,29
09055 | Ventilador centrifugo de 5730m³/h, 593rpm e 15mmca Marca: Projelmec ou simila | un | 2.652,10
r
09058 | Ventilador centrifugo de 7000m³/h, 30mmca Marca: Otam ou similar | un | 2.592,70
09057 | Ventilador centrifugo de 980m³/h, 20mmca Marca: Otam ou similar | un | 781,61
11774 | Visor de líquido de 1/2" - Obra: Mercado de Lagarto (Câmara frigorífica) | un | 113,30
11685 | Visor de líquido de 3/8" - Obra: Mercado de Lagarto (Câmara frigorífica) | un | 118,45
| TOTAL GERAL DE INSUMOS ====>> |  | 9.265
ORSE - Orçamentação de Obras de Sergipe | Página 187 | RptTabelaPrecosInsumo
CÓDIGO | DESCRIÇÃO DO SERVIÇO | UNID | CUSTO UNIT
000066 | Tapume em chapa compensada naval 1,60 x 2,20 m, esp. = 15 mm (1 uso) - Rev 02 | m2 | 84,41
000068 | Reaterro manual de valas com espalhamento e compactação utilizando compactador placa vibratória, sem controle do | m3 | 10,27
grau de compactação
000069 | Reaterro manual de valas ou áreas, compactado manualmente a 95% do pn, com compactador à percussão sapinho | m3 | 15,99
000070 | Execução de aterro compactado,sem controle do grau de compactação e sem forn. de material | m3 | 15,73
000071 | Aterro manual de áreas, sem aquisição de material, com espalhamento e compactação | m3 | 39,13
000072 | Reaterro manual de valas, com compactação utilizando sêpo, sem controle do grau de compactação | m3 | 26,09
000074 | Adensamento mecânico de areia (sem fornecimento de material) com rolo liso | m3 | 4,46
000075 | Cascalho (piçarra branca) aplicado | m3 | 107,03
000076 | Reaterro manual de valas com espalhamento s/ compactação | m3 | 13,03
000077 | Aterro de caixão de ediificação, com fornec. de areia, adensada com água | m3 | 116,61
000078 | Execução de aterro em areia, adensado mecanicamente com rolo liso a 95% do proctor normal,sem fornecimento de | m3 | 5,98
material
000079 | Forma plana para fundações, em tábuas de pinho, 02 usos | m2 | 79,78
000080 | Forma plana para fundações, em compensado resinado 12mm, 02 usos | m2 | 72,75
000081 | Forma plana para fundações, em tábuas de pinho, 01 uso | m2 | 117,69
000082 | Forma plana para fundações, em tábuas de pinho, 03 usos | m² | 66,39
000083 | Forma plana para fundações, em tábuas de pinho, 05 usos | m2 | 55,19
000084 | Forma plana para fundações, em compensado resinado 12mm, 01 uso | m2 | 101,81
000085 | Forma plana para fundações, em compensado resinado 12mm, 03 usos | m2 | 62,45
000086 | Forma plana para fundações, em compensado resinado 12mm, 05 usos | m2 | 55,06
000087 | Forma plana para fundações, em compensado resinado 12mm, 04 usos | m2 | 57,97
000088 | Forma plana para fundações, em compensado resinado 12mm, 07 usos | m2 | 51,16
000089 | Forma plana para fundações, em tábuas de pinho, 04 usos | m2 | 59,77
000090 | Forma plana para fundações, em tábuas de pinho, 07 usos | m² | 51,70
000091 | Alvenaria pedra calcárea argamassada c/ cimento e areia traço t-4 (1:5) - 1 saco cimento 50kg / 5 padiolas areia | m3 | 351,34
dim. 0,35z0,45x0,23m - Confecção mecânica e transporte
000092 | Alvenaria pedra calcárea aparente argamassada no traço 1:5 - 1 saco cimento 50kg / 5 padiolas areia dim. | m3 | 381,35
0,35z0,45x0,23m - Confecção mecânica e transporte
000093 | Alvenaria pedra granitica argamassada traço (1:5) - 1 saco cimento 50kg / 5 padiolas areia dim. 0,35z0,45x0,23m - | m3 | 351,34
Confecção mecânica e transporte
000094 | Concreto ciclópico | m3 | 471,49
000095 | Concreto simples fabricado na obra, fck=13,5 mpa, lançado e adensado | m3 | 370,91
000096 | Concreto simples usinado fck=15mpa, bombeado, lançado e adensado em superestrura | m3 | 322,77
000098 | Concreto simples usinado fck=25mpa, bombeado, lançado e adensado em superestrutura | m3 | 330,74
000099 | Camada impermeabilizadora, espessura = 5,0cm, c/ concreto fck = 15mpa | m2 | 15,42
DBFindFrm
Página 1 Página 1
RESULTADO DA PESQUISA DE SERVIÇO
ARGUMENTO DE PESQUISA
([Fonte] Contém todas as palavras 'orse')
28/07/202011:00:56
CÓDIGO | DESCRIÇÃO DO SERVIÇO | UNID | CUSTO UNIT
000100 | Camada impermeabilizadora, espessura = 7,0cm, c/ concreto fck = 15mpa | m2 | 21,56
000101 | Camada impermeabilizadora, espessura = 10,0cm, c/ concreto fck = 15mpa | m2 | 30,83
000102 | Camada impermeabilizadora, espessura = 12,0cm, c/ concreto fck = 15mpa | m2 | 37,02
000103 | Pavimentação c/ brita granítica nº2, espalhada, e = 5,0cm | m2 | 9,01
000104 | Camada impermeabilizadora, espessura = 8,0cm, c/ concreto fck = 15mpa | m² | 24,64
000105 | Concreto simples usinado fck=35mpa, bombeado, lançado e adensado em superestrutura | m3 | 354,19
000106 | Forma plana para estruturas, em tábuas de pinho, 02 usos, inclusive escoramento | m2 | 77,72
000107 | Forma plana para estruturas, em compensado resinado de 12mm, 03 usos, inclusive escoramento - Revisada 07.2015 | m2 | 70,49
000108 | Forma plana para estruturas, em compensado resinado de 14mm, 03 usos, inclusive escoramento - Revisada 07.2015 | m2 | 70,20
000109 | Forma curva para estruturas, em compensado resinado flexível de 6mm, 02 usos, inclusive escoramento | m2 | 93,66
000110 | Forma plana para estruturas, em compensado resinado de 12mm, 01 uso, inclusive escoramento - Revisada 07.2015 | m2 | 130,98
000112 | Forma plana para estruturas, em tábuas de pinho, 01 uso, inclusive escoramento | m2 | 113,81
000003 | Limpeza manual de terreno com vegetação rasteira, incluindo roçagem e queima | m2 | 3,22
000004 | Limpeza mecanizada do terreno c/ trator esteira (vegetação rasteira) inclusive carga e transporte - dmt até 1 km | m2 | 4,05
000005 | Placa de inauguração de obra em alumínio 0,50 x 0,70 m | un | 1.555,22
000006 | Demolição de alvenaria de bloco cerâmico e=0,09m - revestida | m3 | 22,12
000008 | Demolição de alvenaria de pedra | m3 | 58,94
000009 | Remoção de telhamento com telhas cerâmicas | m2 | 8,78
000010 | Demolição de telhamento com telha de cimento amianto ondulada | m2 | 6,59
000011 | Demolição de telhamento com telha de cimento amianto tipo canalete | m2 | 3,87
000012 | Demolição de forros | m2 | 5,90
000013 | Demolição de concreto manualmente | m3 | 191,64
000015 | Demolição de pavimentação (capa) asfáltica | m2 | 3,77
000016 | Demolição manual de piso cimentado sobre lastro de concreto - Rev 01 | m2 | 19,18
000017 | Demolição de reboco | m2 | 6,51
000018 | Demolição de piso cerâmico ou ladrilho | m2 | 10,27
000019 | Demolição de piso de madeira | m2 | 17,66
000020 | Demolição de pavimentação em paralelepípedo ou pré-moldados de concreto c/ reaproveitamento | m2 | 7,80
000021 | Demolição de meio-fio granítico ou pre-moldado | m | 7,34
000022 | Demolição de revestimento cerâmico ou azulejo | m2 | 14,71
000023 | Demolição de divisórias tipo divilux | m2 | 11,99
000024 | Demolição de cerca - estacas de madeira com até 20 fios de arame farpado | m | 19,57
000025 | Demolição de cerca - estacas de concreto com até 20 fios de arame farpado | m | 26,09
DBFindFrm
Página 2 Página 2
RESULTADO DA PESQUISA DE SERVIÇO
ARGUMENTO DE PESQUISA
([Fonte] Contém todas as palavras 'orse')
28/07/202011:00:56
CÓDIGO | DESCRIÇÃO DO SERVIÇO | UNID | CUSTO UNIT
000026 | Coleta e carga manuais de entulho | m3 | 13,03
000029 | Remoção de pintura à óleo ou esmalte | m2 | 9,83
000030 | Demolição de madeiramento em coberturas com telhas cerâmicas | m2 | 19,18
000031 | Remoção de esquadria de madeira, com ou sem batente | m2 | 11,76
000032 | Remoção de carpete | m2 | 3,91
000033 | Demolição de revestimento em mármore | m2 | 11,76
000034 | Remoção de poltronas | un | 13,25
000035 | Demolição de pisos vinílicos (paviflex), exclusive contra-piso | m2 | 3,91
000036 | Remoção de brises | m2 | 2,60
000037 | Remoção de arame farpado em cercas com até 20 fios | m | 3,91
000038 | Remoção de calha de zinco | m | 7,80
000039 | Remoção de vidro | m2 | 2,60
000040 | Remoção de luminária | un | 8,93
000041 | Remoção de tampo de pia inox comp: 1,20m | un | 9,49
000042 | Apicoamento total de reboco com ponteiras/talhadeiras | m2 | 1,95
000043 | Retirada de calha | m | 7,80
000044 | Retirada e reassentamento de lanternim | m2 | 60,05
000045 | Apicoamento total de piso com ponteiras/talhadeiras | m2 | 3,91
000046 | Demolição de tubo de concreto simples ou armado d=0,40m, sem reaproveitamento, exclusive escavação | m | 32,61
000047 | Demolição de tubo de concreto simples ou armado d=0,60m, sem reaproveitamento, exclusive escavação | m | 39,13
000048 | Demolição de tubo de concreto simples ou armado d=0,80m, sem reaproveitamento, exclusive escavação | m | 45,66
000049 | Demolição de tubo de concreto simples ou armado d=1,00m, sem reaproveitamento, exclusive escavação | m | 52,19
000050 | Locação de construção de edificação até 200m2, inclusive execução de gabarito de madeira | m2 | 6,38
000051 | Placa de obra em chapa aço galvanizado, instalada | m2 | 309,47
000052 | Tapume em tábuas de pinho (1 uso) | m2 | 92,30
000053 | Tapume em chapa compensada esp = 10mm (1 uso) | m2 | 66,11
000054 | Barracão para escritório de obra porte médio s=43,56m2 com materiais novos | un | 14.383,43
000055 | Área coberta para abrigo de equipamentos ou refeitório | m2 | 185,38
000056 | Barracão para escritório de obra porte pequeno s=25,41m2 com materiais novos | un | 10.367,30
000057 | Barracão para escritório de obra porte grande s=53,24m2 com materiais novos | un | 15.586,28
000059 | Interdição de obra com fita de sinalização | m | 7,41
000061 | Barracão aberto para refeitório de obra (capacidade 24 refeições simultâneas)-s=61,60m2 com materiais novos | un | 11.937,89
000062 | Barracão fechado porte pequeno para depósito de cimento e almoxarifado (s=38,72 m2) com materiais novos | un | 8.254,39
DBFindFrm
Página 3 Página 3
RESULTADO DA PESQUISA DE SERVIÇO
ARGUMENTO DE PESQUISA
([Fonte] Contém todas as palavras 'orse')
28/07/202011:00:56
CÓDIGO | DESCRIÇÃO DO SERVIÇO | UNID | CUSTO UNIT
000063 | Banco em madeira l= 2.20m para refeitório de obra | un | 175,21
000064 | Tamborete em madeira para refeitório de obra | un | 86,09
000065 | Mesa em chapa compensado 14mm para refeitório de obra | un | 404,57
000113 | Forma plana para estruturas, em tábuas de pinho, 03 usos, inclusive escoramento | m2 | 65,07
000114 | Forma plana para estruturas, em tábuas de pinho, 05 usos, inclusive escoramento | m² | 55,87
000115 | Forma plana para estruturas, em compensado resinado de 12mm, 02 usos, inclusive escoramento - Revisada 07.2015 | m2 | 89,85
000116 | Forma Plana para estruturas, em compensado resinado de 12mm, 05 usos, inclusive escoramento - Revisada 07..2015 | m2 | 55,35
000119 | Forma plana para estruturas, em compensado plastificado de 14mm, 01 uso, inclusive escoramento - Revisada 07.2015 | m2 | 132,00
000120 | Forma plana para estruturas, em compensado plastificado de 14mm, 02 usos, inclusive escoramento - Revisada | m2 | 73,06
7.2015
000121 | Forma plana para estruturas, em compensado plastificado de 14mm, 03 usos, inclusive escoramento - Revisada | m2 | 59,31
7.2015
000122 | Forma plana para estruturas, em compensado plastificado de 14mm, 05 usos, inclusive escoramento - Revisada | m2 | 44,86
7.2015
000123 | Forma curva para estruturas, em compensado plastificado de 10mm, 01 uso, inclusive escoramento | m2 | 150,03
000124 | Concreto simples fabricado na obra, fck=13,5 mpa (b1/b2), sem lançamento e adensamento | m3 | 334,64
000125 | Concreto simples fck= 15 MPA (b1/b2), fabricado na obra, sem lançamento e adensamento | m3 | 350,48
000126 | Concreto simples fabricado na obra, fck=15 mpa, lançado e adensado | m3 | 386,75
000127 | Concreto simples usinado fck=21mpa, bombeado, lançado e adensado em superestrutura | m3 | 320,91
000128 | Lançamento de concreto usinado, bombeado, em peças armadas da superestrutura, inclusive colocação, adensamento e | m3 | 36,27
acabamento
000129 | Bombeamento de concreto | m3 | 34,27
000130 | Controle tecnológico de concreto "com" moldagem de corpos de prova, dentro de Aracaju | dia | 418,69
000131 | Concreto simples fck= 35 MPA (b0) c/aditivo, fabricado na obra, sem lançamento e adensamento | m3 | 498,93
000134 | Pilar e vigas de madeira, seção 10x18cm a 20x20cm, em massaranduba, angelin ou madeira de lei | m3 | 4.556,69
000135 | Montagem de torre metálica inclusive acessórios para escoramento | pç | 9,13
000136 | Descarga, montagem, desmontagem e carga de escoramento metálico tipos a, b e c para vigas e lajes | m3 | 7,29
000139 | Aço CA - 25 Ø 6,3 a 12,5mm, inclusive corte, dobragem, montagem e colocacao de ferragens nas formas, para | kg | 7,92
superestruturas e fundações - R1
000140 | Aço CA - 50 Ø 6,3 a 12,5mm, inclusive corte, dobragem, montagem e colocacao de ferragens nas formas, para | kg | 8,14
superestruturas e fundações - R1
000141 | Aço CA - 60 Ø 4,2 a 9,5mm, inclusive corte, dobragem, montagem e colocacao de ferragens nas formas, para | kg | 7,54
superestruturas e fundações - R1
000145 | Laje pré-fabricada comum para piso ou cobertura, inclusive escoramento em madeira e capeamento 4cm | m2 | 89,52
000146 | Estrutura Galpõeo em Pórticos Pré-Moldados de Concreto Armado, sem lanternim, montada e com telha de fibrocimento | m2 | 210,00
de 6mm, inclusive fundação
000147 | Cintas e vergas em concreto armado pré-moldado fck=15 mpa, seção 9x12cm | m | 29,84
000151 | Alvenaria bloco cerâmico vedação, 9x19x24cm, e=9cm, com argamassa t5 - 1:2:8 (cimento/cal/areia), junta=1cm - | m2 | 31,11
Rev.09
DBFindFrm
Página 4 Página 4
RESULTADO DA PESQUISA DE SERVIÇO
ARGUMENTO DE PESQUISA
([Fonte] Contém todas as palavras 'orse')
28/07/202011:00:56
CÓDIGO | DESCRIÇÃO DO SERVIÇO | UNID | CUSTO UNIT
000153 | Alvenaria bloco cerâmico vedação, 9x19x24cm, e=19cm, com argamassa t5 - 1:2:8 (cimento/cal/areia), junta=1cm - | m2 | 60,57
Rev.08
000154 | Alvenaria tijolo cerâmico maciço (5x9x19), esp = 0,05m (facão), com argamassa traço t5 - 1:2:8 (cimento / cal / | m2 | 43,84
areia) c/ junta de 2,0cm - R1
000155 | Alvenaria tijolo cerâmico maciço (5x9x19), esp = 0,09m (singela), com argamassa traço t5 - 1:2:8 (cimento / cal / | m2 | 72,82
areia) c/ junta de 2,0cm - R1
000156 | Alvenaria tijolo cerâmico maciço (5x9x19), esp = 0,09m (singela aparente), com argamassa traço t5 - 1:2:8 | m2 | 80,23
(cimento / cal / areia) c/ junta de 2,0cm - R1
000157 | Alvenaria tijolo cerâmico maciço (5x9x19), esp = 0,19m (dobrada), com argamassa traço t5 - 1:2:8 (cimento / cal / | m2 | 138,23
areia) c/ junta de 2,0cm - R1
000158 | Alvenaria tijolo cerâmico maciço (5x9x19), esp = 0,19m (dobrada aparente), com argamassa traço t5 - 1:2:8 | m2 | 173,85
(cimento / cal / areia)
000160 | Alvenaria bloco concreto vedação 9x19x39cm, e= 0,09m, com argamassa traço t5 - 1:2:8 (cimento/cal/areia), junta | m2 | 45,15
de 1,0cm - Rev.06
000161 | Alvenaria bloco concreto vedação 9x19x39 cm, e= 0,09, aparente, com argamassa AC-1, junta de 2,0cm | m2 | 44,69
000162 | Alvenaria bloco concreto estrutural 9x19x39cm, fbk até 6 mpa, esp = 0,09 m, com argamassa ac-II, junta 1,0cm - | m2 | 62,14
Rev. 06
000163 | Alvenaria bloco de vidro, dim. 20 x 20cm, com argamassa traço t4 - 1:5 (cimento / areia) c/ junta de 1,0cm | m2 | 555,37
000165 | Alvenaria bloco cerâmico vedação, 9x19x24cm, e=24cm, com argamassa t5 - 1:2:8 (cimento/cal/areia), junta=2cm | m2 | 88,60
000167 | Cintas e vergas em blocos de concreto tipo "u" (calha) 9x16x30cm, preenchidos com concreto armado fck=15 mpa | m | 23,12
000168 | Alvenaria tijolo refratário (5,1 x 11,4 x 23 cm), aparente, esp=0.114m, executada com argamassa industrializada | m² | 206,20
ac-ii, c/ junta de 1,0cm - R1
000169 | Cobogó de cimento, tipo "escama", dim: 50 x 50cm | m2 | 90,54
000170 | Cobogó de cimento, tipo "escama", dim: 40 x 40cm | m2 | 79,30
000171 | Cobogó de cimento, com único furo, dim: 20 x 20cm | m2 | 60,31
000173 | Cobogó de vidro (veneziana) 20 x 10 x 10cm, assentado com argamassa cimento e areia (traço 1:3) | m2 | 995,51
000174 | Divisórias de granilite ou marmorite polido, e=3cm, inclusive montagem com ferragens | m2 | 323,35
000176 | Divisoria Naval (painel cego), e=40mm, com perfis em aço - fornecimento e aplicação | m2 | 75,30
000178 | Ferragem para divisória (vão porta) composta de 3 dobradiças palmela e 1 fechadura tubular Lockwell com botão de | cj | 178,18
giro para travamento, ref:41410N, ou similar
000180 | Assentamento de divisórias | m2 | 88,03
000186 | Parede de gesso acartonado, Dry-Wall d 73/48/60 2 st 12,5mm sistemas lafarge gypsum (ou similar) | m2 | 85,00
000187 | Parede de gesso acartonado, Dry-Wall d 98/48/60 4 st 12,5mm sistemas lafarge gypsum (ou similar) | m2 | 120,00
000188 | Parede de gesso acartonado, Dry-Wall d 100/75/60 2 st 12,5mm sistemas lafarge gypsum (ou similar) | m2 | 90,00
000189 | Parede de gesso acartonado, Dry-Wall d 125/75/60 4 st 12,5mm sistemas lafarge gypsum (ou similar) | m2 | 120,00
000190 | Divisória em granito bege ipanema polido, e=3cm , inclusive montagem com ferragens | m2 | 319,61
000191 | Divisória em granito cinza andorinha polido, e=2cm, inclusive montagem com ferragens - Rev 02 | m2 | 395,93
000192 | Coluna em alvenaria de tijolo maciço seção 20cm x 20cm - R1 | m | 42,58
000193 | Coluna em alvenaria de tijolo maciço seção 30cm x 30cm, com núcleo preenchido em concreto armado | m | 102,24
Coluna em alvenaria de tijolo maciço seção 40cm x 40cm, com núcleo preenchido em concreto armado
DBFindFrm
Página 5 Página 5
RESULTADO DA PESQUISA DE SERVIÇO
ARGUMENTO DE PESQUISA
([Fonte] Contém todas as palavras 'orse')
28/07/202011:00:56
CÓDIGO | DESCRIÇÃO DO SERVIÇO | UNID | CUSTO UNIT
000194 |  | m | 156,97
000195 | Madeiramento em massaranduba/madeira de lei, acabamento serrado, c/ ripão 3,5 x 5,5cm e ripa 5 x 1,5cm, | m2 | 77,09
exclusive peças principais
000196 | Madeiramento em massaranduba/madeira de lei, acabamento serrado c/ ripão 5 x 3cm e ripa 4 x 1,5cm, exclusive | m2 | 70,36
peças principais
000197 | Madeiramento em massaranduba/madeira de lei, acabamento aparelhado, c/ ripão 3,5 x 5,5cm e ripa 5 x 1,5cm, | m2 | 81,16
exclusive peças principais
000198 | Madeiramento em massaranduba/madeira de lei, acabamento aparelhado, c/ ripão 5 x 3 cm e ripa 4 x 1,5cm, exclusive | m2 | 74,43
peças principais
000199 | Madeiramento em massaranduba/madeira de lei, peça serrada p/ telha fibrocimento 4mm tipo Vogatex da Eternit ou | m2 | 35,53
similar
000200 | Madeiramento com caibro roliço e ripa 4,0 x 1,5 cm | m2 | 45,34
000201 | Madeiramento em massaranduba/madeira de lei, peça serrada 5cm x 14cm com abertura de encaixes | m | 41,42
000202 | Madeiramento em massaranduba/madeira de lei, peça serrada 5cm x 11cm com abertura de encaixes | m | 37,40
000203 | Madeiramento em massaranduba/madeira de lei, peça serrada 5cm x 9cm com abertura de encaixes | m | 33,00
000204 | Madeiramento em piqui serrada e aparelhada com seção 13cmx 13cm | m | 90,43
000205 | Peças roliças para confecção de quiosque | m | 36,82
000206 | Madeiramento em massaranduba/madeira de lei, faixa aparelhada para terminal de ripões, l=10cm | m | 24,52
000207 | Faixa em madeira de lei aparelhada 10 x 2,5 cm, para proteção de parede | m | 20,57
000208 | Imunização de madeiramento de cobertura com imunizante incolor tipo Penetrol ou similar | m2 | 8,86
000209 | Madeiramento em massaranduba/madeira de lei, tesoura com vão de 4m a 6 m | un | 806,69
000210 | Madeiramento em massaranduba/madeira de lei, tesoura com vão de 6m a 8 m | un | 949,73
000211 | Madeiramento em massaranduba/madeira de lei, tesoura com vão de 8m a 10 m | un | 1.092,79
000212 | Madeiramento em massaranduba/madeira de lei, tesoura com vão de 10m a 12 m | un | 1.235,82
000213 | Madeiramento em massaranduba/madeira de lei, peça serrada 7cm x 20 cm com abertura de encaixes | m | 81,42
000214 | Madeiramento em massaranduba/madeira de lei, acabamento aparelhado, c/ peças 5cm x 14cm e ripão 3,5cm x 5,5cm, p/ | m2 | 51,17
telha onduline 0,95 x 2,00 x 0,028 m
000222 | Viga u - 4" x 1 5/8" - 1ª alma | kg | 5,34
000223 | Viga u - 6" x 2" - 1ª alma | kg | 5,34
000224 | Viga u - 8" x 2 1/4" - 1ª alma | kg | 5,34
000225 | Viga u - 10" x 2 5/8" - 1ª alma | kg | 5,34
000226 | Chapa xadrez 1/4" | kg | 5,97
000227 | Remoção de estrutura metálica chumbada em concreto (alambrado, guarda-corpo) | m² | 39,13
000228 | Revisão de estrutura metálica exclusive chumbamento (alambrado, guarda-corpo), exclusive tela | m² | 39,78
000230 | Telhamento com telha cerâmica tipo colonial, 1ª qualid, cor clara, Itabaianinha ou similar - Rev 02 | m2 | 60,48
000231 | Telhamento com telha cerâmica tipo plan, 1ª qualid, (Simonassi ou similar) | m2 | 84,48
000232 | Telhamento com telha cerâmica tipo canal, comum, cor vermelha, Itabaiana ou similar | m2 | 35,52
DBFindFrm
Página 6 Página 6
RESULTADO DA PESQUISA DE SERVIÇO
ARGUMENTO DE PESQUISA
([Fonte] Contém todas as palavras 'orse')
28/07/202011:00:56
CÓDIGO | DESCRIÇÃO DO SERVIÇO | UNID | CUSTO UNIT
000233 | Telhamento com telha de fibrocimento modulada, dim: 0,605x3,20m, esp=8mm | m2 | 218,29
000234 | Telhamento com telha de fibrocimento ondulada esp = 4mm | m2 | 23,92
000235 | Telhamento com telha de fibrocimento ondulada esp = 6mm, fixada com parafuso. Rev 02 | m2 | 33,74
000236 | Telhamento com telha de fibrocimento ondulada esp = 8mm | m2 | 44,74
000237 | Telhamento com telha de fibrocimento tipo canalete 49 (Eternit ou similar) | m2 | 129,82
000238 | Telhamento com telha de fibrocimento tipo canalete 90 (Eternit ou similar) | m2 | 122,39
000244 | Telhamento com telha translúcida em fibra de vidro, ondulada, 2,44 x 0,50 m, esp=6mm, Fortlev ou similar | m2 | 46,87
000245 | Telhamento com telha de vidro tipo francesa 390x240x30 mm | m2 | 703,72
000246 | Cobertura com piaçava, incluso material e mão de obra | m2 | 213,13
000247 | Emassamento de cumeeira com telha cerâmica - Rev. 01 | m | 20,48
000248 | Emassamento de beiral de telha ceramica | m | 5,66
000249 | Cumeeira normal em fibrocimento para telha de 4mm | m | 66,79
000250 | Cumeeira normal em fibrocimento para telha de 6mm | m | 39,33
000251 | Cumeeira normal em fibrocimento para telha de 8mm | m | 79,82
000252 | Cumeeira normal em fibrocimento para telha canalete 49 | m | 70,89
000253 | Cumeeira normal em fibrocimento para telha canalete 90 ou similar | m | 120,77
000254 | Cumeeira em alumínio - 30cm de cada lado, e= 0,8mm | m | 47,99
000255 | Tampão para telha canalete 49 | un | 19,35
000256 | Tampão para telha canalete 90 | un | 27,37
000257 | Placa de ventilação para cobertura com telha canalete 49 | un | 7,00
000258 | Placa de ventilação para cobertura com telha canalete 90 | un | 11,95
000260 | Revisão em cobertura com telha cerâmica tipo canal, 1ª, com reposição de 10% do material - R! | m2 | 43,42
000261 | Revisão em cobertura com telha ceramica tipo colonial, cor clara, 1ª, Itabaianinha ou similar, com reposição de | m2 | 44,76
10% do material - Rev 02
000262 | Revisão em cobertura com telha ceramica tipo plan, 1ª qualid, com reposição de 10% do material (Simonassi ou | m2 | 49,23
similar)
000263 | Revisão em cobertura com telha ceramica tipo canal comum, Itabaiana ou similar, com reposição de 10% do material | m2 | 43,42
000264 | Revisão em cobertura com telha de fibrocimento ondulada 4mm | m2 | 12,78
000265 | Revisão em cobertura com telha de fibrocimento ondulada 6mm | m2 | 15,24
000266 | Revisão em cobertura com telha de fibrocimento ondulada 8mm | m2 | 17,49
000267 | Retirada e reassentamento de telha cerâmica tipo canal, 1ª qualid, cor clara, Itabaianinha ou similar | m2 | 37,88
000270 | Revisão em cobertura com telha cerâmica tipo canal, 1ª, com reposição de 20% do material - R1 | m2 | 53,96
000271 | Revisão em cobertura com telha cerâmica tipo colonial, cor clara, 1ª, Itabaianinha ou similar, com reposição de | m2 | 74,26
30% do material - Rev 04
000272 |  | m2 | 58,42
DBFindFrm
Página 7 Página 7
RESULTADO DA PESQUISA DE SERVIÇO
ARGUMENTO DE PESQUISA
([Fonte] Contém todas as palavras 'orse')
28/07/202011:00:56
CÓDIGO | DESCRIÇÃO DO SERVIÇO | UNID | CUSTO UNIT
Revisão em cobertura com telha ceramica tipo colonial, cor clara, 1ª, Itabaianinha ou similar, com reposição de
20% do material - Rev 02
000273 | Revisão em cobertura com telha cerâmica tipo canal, 1ª, com reposição de 30% do material - R1 | m2 | 64,47
000274 | Revisão em cobertura com telha ceramica tipo plan, 1ª qualid, com reposição de 20% do material (Simonassi ou | m2 | 65,59
similar)
000275 | Revisão em cobertura com telha ceramica tipo plan, 1ª qualid, com reposição de 30% do material (Simonassi ou | m2 | 81,91
similar)
000276 | Revisão em cobertura com telha ceramica tipo canal comum, Itabaiana ou similar, com reposição de 20% do material | m2 | 53,96
000277 | Revisão em cobertura com telha ceramica tipo canal comum, Itabaiana ou similar, com reposição de 30% do material | m2 | 64,47
000278 | Limpeza (Lavagem) de telhas | m2 | 2,60
000279 | Revisão em coberturas com telhas tipo canalete 49, com reposição de 20% do material | m2 | 22,35
000280 | Cumeeira para telha canal plan, inclusive emassamento | m | 50,66
000283 | Telhamento com telha de fibra vegetal com betume, onduline ecológica, 2,00 x 0,95 x 0,028 m | m2 | 50,22
000284 | Telhamento com telha em alumínio, simples, trapezoidal, não pintada e = 0,5 mm - Rev. 01 | m2 | 57,88
000289 | Cumeeira para telha ecológica onduline | m | 37,11
000290 | Rufo em chapa de alumínio, esp = 0,6mm, larg = 30,0cm | m | 63,92
000291 | Rufo em placa de concreto l = 0,34 m | m | 48,69
000293 | Rufo em chapa de zinco, larg = 30,0cm | m | 21,81
000294 | Emassamento de algeroz | m | 7,32
000298 | Calha em alvenaria / concreto, impermeabilizada c/ manta asfáltica - Rev 01 | m2 | 163,08
000299 | Condutor pvc soldável p/calha pluvial, d= 100mm | m | 33,77
000300 | Domos em fibra de vidro | m2 | 301,99
000301 | Domos em acrílico | m2 | 516,39
000302 | Cobertura com lona plástica tipo toldo | m2 | 110,00
000304 | Rufo de concreto armado fck=20mpa l=30cm e h=5cm | m | 25,66
000305 | Calha em chapa de aço galvanizado nº 26, desenvolvimento 50 cm (fundo=14 cm, laterais=15 cm, bordas=3 cm) | m | 83,26
000306 | Toldo em policarbonato alveolar 6 mm, em forma piramidal - fornecimento e instalação | m2 | 108,27
000310 | Calha em chapa de aço galvanizado nº 26, desenvolvimento 40 cm (fundo=12 cm, laterais=12 cm, bordas=2 cm) | m | 79,17
000311 | Montagem de acessórios para subestação transformadora abrigada de 15kv, 60hz, at 13,2kv, bt 220/127 c/ entrada | un | 2.934,07
subterrânea
000312 | Transformador de 150 kva, 15 kv, 60 hz, at 13,8kv, bt 220/127v | un | 12.108,52
000313 | Transformador de 225 kva, 15 kv, 60 hz, at 13,8kv, bt 220/127v | un | 17.102,92
000314 | Transformador de 300 kva, 15 kv, 60 hz, at 13,8kv, bt 220/127v | un | 20.043,29
000315 | Transformador de 500 kva, 15 kv, 60 hz, at 13,8kv, bt 220/127v | un | 32.613,87
000316 | Montagem de acessórios para subestação transformadora abrigada de 15kv, 60hz, at 13,2kv, bt 220/127 c/ entrada | un | 2.594,20
aérea
DBFindFrm
Página 8 Página 8
RESULTADO DA PESQUISA DE SERVIÇO
ARGUMENTO DE PESQUISA
([Fonte] Contém todas as palavras 'orse')
28/07/202011:00:56
CÓDIGO | DESCRIÇÃO DO SERVIÇO | UNID | CUSTO UNIT
000320 | Fornecimento e instalção de mufla interna para cabo 25mm² - 4.16 kv | un | 330,69
000321 | Forneciomento e instalação de cabo singelo de cobre isolado para 4.16 kv | un | 9,89
000323 | Montagem de acessórios para subestação transformadora em poste | un | 4.196,44
000324 | Transformador de 15 kva, 15 kv, 60 hz, at 13,8kv, bt 220/127v | un | 4.357,50
000325 | Transformador de 30 kva, 15 kv, 60 hz, at 13,8kv, bt 220/127v | un | 5.236,11
000326 | Transformador de 45 kva, 15 kv, 60 hz, at 13,8kv, bt 220/127v | un | 5.802,96
000327 | Transformador de 75 kva, 15 kv, 60 hz, at 13,8kv, bt 220/127v | un | 7.510,02
000328 | Transformador de 112,5 kva, 15 kv, 60 hz, at 13,8kv, bt 220/127v | un | 9.249,45
000329 | Transformador de 150 kva, 15 kv, 60 hz, at 13,8kv, bt 220/127v | un | 11.509,20
000330 | Poste de concreto duplo T (DT) 9/100 - fornecimento e assentamento | un | 675,33
000331 | Poste de concreto duplo T (DT) 9/200 - fornecimento e assentamento | un | 673,43
000332 | Poste de concreto duplo T (DT) 9/300 - fornecimento e assentamento | un | 748,85
000333 | Poste de concreto duplo T (DT) 10/300 - fornecimento e assentamento | un | 905,75
000335 | Poste em aço galvanizado, para iluminação pública, cônico, contínuo, reto, h=6.00m, d=126mm (base) e d=60mm | un | 1.141,66
(topo)ref.1006/B, incl.base concreto
000336 | Poste em aço carbono, para iluminação pública, cônico, contínuo, reto, h=8.00m, d=148mm (base) e d=60mm | un | 1.503,22
(topo)ref.1008/B, incl base concreto
000337 | Quadro de medição monofásica (até 6 kva) com caixa em noril | un | 213,73
000338 | Quadro de medição bifásica (de 6 a 10 kva) com caixa em noril | un | 332,09
000339 | Quadro de medição trifásica (acima de 10 kva) com caixa em noril | un | 349,73
000340 | Remoção e reposição de poste de ferro galvanizado simples (6.00 a 10.00 m) | un | 48,53
000341 | Fornecimento e instalação de braquete trifásico | un | 21,36
000342 | Poste circular de concreto 16/400 - Fornecimento e assentamento | un | 5.039,94
000344 | Bucha com arruela em liga especial zamak p/eletroduto 25mm, d=1" | un | 1,70
000346 | Bucha com arruela em liga especial zamak p/eletroduto 40mm, d=1 1/2" | un | 3,44
000352 | Eletroduto de pvc rígido roscável, diâm = 20mm (1/2") | m | 7,43
000353 | Eletroduto de pvc rígido roscável, diâm = 25mm (3/4") | m | 8,87
000354 | Eletroduto de pvc rígido roscável, diâm = 32mm (1") | m | 11,08
000355 | Eletroduto de pvc rígido roscável, diâm = 40mm (1 1/4") | m | 13,80
000356 | Eletroduto de pvc rígido roscável, diâm = 50mm (1 1/2") | m | 15,50
000357 | Eletroduto de pvc rígido roscável, diâm = 60mm (2") | m | 20,87
000358 | Eletroduto de pvc rígido roscável, diâm = 75mm (2 1/2") | m | 27,39
000359 | Eletroduto de pvc rígido roscável, diâm = 85mm (3") | m | 33,16
000360 | Eletroduto de pvc rígido roscável, diâm = 110mm (4") | m | 46,53
DBFindFrm
Página 9 Página 9
RESULTADO DA PESQUISA DE SERVIÇO
ARGUMENTO DE PESQUISA
([Fonte] Contém todas as palavras 'orse')
28/07/202011:00:56
CÓDIGO | DESCRIÇÃO DO SERVIÇO | UNID | CUSTO UNIT
000361 | Curva para eletroduto de pvc rígido roscável, diâm = 20mm (1/2") | un | 3,72
000362 | Curva para eletroduto de pvc rígido roscável, diâm = 25mm (3/4") | un | 4,66
000363 | Curva para eletroduto de pvc rígido roscável, diâm = 32mm (1") | un | 6,47
000364 | Curva para eletroduto de pvc rígido roscável, diâm = 40mm (1 1/4") | un | 8,88
000365 | Curva para eletroduto de pvc rígido roscável, diâm = 50mm (1 1/2") | un | 9,49
000366 | Curva para eletroduto de pvc rígido roscável, diâm = 60mm (2") | un | 17,09
000367 | Curva para eletroduto de pvc rígido roscável, diâm = 75mm (2 1/2") | un | 38,47
000368 | Curva para eletroduto de pvc rígido roscável, diâm = 85mm (3") | un | 44,47
000369 | Curva para eletroduto de pvc rígido roscável, diâm = 110mm (4") | un | 65,15
000370 | Luva para eletroduto de pvc rígido roscável, diâm = 20mm (1/2") | un | 1,07
000371 | Luva para eletroduto de pvc rígido roscável, diâm = 25mm (3/4") | un | 1,60
000372 | Luva para eletroduto de pvc rígido roscável, diâm = 32mm (1") | un | 2,49
000373 | Luva para eletroduto de pvc rígido roscável, diâm = 40mm (1 1/4") | un | 3,64
000374 | Luva para eletroduto de pvc rígido roscável, diâm = 50mm (1 1/2") | un | 4,83
000375 | Luva para eletroduto de pvc rígido roscável, diâm = 60mm (2") | un | 6,13
000376 | Luva para eletroduto de pvc rígido roscável, diâm = 75mm (2 1/2") | un | 13,02
000377 | Luva para eletroduto de pvc rígido roscável, diâm = 85mm (3") | un | 20,84
000378 | Luva para eletroduto de pvc rígido roscável, diâm = 110mm (4") | un | 30,99
000379 | Condulete em alumínio tipo "C" de 1" | un | 21,85
000380 | Condulete em alumínio tipo "x" de 3/4" | un | 20,56
000381 | Condulete em alumínio tipo "ll" de 1" | un | 25,44
000382 | Condulete em alumínio tipo "x" de 1" | un | 24,02
000383 | Bucha de redução em alumínio 1" x 3/4" | un | 6,84
000388 | Tampa articulada de ferro fundido 60 x 60cm, inclusive instalação | un | 1.068,05
000389 | Condulete em alumínio tipo lb de 3/4" | un | 17,93
000390 | Condulete em alumínio tipo ll de 3/4" | un | 17,93
000391 | Condulete em alumínio tipo t de 3/4" | un | 17,74
000392 | Condulete em alumínio tipo "C" de 3/4" | un | 18,06
000393 | Caixa de passagem em pvc tipo aquatic, embutir, 220x170x80mm | un | 70,66
000395 | Materiais elétricos casa padrão se.43-i.1-30,05m² - Rev - 07 | gl | 1.425,21
000398 | Projetor c/laterais em alumínio fundido,cap. p/ lâmp. 2000w,com lâmpada vapor metálico de 2000w e reator de | un | 2.211,97
2000w.
000399 | Eletroduto flexível de pvc (sanfonado), diâm = 25mm (3/4") | m | 4,48
DBFindFrm
Página 10 Página 10
RESULTADO DA PESQUISA DE SERVIÇO
ARGUMENTO DE PESQUISA
([Fonte] Contém todas as palavras 'orse')
28/07/202011:00:56
CÓDIGO | DESCRIÇÃO DO SERVIÇO | UNID | CUSTO UNIT
000400 | Fio rígido isolado em pvc 2,5mm2 (fio 12) - 450/750v / 70°c | m | 4,39
000401 | Fio rígido isolado em pvc 4,0mm2 (fio 10) - 450/750v / 70°c | m | 5,49
000402 | Cabo de cobre isolado pvc rígido unipolar seção 6mm², 450/ 750v / 70°c | m | 6,81
000403 | Cabo de cobre isolado pvc rígido unipolar seção 10mm², 450/ 750v / 70°c | m | 9,26
000404 | Cabo de cobre isolado pvc rígido unipolar seção 16mm², 450/ 750v / 70°c | m | 14,97
000405 | Cabo de cobre isolado pvc rígido unipolar seção 25mm², 450/ 750v / 70°c | m | 17,20
000406 | Cabo de cobre isolado pvc rígido unipolar seção 35mm2, 0,6/ 1kv/ 70° | m | 22,98
000407 | Cabo de cobre isolado pvc rígido unipolar seção 50mm², 0,6/ 1kv/ 70° | m | 33,11
000408 | Cabo de cobre isolado pvc rígido unipolar seção 70mm², 0,6/ 1kv/ 70° | m | 43,15
000409 | Cabo de cobre isolado pvc rígido unipolar seção 95mm², 0,6/ 1kv/ 70° | m | 54,59
000410 | Cabo de cobre isolado pvc rígido unipolar seção 120mm², 0,6/ 1kv/ 70° | m | 70,89
000411 | Cabo de cobre isolado pvc rígido unipolar seção 150mm², 0,6/ 1kv/ 70° | m | 87,82
000412 | Cabo de cobre isolado pvc rígido unipolar seção 185mm², 0,6/ 1kv/ 70° | m | 108,85
000413 | Cabo de cobre isolado pvc rígido unipolar seção 240mm², 0,6/ 1kv/ 70° | m | 141,75
000414 | Cabo de cobre isolado pvc rígido unipolar seção 300mm², 0,6/ 1kv/ 70° | m | 177,33
000415 | Fio flexível 2 x 4,0mm2 (paralelo ou torcido) | m | 7,32
000416 | Fio flexível 2 x 2,5mm2 (paralelo ou torcido) | m | 5,99
000417 | Fio flexível 2 x 1,5mm2 (paralelo ou torcido) | m | 5,02
000418 | Fio flexível 2 x 1,0mm2 (paralelo ou torcido) | m | 4,88
000419 | Fio flexível 2 x 0,75mm2 (paralelo ou torcido) | m | 4,49
000420 | Fio flexível 2 x 0,5mm2 (paralelo ou torcido) | m | 4,60
000421 | Cabo telefônico ci 50 - 10 | m | 10,53
000422 | Cabo telefônico ci - 50 - 30 | m | 18,76
000424 | Fornecimento e instalação de vergalhão (tirante c/ rosca d=3/8"x1000mm (marvitec ref. 1431 ou similar) | un | 14,98
000425 | Luminária para iluminação pública 04 pétalas c/lâmpada vapor de sódio 400w, c/ acessórios, inclusive suporte | un | 5.501,60
para encaixe no poste com 04 braços
000426 | Condulete em alumínio tipo lr de 3/4" | un | 16,57
000427 | Caixa de passagem em pvc tipo aquatic 180x140x80mm | un | 51,95
000428 | Arruela de pressão 3/8" - Rev 02 | un | 0,52
000431 | Instalação de anel guia | un | 1,69
000432 | Instalação de cabo de cobre isolado em pvc 10,0mm² - 750v - 70ºc | m | 35,94
000433 | Instalação de cabo telefônico ci - 50-20 | un | 4,21
000434 | Fornecimento de haste de aterramento 5/8"x3,00m com conector | un | 40,65
DBFindFrm
Página 11 Página 11
RESULTADO DA PESQUISA DE SERVIÇO
ARGUMENTO DE PESQUISA
([Fonte] Contém todas as palavras 'orse')
28/07/202011:00:56
CÓDIGO | DESCRIÇÃO DO SERVIÇO | UNID | CUSTO UNIT
000435 | Interligação entre a medição e o quadro de distribuição com eletroduto de 3/4" e 2 condutores de 2,5 mm2 | m | 8,09
000436 | Interligação entre a medição e o quadro de distribuição com eletroduto de 3/4" e 3 condutores de 2,5 mm2 | m | 9,21
000437 | Interligação entre a medição e o quadro de distribuição com eletroduto de 1" e 3 condutores de 4,0 mm2 | m | 13,22
000438 | Interligação entre a medição e o quadro de distribuição com eletroduto de 1" e 4 condutores de 4,0 mm2 | m | 20,09
000439 | Interligação entre a medição e o quadro de distribuição com eletroduto de 1 1/2" e 4 condutores de 6,0 mm2 | m | 20,14
000440 | Interligação entre a medição e o quadro de distribuição com eletroduto de 1 1/2" e 4 condutores de 10,0 mm2 | m | 29,34
000441 | Base de fusível tipo diazed até 25a, para quadro de distribuição de energia | un | 40,45
000442 | Base de fusível tipo diazed até 63a, para quadro de distribuição de energia | un | 55,27
000443 | Base de fusível tipo nh 00 até 125a, para quadro de distribuição de energia | un | 43,64
000444 | Base de fusível tipo nh 01 até 250a, para quadro de distribuição de energia - Rev. 01 | un | 146,94
000445 | Base de fusível tipo nh 02 até 400a, para quadro de distribuição de energia | un | 287,40
000446 | Base de fusível tipo nh 03 até 630a, para quadro de distribuição de energia | un | 414,48
000447 | Base de fusível tipo nh 04 até 1250a, para quadro de distribuição de energia | un | 1.237,86
000448 | Disjuntor termomagnetico bipolar 10 A, padrão NEMA (Americano - linha preta) | un | 47,54
000449 | Disjuntor termomagnetico bipolar 32 A, padrão DIN (Europeu - linha branca), curva B | un | 43,94
000450 | Disjuntor termomagnetico tripolar 16 A, padrão DIN (Europeu - linha branca), curva C, corrente 5KA | un | 55,93
000451 | Disjuntor termomagnetico tripolar 32 A, padrão DIN (Europeu - linha branca), curva C | un | 90,93
000452 | Disjuntor termomagnetico tripolar 63 A, padrão DIN (Europeu - linha branca), curva C | un | 94,69
000453 | Disjuntor termomagnetico tripolar 100 A, padrão DIN (Europeu - linha branca), 65KA | un | 461,95
000454 | Disjuntor termomagnetico tripolar 160 A, padrão DIN (Europeu - linha branca), 65KA | un | 232,95
000455 | Disjuntor termomagnetico tripolar 250 A, padrão DIN (Europeu - linha branca), 65KA | un | 1.316,17
000456 | Disjuntor tripolar tipo compacto e aberto 630A | un | 11.599,05
000457 | Disjuntor tripolar tipo compacto e aberto 1000A | un | 4.375,04
000458 | Seccionador fusível tipo diazed monopolar até 25a, manobra c/ carga p/ quadro de dist de energia | un | 102,81
000461 | Seccionador fusível tipo nh tripolar até 250a, manobra c/ carga p/ quadro de dist de energia - Rev.01 | un | 1.567,37
000462 | Seccionador fusível tipo nh tripolar até 400a, manobra c/ carga p/ quadro de dist de energia | un | 2.451,03
000463 | Seccionador fusível tipo nh tripolar até 250a, manobra s/ carga p/ quadro de dist de energia - Rev. 01 | un | 700,67
000464 | Seccionador fusível tipo nh tripolar até 400a, manobra s/ carga p/ quadro de dist de energia | un | 1.054,43
000465 | Seccionador fusível tipo nh tripolar até 630a, manobra s/ carga p/ quadro de dist de energia | un | 3.473,91
000466 | Chave seccionadora monopolar 40a, manobra c/ carga acionamento por alavanca p/ quadro de dist de energia | un | 266,90
000467 | Chave seccionadora tripolar 40a, manobra c/ carga acionamento por alavanca p/ quadro de dist de energia | un | 136,40
000468 | Chave seccionadora tripolar 63a, manobra c/ carga acionamento por alavanca p/ quadro de dist de energia | un | 257,07
000469 | Chave fusível tripolar 100a - 10000a | un | 394,89
DBFindFrm
Página 12 Página 12
RESULTADO DA PESQUISA DE SERVIÇO
ARGUMENTO DE PESQUISA
([Fonte] Contém todas as palavras 'orse')
28/07/202011:00:56
CÓDIGO | DESCRIÇÃO DO SERVIÇO | UNID | CUSTO UNIT
000470 | Interruptor 01 seção, com caixa pvc 4"x2" | un | 14,67
000471 | Interruptor 02 seções, com caixa pvc 4"x2" | un | 17,47
000472 | Tomada para ar condicionado, tipo arstop, com disjuntor b-ipolar 30a, embutida | un | 77,99
000473 | Disjuntor termomagnetico monopolar 10 A, padrão NEMA (Americano - linha preta) | un | 18,93
000474 | Disjuntor termomagnetico bipolar 60 A, padrão NEMA (Americano - linha preta) | un | 68,54
000475 | Boia elétrica (sensor control) p/ reservatório inferior ou superior marca ANAUGER ou similar (fornecimento) | un | 32,00
000476 | Interruptor 01 seção paralela, de embutir, com caixa pvc 4"x2" | un | 16,87
000477 | Fornecimento e instalação de chave seccionadora 70 a (kv 370n telemecanique ou similar) | un | 344,89
000478 | Tomada 2p + t, ABNT, de embutir, 10 A, com placa em pvc | un | 15,23
000479 | Joelho 90º red. pvc rígido soldável c/bucha de latão, diâm= 25mmx1/2" | un | 10,28
000480 | Relé fotoelétrico individual 5a/127v c/base móvel | un | 30,27
000486 | Fornecimento e instalação de caixa para medição indireta padrão energisa (1.50 x 0.60 x 0.30 m) | un | 1.117,86
000487 | Quadro de medição em alta tensão, dim. 0,60x0,60x0,40m exceto materiais | un | 738,97
000492 | Quadro distribuição embutir em chapa de aço, p/até 12 disjuntores, trifasico, c/barramento, padrão DIN (linha | un | 298,78
branca), exclusive disjuntores
000502 | Distribuidor geral padrão telebrás dimensões 0,20 x 0,20 x 0,12m | un | 73,06
000503 | Distribuidor geral padrão telebrás dimensões 0,30 x 0,30 x 0,12m | un | 149,97
000504 | Distribuidor geral padrão telebrás dimensões 0,40 x 0,40 x 0,12m | un | 126,39
000505 | Distribuidor geral padrão telebrás dimensões 0,60 x 0,60 x 0,12m | un | 192,46
000506 | Distribuidor geral padrão telebrás dimensões 0,80 x0, 80 x 0,12m | un | 284,31
000507 | Distribuidor geral padrão telebrás dimensões 1,00 x 1,00 x 0,12m | un | 630,35
000508 | Tampa de ferro fundido tipo R1 (385x630)mm, padrão Telemar, inclusive instalação | un | 222,95
000513 | Ponto de dado e voz, exceto caixa | un | 34,05
000514 | Ponto de voz, exceto caixa | un | 24,76
000519 | Cabo ftb - 4 pares categoria 5 | m | 8,94
000520 | Guia frontal para cabos | un | 15,36
000521 | Patch painel 48 portas cat. 5e (fornecimento) | un | 262,91
000523 | Luminária fluorescente tubular 1 x 20 w / 127 v, completa | un | 90,71
000524 | Luminária fluorescente tubular 2 x 20 w / 127 v, completa | un | 113,22
000525 | Luminária fluorescente tubular 1 x 40 w / 127v, completa - Rev. 01 | un | 96,45
000526 | Luminária fluorescente tubular, 2 x 40 w / 127 v, completa - Rev. 01 | un | 135,83
000527 | Luminária fluorescente plafonier 2 x 20 w (tecnolux ref.flp-6410/22 ou similar), completa | un | 98,65
000528 | Luminária fluorescente plafonier 2 x 40 w (tecnolux ref.flp-6410/22 ou similar), completa - Rev. 01 | un | 121,16
DBFindFrm
Página 13 Página 13
RESULTADO DA PESQUISA DE SERVIÇO
ARGUMENTO DE PESQUISA
([Fonte] Contém todas as palavras 'orse')
28/07/202011:00:56
CÓDIGO | DESCRIÇÃO DO SERVIÇO | UNID | CUSTO UNIT
000529 | Luminária fluorescente plafonier 4 x 40 w (tecnolux ref 6410 ou similar), completa - Rev. 01 | un | 179,99
000533 | Luminária fluorescente plafonier c/ aletas 2 x 20 w (tecnolux ref.flp-6478/22 ou similar), completa | un | 182,75
000536 | Luminária fluorescente de embutir aberta 2 x 20 w (tecnolux ref.fle-8157/216 ou similar), completa | un | 158,56
000537 | Luminária fluorescente de embutir aberta 2 x 40 w (tecnolux ref.fle-8157/232 ou similar), completa - Rev. 01 | un | 262,76
000538 | Luminária fluorescente de embutir aberta 4 x 40 w (tecnolux ref.fle-8157 ou similar), completa - Rev. 01 | un | 331,80
000539 | Luminária fluorescente de embutir c/ aletas 2 x 20 w (tecnolux ref.fle-6440 ou similar), completa | un | 200,01
000540 | Luminária fluorescente de embutir c/ aletas 2 x 40 w (tecnolux ref.fle-6440 ou similar), completa - Rev. 01 | un | 289,92
000541 | Luminária fluorescente embutir com aletas 4 x 32 w (tecnolux - ref.fle 817/432 ou similar) | un | 562,77
000542 | Luminária fluorescente de embutir c/ difusor plano em poliestireno ou acrílico 2 x 20 w (tecnolux | un | 222,39
ref.fle-6487/216 ou similar), completa
000543 | Luminária fluorescente de embutir c/ difusor plano em poliestireno ou acrílico 2 x 40 w (tecnolux ref 6487/240 ou | un | 326,13
similar), completa - Rev. 01
000544 | Luminária fluorescente de embutir c/ difusor plano em poliestireno ou acrílico 4 x 40 w (tecnolux ref 6487/440 ou | un | 533,36
similar), completa - Rev. 01
000552 | Lâmpada fluorescente 127 v / 20 w | un | 9,06
000553 | Lâmpada fluorescente 127 v / 32-40 w - Rev. 01 | un | 7,78
000554 | Reator de partida rápida p/ lâmpada fluorescente 1 x 20 w | un | 21,19
000555 | Reator de partida rápida p/ lâmpada fluorescente 2 x 20 w | un | 23,09
000556 | Reator de partida rápida p/ lâmpada fluorescente 1 x 40 w | un | 21,22
000557 | Reator de partida rápida p/ lâmpada fluorescente 2 x 40 w | un | 31,27
000558 | Luminária tipo Globo, d=20cm, com lâmpada fluorescente compacta PL 23w, Multinadir ou similar | un | 71,96
000560 | Reposiçao de luminária interna | un | 29,93
000561 | Luminária calha sobrepor p/lamp.fluorescente 2x40w, completa, incl.reator eletronico e lampadas - Rev. 01 | un | 90,45
000562 | Luminária calha sobrepor p/lamp.fluorescente 1x20w, completa, incl.reator convencional e lampada | un | 54,80
000564 | Luminária lm-220/5, tecnolux ou similar | un | 166,25
000566 | Deslocamento de luminária fluorescente 2 x 40 w | un | 44,97
000568 | Reator convencional partida rápida p/lampada fluorescente | un | 15,15
000570 | Luminária calha sobrepor p/lamp.fluorescente 1x40w, completa, incl.reator convencional e lampada - Rev. 01 | un | 70,25
000574 | Luminária fechada, em alumínio, c/ 1 pétala, p/ iluminação de avenidas e praças c/ difusor de acrílico (tecnolux | un | 1.264,87
ref cw-565 S/3 ou similar), exclusive reator e lâmpada
000575 | Luminária fechada, em alumínio, c/ 2 pétalas, p/ iluminação de avenidas e praças c/ difusor de acrílico (tecnolux | un | 2.463,90
ref cw-565 D/5 ou similar), exclusive reatores e lâmpadas
000576 | Luminária fechada, em alumínio, c/ 3 pétalas, p/ iluminação de avenidas e praças c/ difusor de acrílico (tecnolux | un | 3.574,20
ref cw-565 T/5 ou similar), exclusive reatores e lâmpadas
000577 | Luminária fechada, em alumínio, c/ 4 pétala, p/ iluminação de avenidas e praças c/ difusor de acrílico (tecnolux | un | 4.843,88
ref cw-565 Q/5 ou similar), exclusive reatores e lâmpadas
000582 | Projetor retangular, em alumínio fundido, visor de vidro temperado (tecnolux - ref bw77 ou similar), exclusive | un | 1.105,71
reator e lâmpada
DBFindFrm
Página 14 Página 14
RESULTADO DA PESQUISA DE SERVIÇO
ARGUMENTO DE PESQUISA
([Fonte] Contém todas as palavras 'orse')
28/07/202011:00:56
CÓDIGO | DESCRIÇÃO DO SERVIÇO | UNID | CUSTO UNIT
000583 | Projetor angular, em alumínio, visor de vidro temperado (tecnolux - ref bw45 ou similar), exclusive reator e | un | 222,04
lâmpada
000584 | Ignitor p/ lâmpadas de vapor de sódio, tensão partida 3000 a 4500 v (phillips ref s50 ou similar) | un | 36,46
000585 | Ignitor p/ lâmpadas de vapor de sódio, tensão partida 580 a 750 v (phillips ref s51 ou similar) | un | 39,15
000586 | Ignitor p/ lâmpadas de vapor de sódio, tensão partida 600 a 760 v (phillips ref s52 ou similar) | un | 56,40
000587 | Ignitor p/ lâmpadas de vapor de sódio, tensão partida 1300 v (phillips ref 126689 ou similar) | un | 34,96
000588 | Reator para lâmpada de vapor de sódio 70 w | un | 82,53
000589 | Reator para lâmpada de vapor de sódio 150 w | un | 94,93
000590 | Reator para lâmpada de vapor de sódio 250 w | un | 148,47
000591 | Reator para lâmpada de vapor de sódio 400 w | un | 122,78
000592 | Reator para lâmpada de vapor de mercúrio 80 w | un | 74,08
000593 | Reator para lâmpada de vapor de mercúrio 125 w | un | 84,26
000594 | Reator para lâmpada de vapor de mercúrio 250 w | un | 77,83
000595 | Reator para lâmpada de vapor de mercúrio 400 w | un | 84,83
000596 | Lâmpada a vapor de sódio de alta pressão 70 w (phillips ref son 70w ou similar) | un | 30,67
000597 | Lâmpada a vapor de sódio de alta pressão 150 w (phillips ref son 150w ou similar) | un | 46,24
000598 | Lâmpada a vapor de sódio de alta pressão 250 w (phillips ref son 250w ou similar) | un | 52,07
000599 | Lâmpada a vapor de sódio de alta pressão 400 w (phillips ref son 400w ou similar) | un | 59,23
000600 | Lâmpada a vapor de sódio de alta pressão p/ projetor 150 w (phillips ref son/t 150w ou similar) | un | 46,24
000601 | Lâmpada a vapor de sódio de alta pressão p/ projetor 250 w (phillips ref son/t 250w ou similar) | un | 52,07
000602 | Lâmpada a vapor de sódio de alta pressão p/ projetor 400 w (phillips ref son/t 400w ou similar) | un | 59,23
000603 | Lâmpada a vapor de mercúrio 80 w (phillips ref hpl-n80 ou similar) | un | 18,68
000604 | Lâmpada a vapor de mercúrio 125 w (phillips ref hpl-n125 ou similar) | un | 26,15
000605 | Lâmpada a vapor de mercúrio 250 w (phillips ref hpl-n250 ou similar) | un | 39,63
000606 | Lâmpada a vapor de mercúrio 400 w (phillips ref hpl-n400 ou similar) | un | 50,82
000607 | Lâmpada de luz mista 160 w (phillips ref ml 160w ou similar) | un | 28,24
000608 | Lâmpada de luz mista 250 w (phillips ref ml 250w ou similar) | un | 34,90
000609 | Lâmpada de luz mista 500 w (phillips ref ml 500w ou similar) | un | 57,46
000611 | Refletor para lampada vapor de mercurio 400w, ref. mc327, Metalline ou similar, inclusive base em alvenaria e | un | 153,16
lampada - R1
000613 | Projetor retangular (tecnolux - ref. bw - 90 ou similar), inclusive reator e lâmpada vapor de mercúrio de 250 w | un | 469,53
000614 | Luminária hermética difusor esférico em acrílico cristal ou leitoso (tecnolux - ref. cw-360/1 ou similar) | un | 667,05
000615 | Luminária para iluminação pública, completa, fechada, incl. braço metálico, reator e lâmpada vapor de mercúrio | un | 562,17
250 w, exclusive poste, tecnolux - ref. cw-50 (ou similar)
000616 |  | un | 2.376,38
DBFindFrm
Página 15 Página 15
RESULTADO DA PESQUISA DE SERVIÇO
ARGUMENTO DE PESQUISA
([Fonte] Contém todas as palavras 'orse')
28/07/202011:00:56
CÓDIGO | DESCRIÇÃO DO SERVIÇO | UNID | CUSTO UNIT
Luminária para iluminação pública, incl. poste de aço curvo e lâmpada vapor de mercúrio de 250 w, tecnolux, ref.
cw-50 (ou similar)
000618 | Luminária industrial de embutir, em alumínio, p/ lâmpada mista ou a vapor de mercúrio (tecnolux - ref tb105/2 ou | un | 192,61
similar), exclusive reator e lâmpada
000619 | Luminária industrial em chapa de aço, blindada, a prova de tempo, p/ lâmpada fluorescente 2 x 40 w (tecnolux - | un | 390,01
ref tb165/24 ou similar), exclusive reator e lâmpadas
000620 | Luminária industrial em chapa de aço, blindada, a prova de tempo, p/ lâmpada fluorescente 4 x 40 w (tecnolux - | un | 554,14
ref tb165/44 ou similar), exclusive reator e lâmpada
000622 | Luminária industrial para galpões tecnolux ref. lm 210/3 | un | 157,60
000623 | Luminária industrial a prova de tempo ref. tb 30/1, Tecnolux ou similar | un | 118,42
000624 | Revisão de ponto de luz tipo 1, em teto ou parede | pt | 19,42
000625 | Revisão de ponto de luz tipo 2, em teto ou parede | pt | 58,40
000626 | Revisão de ponto de luz tipo 3, em teto ou parede | pt | 116,76
000627 | Revisão de ponto de tomada simples com reposição da tomada | pt | 14,92
000628 | Revisão de ponto de tomada simples com reposição da tomada e da fiação | pt | 70,19
000629 | Revisão de ponto de tomada de força tipo 1 | pt | 40,05
000630 | Revisão de ponto de tomada de força tipo 2 | pt | 119,17
000631 | Revisão de ponto de interruptor com reposição do interruptor | pt | 12,02
000632 | Revisão de ponto de interruptor com reposição do interruptor e fiação | pt | 64,15
000633 | Revisão de luminária florescente 2x36w, tipo 2 (com substituição de 30% de calhas e reatores e 100% das lâmpadas) | un | 84,91
- Rev. 01
000634 | Ponto de cigarra (campainha) c/canaleta plastica c/divisoria 20x10mm, incluso caixa sobrepor e fiação | un | 129,94
000635 | Ponto de cigarra campainha em caixa 4" x 2" c/ eletroduto ferro galvanizado aparente Ø 3/4" | un | 212,82
000636 | Ponto de cigarra campainha em caixa 4" x 2" c/ eletroduto pvc rígido aparente Ø 3/4" | un | 204,49
000637 | Ponto embutido cigarra campainha em caixa 4" x 2" c/ eletroduto pvc sanfonado amarelo 1ª Ø 3/4" | un | 159,37
000638 | Ponto embutido cigarra campainha caixa 4" x 2" c/ eletroduto pvc rígido Ø 3/4" | un | 184,33
000639 | Ponto de luz em teto ou parede, com canaleta plastica c/divisoria 20x10mm, aparente | un | 196,17
000640 | Ponto de luz em teto ou parede, com eletroduto de ferro galvanizado aparente Ø 3/4" | un | 240,92
000641 | Ponto de luz em teto ou parede, com eletroduto de pvc flexivel sanfonado aparente Ø 3/4" | un | 159,82
000642 | Ponto de luz em teto ou parede, com eletroduto pvc rígido embutido Ø 3/4" | un | 197,58
000643 | Ponto embutido sinalização hospitalar c/ eletroduto pvc rígido Ø 3/4" | un | 248,86
000644 | Ponto de interruptor 01 seção com tomada conjugada (1S + 1T) aparente, com canaleta plastica c/divisoria 20x10mm | un | 173,92
000645 | Ponto de interruptor 01 seção aparente com tomada conjugada (1 s + 1 t), com eletroduto de ferro galvanizado Ø | un | 221,44
3/4" - Rev. 01
000646 | Ponto de interruptor 01 seção embutido com tomada conjugada (1 s + 1 t) com eletroduto de pvc rígido Ø 3/4" | un | 174,77
000647 | Ponto de interruptor 01 seção embutido com tomada conjugada (1 s + 1 t) com eletroduto de pvc flexível sanfonado | un | 150,47
Ø 3/4"
Ponto de som (sem fiação) com eletroduto condulete pvc 3/4" (aparente) - Rev. 01
DBFindFrm
Página 16 Página 16
RESULTADO DA PESQUISA DE SERVIÇO
ARGUMENTO DE PESQUISA
([Fonte] Contém todas as palavras 'orse')
28/07/202011:00:56
CÓDIGO | DESCRIÇÃO DO SERVIÇO | UNID | CUSTO UNIT
000648 |  | un | 129,88
000649 | Fio rígido isolado em pvc 1,5mm2 - 450/750v / 70°c | m | 3,96
000650 | Caixa de passagem 20x20x12cm, em chapa aço galvanizado, embutida | un | 49,96
000651 | Caixa de ferro galvanizado 4" x 4" com tampa Pial ou similar | un | 14,60
000652 | Fornecimento e assentamento de caixa de pvc 4" x 4" com tampa | un | 15,64
000653 | Fornecimento e assentamento de caixa pvc 4" x 4" | un | 13,34
000654 | Caixa de derivação em pvc 4" x 2" c/tampa cega, embutir, p/eletroduto | un | 9,27
000660 | Disjuntor tripolar tipo compacto e aberto 1250A - 50 ka instalado | un | 9.031,46
000662 | Cabo de cobre isolado pvc rígido unipolar seção 16mm², 0,6/ 1kv/ 70° | m | 12,18
000663 | Cabo de cobre isolado pvc rígido unipolar seção 25mm², 0,6/ 1kv/ 70° | m | 17,25
000665 | Caixa de passagem 15x15cm em chapa de aço galvanizado - fornecimento | un | 12,53
000666 | Caixa de passagem 30x30cm em chapa de aço galvanizado - fornecimento | un | 55,00
000667 | Grupo gerador sincrono, automático 350kva-220/127v-uti | un | 163.899,68
000668 | Cabo de cobre isolado pvc rígido unipolar seção 10mm², 0,6/ 1kv/ 70° | m | 9,40
000670 | Caixa de passagem para telefone, padrão telebras, 40x40x12cm, em chapa aço galv. - fornecimento | un | 75,46
000671 | Caixa de derivação em pvc 4" x 2" s/tampa, embutir, p/eletroduto | un | 5,98
000672 | Luminária calha sobrepor p/lamp.fluorescente 1x32w, completa, inclusive reator eletrônico e lâmpada | un | 62,08
000673 | Luminária calha sobrepor p/lamp.fluorescente 2x32w, completa, inclusive reator eletrônico e lâmpada | un | 82,66
000674 | Ponto de telefone c/tomada padrão Telebrás, com canaleta plastica c/divisoria 20x10mm, aparente | un | 134,84
000675 | Ponto de telefone, com eletroduto de ferro galvanizado aparente Ø 3/4" | un | 211,79
000676 | Ponto de telefone, com eletroduto de pvc sanfonado embutido Ø 3/4" | un | 122,56
000677 | Ponto de telefone, com eletroduto de pvc rígido embutido Ø 3/4" | un | 128,79
000678 | Braçadeira para cabo telefônico | un | 0,93
000679 | Central telefônica ( pabx - cpa 4/12) | un | 1.003,88
000681 | Conector para haste de aterramento 5/8" - fornecimento | un | 3,00
000682 | Entrada para rede telefônica | un | 381,52
000684 | Fornecimento e instalação de bucha de nylon s12 (ref. vl-1.81 valeman ou similar) | un | 3,30
000685 | Fornecimento e instalação de parafuso cabeça lentilha 3/8" x 3/4" (ref. vl 1.68 valemam ou similar) | un | 3,06
000686 | Fornecimento e instalação de redução concêntrica 150 x 25 mm (ref. vl 2.02-18-150x25 valemam ou similar) | un | 22,71
000687 | Ponto de caixa seca p/ lógica, c/ canaleta plastica c/divisoria 20x10mm, incluso tomada | un | 82,57
000688 | Ponto de caixa seca p/ lógica, c/ eletroduto ferro galvanizado aparente Ø 3/4" | un | 103,32
000689 | Ponto de caixa seca p/ lógica, c/ eletroduto pvc rígido aparente Ø 3/4" | un | 98,38
000690 | Ponto de caixa seca p/ lógica, c/ eletroduto pvc rígido embutido Ø 3/4" | un | 170,04
DBFindFrm
Página 17 Página 17
RESULTADO DA PESQUISA DE SERVIÇO
ARGUMENTO DE PESQUISA
([Fonte] Contém todas as palavras 'orse')
28/07/202011:00:56
CÓDIGO | DESCRIÇÃO DO SERVIÇO | UNID | CUSTO UNIT
000691 | Ponto de tomada p/ lógica, c/ canaleta plastica 20x10mm com divisória, sem fiação, aparente | un | 84,38
000692 | Ponto seco de tomada p/ lógica, c/ eletroduto ferro galvanizado, aparente Ø 3/4" | un | 130,15
000693 | Ponto seco de tomada p/ lógica, com eletroduto pvc rígido embutido, Ø 3/4" | un | 127,36
000696 | Fornecimento e lançamento de cabo utp 25 pares cat 5e | m | 41,41
000697 | Fornecimento e lançamento de cabo utp 4 pares cat 5e | m | 6,67
000698 | Fornecimento e colocação de anilha para identificação | un | 0,58
000699 | Terminal 75 x 50 mm para eletrocalha metalica (ref. vl 3.01-25 ge valemam ou similar) | un | 12,74
000704 | Fornecimento e instalação de bucha de nylon s10 (ref. vl - 1.80 valemam ou similar) | un | 3,15
000705 | Fornecimento e instalação de caixa de alumínio para piso 4" x 4" | un | 21,44
000706 | Caixa de passagem para telefone, padrão telebrás, embutir, 60 x 60 x 12 cm, em chapa aço galvaniz. | un | 160,98
000707 | Fornecimento e instalação de caixa de passagem em alumínio (30 x 30 x 10 cm) | un | 154,94
000708 | Fornecimento e instalação de caixa de passagem 20x20x10cm em chapa galvanizada de sobrepor | un | 35,81
000711 | Fornecimento e instalação de tampa cega (espelho liso) para caixa 4" x 2" | un | 4,98
000712 | Fornecimento e instalação de espelho para caixa 4" x 4" em parede, com 04 saídas rj-45 (krone ou similar) | un | 4,55
000714 | Fornecimento e instalação de espelho para caixa vertical 4" x 2" com 02 saídas rj-45 (krone ou similar) | un | 3,94
000715 | Fornecimento e instalação de espelho para caixa 4" x 2" com 01 saída rj-45 | un | 3,20
000716 | Fornecimento e instalação de desvio à esquerda 150 x 50 mm (ref. vl 3.01-16-150x50 ge valemam ou similar) | un | 30,33
000717 | Fornecimento e instalação de mão francesa simples 150 mm (ref. vl 1.35 valemam ou similar) | un | 10,32
000718 | Fornecimento e instalação de parafuso cabeça redonda de rosca soberba 6.1x50 (ref. vl 1.77 valemam ou similar) | un | 2,93
000720 | Fornecimento e instalação de conector rj 45 fêmea cat 5e (krone ou similar) | un | 12,87
000721 | Fornecimento e instalação de porca sextavada 3/8" (ref vl 1.55 valemam ou similar) | un | 1,62
000723 | Fornecimento e instalação de saída horizontal para eletroduto 3/4" (ref. vl 33 valemam ou similar) | un | 3,67
000724 | Fornecimento e instalação de saída horizontal para eletroduto 1" (ref. vl 33 valemam ou similar) | un | 5,38
000725 | Fornecimento e instalação de saída horizontal para eletroduto 1 1/2" (ref. vl 33 valemam ou similar) | un | 5,83
000726 | Terminal 50 x 50 mm para eletrocalha metalica (ref. vl 3.01-25 ge valemam ou similar) | un | 4,67
000729 | Acoplador de caixa para canaleta moldura 32x20mm, "Sistema DLP", ref.6487 92 Pial Legrand ou similar | un | 7,82
000730 | Placa plástica de 2 postos dlp (ref. 6487 31 pial legrand ou similar) | un | 5,97
000731 | Fornecimento e instalação de cavilha para fixação dlp d=6mm (ref. 308 98 pial legrand ou similar) | un | 2,51
000732 | Fornecimento e instalação de cavilha para fixação dlp d=8 mm (ref. 308 98 pial legrand ou similar) | un | 2,96
000733 | Fornecimento e instalação de caixa plástica p/ 02 módulos dlp (ref. 6487 90 pial legrand ou similar) | un | 4,52
000734 | Tampa de extremidade para canaleta rodapé,"Sistema DLP", ref.333 44, Pial legrand ou similar | un | 8,11
000736 | Fornecimento e instalação de grampo de sustentação dlp (ref. 308 88 pial legrand ou similar) | un | 4,01
000737 | Fornecimento e instalação de grampo de sustentação dlp (ref. 302 55 pial legrand ou similar) | un | 2,71
DBFindFrm
Página 18 Página 18
RESULTADO DA PESQUISA DE SERVIÇO
ARGUMENTO DE PESQUISA
([Fonte] Contém todas as palavras 'orse')
28/07/202011:00:56
CÓDIGO | DESCRIÇÃO DO SERVIÇO | UNID | CUSTO UNIT
000743 | Caixa de passagem pvc, 4" x 4" cm, embutir, p/eletroduto | un | 11,83
000744 | Fornecimento e instalação de chumbador com rosca externa 3/8" x 30, externo 3/8" x 75 (ref. vl 1.42 valemam ou | un | 4,77
similar)
000747 | Fornecimento e instalação de curva metálica horizontal 90 400 x 50 mm (ref. vl 3.01-01-400/50 ge valemam ou | un | 65,01
similar)
000748 | Fornecimento e instalação de eletrocalha metálica 150 x 50 x 3000 mm (ref. vl 3.01 ge valemam ou similar) | un | 61,96
000749 | Fornecimento e instalação de eletrocalha metálica 75 x 50 x 3000 mm (ref. vl 3.01 ge 75/50 valemam ou similar) | un | 50,15
000750 | Fornecimento e instalação de emenda interna com base lisa 400 x 50 mm (ref. vl 3.01-21-400/50 ge valemam ou | un | 12,34
similar)
000751 | Fornecimento e instalação de emenda interna com base lisa 150 x 50 mm (ref. vl 3.01-21-150/50 ge valemam ou | un | 7,62
similar)
000752 | Fornecimento e instalação de emenda interna com base lisa 50 x 50 mm (ref. vl 3.01-21-50/50 ge valemam ou | un | 4,77
similar)
000753 | Fornecimento e instalação de emenda interna com base lisa 75 x 25 mm (ref. vl 3.01-21-75/25 ge valemam ou | un | 3,60
similar)
000755 | Fornecimento e instalação de no-break 110/220 v, 1.2 kva com 03 saídas 110 v ac | un | 760,32
000756 | Fornecimento e instalação de redução concêntrica 150x50 mm / 75x50 mm (ref. vl 3.01-18 ge valemam ou similar) | un | 24,50
000757 | Fornecimento e instalação de redução concêntrica 400x50 mm / 50x50 mm (ref. vl 3.01-18 ge valemam ou similar) | un | 47,08
000758 | Fornecimento e instalação de rack de piso 19" x 16u x 570mm (gabinete) | un | 602,40
000759 | Fornecimento e instalação de mão francesa reforçada 500 mm (ref. vl 1.37 valemam ou similar) | un | 44,90
000760 | Fornecimento e instalação de saída horizontal para eletroduto 2" (ref. vl 33 ge valemam ou similar) | un | 8,42
000761 | Fornecimento e instalação de patch panel com 24 portas cat.5e - Rev 02 | un | 254,59
000762 | Fornecimento e instalação de eletrocalha perfurada 100 x 50 x 3000 mm (ref. mopa ou similar) | m | 24,57
000763 | Fornecimento e instalação de eletrocalha perfurada 200 x 100 x 3000 mm (ref. mopa ou similar) | m | 38,66
000764 | Fornecimento e instalação de eletrocalha perfurada 300 x 100 x 3000 mm (ref. mopa ou similar) | m | 59,61
000765 | Fornecimento e instalação de eletrocalha metálica 50 x 50 x 3000 mm (ref. valemam ou similar) | un | 35,34
000766 | Ponto de dado e voz, inclusive caixa 3" x 3" sistema "x" | un | 36,36
000767 | Fornecimento e instalação de canaleta sistema "x" 20 x 10 mm sem divisória | m | 12,38
000768 | Fornecimento e instalação de canaleta sistema "x" 50 x 20 mm com divisória | un | 19,52
000769 | Fornecimento e instalação de canaleta sistema "x" 110 x 20 mm com divisória | un | 35,12
000770 | Tampa de ferro fundido tipo R2 (545x1104)mm, padrão Telemar, inclusive instalação | un | 542,54
000771 | Cigarra campainha aparente com caixa pvc 4" x 2" | un | 34,90
000772 | Cigarra campainha "sistema X", aparente, incluso caixa | un | 24,25
000773 | Interruptor 01 seção, com caixa pvc 4" x 2", aparente | un | 16,21
000774 | Interruptor "sistema X" 01 seção, c/placa, incluso caixa " sistema X", aparente | un | 23,24
000775 | Interruptor 02 seções, com caixa pvc 4" x 2", aparente | un | 25,60
000776 | Interruptor "sistema X" 02 seções, c/placa, incluso caixa "sistema X", aparente | un | 23,14
DBFindFrm
Página 19 Página 19
RESULTADO DA PESQUISA DE SERVIÇO
ARGUMENTO DE PESQUISA
([Fonte] Contém todas as palavras 'orse')
28/07/202011:00:56
CÓDIGO | DESCRIÇÃO DO SERVIÇO | UNID | CUSTO UNIT
000777 | Caixa octogonal 4" x 4", em pvc, p/ ponto de luz embutido | un | 8,29
000778 | Tomada de piso para telefone, metal, 4" x 2" RJ11 com placa de latão | un | 50,14
000779 | Tomada de piso para telefone, metal, 4" x 4" RJ11 com placa de latão | un | 47,29
000780 | Tomada 2p+t, ABNT, 10 A, para piso, com placa em metal amarelo e caixa pvc | un | 61,22
000783 | Interruptor 01 seção simples, conjugado com uma tomada (2p+t), ABNT, de sobrepor, sistema "X", ref. 675063 da | un | 19,90
Pial Legrand ou similar
000784 | Interruptor 03 seções com caixa de pvc 4"x2" | un | 14,27
000785 | Interruptor 03 seções com caixa pvc 4" x 2", aparente | un | 10,72
000786 | Interruptor tipo dimmer rotativo (variador de luminosidade), Siemens ou similar | un | 45,32
000787 | Tomada para telefone padrão telebras, "Sistema X", ref.6750 16, Pial Legrand ou similar | un | 32,11
000788 | Tomada para telefone, com caixa pvc, embutida | un | 28,42
000789 | Ponto embutido tomada p/ tv a cabo, c/ eletroduto condulete pvc rígido Ø 3/4" s/ fiação, exclusive tomada | un | 139,50
000790 | Tomada para ar condicionado, com caixa pvc e disjuntor bi-polar 30 a, aparente | un | 66,42
000791 | Tomada para ar condicionado com caixa sistema "x" e disjuntor bi-polar 30 a, aparente | un | 71,76
000792 | Tomada para ar condicionado, com caixa pvc e disjuntor bi-polar 30 a, embutida | un | 83,42
000793 | Fornecimento de caixa de sobrepor (sistema "x") 75 x 75 x 31 mm, p/fixação em canaleta 20x10mm, ref 891 47, Pial | un | 4,99
ou similar
000794 | Tomada para lógica, rj45, com caixa sobrepor, aparente | un | 49,14
000795 | Tomada para lógica com caixa sistema "x", aparente | un | 50,35
000796 | Tomada para lógica, com caixa pvc, embutida | un | 45,90
000798 | Poste ferro galvanizado 148mm x 10 m, 02 braços, inclusive base sustentação | un | 2.091,63
000799 | Poste em tubo de aço galvanizado, pesado, d=2" (50mm), altura útil=2,50m, altura total=3,20m | un | 285,73
000801 | Aquecedor solar/elétrico com placa e reservatório de 100 litros | un | 1.133,43
000802 | Bebedouro elétrico de pressão 40 litros inox, 110v, Masterfrio ou similar | un | 673,04
000805 | Sinalizador duplo p/ entrada veículos (tecnolux ref. tw75 ou similar) | un | 232,96
000807 | Sirene de alcance - 500m, 100A/220v | un | 469,96
000808 | Ventilidador teto, 03 palhetas | un | 132,78
000809 | Fornecimento e instalação de ventilador de teto, 04 palhetas | un | 144,22
000810 | Ventilador de teto conjugado c/lâmpada compacta | un | 148,59
000811 | Fornecimento e instalação de ventilador de teto, 03 palhetas | un | 143,63
000816 | Ponto de voz, inclusive caixa 3" x 3" sistema "x" | un | 26,33
000817 | Bóia elétrica para reservatório inferior, marca aquamatic ou similar, capacidade 30 a - fornecimento e instalação | un | 97,95
000818 | Bóia elétrica para reservatório superior, marca aquamatic ou similar, capacidade 30 a - fornecimento e instalação | un | 220,08
000819 | Fornecimento e instalação de ventilador comercial de teto com 4 pás | un | 156,94
DBFindFrm
Página 20 Página 20
RESULTADO DA PESQUISA DE SERVIÇO
ARGUMENTO DE PESQUISA
([Fonte] Contém todas as palavras 'orse')
28/07/202011:00:56
CÓDIGO | DESCRIÇÃO DO SERVIÇO | UNID | CUSTO UNIT
000820 | Pára-raio de linha pev m-175-13 da voltts ou similar | un | 63,41
000822 | Cordoalha de cobre nu 35mm2 (1 awg) e isoladores para pára-raios | m | 35,82
000823 | Cordoalha de cobre nu 70mm2 e isoladores para pára-raios | m | 56,29
000824 | Pára-raio tipo Franklin 350mm, latão cromado, para descida 1 cabo, c/suporte e conectores p/cabo terra, | un | 801,70
inclusive mastro aço galv 3mx2" e base
000825 | Luva redução ferro galvanizado d = 26mm (3/4") x 21mm (1/2") | un | 11,76
000826 | Luva redução ferro galvanizado d = 33mm (1") x 21mm (1/2") | un | 13,97
000827 | Luva redução ferro galvanizado d = 33mm(1") x 26mm (3/4") | un | 14,12
000828 | Luva redução ferro galvanizado d = 42mm (1 1/4") x 21mm (1/2") | un | 22,53
000829 | Luva redução ferro galvanizado d = 42mm (1 1/4") x 26mm (3/4") | un | 22,53
000830 | Luva redução ferro galvanizado d = 42mm (1 1/4") x 33mm (1") | un | 24,11
000831 | Luva redução ferro galvanizado d = 48mm (1 1/2") x 21mm (1/2") | un | 23,92
000832 | Luva redução ferro galvanizado d = 48mm (1 1/2") x 26mm (3/4") | un | 25,09
000833 | Luva redução ferro galvanizado d = 48mm (1 1/2") x 33mm (1") | un | 35,64
000834 | Luva redução ferro galvanizado d = 48mm (1 1/2") x 42mm (1 1/4") | un | 25,09
000837 | Luva redução ferro galvanizado d = 60mm (2") x 33mm (1") | un | 33,89
000838 | Luva redução ferro galvanizado d = 60mm (2") x 42mm (1 1/4") | un | 44,44
000839 | Luva redução ferro galvanizado d = 60 mm (2") x 48 mm (1 1/2") | un | 33,89
000840 | Luva redução ferro galvanizado d = 75mm (2 1/2") x 21mm (1/2") | un | 68,84
000841 | Luva redução ferro galvanizado d = 75mm (2 1/2") x 26mm (3/4") | un | 68,84
000842 | Luva redução ferro galvanizado d = 75mm (2 1/2") x 33mm (1") | un | 63,29
000843 | Luva redução ferro galvanizado d = 75mm (2 1/2") x 42mm (1 1/4") | un | 59,78
000844 | Luva redução ferro galvanizado d = 75mm (2 1/2") x 48mm (1 1/2") | un | 65,09
000845 | Luva redução ferro galvanizado d = 75mm (2 1/2") x 60mm (2") | un | 65,09
000846 | Luva redução ferro galvanizado d = 88mm (3") x 21mm (1/2") | un | 97,50
000847 | Luva redução ferro galvanizado d = 88 mm (3") x 26 mm (3/4") | un | 97,50
000848 | Luva redução ferro galvanizado d = 88 mm (3") x 33 mm ( 1" ) | un | 71,84
000849 | Luva redução ferro galvanizado d = 88 mm (3") x 42 mm (1 1/4") | un | 83,21
000850 | Luva redução ferro galvanizado d = 88 mm (3") x 48 mm (1 1/2") | un | 74,64
000851 | Luva redução ferro galvanizado d = 88 mm (3") x 60 mm (2") | un | 74,64
000852 | Luva redução ferro galvanizado d = 88mm (3") x 75mm (2 1/2") | un | 74,64
000853 | Luva redução ferro galvanizado d = 113mm (4") x 21mm (1/2") | un | 163,19
000854 | Luva redução ferro galvanizado d = 113mm (4") x 26mm (3/4") | un | 163,19
DBFindFrm
Página 21 Página 21
RESULTADO DA PESQUISA DE SERVIÇO
ARGUMENTO DE PESQUISA
([Fonte] Contém todas as palavras 'orse')
28/07/202011:00:56
CÓDIGO | DESCRIÇÃO DO SERVIÇO | UNID | CUSTO UNIT
000855 | Luva redução ferro galvanizado d = 113mm (4") x 33mm (1") | un | 143,12
000856 | Luva redução ferro galvanizado d = 113mm (4") x 42mm (1 1/4") | un | 151,77
000857 | Luva redução ferro galvanizado d = 113 mm (4") x 48 mm (1 1/2") | un | 151,77
000858 | Luva redução ferro galvanizado d = 113mm (4") x 60mm (2") | un | 123,11
000859 | Luva redução ferro galvanizado d = 113mm (4") x 75mm (2 1/2") | un | 123,11
000860 | Luva redução ferro galvanizado d = 113mm (4") x 88mm (3") | un | 123,11
000861 | Luva redução ferro galvanizado d = 139mm (5") x 21mm(1/2") | un | 193,15
000862 | Luva redução ferro galvanizado d = 139mm (5") x 26mm (3/4") | un | 206,88
000863 | Luva redução ferro galvanizado d = 139mm (5") x 33mm (1") | un | 181,12
000864 | Luva redução ferro galvanizado d = 139mm (5") x 42mm (1 1/4") | un | 189,11
000865 | Luva redução ferro galvanizado d = 139 mm (5") x 48 mm (1 1/2") | un | 185,11
000866 | Luva redução ferro galvanizado d = 139mm (5") x 60mm (2") | un | 197,22
000867 | Luva redução ferro galvanizado d = 139mm (5") x 75mm (2 1/2") | un | 198,37
000868 | Luva redução ferro galvanizado d = 139mm (5") x 88mm (3") | un | 203,59
000869 | Luva redução ferro galvanizado d = 139mm (5") x 113mm (4") | un | 209,89
000870 | Luva redução ferro galvanizado d = 164mm (6") x 21mm (1/2") | un | 223,48
000871 | Luva redução ferro galvanizado d = 164mm (6") x 26mm (3/4") | un | 224,72
000872 | Luva redução ferro galvanizado d = 164mm (6") x 33mm (1") | un | 217,74
000873 | Luva redução ferro galvanizado d = 164mm (6") x 42mm (1 1/4") | un | 220,38
000874 | Luva redução ferro galvanizado d = 164mm (6") x 48mm (1 1/2") | un | 219,12
000875 | Luva redução ferro galvanizado d = 164mm (6") x 60mm (2") | un | 229,08
000876 | Luva redução ferro galvanizado d = 164mm (6") x 75mm (2 1/2") | un | 230,45
000877 | Luva redução ferro galvanizado d = 164mm (6") x 88mm (3") | un | 230,45
000878 | Luva redução ferro galvanizado d = 164mm (6") x 113mm (4") | un | 236,18
000879 | Luva redução ferro galvanizado d = 164mm (6") x139mm (5") | un | 268,84
000880 | Ponto de água fria aparente, c/material aço galvanizado Ø 20mm (3/4") | un | 152,41
000881 | Ponto de água fria embutido, c/material aço galvanizado Ø 20mm (3/4") | un | 196,35
000882 | Fornecimento e instalação de união de ferro galvanizado para engate rápido 1 1/2" | un | 53,63
000883 | Fornecimento e instalação de redução para engate rápido 2 1/2" x 1 1/2" | un | 62,72
000884 | Tubo aço galvanizado c/costura 1/2" (15mm), p/condução fluidos, classe leve, e=2,25mm, 1,12kg/m, NBR-5580 | m | 18,37
000885 | Tubo aço galvanizado c/costura 3/4" (20mm), p/condução fluidos, classe leve, e=2,25mm, 1,43kg/m, NBR-5580 | m | 23,11
000886 | Tubo aço galvanizado c/costura 1" (25mm), p/condução fluidos, classe leve, e=2,65mm, 2,11kg/m, NBR-5580 | m | 29,49
000887 | Tubo aço galvanizado c/costura 1 1/4" (32mm), p/condução fluidos, classe leve, e=2,65mm, 2,71kg/m, NBR-5580 | m | 39,73
DBFindFrm
Página 22 Página 22
RESULTADO DA PESQUISA DE SERVIÇO
ARGUMENTO DE PESQUISA
([Fonte] Contém todas as palavras 'orse')
28/07/202011:00:56
CÓDIGO | DESCRIÇÃO DO SERVIÇO | UNID | CUSTO UNIT
000888 | Tubo aço galvanizado c/costura 1 1/2" (40mm), p/condução fluidos, classe leve, e=3,00mm, 3,48kg/m, NBR-5580 | m | 44,17
000889 | Tubo aço galvanizado c/costura 2" (50mm), p/condução fluidos, classe leve, e=3,00mm, 4,40kg/m, NBR-5580 | m | 56,44
000890 | Tubo aço galvanizado c/costura 2 1/2" (65mm), p/condução fluidos, classe leve, e=3,35mm, 6,23kg/m, NBR-5580 | m | 73,86
000891 | Tubo aço galvanizado c/costura 3" (80mm), p/condução fluidos, classe média, e=4,05mm, 8,47kg/m, DIN-2440/NBR-5580 | m | 93,25
000892 | Tubo aço galvanizado c/costura 4" (100mm), p/condução fluidos, classe leve, e=3,75mm, 10,55kg/m, NBR-5580 | m | 114,00
000893 | Tubo aço galvanizado c/costura 6" (150mm), p/condução fluidos, classe média, e=4,85mm, 19,20kg/m, | m | 187,25
DIN-2440/NBR-5580
000894 | Fornecimento e assentamento de joelho 90 de ferro galvanizado de 1/2" | un | 9,29
000895 | Fornecimento e assentamento de joelho 90 de ferro galvanizado de 3/4" | un | 12,24
000896 | Fornecimento e assentamento de joelho 90 de ferro galvanizado de 1" | un | 16,24
000897 | Fornecimento e assentamento de joelho 90 de ferro galvanizado de 1 1/4" | un | 22,75
000898 | Fornecimento e assentamento de joelho 90 de ferro galvanizado de 1 1/2" | un | 28,47
000899 | Fornecimento e assentamento de joelho 90 de ferro galvanizado de 2" | un | 41,06
000900 | Fornecimento e assentamento de joelho 90 de ferro galvanizado de 3" | un | 89,86
000901 | Fornecimento e assentamento de joelho 90 de ferro galvanizado de 2 1/2" | un | 66,57
000902 | Fornecimento e assentamento de joelho 90 de ferro galvanizado de 4" | un | 160,41
000903 | Fornecimento e assentamento de joelho 90 de ferro galvanizado de 6" | un | 560,64
000904 | Fornecimento e assentamento de joelho 45 de ferro galvanizado de 1/2" | un | 10,09
000905 | Fornecimento e assentamento de joelho 45 de ferro galvanizado de 3/4" | un | 13,43
000906 | Fornecimento e assentamento de joelho 45 de ferro galvanizado de 1" | un | 17,72
000907 | Fornecimento e assentamento de joelho 45 de ferro galvanizado de 1 1/4" | un | 25,68
000908 | Fornecimento e assentamento de joelho 45 de ferro galvanizado de 1 1/2" | un | 30,49
000909 | Fornecimento e assentamento de joelho 45 de ferro galvanizado de 2" | un | 42,43
000910 | Fornecimento e assentamento de joelho 45 de ferro galvanizado de 2 1/2" | un | 72,61
000911 | Fornecimento e assentamento de joelho 45 de ferro galvanizado de 3" | un | 101,50
000912 | Fornecimento e assentamento de joelho 45 de ferro galvanizado de 4" | un | 169,31
000913 | Fornecimento e assentamento de joelho 45 de ferro galvanizado de 6" | un | 186,93
000914 | Fornecimento e assentamento de curva 90 de ferro galvanizado de 1/2" | un | 14,41
000915 | Fornecimento e assentamento de curva 90 de ferro galvanizado de 3/4" | un | 19,21
000916 | Fornecimento e assentamento de curva 90 de ferro galvanizado de 1" | un | 28,19
000917 | Fornecimento e assentamento de curva 90 de ferro galvanizado de 1 1/4" | un | 44,80
000918 | Fornecimento e assentamento de curva 90 de ferro galvanizado de 1 1/2" | un | 53,63
000919 | Fornecimento e assentamento de curva 90 de ferro galvanizado de 2" | un | 86,01
DBFindFrm
Página 23 Página 23
RESULTADO DA PESQUISA DE SERVIÇO
ARGUMENTO DE PESQUISA
([Fonte] Contém todas as palavras 'orse')
28/07/202011:00:56
CÓDIGO | DESCRIÇÃO DO SERVIÇO | UNID | CUSTO UNIT
000920 | Fornecimento e assentamento de curva 90 de ferro galvanizado de 3" | un | 192,94
000921 | Fornecimento e assentamento de curva 90 de ferro galvanizado de 2 1/2" | un | 137,90
000922 | Fornecimento e assentamento de curva 90 de ferro galvanizado de 4" | un | 375,00
000923 | Fornecimento e assentamento de curva 90 de ferro galvanizado de 6" | un | 1.082,42
000924 | Fornecimento e assentamento de curva 45 de ferro galvanizado de 1/2" | un | 14,11
000925 | Fornecimento e assentamento de curva 45 de ferro galvanizado de 3/4" | un | 18,92
000926 | Fornecimento e assentamento de curva 45 de ferro galvanizado de 1" | un | 26,52
000927 | Fornecimento e assentamento de curva 45 de ferro galvanizado de 1 1/4" | un | 38,22
000928 | Fornecimento e assentamento de curva 45 de ferro galvanizado de 1 1/2" | un | 47,05
000929 | Fornecimento e assentamento de curva 45 de ferro galvanizado de 2" | un | 70,78
000930 | Fornecimento e assentamento de curva 45 de ferro galvanizado de 2 1/2" | un | 119,64
000931 | Fornecimento e assentamento de curva 45 de ferro galvanizado de 3" | un | 163,61
000932 | Fornecimento e assentamento de curva 45 de ferro galvanizado de 4" | un | 374,55
000933 | Fornecimento e assentamento de curva 45 de ferro galvanizado de 6" | un | 317,14
000934 | Fornecimento e assentamento de luva de ferro galvanizado de 1/2" | un | 8,77
000935 | Fornecimento e assentamento de luva de ferro galvanizado de 3/4" | un | 10,96
000936 | Fornecimento e assentamento de luva de ferro galvanizado de 1" | un | 14,94
000937 | Fornecimento e assentamento de luva de ferro galvanizado de 1 1/4" | un | 19,34
000938 | Fornecimento e assentamento de luva de ferro galvanizado de 1 1/2" | un | 22,71
000939 | Fornecimento e assentamento de luva de ferro galvanizado de 2" | un | 32,19
000940 | Fornecimento e assentamento de luva de ferro galvanizado de 2 1/2" | un | 50,52
000941 | Fornecimento e assentamento de luva de ferro galvanizado de 3" | un | 70,99
000942 | Fornecimento e assentamento de luva de ferro galvanizado de 4" | un | 105,67
000943 | Fornecimento e assentamento de luva de ferro galvanizado de 6" | un | 290,12
000944 | Fornecimento e assentamento de niple duplo de ferro galvanizado de 1/2" | un | 8,17
000945 | Fornecimento e assentamento de niple duplo de ferro galvanizado de 3/4" | un | 10,71
000946 | Fornecimento e assentamento de niple duplo de ferro galvanizado de 1" | un | 13,83
000947 | Fornecimento e assentamento de niple duplo de ferro galvanizado de 1 1/2" | un | 24,03
000948 | Fornecimento e assentamento de niple duplo de ferro galvanizado de 2" | un | 32,20
000949 | Fornecimento e assentamento de niple duplo de ferro galvanizado de 3" | un | 65,50
000950 | Fornecimento e assentamento de niple duplo de ferro galvanizado de 4" | un | 99,63
000951 | Fornecimento e assentamento de te de ferro galvanizado de 1/2" | un | 13,15
000952 | Fornecimento e assentamento de te de ferro galvanizado de 3/4" | un | 17,00
DBFindFrm
Página 24 Página 24
RESULTADO DA PESQUISA DE SERVIÇO
ARGUMENTO DE PESQUISA
([Fonte] Contém todas as palavras 'orse')
28/07/202011:00:56
CÓDIGO | DESCRIÇÃO DO SERVIÇO | UNID | CUSTO UNIT
000953 | Fornecimento e assentamento de te de ferro galvanizado de 1" | un | 23,43
000954 | Fornecimento e assentamento de te de ferro galvanizado de 1 1/4" | un | 31,88
000955 | Fornecimento e assentamento de te de ferro galvanizado de 1 1/2" | un | 38,68
000956 | Fornecimento e assentamento de te de ferro galvanizado de 2" | un | 56,32
000957 | Fornecimento e assentamento de te de ferro galvanizado de 2 1/2" | un | 93,64
000958 | Fornecimento e assentamento de te de ferro galvanizado de 3" | un | 120,85
000959 | Fornecimento e assentamento de te de ferro galvanizado de 4" | un | 207,83
000960 | Fornecimento e assentamento de te de ferro galvanizado de 6" | un | 648,03
000961 | Fornecimento e assentamento de junção de ferro galvanizado de 1/2" | un | 20,48
000962 | Fornecimento e assentamento de junção de ferro galvanizado de 3/4" | un | 25,96
000963 | Fornecimento e assentamento de junção de ferro galvanizado de 1" | un | 36,57
000964 | Fornecimento e assentamento de junção de ferro galvanizado de 1 1/4" | un | 54,11
000965 | Fornecimento e assentamento de junção de ferro galvanizado de 1 1/2" | un | 68,12
000966 | Fornecimento e assentamento de junção de ferro galvanizado de 2" | un | 99,68
000967 | Fornecimento e assentamento de junção de ferro galvanizado de 2 1/2" | un | 172,99
000968 | Fornecimento e assentamento de junção de ferro galvanizado de 3" | un | 264,55
000969 | Fornecimento e assentamento de junção de ferro galvanizado de 4" | un | 413,81
000970 | Fornecimento e assentamento de junção de ferro galvanizado de 6" | un | 873,67
000971 | Fornecimento e assentamento de cap de ferro galvanizado de 1/2" | un | 8,37
000972 | Fornecimento e assentamento de cap de ferro galvanizado de 3/4" | un | 10,20
000973 | Fornecimento e assentamento de cap de ferro galvanizado de 1" | un | 13,00
000974 | Fornecimento e assentamento de cap de ferro galvanizado de 1 1/4" | un | 17,42
000975 | Fornecimento e assentamento de cap de ferro galvanizado de 1 1/2" | un | 20,46
000976 | Fornecimento e assentamento de cap de ferro galvanizado de 2" | un | 27,73
000977 | Fornecimento e assentamento de cap de ferro galvanizado de 2 1/2" | un | 42,05
000978 | Fornecimento e assentamento de cap de ferro galvanizado de 3" | un | 55,73
000979 | Fornecimento e assentamento de cap de ferro galvanizado de 4" | un | 85,70
000980 | Fornecimento e assentamento de cap de ferro galvanizado de 6" | un | 119,65
000981 | Fornecimento e assentamento de união de ferro galvanizado assento bronze de 3/4" | un | 39,45
000982 | Fornecimento e assentamento de união de ferro galvanizado assento bronze de 1" | un | 44,36
000983 | Fornecimento e assentamento de união de ferro galvanizado assento bronze de 1 1/4" | un | 48,90
000984 | Fornecimento e assentamento de união de ferro galvanizado assento bronze de 1 1/2" | un | 66,64
000985 | Fornecimento e assentamento de união de ferro galvanizado assento bronze de 2" | un | 110,93
DBFindFrm
Página 25 Página 25
RESULTADO DA PESQUISA DE SERVIÇO
ARGUMENTO DE PESQUISA
([Fonte] Contém todas as palavras 'orse')
28/07/202011:00:56
CÓDIGO | DESCRIÇÃO DO SERVIÇO | UNID | CUSTO UNIT
000986 | Fornecimento e assentamento de união de ferro galvanizado assento bronze de 2 1/2" | un | 167,58
000987 | Fornecimento e assentamento de união de ferro galvanizado assento bronze de 3" | un | 264,47
000988 | Fornecimento e assentamento de união de ferro galvanizado assento bronze de 4" | un | 443,07
000989 | Fornecimento e assentamento de união de ferro galvanizado assento bronze de 6" | un | 355,50
000990 | Fornecimento e assentamento de flange sextavado de ferro galvanizado de 1/2" | un | 18,53
000991 | Fornecimento e assentamento de flange sextavado de ferro galvanizado de 3/4" | un | 24,03
000992 | Fornecimento e assentamento de flange sextavado de ferro galvanizado de 1" | un | 28,60
000993 | Fornecimento e assentamento de flange sextavado de ferro galvanizado de 1 1/4" | un | 37,26
000994 | Fornecimento e assentamento de flange sextavado de ferro galvanizado de 1 1/2" | un | 45,29
000995 | Fornecimento e assentamento de flange sextavado de ferro galvanizado de 2" | un | 54,18
000996 | Fornecimento e assentamento de flange sextavado de ferro galvanizado de 2 1/2" | un | 77,23
000997 | Fornecimento e assentamento de flange sextavado de ferro galvanizado de 3" | un | 99,64
000998 | Fornecimento e assentamento de flange sextavado de ferro galvanizado de 4" | un | 139,45
000999 | Fornecimento e assentamento de flange sextavado de ferro galvanizado de 6" | un | 221,52
001000 | Fornecimento e assentamento de joelho de redução de ferro galvanizado de 3/4" x 1/2" | un | 12,13
001001 | Fornecimento e assentamento de joelho de redução de ferro galvanizado de 1" x 3/4" | un | 16,62
001002 | Fornecimento e assentamento de joelho de redução de ferro galvanizado de 1 1/4" x 1" | un | 25,05
001003 | Fornecimento e assentamento de joelho de redução de ferro galvanizado de 1 1/2" x 1" | un | 33,58
001005 | Fornecimento e assentamento de joelho de redução de ferro galvanizado de 2" x 1 1/2" | un | 47,65
001006 | Fornecimento e assentamento de joelho de redução de ferro galvanizado de 2 1/2" x 2" | un | 76,76
001009 | Fornecimento e assentamento de te de redução de ferro galvanizado de 3/4" x 1/2" | un | 14,48
001010 | Fornecimento e assentamento de te de redução de ferro galvanizado de 1" x 3/4" | un | 21,23
001011 | Fornecimento e assentamento de te de redução de ferro galvanizado de 1 1/4" x 1" | un | 29,88
001012 | Fornecimento e assentamento de te de redução de ferro galvanizado de 1 1/2" x 1" | un | 37,64
001013 | Fornecimento e assentamento de te de redução de ferro galvanizado de 1 1/2" x 1 1/4" | un | 30,66
001014 | Fornecimento e assentamento de te de redução de ferro galvanizado de 2" x 1 1/2" | un | 55,20
001015 | Fornecimento e assentamento de te de redução de ferro galvanizado de 2 1/2" x 2" | un | 96,18
001016 | Fornecimento e assentamento de te de redução de ferro galvanizado de 3" x 2 1/2" | un | 130,56
001017 | Fornecimento e assentamento de te de redução de ferro galvanizado de 4" x 3" | un | 236,83
001018 | Fornecimento e assentamento de bucha de redução de ferro galvanizado de 3/4" x 1/2" | un | 9,28
001019 | Fornecimento e assentamento de bucha de redução de ferro galvanizado de 1" x 3/4" | un | 12,02
001020 | Fornecimento e assentamento de bucha de redução de ferro galvanizado de 1 1/4" x 1" | un | 16,44
001021 | Fornecimento e assentamento de bucha de redução de ferro galvanizado de 1 1/2" x 1" | un | 20,52
DBFindFrm
Página 26 Página 26
RESULTADO DA PESQUISA DE SERVIÇO
ARGUMENTO DE PESQUISA
([Fonte] Contém todas as palavras 'orse')
28/07/202011:00:56
CÓDIGO | DESCRIÇÃO DO SERVIÇO | UNID | CUSTO UNIT
001022 | Fornecimento e assentamento de bucha de redução de ferro galvanizado de 1 1/2" x 1 1/4" | un | 21,37
001023 | Fornecimento e assentamento de bucha de redução de ferro galvanizado de 2" x 1 1/2" | un | 27,77
001024 | Fornecimento e assentamento de bucha de redução de ferro galvanizado de 2 1/2" x 2" | un | 38,87
001025 | Fornecimento e assentamento de bucha de redução de ferro galvanizado de 3" x 2 1/2" | un | 51,59
001026 | Fornecimento e assentamento de bucha de redução de ferro galvanizado de 4" x 3" | un | 87,23
001027 | Tubo pvc rígido soldável marrom p/ água, d = 20 mm (1/2") | m | 8,31
001028 | Tubo pvc rígido soldável marrom p/ água, d = 25 mm (3/4") | m | 9,75
001029 | Tubo pvc rígido soldável marrom p/ água, d = 32 mm (1") | m | 13,33
001030 | Tubo pvc rígido soldável marrom p/ água, d = 40 mm (1 1/4") | m | 29,35
001031 | Tubo pvc rígido soldável marrom p/ água, d = 50 mm (1 1/2") | m | 31,81
001032 | Tubo pvc rígido soldável marrom p/ água, d = 60 mm (2") | m | 40,17
001033 | Tubo pvc rígido soldável marrom p/ água, d = 75 mm (2 1/2") | m | 57,45
001034 | Tubo pvc rígido soldável marrom p/ água, d = 85 mm (3") | m | 57,96
001035 | Tubo pvc rígido soldável marrom p/ água, d = 110 mm (4") | m | 82,45
001036 | Adaptador de pvc rígido soldável curto c/ bolsa e rosca p/ registro diâm = 20mm x 1/2" | un | 6,22
001037 | Adaptador de pvc rígido soldável curto c/ bolsa e rosca p/ registro diâm = 25mm x 3/4" | un | 6,40
001038 | Adaptador de pvc rígido soldável curto c/ bolsa e rosca p/ registro diâm = 32mm x 1" | un | 7,19
001039 | Adaptador de pvc rígido soldável curto c/ bolsa e rosca p/ registro diâm = 40mm x 11/4" | un | 11,46
001040 | Adaptador de pvc rígido soldável curto c/ bolsa e rosca p/ registro diâm = 40mm x 11/2" | un | 13,89
001041 | Adaptador de pvc rígido soldável curto c/ bolsa e rosca p/ registro diâm = 50mm x 11/4" | un | 14,93
001042 | Adaptador de pvc rígido soldável curto c/ bolsa e rosca p/ registro diâm = 50mm x 11/2" | un | 12,41
001043 | Adaptador de pvc rígido soldável curto c/ bolsa e rosca p/ registro diâm = 60mm x 2" | un | 17,88
001044 | Adaptador de pvc rígido soldável curto c/ bolsa e rosca p/ registro diâm = 75mm x 21/2" | un | 24,79
001045 | Adaptador de pvc rígido soldável curto c/ bolsa e rosca p/ registro diâm = 85mm x 3" | un | 34,25
001046 | Adaptador de pvc rígido soldável curto c/ bolsa e rosca p/ registro diâm = 110mm x 4" | un | 49,90
001047 | Adaptador de pvc rígido soldável c/ flanges livres p/ caixa de água diâm = 20mm x 1/2" | un | 9,60
001048 | Adaptador de pvc rígido soldável c/ flanges livres p/ caixa de água diâm = 25mm x 3/4" | un | 11,67
001049 | Adaptador de pvc rígido soldável c/ flanges livres p/ caixa de água diâm = 32mm x 1" | un | 16,37
001050 | Adaptador de pvc rígido soldável c/ flanges livres p/ caixa de água diâm = 40mm x 11/4" | un | 29,30
001051 | Adaptador de pvc rígido soldável c/ flanges livres p/ caixa de água diâm = 50mm x 11/2" | un | 29,77
001052 | Adaptador de pvc rígido soldável c/ flanges livres p/ caixa de água diâm = 60mm x 2" | un | 43,00
001053 | Adaptador de pvc rígido soldável c/ flanges livres p/ caixa de água diâm = 75mm x 21/2" | un | 126,95
001054 | Adaptador de pvc rígido soldável c/ flanges livres p/ caixa de água diâm = 85mm x 3" | un | 174,45
DBFindFrm
Página 27 Página 27
RESULTADO DA PESQUISA DE SERVIÇO
ARGUMENTO DE PESQUISA
([Fonte] Contém todas as palavras 'orse')
28/07/202011:00:56
CÓDIGO | DESCRIÇÃO DO SERVIÇO | UNID | CUSTO UNIT
001055 | Adaptador de pvc rígido soldável c/ flanges livres p/ caixa de água diâm = 110mm x 4" | un | 245,47
001056 | Adaptador pvc rígido soldável c/ flange e anel, p/ caixa d'água diâm = 20mm x 1/2" | un | 9,60
001057 | Adaptador pvc rígido soldável c/ flange e anel, p/ caixa d'água diâm = 25mm x 3/4" | un | 10,72
001058 | Adaptador pvc rígido soldável c/ flange e anel, p/ caixa d'água diâm = 32mm x 1" | un | 13,17
001059 | Adaptador pvc rígido soldável c/ flange e anel, p/ caixa d'água diâm = 40mm x 11/4" | un | 18,31
001060 | Adaptador pvc rígido soldável c/ flange e anel, p/ caixa d'água diâm = 50mm x 11/2" | un | 21,53
001061 | Adaptador pvc rígido soldável c/ flange e anel, p/ caixa d'água diâm = 60mm x 2" | un | 28,25
001063 | Adaptador de pvc rígido soldável longo c/ flanges livres p/ caixa de água diâm = 25mm x 3/4" | un | 15,12
001064 | Adaptador de pvc rígido soldável longo c/ flanges livres p/ caixa de água diâm = 32mm x 1" | un | 16,69
001065 | Adaptador de pvc rígido soldável longo c/ flanges livres p/ caixa de água diâm = 40mm x 1 1/4" | un | 24,81
001066 | Adaptador de pvc rígido soldável longo c/ flanges livres p/ caixa de água diâm = 50mm x 11/2" | un | 28,08
001067 | Adaptador de pvc rígido soldável longo c/ flanges livres p/ caixa de água diâm = 60mm x 2" | un | 44,54
001068 | Adaptador de pvc rígido soldável longo c/ flanges livres p/ caixa de água diâm = 75mm x 21/2" | un | 158,53
001069 | Adaptador de pvc rígido soldável longo c/ flanges livres p/ caixa de água diâm = 85mm x 3" | un | 184,69
001070 | Adaptador de pvc rígido soldável longo c/ flanges livres p/ caixa de água diâm = 110mm x 4" | un | 263,87
001071 | Bucha de redução curta de pvc rígido soldável, marrom, diâm = 25 x 20mm | un | 3,53
001072 | Bucha de redução curta de pvc rígido soldável, marrom, diâm = 32 x 25mm | un | 3,99
001073 | Bucha de redução curta de pvc rígido soldável, marrom, diâm = 40 x 32mm | un | 6,57
001074 | Bucha de redução curta de pvc rígido soldável, marrom, diâm = 50 x 40mm | un | 7,88
001075 | Bucha de redução curta de pvc rígido soldável, marrom, diâm = 60 x 50mm | un | 9,49
001076 | Bucha de redução curta de pvc rígido soldável, marrom, diâm = 75 x 60mm | un | 19,98
001077 | Bucha de redução curta de pvc rígido soldável, marrom, diâm = 85 x 75mm | un | 19,17
001078 | Bucha de redução curta de pvc rígido soldável, marrom, diâm = 110 x 85mm | un | 63,86
001079 | Bucha de redução longa de pvc rígido soldável, marrom, diâm = 32 x 20mm | un | 8,91
001080 | Bucha de redução longa de pvc rígido soldável, marrom, diâm = 40 x 20mm | un | 10,32
001081 | Bucha de redução longa de pvc rígido soldável, marrom, diâm = 40 x 25mm | un | 10,67
001082 | Bucha de redução longa de pvc rígido soldável, marrom, diâm = 50 x 20mm | un | 11,64
001083 | Bucha de redução longa de pvc rígido soldável, marrom, diâm = 50 x 25mm | un | 12,07
001084 | Bucha de redução longa de pvc rígido soldável, marrom, diâm = 50 x 32mm | un | 13,37
001085 | Bucha de redução longa de pvc rígido soldável, marrom, diâm = 60 x 25mm | un | 16,31
001086 | Bucha de redução longa de pvc rígido soldável, marrom, diâm = 60 x 32mm | un | 15,77
001087 | Bucha de redução longa de pvc rígido soldável, marrom, diâm = 60 x 40mm | un | 19,54
001088 | Bucha de redução longa de pvc rígido soldável, marrom, diâm = 60 x 50mm | un | 21,80
DBFindFrm
Página 28 Página 28
RESULTADO DA PESQUISA DE SERVIÇO
ARGUMENTO DE PESQUISA
([Fonte] Contém todas as palavras 'orse')
28/07/202011:00:56
CÓDIGO | DESCRIÇÃO DO SERVIÇO | UNID | CUSTO UNIT
001089 | Bucha de redução longa de pvc rigido soldável, marrom, diâm = 75 x 50mm | un | 24,22
001090 | Bucha de redução longa de pvc rígido soldável, marrom, diâm = 85 x 60mm | un | 27,09
001091 | Bucha de redução longa de pvc rígido soldável, marrom, diâm = 110 x 60mm | un | 42,81
001092 | Bucha de redução longa de pvc rígido soldável, marrom, diâm = 110 x 75mm | un | 39,07
001093 | Cap de pvc rígido soldável, marrom, diâm = 20mm | un | 2,30
001094 | Cap de pvc rígido soldável, marrom, diâm = 25mm | un | 2,49
001095 | Cap de pvc rígido soldável, marrom, diâm = 32mm | un | 3,25
001096 | Cap de pvc rígido soldável, marrom, diâm = 40mm | un | 5,42
001097 | Cap de pvc rígido soldável, marrom, diâm = 50mm | un | 7,87
001098 | Cap de pvc rígido soldável, marrom, diâm = 60mm | un | 11,23
001099 | Cap de pvc rígido soldável, marrom, diâm = 75mm | un | 19,20
001100 | Cap de pvc rígido soldável, marrom, diâm = 85mm | un | 39,58
001101 | Cap de pvc rígido soldável, marrom, diâm = 110mm | un | 62,35
001102 | Cruzeta de pvc rígido soldável, marrom, diâm = 25mm | un | 13,63
001103 | Cruzeta de pvc rígido soldável, marrom, diâm = 50mm | un | 31,10
001104 | Cruzeta PVC PBA JE BBBB, para rede de água, DN 50 / DE 60mm - Rev 02 | un | 29,79
001105 | Cruzeta PVC PBA JE BBBB, para rede de água, DN 75 / DE 85mm - Rev 02 | un | 58,35
001106 | Cruzeta PVC PBA JE BBBB, para rede de água, DN 100 / DE 110mm - Rev 02 | un | 82,06
001107 | Curva 45º de pvc rígido soldável, marrom diâm = 20mm | un | 6,96
001108 | Curva 45º de pvc rígido soldável, marrom diâm = 25mm | un | 7,45
001109 | Curva 45º de pvc rígido soldável, marrom diâm = 32mm | un | 8,59
001110 | Curva 45º de pvc rígido soldável, marrom diâm = 40mm | un | 13,43
001111 | Curva 45º de pvc rígido soldável, marrom diâm = 50mm | un | 17,79
001112 | Curva 45º de pvc rígido soldável, marrom diâm = 60mm | un | 24,17
001113 | Curva 45º de pvc rígido soldável, marrom diâm = 75mm | un | 34,39
001114 | Curva 45º de pvc rígido soldável, marrom diâm = 85mm | un | 50,87
001115 | Curva 45º de pvc rígido soldável, marrom diâm = 110mm | un | 109,03
001116 | Curva 90º de pvc rígido soldável, marrom diâm = 20mm | un | 7,36
001117 | Curva 90º de pvc rígido soldável, marrom diâm = 25mm | un | 7,89
001118 | Curva 90º de pvc rígido soldável, marrom diâm = 32mm | un | 10,87
001119 | Curva 90º de pvc rígido soldável, marrom diâm = 40mm | un | 17,55
001120 | Curva 90º de pvc rígido soldável, marrom diâm = 50mm | un | 19,70
001121 | Curva 90º de pvc rígido soldável, marrom diâm = 60mm | un | 35,18
DBFindFrm
Página 29 Página 29
RESULTADO DA PESQUISA DE SERVIÇO
ARGUMENTO DE PESQUISA
([Fonte] Contém todas as palavras 'orse')
28/07/202011:00:56
CÓDIGO | DESCRIÇÃO DO SERVIÇO | UNID | CUSTO UNIT
001122 | Curva 90º de pvc rígido soldável, marrom diâm = 75mm | un | 49,12
001123 | Curva 90º de pvc rígido soldável, marrom diâm = 85mm | un | 65,36
001124 | Curva 90º de pvc rígido soldável, marrom diâm = 110mm | un | 139,20
001125 | Joelho 45º de pvc rígido soldável, marrom diâm = 20mm | un | 6,34
001126 | Joelho 45º de pvc rígido soldável, marrom diâm = 25mm | un | 6,82
001127 | Joelho 45º de pvc rígido soldável, marrom diâm = 32mm | un | 8,90
001128 | Joelho 45º de pvc rígido soldável, marrom diâm = 40mm | un | 13,30
001129 | Joelho 45º de pvc rígido soldável, marrom diâm = 50mm | un | 14,43
001130 | Joelho 45º de pvc rígido soldável, marrom diâm = 60mm | un | 29,18
001131 | Joelho 45º de pvc rígido soldável, marrom diâm = 75mm | un | 57,65
001132 | Joelho 45º de pvc rígido soldável, marrom diâm = 85mm | un | 66,40
001133 | Joelho 45º de pvc rígido soldável, marrom diâm = 110mm | un | 158,61
001134 | Joelho 90º de pvc rígido soldável, marrom diâm = 20mm | un | 6,10
001135 | Joelho 90º de pvc rígido soldável, marrom diâm = 25mm | un | 6,30
001136 | Joelho 90º de pvc rígido soldável, marrom diâm = 32mm | un | 7,44
001137 | Joelho 90º de pvc rígido soldável, marrom diâm = 40mm | un | 12,63
001138 | Joelho 90º de pvc rígido soldável, marrom diâm = 50mm | un | 13,22
001139 | Joelho 90º de pvc rígido soldável, marrom diâm = 60mm | un | 26,30
001140 | Joelho 90º de pvc rígido soldável, marrom diâm = 75mm | un | 75,20
001141 | Joelho 90º de pvc rígido soldável, marrom diâm = 85mm | un | 87,06
001142 | Joelho 90º de pvc rígido soldável, marrom diâm = 110mm | un | 171,91
001143 | Joelho de redução 90º de pvc rígido soldável, marrom diâm = 25 x 20mm | un | 7,44
001144 | Joelho de redução 90º de pvc rígido soldável, marrom diâm = 32 x 25mm | un | 8,80
001146 | Luva de correr de pvc rígido soldável, marrom diâm = 20mm | un | 8,30
001147 | Luva de correr de pvc rígido soldável, marrom diâm = 25mm | un | 10,20
001148 | Luva de correr de pvc rígido soldável, marrom diâm = 50mm | un | 24,82
001149 | Luva de pvc rígido soldável, marrom, diâm = 20mm | un | 3,32
001150 | Luva de pvc rígido soldável, marrom, diâm = 25mm | un | 3,77
001151 | Luva de pvc rígido soldável, marrom, diâm = 32mm | un | 4,78
001152 | Luva de pvc rígido soldável, marrom, diâm = 40mm | un | 8,01
001153 | Luva de pvc rígido soldável, marrom, diâm = 50mm | un | 9,06
001154 | Luva de pvc rígido soldável, marrom, diâm = 60mm | un | 14,68
001155 | Luva de pvc rígido soldável, marrom, diâm = 75mm | un | 23,70
DBFindFrm
Página 30 Página 30
RESULTADO DA PESQUISA DE SERVIÇO
ARGUMENTO DE PESQUISA
([Fonte] Contém todas as palavras 'orse')
28/07/202011:00:56
CÓDIGO | DESCRIÇÃO DO SERVIÇO | UNID | CUSTO UNIT
001156 | Luva de pvc rígido soldável, marrom, diâm = 85mm | un | 42,65
001157 | Luva de pvc rígido soldável, marrom, diam = 110mm | un | 66,59
001158 | Luva de redução de pvc rígido soldável, marrom, diâm = 25 x 20mm | un | 4,02
001159 | Luva de redução de pvc rígido soldável, marrom, diâm = 32 x 25mm | un | 5,88
001160 | Luva de redução de pvc rígido soldável, marrom, diâm = 40 x 32mm | un | 8,28
001161 | Luva de redução de pvc rígido soldável, marrom, diâm = 60 x 50mm | un | 13,64
001162 | Luva de redução de pvc rígido soldável, marrom, diâm = 75 x 60mm | un | 24,64
001164 | Luva de redução de pvc rígido soldável, marrom, diâm = 110 x 60mm | un | 50,45
001165 | Luva de redução de pvc rígido soldável, marrom, diâm = 110 x 75mm | un | 50,45
001166 | Luva de redução de pvc rígido soldável, marrom, diâm = 110 x 85mm | un | 64,29
001167 | Tê 90º de pvc rígido soldável, marrom diâm = 20mm | un | 6,92
001168 | Tê 90º de pvc rígido soldável, marrom diâm = 25mm | un | 7,21
001169 | Tê 90º de pvc rígido soldável, marrom diâm = 32mm | un | 9,35
001170 | Tê 90º de pvc rígido soldável, marrom diâm = 40mm | un | 16,16
001171 | Tê 90º de pvc rígido soldável, marrom diâm = 50mm | un | 17,33
001172 | Tê 90º de pvc rígido soldável, marrom diâm = 60mm | un | 31,48
001173 | Tê 90º de pvc rígido soldável, marrom diâm = 75mm | un | 57,30
001174 | Tê 90º de pvc rígido soldável, marrom diâm = 85mm | un | 84,19
001175 | Tê 90º de pvc rígido soldável, marrom diâm = 110mm | un | 136,04
001176 | Tê de redução 90º de pvc rígido soldável, marrom diâm = 25 x 20mm | un | 8,76
001177 | Tê de redução 90º de pvc rígido soldável, marrom diâm = 32 x 25mm | un | 11,05
001178 | Tê de redução 90º de pvc rígido soldável, marrom diâm = 40 x 32mm | un | 17,36
001179 | Tê de redução 90º de pvc rígido soldável, marrom diâm = 50 x 20mm | un | 18,20
001180 | Tê de redução 90º de pvc rígido soldável, marrom diâm = 50 x 25mm | un | 17,07
001181 | Tê de redução 90º de pvc rígido soldável, marrom diâm = 50 x 32mm | un | 21,04
001182 | Tê de redução 90º de pvc rígido soldável, marrom diâm = 50 x 40mm | un | 23,38
001183 | Tê de redução 90º de pvc rígido soldável, marrom diâm = 75 x 50mm | un | 52,20
001184 | Tê de redução 90º de pvc rígido soldável, marrom diâm = 75 x 60mm | un | 73,87
001185 | Tê de redução 90º de pvc rígido soldável, marrom diâm = 85 x 60mm | un | 71,83
001186 | Tê de redução 90º de pvc rígido soldável, marrom diâm = 85 x 75mm | un | 54,03
001187 | Tê de redução 90º de pvc rígido soldável, marrom diâm = 110 x 60mm | un | 127,33
001188 | Tê de redução 90º de pvc rígido soldável, marrom diâm = 110 x 75mm | un | 75,60
001190 | União de pvc rígido soldável, marrom diâm = 20mm, p/ água | un | 8,18
DBFindFrm
Página 31 Página 31
RESULTADO DA PESQUISA DE SERVIÇO
ARGUMENTO DE PESQUISA
([Fonte] Contém todas as palavras 'orse')
28/07/202011:00:56
CÓDIGO | DESCRIÇÃO DO SERVIÇO | UNID | CUSTO UNIT
001191 | União de pvc rígido soldável, marrom diâm = 25mm, p/ água | un | 9,40
001192 | União de pvc rígido soldável, marrom diâm = 32mm, p/ água | un | 13,53
001193 | União de pvc rígido soldável, marrom diâm = 40mm, p/ água | un | 24,86
001194 | União de pvc rígido soldável, marrom diâm = 50mm, p/ água | un | 27,10
001195 | União de pvc rígido soldável, marrom diâm = 60mm, p/ água | un | 59,58
001196 | União de pvc rígido soldável, marrom diâm = 75mm, p/ água | un | 116,59
001197 | União de pvc rígido soldável, marrom diâm = 85mm, p/ água | un | 174,45
001198 | União de pvc rígido soldável, marrom diâm = 110mm, p/ água | un | 317,35
001199 | Ponto de água fria aparente, c/material pvc rígido soldável Ø 25mm | un | 37,75
001200 | Ponto de água fria embutido, c/material pvc rígido soldável Ø 25mm | un | 81,56
001201 | Revisão de ponto de água tipo 2 | un | 58,92
001204 | Revisão de ponto de água tipo 1 | un | 19,88
001205 | Revisão de ponto de água tipo 3 | un | 117,73
001206 | Tê redução 90 gr pvc rígido p/esgoto primário diâmetro 150x100mm | un | 36,58
001208 | Bucha Redução excentrica em pvc rígido soldável, para esgoto, d=150x100mm | un | 46,42
001209 | Joelho 45º pvc rígido soldável para esgoto primário diâmentro 150mm | un | 55,06
001210 | Luva de pvc soldável e c/rosca, marrom d = 25mmx3/4" | un | 7,12
001211 | Materiais hidráulicos casa padrão se.43.i.1-30,05m² | gl | 275,65
001212 | Anel de borracha para tubo pvc sanitario d = 100mm | un | 3,89
001213 | Tubo pvc rígido roscável d = 1" | m | 21,87
001214 | Tubo pvc rígido roscável d = 1 1/2" | m | 46,33
001215 | Tubo pvc rígido roscável d = 1 1/4" | m | 40,39
001216 | Tubo pvc rígido roscável d = 1/2" | m | 11,81
001217 | Tubo pvc rígido roscável d = 2" | m | 61,90
001218 | Tubo pvc rígido roscável d = 2 1/2" | m | 81,08
001219 | Tubo pvc rígido roscável d = 3" | m | 92,34
001220 | Tubo pvc rígido roscável d = 3/4" | m | 15,09
001221 | Tubo pvc rígido roscável d= 4" | m | 109,23
001222 | Adaptador de pvc rígido roscável com flanges para caixa d'água diam = 1/2" | un | 13,06
001223 | Adaptador de pvc rígido roscável com flanges para caixa d'água diam = 3/4" | un | 16,55
001224 | Adaptador de pvc rígido roscável com flanges para caixa d'água diam = 1" | un | 23,45
001225 | Adaptador de pvc rígido roscável com flanges para caixa d'água diam = 1 1/4" | un | 30,76
001226 | Adaptador de pvc rígido roscável com flanges para caixa d'água diam = 1 1/2" | un | 36,94
DBFindFrm
Página 32 Página 32
RESULTADO DA PESQUISA DE SERVIÇO
ARGUMENTO DE PESQUISA
([Fonte] Contém todas as palavras 'orse')
28/07/202011:00:56
CÓDIGO | DESCRIÇÃO DO SERVIÇO | UNID | CUSTO UNIT
001227 | Adaptador de pvc rígido roscável com flanges para caixa d'água diam = 2" | un | 43,46
001228 | Bucha de redução de pvc rígido roscável diâm = 3/4" x 1/2" | un | 3,51
001229 | Bucha de redução de pvc rígido roscável diâm = 1" x 1/2" | un | 5,20
001230 | Bucha de redução de pvc rígido roscável diâm = 1" x 3/4" | un | 5,26
001232 | Bucha de redução de pvc rígido roscável diâm = 1 1/4" x 3/4" | un | 8,11
001233 | Bucha de redução de pvc rígido roscável diâm = 1 1/4" x 1" | un | 8,26
001234 | Bucha de redução de pvc rígido roscável diâm = 1 1/2" x 1/2" | un | 8,01
001235 | Bucha de redução de pvc rígido roscável diâm = 1 1/2" x 3/4" | un | 9,54
001236 | Bucha de redução de pvc rígido roscável diâm = 1 1/2" x 1" | un | 9,78
001237 | Bucha de redução de pvc rígido roscável diâm = 1 1/2" x 1 1/4" | un | 9,67
001238 | Bucha de redução de pvc rígido roscável diâm = 2" x 1" | un | 15,13
001239 | Bucha de redução de pvc rígido roscável diâm = 2" x 1 1/4" | un | 13,80
001240 | Bucha de redução de pvc rígido roscável diâm = 2" x 1 1/2" | un | 16,62
001241 | Bucha de redução de pvc rígido roscável diâm = 2 1/2" x 1 1/4" | un | 25,06
001242 | Bucha de redução de pvc rígido roscável diâm = 2 1/2" x 1 1/2" | un | 27,70
001243 | Bucha de redução de pvc rígido roscável diâm = 2 1/2" x 2" | un | 31,79
001244 | Bucha de redução de pvc rígido roscável diâm = 3" x 1 1/2" | un | 27,24
001245 | Bucha de redução de pvc rígido roscável diâm = 3" x 2" | un | 33,97
001246 | Bucha de redução de pvc rígido roscável diâm = 3" x 2 1/2" | un | 39,09
001247 | Bucha de redução de pvc rígido roscável diâm = 4" x 3" | un | 86,91
001248 | Cruzeta de pvc rígido roscável diâm = 1/2" | un | 13,19
001249 | Cruzeta de pvc rígido roscável diâm = 3/4" | un | 16,78
001250 | Cruzeta de pvc rígido roscável diâm = 1" | un | 15,43
001251 | Cruzeta de pvc rígido roscável diâm = 1 1/4" | un | 26,42
001252 | Cruzeta de pvc rígido roscável diâm = 1 1/2" | un | 30,81
001253 | Cruzeta de pvc rígido roscável diâm = 2" | un | 46,83
001254 | Curva de 90º de pvc rígido roscável, diâm = 1 1/2" | un | 28,62
001255 | Curva de 90º de pvc rígido roscável, diâm = 1/2" | un | 9,57
001256 | Curva de 90º de pvc rígido roscável, diâm = 3/4" | un | 10,37
001257 | Curva de 90º de pvc rígido roscável, diâm = 1" | un | 12,44
001258 | Curva de 90º de pvc rígido roscável diâm = 1 1/4" | un | 24,12
001259 | Curva de 90º de pvc rígido roscável diâm = 1 1/2" | un | 28,62
001260 | Curva de 90º de pvc rígido roscável diâm = 2" | un | 36,44
DBFindFrm
Página 33 Página 33
RESULTADO DA PESQUISA DE SERVIÇO
ARGUMENTO DE PESQUISA
([Fonte] Contém todas as palavras 'orse')
28/07/202011:00:56
CÓDIGO | DESCRIÇÃO DO SERVIÇO | UNID | CUSTO UNIT
001261 | Curva de 90º de pvc rígido roscável diâm = 2 1/2" | un | 28,24
001262 | Curva de 90º de pvc rígido roscável diâm = 3" | un | 31,69
001263 | Curva de 90º de pvc rígido roscável diâm = 4" | un | 58,68
001264 | Flange pvc rígido roscável com sextavado e sem furos, diâm = 1/2" | un | 7,85
001265 | Flange pvc rígido roscável com sextavado e sem furos, diâm = 3/4" | un | 10,04
001266 | Flange pvc rígido roscável com sextavado e sem furos, diâm = 1" | un | 12,01
001267 | Flange pvc rígido roscável com sextavado e sem furos, diâm = 1 1/4" | un | 11,66
001268 | Flange pvc rígido roscável com sextavado e sem furos, diâm = 1 1/2" | un | 16,90
001269 | Flange pvc rígido roscável com sextavado e sem furos, diâm = 2" | un | 20,28
001270 | Flange pvc rígido roscável com sextavado e sem furos, diâm = 2 1/2" | un | 82,70
001271 | Flange pvc rígido roscável com sextavado e sem furos, diâm = 3" | un | 93,73
001272 | Flange pvc rígido roscável com sextavado e sem furos, diâm = 4" | un | 115,19
001273 | Joelho de 45º de pvc rígido roscável, diâm = 1/2" | un | 9,34
001274 | Joelho de 45º de pvc rígido roscável, diâm = 3/4" | un | 10,07
001275 | Joelho de 45º de pvc rígido roscável, diâm = 1" | un | 15,18
001276 | Joelho de 45º de pvc rígido roscável diâm = 1 1/4" | un | 18,49
001277 | Joelho de 45º de pvc rígido roscável diâm = 1 1/2" | un | 24,66
001278 | Joelho de 45º de pvc rígido roscável diâm = 2" | un | 29,93
001279 | Joelho de 45º de pvc rígido roscável diâm = 2 1/2" | un | 31,26
001280 | Joelho de 45º de pvc rígido roscável diâm = 3" | un | 40,84
001281 | Joelho de 45º de pvc rígido roscável diâm = 4" | un | 96,88
001282 | Joelho de 90º de pvc rígido roscável, diâm = 1/2" | un | 8,38
001283 | Joelho de 90º de pvc rígido roscável, diâm = 3/4" | un | 9,15
001284 | Joelho de 90º de pvc rígido roscável, diâm = 1" | un | 11,01
001285 | Joelho de 90º de pvc rígido roscável diâm = 1 1/4" | un | 19,58
001286 | Joelho de 90º de pvc rígido roscável diâm = 1 1/2" | un | 20,30
001287 | Joelho de 90º de pvc rígido roscável diâm = 2" | un | 34,49
001288 | Joelho de 90º de pvc rígido roscável diâm = 2 1/2" | un | 38,59
001289 | Joelho de 90º de pvc rígido roscável diâm = 3" | un | 46,96
001290 | Joelho de 90º de pvc rígido roscável diâm = 4" | un | 138,04
001291 | Joelho de redução 90º de pvc rígido roscável diâm = 3/4" x 1/2" | un | 9,30
001292 | Joelho de redução 90º de pvc rígido roscável diâm = 1" x 3/4" | un | 9,95
001293 | Junção de pvc rígido roscável diâm = 1/2" | un | 10,24
DBFindFrm
Página 34 Página 34
RESULTADO DA PESQUISA DE SERVIÇO
ARGUMENTO DE PESQUISA
([Fonte] Contém todas as palavras 'orse')
28/07/202011:00:56
CÓDIGO | DESCRIÇÃO DO SERVIÇO | UNID | CUSTO UNIT
001294 | Junção de pvc rígido roscável diâm = 3/4" | un | 11,04
001295 | Junção de pvc rígido roscável diâm = 1" - Rev 01 | un | 23,31
001296 | Junção de pvc rígido roscável diâm = 1 1/4" | un | 15,35
001297 | Junção de pvc rígido roscável diâm = 1 1/2" - Rev 01 | un | 41,12
001299 | Luva de correr de pvc rígido roscável diâm = 1/2" | un | 12,35
001300 | Luva de correr de pvc rígido roscável diâm = 3/4" | un | 12,87
001301 | Luva de correr de pvc rígido roscável diâm = 1 1/2" | un | 33,95
001302 | Luva de pvc rígido roscável diâm = 1/2" | un | 4,42
001303 | Luva de pvc rígido roscável diâm = 3/4" | un | 4,98
001304 | Luva de pvc rígido roscável diâm = 1" | un | 6,08
001305 | Luva de pvc rígido roscável diâm = 1 1/4" | un | 9,94
001306 | Luva de pvc rígido roscável diâm = 1 1/2" | un | 10,44
001307 | Luva de pvc rígido roscável diâm = 2" | un | 15,58
001308 | Luva de pvc rígido roscável diâm = 2 1/2" | un | 22,87
001309 | Luva de pvc rígido roscável diâm = 3" | un | 29,86
001310 | Luva de pvc rígido roscável diâm = 4" | un | 25,38
001311 | Luva de redução de pvc rígido roscável diâm = 3/4" x 1/2" | un | 5,64
001312 | Luva de redução de pvc rígido roscável diâm = 1" x 3/4" | un | 6,38
001313 | Nípel de pvc rígido roscável diâm = 1/2" | un | 4,19
001314 | Nípel de pvc rígido roscável diâm = 3/4" | un | 4,55
001315 | Nípel de pvc rígido roscável diâm = 1" | un | 5,62
001316 | Nípel de pvc rígido roscável diâm = 1 1/4" | un | 9,73
001317 | Nípel de pvc rígido roscável diâm = 1 1/2" | un | 11,96
001318 | Nípel de pvc rígido roscável diâm = 2" | un | 14,69
001319 | Nípel de pvc rígido roscável diâm = 2 1/2" | un | 29,36
001320 | Nípel de pvc rígido roscável diâm = 3" | un | 36,91
001321 | Nípel de pvc rígido roscável diâm = 4" | un | 35,31
001322 | Tê de 90º de pvc rígido roscável diâm = 1 1/4" | un | 26,19
001323 | Tê de 90º de pvc rígido roscável diâm = 1 1/2" | un | 28,17
001324 | Tê de 90º de pvc rígido roscável diâm = 2" | un | 48,07
001325 | Tê de 90º de pvc rígido roscável diâm = 2 1/2" | un | 88,93
001326 | Tê de 90º de pvc rígido roscável diâm = 3" | un | 133,50
001327 | Tê de 90º de pvc rígido roscável diâm = 4" | un | 173,90
DBFindFrm
Página 35 Página 35
RESULTADO DA PESQUISA DE SERVIÇO
ARGUMENTO DE PESQUISA
([Fonte] Contém todas as palavras 'orse')
28/07/202011:00:56
CÓDIGO | DESCRIÇÃO DO SERVIÇO | UNID | CUSTO UNIT
001328 | Tê de redução 90º de pvc rígido roscável diâm = 3/4" x 1/2" | un | 11,31
001329 | Tê de redução 90º de pvc rígido roscável diâm = 1 1/2" x 3/4" | un | 26,51
001330 | União de pvc rígido roscável diâm = 1/2", p/ água | un | 7,80
001331 | União de pvc rígido roscável diâm = 3/4", p/ água | un | 11,29
001332 | União de pvc rígido roscável diâm = 1", p/ água | un | 17,80
001333 | União de pvc rígido roscável diâm = 1 1/4", p/ água | un | 28,97
001334 | União de pvc rígido roscável diâm = 1 1/2", p/ água | un | 31,62
001335 | União de pvc rígido roscável diâm = 2", p/ água | un | 64,20
001336 | União de pvc rígido roscável diâm = 2 1/2", p/ água | un | 127,51
001337 | União de pvc rígido roscável diâm = 3", p/ água | un | 159,61
001338 | União de pvc rígido roscável diâm = 4", p/ água | un | 262,79
001339 | Joelho 90º rb(reforço blindado) de pvc rígido roscável diâm = 1/2" | un | 15,47
001340 | Joelho 90° rb(reforço blindado) de pvc rígido roscável diâm = 3/4" | un | 17,70
001341 | Luva rb(reforço blindado) de pvc rígido roscável diâm = 1/2" | un | 9,36
001344 | Joelho 90º de pvc rígido roscável com bucha de latão diâm = 1/2" | un | 10,59
001345 | Joelho 90º de pvc rígido roscável com bucha de latão diâm = 3/4" | un | 15,84
001346 | Joelho 90º red. pvc rígido roscável c/bucha de latão diâm = 3/4" x 1/2" | un | 16,74
001347 | Tê 90º pvc rígido soldável, LLR, c/bucha de latão na bolsa central, d= 20 x 1/2" | un | 13,74
001348 | Tê 90º pvc rígido soldável, LLR, c/bucha de latão na bolsa central, d= 25 x 3/4" | un | 14,61
001349 | Tubo de pead, PE-80, ramal predial, diam = 20mm (1/2") x 2,3mm (esp.parede) | m | 12,83
001350 | Adaptador pead d= 20mm x 1/2" | un | 12,80
001351 | Adaptador pead d= 20mm x 3/4" | un | 12,61
001352 | Ponto de água fria aparente, c/material pvc rígido roscável Ø 3/4" | un | 89,09
001353 | Ponto de água fria embutido, c/material pvc rígido roscável Ø 3/4" | un | 133,43
001354 | Tê 90° redução pvc rígido roscavel diâm = 1" x 3/4" | un | 13,72
001355 | Plug em pvc rigido roscável d=3/4" | un | 3,53
001356 | Fornecimento e instalação de plug de pvc roscável d = 1/2" | un | 1,94
001357 | Fornecimento e instalação de curva 90º curta pvc, junta elástica, ponta/bolsa, ø = 40mm | un | 8,88
001358 | Mangueira trançada de alta pressão spt 250p ø = 3/4" | m | 9,67
001359 | Tubo cobre aparente, junta soldadas, d = 15 mm (1/2") | m | 22,98
001360 | Tubo cobre aparente, junta soldadas, d = 22 mm (3/4") | m | 38,59
001361 | Tubo cobre aparente, junta soldadas, d = 28 mm (1") | m | 47,83
001362 | Tubo cobre aparente, junta soldadas, d = 35 mm (1 1/4") | m | 69,58
DBFindFrm
Página 36 Página 36
RESULTADO DA PESQUISA DE SERVIÇO
ARGUMENTO DE PESQUISA
([Fonte] Contém todas as palavras 'orse')
28/07/202011:00:56
CÓDIGO | DESCRIÇÃO DO SERVIÇO | UNID | CUSTO UNIT
001363 | Tubo cobre aparente, junta soldadas, d = 42 mm (1 1/2") | m | 85,46
001364 | Tubo cobre aparente, junta soldadas, d = 54 mm (2") | m | 133,19
001365 | Tubo cobre aparente, junta soldadas, d = 66 mm (2 1/2") | m | 185,65
001366 | Tubo cobre aparente, junta soldadas, d = 79 mm (3") | m | 267,81
001367 | Tubo cobre aparente, junta soldadas, d = 104 mm (4") | m | 390,88
001368 | Curva de latão, cobre ou bronze, juntas soldadas, 45º, diâm = 15mm (1/2") | un | 8,76
001369 | Curva de latão, cobre ou bronze, juntas soldadas, diâm = 22mm (3/4") | un | 12,98
001370 | Curva de latão, cobre ou bronze, juntas soldadas, diâm = 28 mm (1") | un | 15,29
001371 | Curva de latão, cobre ou bronze, juntas soldadas, diâm = 35mm (1 1/4") | un | 34,08
001372 | Curva de latão, cobre ou bronze, juntas soldadas, diâm = 42mm (1 1/2") | un | 47,70
001373 | Curva de latão, cobre ou bronze, juntas soldadas, diâm = 54mm (2") | un | 70,60
001374 | Curva de latão, cobre ou bronze, juntas soldadas, diâm = 66mm (2 1/2") | un | 225,00
001375 | Curva de latão, cobre ou bronze, juntas soldadas, diâm = 79mm (3") | un | 216,25
001376 | Curva de latão, cobre ou bronze, juntas soldadas, diâm = 104mm (4") | un | 521,36
001377 | Bucha de redução de cobre, juntas soldadas, diâm = 22mm x 15mm | un | 11,92
001413 | Tê de cobre ou bronze , juntas soldadas, diâm = 15mm (1/2") | un | 10,60
001414 | Tê de cobre ou bronze , juntas soldadas, diâm = 22mm (3/4") | un | 15,70
001415 | Tê de cobre ou bronze , juntas soldadas, diâm = 28 mm (1") | un | 21,98
001416 | Tê de cobre ou bronze , juntas soldadas, diâm = 35mm (1 1/4") | un | 46,48
001417 | Tê de cobre ou bronze , juntas soldadas, diâm = 42mm (1 1/2") | un | 57,09
001418 | Tê de cobre ou bronze , juntas soldadas, diâm = 54mm (2") | un | 102,68
001419 | Tê de cobre ou bronze , juntas soldadas, diâm = 66mm (2 1/2") | un | 275,01
001420 | Tê de cobre ou bronze , juntas soldadas, diâm = 79mm (3") | un | 423,07
001421 | Tê de cobre ou bronze , juntas soldadas, diâm = 104mm (4") | un | 912,77
001423 | Fornecimento e instalação de luva de latão, cobre ou bronze, juntas soldadas, 66 mm | un | 112,13
001424 | Fornecimento e instalação de tampão de latão, cobre ou bronze, juntas soldadas 66mm (2 1/2") | un | 9,32
001427 | Materiais hidráulicos casa se - 42 - gi - 26 | gl | 259,77
001428 | Calha Pluvial de beiral, Ø 132 x 89mm, PVC, retangular, linha Style Aquapluv, Tigre ou similar, exclusive | m | 53,49
condutores e acessórios
001429 | Caixa d´água em fibra de vidro - instalada, sem estrutura de suporte cap. 2.000 litros | un | 1.138,54
001430 | Caixa d´água em fibra de vidro - instalada, sem estrutura de suporte cap. 3.000 litros | un | 1.398,60
001431 | Caixa d´água em fibra de vidro - instalada, sem estrutura de suporte, cap. 310 litros | un | 274,25
001432 | Caixa d´água em fibra de vidro - instalada, sem estrutura de suporte cap. 10.000 litros | un | 3.991,68
DBFindFrm
Página 37 Página 37
RESULTADO DA PESQUISA DE SERVIÇO
ARGUMENTO DE PESQUISA
([Fonte] Contém todas as palavras 'orse')
28/07/202011:00:56
CÓDIGO | DESCRIÇÃO DO SERVIÇO | UNID | CUSTO UNIT
001433 | Caixa d´água em fibra de vidro - instalada, sem estrutura de suporte cap. 15.000 litros | un | 7.927,02
001434 | Caixa d´água em fibra de vidro - instalada, sem estrutura de suporte cap. 20.000 litros | un | 8.176,14
001435 | Caixa d´água em fibrocimento - instalada, apoiada sobre madeira, cap. 250 litros | un | 456,47
001436 | Caixa d´água em fibrocimento - instalada, apoiada sobre madeira, cap. 500 litros | un | 554,87
001437 | Caixa d´água em fibrocimento - instalada, apoiada sobre madeira, cap. 750 litros | un | 909,47
001442 | Caixa d´água em fibra de vidro - instalada, sem estrutura de suporte cap. 5.000 litros | un | 2.069,78
001443 | Caixa d´água em fibra de vidro, cap. 5.000 litros - fornecimento | un | 1.690,09
001444 | Torneira de bóia p/caixa d'agua d = 1 1/4" (deca ou similar) | un | 61,93
001446 | Torneira de bóia p/caixa d'agua d = 1" (deca ou similar) | un | 41,46
001447 | Caixa d´água em fibra de vidro - instalada, sem estrutura de suporte, cap. 500 litros | un | 410,20
001448 | Caixa d´água em fibra de vidro - instalada, sem estrutura de suporte cap. 1.000 litros | un | 626,68
001449 | Caixa d´água em fibra de vidro - instalada, padrão funasa, em sanitários em áreas com rede de água, cap. 310 | un | 217,10
litros
001450 | Caixa d´água em fibra de vidro - instalada, padrão funasa, em sanitários em áreas sem rede de água, cap. 310 | un | 151,54
litros
001451 | Caixa d´água em fibrocimento - instalada, apoiada sobre madeira, padrão simplificado, cap. 250 litros | un | 281,87
001452 | Abrigo em alvenaria (1.20 x 1.00m) para conjunto de moto-bomba, incluindo chapisco, reboco, esquadria de ferro e | un | 1.402,55
cobertura com telha canal comum.
001455 | Registro gaveta bruto, d = 15 mm (1/2") - ref.1502-B, Pn16, Deca ou similar | un | 38,92
001456 | Registro gaveta bruto, d = 20 mm (3/4") - ref.1502-B, Pn16, Deca ou similar | un | 40,24
001457 | Registro gaveta bruto, d = 25 mm (1") - ref.1502-B, Pn16, Deca ou similar | un | 64,69
001458 | Registro gaveta bruto, d = 32 mm (1 1/4") - ref.1502-B, Pn16, Deca ou similar | un | 77,15
001459 | Registro gaveta bruto, d = 40 mm (1 1/2") - ref.1502-B, Pn16, Deca ou similar | un | 90,72
001460 | Registro gaveta bruto, d = 50 mm (2") - ref.1502-B, Pn16, Deca ou similar | un | 116,27
001461 | Registro gaveta bruto, d = 65 mm (2 1/2") - ref.1502-B, Pn16, Deca ou similar | un | 222,43
001462 | Registro gaveta bruto, d = 80 mm (3") - ref.1502-B, Pn16, Deca ou similar | un | 261,98
001463 | Registro gaveta bruto, d =100 mm (4") - ref.1502-B, Pn16, Deca ou similar | un | 517,17
001464 | Registro gaveta c/ canopla cromada, d=15mm (1/2") - ref.1509 Deca ou similar | un | 70,01
001465 | Registro gaveta c/ canopla cromada, d=20mm (3/4") - ref.1509 Deca ou similar | un | 76,71
001466 | Registro gaveta c/ canopla cromada, d=25mm (1") - ref.1509 Deca ou similar | un | 89,82
001467 | Registro gaveta c/ canopla cromada, d=32mm (1 1/4") - ref.1509 Deca ou similar | un | 127,96
001468 | Registro gaveta c/ canopla cromada, d=40mm (1 1/2") - ref.1509 Deca ou similar | un | 132,60
001469 | Registro de pressão 1/2" c/canopla cromada, linha Standard C39 - ref 1416, Deca ou similar | un | 66,60
001470 | Registro de pressão 3/4" c/canopla cromada, linha Targa C40 - ref.1416, Deca ou similar | un | 73,40
001471 | Válvula de descarga cromada c/ canopla lisa 32 mm (1 1/4") | un | 210,50
DBFindFrm
Página 38 Página 38
RESULTADO DA PESQUISA DE SERVIÇO
ARGUMENTO DE PESQUISA
([Fonte] Contém todas as palavras 'orse')
28/07/202011:00:56
CÓDIGO | DESCRIÇÃO DO SERVIÇO | UNID | CUSTO UNIT
001472 | Válvula de descarga cromada c/ canopla lisa 40 mm (1 1/2") | un | 243,55
001473 | Válvula retenção horizontal, bronze, d = 13 mm (1/2") | un | 59,96
001474 | Válvula retenção universal (horizontal ou vertical), bronze, d = 19 mm (3/4") | un | 69,29
001475 | Válvula retenção horizontal, bronze, d = 32 mm (1 1/4") | un | 133,49
001476 | Válvula retenção universal (horizontal ou vertical), bronze, d = 25 mm (1") | un | 88,36
001477 | Válvula retenção horizontal, bronze, d = 38 mm (1 1/2") | un | 146,15
001478 | Válvula retenção universal (horizontal ou vertical), bronze, d = 50 mm (2") | un | 127,00
001479 | Válvula retenção horizontal, bronze, d = 63 mm (2 1/2") | un | 267,20
001480 | Válvula retenção horizontal, bronze, d = 75 mm (3") | un | 368,26
001481 | Válvula retenção horizontal, bronze, d = 100 mm (4") | un | 561,92
001482 | Válvula pé c/ crivo, d = 25 mm (1") | un | 53,03
001483 | Válvula pé c/ crivo, d = 32 mm (1 1/4") | un | 83,91
001484 | Válvula pé c/ crivo, d = 38 mm (1 1/2") | un | 87,90
001485 | Válvula pé c/ crivo, d = 50 mm (2") | un | 119,90
001486 | Válvula pé c/ crivo, d = 63 mm (2 1/2") | un | 203,01
001487 | Válvula pé c/ crivo, d = 75 mm (3") | un | 265,38
001488 | Torneira de bóia p/caixa d'agua em pvc d = 1/2" | un | 20,40
001489 | Fornecimento e instalação de válvula de piso para lavatório, modelo pematic, marca docol ou similar | un | 462,67
001490 | Fornecimento e instalação de válvula de parede para lavatório, modelo pematic, marca docol ou similar | un | 359,27
001493 | Sprinkler tipo quartzoid para temperatura de 38°c | un | 79,42
001494 | Sprinkler tipo quartzoid para temperatura de 68°c | un | 85,95
001495 | Sprinkler tipo quartzoid para temperatura de 79°c | un | 91,49
001496 | Sprinkler tipo quartzoid para temperatura de 93°c | un | 120,14
001497 | Sprinkler tipo quartzoid para temperatura de 141°c | un | 123,68
001498 | Sprinkler tipo quartzoid para temperatura de 182°c | un | 101,16
001499 | Sprinkler tipo quartzoid para temperatura de 227°c | un | 100,65
001500 | Sprinkler tipo quartzoid para temperatura de 260°c | un | 105,14
001501 | Projetor do sistema mulsifyre | un | 462,03
001503 | Extintor de água pressurizada capacidade 10 litros, instalado | un | 146,25
001504 | Extintor de dióxido de carbono (CO2), capacidade 6 kg, tempo de descarga 16s, Normas NBR9444 e 11716 | un | 451,30
001505 | Extintor de pó químico ABC, capacidade 4 kg, alcance médio do jato 4,5m , tempo de descarga 11s, NBR9443, 9444, | un | 128,22
10721
001508 | Fornecimento e instalação de mangueira de algodão p/incêndio 2 1/2" com 30m | un | 909,58
DBFindFrm
Página 39 Página 39
RESULTADO DA PESQUISA DE SERVIÇO
ARGUMENTO DE PESQUISA
([Fonte] Contém todas as palavras 'orse')
28/07/202011:00:56
CÓDIGO | DESCRIÇÃO DO SERVIÇO | UNID | CUSTO UNIT
001510 | Fornecimento e instalação de adaptador storz para engate rápido 2 1/2" x 2 1/2" com tampão e corrente (incêndio) | un | 134,43
001511 | Extintor de pó químico ABC, capacidade 6 kg, alcance médio do jato 5m , tempo de descarga 12s, NBR9443, 9444, | un | 151,30
10721
001512 | Base decorativa para extintores | un | 42,30
001514 | Fornecimento e instalação de mangueira de algodão para incêndio 2 1/2" com 30m | un | 874,50
001515 | Fornecimento e instalação de mangueira de algodão para incêndio1 1/2"com 15m | un | 401,88
001516 | Fornecimento e instalação de esguincho cônico para mangueira de incêndio 1 1/2"x 1/2" | un | 80,82
001517 | Fornecimento e instalação de redução fixa tipo Storz para engate rápido - 2 1/2" x 1 1/2" (incendio) | un | 85,77
001518 | Válvula de "flow swicht" - 2 1/2" | un | 533,44
001519 | Abrigo metálico de embutir para mangueira de incêndio - 0,90 x0,60 x 0,17m | un | 368,05
001520 | Mangueira trançada de alta pressão diâmetro = 1" | m | 17,23
001521 | Fornecimento e instalação de adaptador storz para engate rápido - 2 1/2" (incêndio) | un | 97,26
001523 | Fornecimento e instalação de hidrante tipo coluna completo no passeio ø 100mm caixa em alvenaria de tijolos | un | 4.739,33
e=12cm dimensões 100x100x140cm tampa métalica e conexões
001524 | Tubo pvc rígido soldável ponta e bolsa p/ esgoto predial, d = 40 mm | m | 11,04
001525 | Tubo pvc rígido soldável ponta e bolsa p/ esgoto predial, d = 50 mm | m | 15,34
001526 | Tubo pvc rígido soldável ponta e bolsa p/ esgoto predial, d = 75 mm | m | 24,38
001527 | Tubo pvc rígido soldável ponta e bolsa p/ esgoto predial, d = 100 mm | m | 27,57
001528 | Tubo pvc rígido soldável ponta e bolsa p/ esgoto predial, d = 150 mm | m | 45,55
001529 | Tubo pvc rígido c/anel borracha, serie normal, p/esgoto predial, d = 40mm | m | 12,17
001530 | Tubo pvc rígido c/anel borracha, serie normal, p/esgoto predial, d = 50mm | m | 15,10
001531 | Tubo pvc rígido c/anel borracha, serie normal, p/esgoto predial, d = 75mm | m | 17,08
001532 | Tubo pvc rígido c/anel borracha, serie normal, p/esgoto predial, d = 100mm | m | 25,93
001533 | Tubo pvc rígido c/anel borracha, serie normal, p/esgoto predial, d = 150mm | m | 42,52
001534 | Cap de pvc rígido soldavel p/ esgoto, diâm = 50mm | un | 5,43
001535 | Cap de pvc rígido soldavel p/ esgoto, diâm = 75mm | un | 8,79
001536 | Cap de pvc rígido soldavel p/ esgoto, diâm =100mm | un | 12,02
001537 | Curva 45° curta em pvc rígido soldável, diâm = 100mm | un | 31,84
001538 | Curva 90° curta em pvc rígido soldável, diâm = 50mm | un | 11,95
001539 | Curva 90° curta em pvc rígido soldável, diâm = 75mm | un | 21,00
001540 | Curva 90° curta em pvc rígido soldável, diâm = 100mm | un | 26,27
001541 | Joelho 90° c/visita, pvc soldável, p/esgoto, diâm = 100 x 50mm | un | 25,40
001542 | Joelho 90° c/visita, pvc soldável, série R, p/esgoto, diâm = 100 x 75mm | un | 48,12
001543 | Curva 45° longa em pvc rígido soldável, diâm = 50mm | un | 12,80
DBFindFrm
Página 40 Página 40
RESULTADO DA PESQUISA DE SERVIÇO
ARGUMENTO DE PESQUISA
([Fonte] Contém todas as palavras 'orse')
28/07/202011:00:56
CÓDIGO | DESCRIÇÃO DO SERVIÇO | UNID | CUSTO UNIT
001544 | Curva 45° longa em pvc rígido soldável, diâm = 75mm | un | 31,86
001545 | Curva 45° longa em pvc rígido soldável, diâm = 100mm | un | 40,05
001546 | Curva 90° longa em pvc rígido soldável, diâm = 50mm | un | 12,51
001547 | Curva 90° longa em pvc rígido soldável, diâm = 75mm | un | 28,70
001548 | Curva 90° longa em pvc rígido soldável, diâm = 100mm | un | 41,08
001549 | Curva 87° 30' curta em pvc rígido, com bolsas para pé de coluna, diâm = 75mm | un | 28,13
001550 | Curva 87° 30' curta em pvc rígido, com bolsas para pé de coluna, diâm = 100mm | un | 39,91
001551 | Joelho 45° em pvc rígido soldável, para esgoto predial, diâm = 50mm | un | 7,84
001552 | Joelho 45° em pvc rígido soldável, para esgoto predial, diâm = 75mm | un | 15,88
001553 | Joelho 45° em pvc rígido soldável, para esgoto predial, diâm = 100mm | un | 17,89
001554 | Joelho 90° em pvc rígido soldável, para esgoto predial, diâm = 50mm | un | 7,46
001555 | Joelho 90° em pvc rígido soldável, para esgoto predial, diâm = 75mm | un | 13,33
001556 | Joelho 90° em pvc rígido soldável, para esgoto predial, diâm = 100mm | un | 17,92
001557 | Joelho 90° em pvc rígido soldável, com visita, para esgoto predial, diâm = 100 x 50mm | un | 25,40
001558 | Joelho 90° em pvc rígido soldável, com visita, serie R, para esgoto predial, diâm = 100 x 75mm | un | 48,12
001559 | Junção simples em pvc rígido soldável, para esgoto primário, diâm = 50 x 50mm | un | 15,82
001560 | Junção simples em pvc rígido soldável, para esgoto primário, diâm = 75 x 50mm | un | 23,87
001561 | Junção simples em pvc rígido soldável, para esgoto primário, diâm = 75 x 75mm | un | 27,13
001562 | Junção simples em pvc rígido soldável, para esgoto primário, diâm = 100 x 50mm | un | 30,58
001563 | Junção simples em pvc rígido soldável, para esgoto primário, diâm = 100 x 75mm | un | 36,05
001564 | Junção simples em pvc rígido soldável, para esgoto primário, diâm = 100 x 100mm | un | 35,96
001565 | Junção dupla em pvc rígido soldável, para esgoto primário, diâm = 75mm | un | 28,93
001566 | Junção dupla em pvc rígido soldável, para esgoto primário, diâm = 100mm | un | 46,79
001567 | Junção invertida em pvc rígido soldável, para esgoto primário, diâm = 75 x 50mm | un | 23,19
001568 | Junção invertida em pvc rígido soldável, para esgoto primário, diâm = 75 x 75mm | un | 30,23
001569 | Junção invertida em pvc rígido soldável, para esgoto primário, diâm = 100 x 50mm | un | 31,29
001570 | Junção invertida em pvc rígido soldável, para esgoto primário, diâm = 100 x 75mm | un | 38,71
001571 | Junção invertida em pvc rígido soldável, para esgoto primário, diâm = 100 x 100mm | un | 48,42
001572 | Tubo de ligação PVC para saída de vaso sanitário, diâm = 100mm | un | 17,32
001573 | Luva simples em pvc rígido soldável, para esgoto primário, diâm = 50mm | un | 7,69
001574 | Luva simples em pvc rígido soldável, para esgoto primário, diâm = 75mm | un | 12,68
001575 | Luva simples em pvc rígido soldável, para esgoto primário, diâm = 100mm | un | 16,72
001576 | Luva de correr em pvc rígido soldável, para esgoto primário, diâm = 50mm | un | 12,80
DBFindFrm
Página 41 Página 41
RESULTADO DA PESQUISA DE SERVIÇO
ARGUMENTO DE PESQUISA
([Fonte] Contém todas as palavras 'orse')
28/07/202011:00:56
CÓDIGO | DESCRIÇÃO DO SERVIÇO | UNID | CUSTO UNIT
001577 | Luva de correr em pvc rígido soldável, para esgoto primário, diâm = 75mm | un | 16,15
001578 | Luva de correr em pvc rígido soldável, para esgoto primário, diâm = 100mm | un | 23,15
001579 | Plug em pvc rígido soldável, para esgoto primário, diâm = 50mm | un | 4,82
001580 | Plug em pvc rígido soldável, para esgoto primário, diâm = 75mm | un | 7,95
001581 | Plug em pvc rígido soldável, para esgoto primário, diâm = 100mm | un | 11,90
001582 | Redução excentrica em pvc rígido soldável, para esgoto primário, diâm = 75 x 50mm | un | 13,74
001583 | Redução excentrica em pvc rígido soldável, para esgoto primário, diâm = 100 x 50mm | un | 16,61
001584 | Redução excentrica em pvc rígido soldável, para esgoto primário, diâm = 100 x 75mm | un | 18,06
001585 | Tê sanitário em pvc rígido soldável, para esgoto primário, diâm = 50 x 50mm | un | 15,64
001586 | Tê sanitário em pvc rígido soldável, para esgoto primário, diâm = 75 x 50mm | un | 25,50
001587 | Tê sanitário em pvc rígido soldável, para esgoto primário, diâm = 75 x 75mm | un | 25,66
001588 | Tê sanitário em pvc rígido soldável, para esgoto primário, diâm = 100 x 50mm | un | 32,07
001589 | Tê sanitário em pvc rígido soldável, para esgoto primário, diâm = 100 x 75mm | un | 32,50
001590 | Tê sanitário em pvc rígido soldável, para esgoto primário, diâm = 100 x 100mm | un | 32,51
001591 | Tê 90° de redução em pvc rígido soldável, para esgoto primário, diâm = 50 x 40mm | un | 23,50
001592 | Tê de inspeção em pvc rígido soldável, série R, p/esgoto primário, diâm = 75 x 75mm | un | 35,34
001593 | Tê de inspeção em pvc rígido soldável, serie R, p/esgoto primário, diâm = 100 x 75mm | un | 54,85
001594 | Terminal de ventilação em pvc rígido soldável, para esgoto primário, diâm = 50mm | un | 7,43
001595 | Vedação para saída de vaso sanitário em pvc rígido soldável, para esgoto primário, diâm = 100mm | un | 11,54
001596 | Adaptador para sifão em pvc rígido soldável, para esgoto secundário, diâm = 40mm | un | 3,73
001597 | Adaptador para válvula de pia e lavatório, em pvc rígido soldável, para esgoto secundário, diâm = 40mm | un | 3,27
001598 | Bucha de redução longa, em pvc rígido soldável, para esgoto secundário, diâm = 50 x 40mm | un | 5,97
001599 | Curva de 45° em pvc rígido soldável, para esgoto secundário, diâm = 40mm | un | 9,63
001600 | Curva 90° curta pvc soldável p/ esgoto secundário, diâm = 40mm | un | 7,92
001601 | Curva de 90° longa em pvc rígido soldável, para esgoto secundário, diâm = 40mm | un | 8,44
001602 | Joelho de 45° em pvc rígido soldável, para esgoto secundário, diâm = 40mm | un | 5,94
001603 | Joelho de 90° em pvc rígido soldável, para esgoto secundário, diâm = 40mm | un | 7,53
001605 | Joelho 90° pvc rígido soldável e c/rosca, diam = 20mm x 1/2" | un | 5,76
001606 | Junção 45° em pvc rígido soldável, para esgoto secundário, diâm = 40mm | un | 8,40
001607 | Luva em pvc rígido soldável, para esgoto secundário, diâm = 40mm | un | 6,11
001608 | Luva de correr em pvc rígido soldável, para esgoto secundário, diâm = 40mm | un | 10,40
001609 | Tê 90° em pvc rígido soldável, para esgoto secundário, diâm = 40mm | un | 8,23
001610 | Cap de pvc rígido c/ anéis p/ esgoto, diâm. = 50mm | un | 6,22
DBFindFrm
Página 42 Página 42
RESULTADO DA PESQUISA DE SERVIÇO
ARGUMENTO DE PESQUISA
([Fonte] Contém todas as palavras 'orse')
28/07/202011:00:56
CÓDIGO | DESCRIÇÃO DO SERVIÇO | UNID | CUSTO UNIT
001611 | Cap de pvc rígido c/ anéis p/ esgoto, diâm. = 75mm | un | 9,20
001612 | Cap de pvc rígido c/ anéis p/ esgoto, diâm. =100mm | un | 12,21
001613 | Curva 45° curta em pvc rígido c/ anéis, diâm = 100mm | un | 27,17
001614 | Curva 90° curta em pvc rígido c/ anéis, diâm = 50mm | un | 12,27
001615 | Curva 90º curta em pvc rígido c/anéis, diâm = 75mm | un | 20,07
001616 | Curva 90° curta em pvc rígido c/ anéis, diâm = 100mm | un | 24,46
001617 | Joelho 90° c/visita e c/anéis, pvc soldavel, p/esgoto, diâm = 100 x 50mm | un | 24,37
001618 | Joelho 90° c/visita e c/aneis, pvc soldavel, série R, p/esgoto, diâm = 100 x 75mm | un | 46,72
001619 | Curva 45° longa em pvc rígido c/ anéis, diâm = 50mm | un | 12,76
001620 | Curva 45° longa em pvc rígido c/ anéis, diâm = 75mm | un | 30,29
001621 | Curva 45° longa em pvc rígido c/ anéis, diâm =100mm | un | 37,26
001622 | Curva 90° longa em pvc rígido c/ anéis, diâm = 50mm | un | 12,47
001623 | Curva 90° longa em pvc rígido c/ anéis, diâm = 75mm | un | 27,13
001624 | Curva 90° longa em pvc rígido c/ anéis, diâm =100mm | un | 38,29
001625 | Joelho 45° em pvc rígido c/ anéis, para esgoto predial, diâm = 50mm | un | 8,22
001626 | Joelho 45° em pvc rígido c/ anéis, para esgoto predial, diâm = 75mm | un | 12,94
001627 | Joelho 45° em pvc rígido c/ anéis, para esgoto predial, diâm =100mm | un | 16,08
001628 | Joelho 90° em pvc rígido c/ anéis, para esgoto predial, diâm = 50mm | un | 7,84
001629 | Joelho 90° em pvc rígido c/ anéis, para esgoto predial, diâm = 75mm | un | 12,40
001630 | Joelho 90° em pvc rígido c/ anéis, para esgoto predial, diâm =100mm | un | 16,11
001631 | Joelho 90° em pvc rígido c/ anéis, com visita, para esgoto predial, diâm =100 x 50mm | un | 24,37
001632 | Joelho 90° em pvc rígido c/ anéis, com visita, para esgoto predial, diâm =100 x 75mm | un | 46,72
001633 | Junção simples em pvc rígido c/ anéis, para esgoto primário, diâm = 50 x 50mm | un | 17,83
001634 | Junção simples em pvc rígido c/ anéis, para esgoto primário, diâm = 75 x 50mm | un | 23,71
001635 | Junção simples em pvc rígido c/ anéis, para esgoto primário, diâm = 75 x 75mm | un | 26,61
001636 | Junção simples em pvc rígido c/ anéis, para esgoto primário, diâm =100 x 50mm | un | 29,55
001637 | Junção simples em pvc rígido c/ anéis, para esgoto primário, diâm = 100 x 75mm | un | 34,65
001638 | Junção simples em pvc rígido c/ anéis, para esgoto primário, diâm = 100 x 100mm | un | 34,35
001639 | Junção dupla em pvc rígido c/ anéis, para esgoto primário, diâm = 75mm | un | 30,16
001640 | Junção dupla em pvc rígido c/ anéis, para esgoto primário, diâm =100mm | un | 47,38
001641 | Junção invertida em pvc rígido c/ anéis, para esgoto primário, diâm = 75 x 50mm | un | 23,03
001642 | Junção invertida em pvc rígido c/ anéis, para esgoto primário, diâm = 75 x 75mm | un | 29,71
001643 | Junção invertida em pvc rígido c/ anéis, para esgoto primário, diâm =100 x 50mm | un | 30,26
DBFindFrm
Página 43 Página 43
RESULTADO DA PESQUISA DE SERVIÇO
ARGUMENTO DE PESQUISA
([Fonte] Contém todas as palavras 'orse')
28/07/202011:00:56
CÓDIGO | DESCRIÇÃO DO SERVIÇO | UNID | CUSTO UNIT
001644 | Junção invertida em pvc rígido c/ anéis, para esgoto primário, diâm =100 x 75mm | un | 37,31
001645 | Junção invertida em pvc rígido c/ anéis, para esgoto primário, diâm =100 x 100mm | un | 46,81
001646 | Luva simples em pvc rígido c/ anéis, para esgoto primário, diâm = 50mm | un | 8,07
001647 | Luva simples em pvc rígido c/ anéis, para esgoto primário, diâm = 75mm | un | 11,75
001648 | Luva simples em pvc rígido c/ anéis, para esgoto primário, diâm =100mm | un | 14,91
001649 | Luva de correr em pvc rígido c/ anéis, para esgoto primário, diâm = 50mm | un | 13,80
001650 | Luva de correr em pvc rígido c/ anéis, para esgoto primário, diâm = 75mm | un | 16,97
001651 | Luva de correr em pvc rígido c/ anéis, para esgoto primário, diâm =100mm | un | 23,54
001652 | Plug em pvc rígido c/ anéis, para esgoto primário, diâm = 50mm | un | 5,61
001653 | Plug em pvc rígido c/ anéis, para esgoto primário, diâm = 75mm | un | 8,36
001654 | Plug em pvc rígido c/ anéis, para esgoto primário, diâm =100mm | un | 12,09
001655 | Redução excêntrica em pvc rígido c/ anéis, para esgoto primário, diâm = 75 x 50mm | un | 13,18
001656 | Redução excêntrica em pvc rígido c/ anéis, para esgoto primário, diâm =100 x 50mm | un | 15,39
001657 | Redução excêntrica em pvc rígido c/ anéis, para esgoto primário, diâm =100 x 75mm | un | 16,46
001658 | Tê sanitário em pvc rígido c/ anéis, para esgoto primário, diâm = 50 x 50mm | un | 16,76
001659 | Tê sanitário em pvc rígido c/ anéis, para esgoto primário, diâm = 75 x 50mm | un | 24,93
001660 | Tê sanitário em pvc rígido c/ anéis, para esgoto primário, diâm = 75 x 75mm | un | 25,14
001661 | Tê sanitário em pvc rígido c/ anéis, para esgoto primário, diâm =100 x 50mm | un | 28,94
001662 | Tê sanitário em pvc rígido c/ anéis, para esgoto primário, diâm =100 x 75mm | un | 30,10
001663 | Tê sanitário em pvc rígido c/ anéis, para esgoto primário, diâm =100 x 100mm | un | 30,90
001664 | Tê 90° de inspeção em pvc rígido c/ anéis,serie R, p/esgoto primário, diâm = 75 x 75mm | un | 32,43
001665 | Tê 90° de inspeção em pvc rígido c/ anéis, para esgoto primário, diâm =100 x 75mm | un | 50,70
001666 | Terminal de ventilação em pvc rígido c/ anéis, para esgoto primário, diâm = 50mm | un | 6,90
001667 | Bucha de redução longa em pvc rígido c/ anéis, para esgoto secundário, diâm = 50 x 40mm | un | 7,66
001668 | Curva de 45° em pvc rígido c/ anéis, para esgoto secundário, diâm = 40mm | un | 9,90
001669 | Curva de 90° longa em pvc rígido c/ anéis, para esgoto secundário, diâm = 40mm | un | 13,57
001670 | Joelho de 45° em pvc rígido c/ anéis, para esgoto secundário, diâm = 40mm | un | 11,07
001671 | Joelho de 90° em pvc rígido c/ anéis, para esgoto secundário, diâm = 40mm | un | 8,26
001672 | Joelho de 90°com bolsa para anel, em pvc rígido c/ anéis, para esgoto secundário, diâm = 40mm | un | 11,57
001673 | Joelho 90° pvc rígido soldável e c/rosca e anéis, diâm = 20mm x 1/2" | un | 11,78
001674 | Junção 45° em pvc rígido c/ anéis, para esgoto secundário, diâm = 40mm | un | 14,57
001675 | Luva em pvc rígido c/ anéis, para esgoto secundário, diâm = 40mm | un | 6,38
001676 | Luva de correr em pvc rígido c/ anéis, para esgoto secundário, diâm = 40mm | un | 11,86
DBFindFrm
Página 44 Página 44
RESULTADO DA PESQUISA DE SERVIÇO
ARGUMENTO DE PESQUISA
([Fonte] Contém todas as palavras 'orse')
28/07/202011:00:56
CÓDIGO | DESCRIÇÃO DO SERVIÇO | UNID | CUSTO UNIT
001677 | Tê 90° em pvc rígido c/ anéis, para esgoto secundário, diâm = 40mm | un | 9,25
001678 | Ponto de esgoto com tubo de pvc rígido soldável de Ø 50 mm (pias de cozinha, máquinas de lavar, etc...) | un | 67,77
001679 | Ponto de esgoto com tubo de pvc rígido soldável de Ø 40 mm (lavatórios, mictórios, ralos sifonados, etc...) | un | 49,43
001680 | Revisão de ponto de esgoto tipo 1 | un | 27,63
001681 | Revisão de ponto de esgoto tipo 2 - Rev. 01 | un | 58,72
001682 | Revisão de ponto de esgoto tipo 3 - Rev. 01 | un | 98,64
001683 | Ponto de esgoto com tubo de pvc rígido soldável de Ø 100 mm (vaso sanitário) | pt | 69,86
001684 | Fornecimento de curva 90º longa pvc 150mm | un | 70,29
001685 | Fornecimento de tê pvc 150mm para esgoto | un | 76,88
001686 | Luva simples pvc rígido soldável para esgoto secundário d = 150mm | un | 34,40
001687 | Junção simples pvc rígido sóldável para esgoto secundário ø 150x100mm | un | 58,52
001688 | Materiais sanitários casa padrão se.43.i.1-30,05m² | gl | 671,24
001689 | Materiais sanitários casa se - 42 - gi - 26 | gl | 1.106,51
001690 | Caixa de reunião - "cr" - (50 x 50 x 65cm) | un | 290,68
001691 | Caixa de gordura - "cg" - (50 x 50 x 65cm) | un | 290,68
001692 | Caixa seca pvc 100 x 100 x 40 mm, c/ saída d = 40 mm, altura regulável c/ grelha redonda | un | 38,69
001693 | Caixa sifonada quadrada, com uma entrada e uma saida, d = 100x100x50mm, ref. nº61, acabamento branco, marca Akros | un | 25,50
ou similar
001694 | Caixa sifonada quadrada, com uma entrada e uma saida, d = 100x100x50mm, ref. nº62, acabamento aluminio, marca | un | 28,36
Akros ou similar
001695 | Caixa sifonada quadrada, com sete entradas e uma saída, d = 150 x 150 x 50mm, ref. nº25, acabamento branco, marca | un | 39,45
Akros ou similar
001696 | Caixa sifonada quadrada, com sete entradas e uma saída, d = 150 x 150 x 50mm, ref. nº26, acabamento aluminio, | un | 64,38
marca Akros ou similar
001697 | Caixa sifonada quadrada, com três entradas e uma saida, d = 100x100x50mm, ref. nº 63, branco, com grelha, Akros | un | 22,02
ou similar
001698 | Caixa sifonada quadrada, com sete entradas e uma saida, d = 150 x 185 x 75mm, ref. nº41, acabamento aluminio, | un | 51,90
marca Akros ou similar
001699 | Caixa sifonada quadrada, com sete entradas e uma saida, d = 150 x 185 x 75mm, ref. nº40, acabamento branco, marca | un | 48,05
Akros ou similar
001700 | Ralo seco em pvc d = 100 mm, c/ saída soldavel 40 mm, com grelha redonda acabamento branco | un | 20,82
001701 | Ralo seco em pvc 100 x 100 x 53 mm, p/ terraço, com grelha quadrada pvc acabamento cromado | un | 30,08
001702 | Ralo sifonado em pvc d = 100 mm altura regulável, saída 40 mm, com grelha redonda acabamento cromado | un | 28,15
001703 | Ralo sifonado em pvc d = 100 mm, saída 40 mm, com grelha acabamento branco | un | 28,15
001705 | Caixa de alvenaria de tijolo maciço (0,10m) dimensões interna 30x30x30cm revestida internamente com argamassa 1:3 | un | 87,53
e tampa de concreto - R1
001706 | Grelha metálica em ferro fundido, 30x30cm | un | 96,05
001708 | Fossa séptica pré-moldada, tipo oms, capacidade 10 pessoas (v=600 litros) | un | 485,56
DBFindFrm
Página 45 Página 45
RESULTADO DA PESQUISA DE SERVIÇO
ARGUMENTO DE PESQUISA
([Fonte] Contém todas as palavras 'orse')
28/07/202011:00:56
CÓDIGO | DESCRIÇÃO DO SERVIÇO | UNID | CUSTO UNIT
001709 | Fossa séptica pré-moldada, tipo oms, capacidade 15 pessoas (v=900 litros) | un | 521,81
001710 | Fossa séptica pré-moldada, tipo oms, capacidade 20 pessoas (v=1410 litros) | un | 687,53
001711 | Fossa séptica pré-moldada, tipo oms, capacidade 30 pessoas (v=2710 litros) | un | 2.342,75
001712 | Fossa séptica pré-moldada, tipo oms, capacidade 50 pessoas (v=3390 litros) | un | 2.440,54
001714 | Fossa séptica pré-moldada, tipo oms, capacidade 100 pessoas (v=5290 litros) | un | 1.937,23
001716 | Limpeza de fossa acima de 5m3 | m3 | 60,00
001717 | Fossa em alvenaria de tijolo maciço 5,00 x 2,50 x 1,40 m | un | 11.090,07
001719 | Fossa séptica em concreto armado dimensões internas 3,00 x 6,00 x 2,00 m | un | 43.742,18
001720 | Fossa séptica em concreto armado dimensões internas 3,30 x 6,60 x 2,00 m | un | 51.493,67
001721 | Filtro anaeróbio em concreto armado dimensões internas 1,00 x 1,00 x 2,00 m | un | 6.664,95
001723 | Filtro anaeróbio em concreto armado dimensões internas 2,00 x 2,00 x 2,00 m | un | 14.636,84
001724 | Sumidouro paredes com blocos cerâmicos 6 furos e dimensões internas de 1,00 x 1,00 x 0,60 m | un | 736,81
001725 | Sumidouro paredes com blocos cerâmicos 6 furos e dimensões internas de 1,25 x 1,00 x 0,60 m | un | 850,60
001726 | Sumidouro paredes com blocos cerâmicos 6 furos e dimensões internas de 1,50 x 1,00 x 0,60 m | un | 957,55
001727 | Sumidouro paredes com blocos cerâmicos 6 furos e dimensões internas de 1,50 x 1,50 x 0,60 m | un | 1.246,86
001728 | Sumidouro paredes blocos cerâmicos 6 furos e dimensões internas de 1,00 x 1,00 x 0,80 m | un | 845,42
001729 | Sumidouro paredes com blocos cerâmicos 6 furos e dimensões internas de 1,25 x 1,00 x 0,80 m | un | 966,53
001730 | Sumidouro paredes com blocos cerâmicos 6 furos e dimensões internas de 1,50 x 1,00 x 0,80 m | un | 1.076,29
001731 | Sumidouro paredes com blocos cerâmicos 6 furos e dimensões internas de 1,75 x 1,00 x 0,80 m | un | 1.191,75
001732 | Sumidouro paredes com blocos cerâmicos 6 furos e dimensões internas de 2,00 x 1,00 x 0,80 m | un | 1.307,04
001733 | Sumidouro paredes com blocos cerâmicos 6 furos e dimensões internas de 1,00 x 1,00 x 1,00 m | un | 947,46
001734 | Sumidouro paredes com blocos cerâmicos 6 furos e dimensões internas de 1,25 x 1,00 x 1,00 m | un | 1.071,42
001735 | Sumidouro paredes com blocos cerâmicos 6 furos e dimensões internas de 1,50 x 1,00 x 1,00 m | un | 1.195,18
001736 | Sumidouro paredes com blocos cerâmicos 6 furos e dimensões internas de 1,50 x 1,00 x 1,50 m | un | 1.560,71
001737 | Sumidouro paredes com blocos cerâmicos 6 furos e dimensões internas de 1,75 x 1,00 x 1,00 m | un | 1.319,01
001738 | Sumidouro paredes com blocos cerâmicos 6 furos e dimensões internas de 2,00 x 1,00 x 1,00 m | un | 1.442,77
001739 | Sumidouro paredes com blocos cerâmicos 6 furos e dimensões internas de 2,00 x 1,50 x 1,00 m | un | 1.876,53
001740 | Sumidouro paredes com blocos cerâmicos 6 furos e dimensões internas de 2,75 x 1,00 x 1,00 m | un | 2.001,89
001741 | Sumidouro paredes com blocos cerâmicos 6 furos e dimensões internas de 3,00 x 1,00 x 1,00 m | un | 2.125,62
001742 | Sumidouro paredes com blocos cerâmicos 6 furos e dimensões internas de 3,00 x 1,50 x 1,00 m | un | 2.586,68
001743 | Sumidouro paredes com blocos cerâmicos 6 furos e dimensões internas de 2,00 x 1,50 x 1,00 m | un | 1.782,29
001744 | Sumidouro paredes com blocos cerâmicos 6 furos e dimensões internas de 2,00 x 1,50 x 1,50 m | un | 2.295,21
001745 | Sumidouro paredes com blocos cerâmicos 6 furos e dimensões internas de 2,50 x 1,00 x 1,50 m | un | 2.329,88
DBFindFrm
Página 46 Página 46
RESULTADO DA PESQUISA DE SERVIÇO
ARGUMENTO DE PESQUISA
([Fonte] Contém todas as palavras 'orse')
28/07/202011:00:56
CÓDIGO | DESCRIÇÃO DO SERVIÇO | UNID | CUSTO UNIT
001746 | Sumidouro paredes com blocos cerâmicos 6 furos e dimensões internas de 3,00 x 1,00 x 1,50 m | un | 2.619,91
001747 | Sumidouro paredes com blocos cerâmicos 6 furos e dimensões internas de 3,00 x 1,50 x 1,50 m | un | 3.361,95
001748 | Sumidouro pre-moldado de concreto - 02 aneis h=0,50m cada padrão cehop | un | 420,16
001749 | Filtro anaeróbio em concreto armado dimensões internas 2,85 x2,85 x 1,80 m | un | 16.029,66
001750 | Filtro anaerobio em alvenaria bloco de cimento, dimensões internas 6,00 x 6,00 x 3,00 m | un | 55.467,37
001751 | Filtro anaeróbio em concreto armado dimensões internas 4,50 x 4,50 x 1,80 m | un | 44.687,38
001753 | Porta em madeira compensada (virola), lisa, semi-ôca, 0.80 x 2.10 m - fornecimento | un | 170,64
001755 | Porta em madeira, tipo ficha/calha, 60 x 210 cm - fornecimento | un | 70,00
001756 | Porta em madeira de lei, almofadada, 0.60 x 2.10 m, exclusive batentes e ferragens | un | 351,58
001757 | Porta em madeira de lei, almofadada, 0.80 x 2.10 m - fornecimento | un | 535,11
001759 | Janela em madeira mista, tipo ficha, de abrir, c/batentes simples (caixilhos), exclusive ferragens | m2 | 209,34
001760 | Janela em madeira de lei, tipo com almofadas, de abrir, c/ batentes (14cm) e 2 jogos de aliza, exclusive | m2 | 579,64
ferragens
001762 | Janela em madeira de lei, tipo veneziana, de abrir, c/batentes e 2 jogos de alizar, exclusive ferragens | m2 | 452,80
001765 | Janela em madeira de lei, tipo moldura p/ vidro, de correr, c/batentes (14cm) e 2 jogos de alizar, exclusive | m2 | 486,93
ferragens e vidros
001766 | Janela em madeira de lei, tipo moldura p/ vidro, de abrir, c/batentes e 2 jogos de alizar, exclusive ferragens e | m2 | 487,23
vidros
001767 | Basculante em madeira de lei, tipo modulado | m2 | 715,18
001768 | Basculante em madeira de lei, tipo pivotante | m2 | 443,09
001769 | Batente em madeira de lei l = 0,14 m (caixão), para portas de 0,60 a 1,00m de largura, h=2,20m, incluso 02 jogos | un | 200,42
de alizar
001770 | Batente em madeira de lei l = 0,14 m (caixão), incluindo 02 jogos de alizar | m | 37,91
001771 | Batente em madeira de lei l = 18m (caixão), para portas ou janelas de correr, incluindo 02 jogos de alizar | m | 80,30
001772 | Batente simples (caixilho) em madeira lei 1ª qualid., 7 x 3,5cm, p/portas até 1,00x2,50m | un | 110,93
001773 | Batente simples (caixilho) em madeira mista, 7 x3,5cm, p/portas até 1,00 x 2.50m | un | 155,03
001775 | Corrimão em madeira para fixação em parede | m | 82,14
001776 | Prateleira em compensado, revestida com fórmica | m2 | 311,44
001777 | Prateleira em compensado, revestida com laminado | m2 | 311,44
001778 | Mola hidráulica para porta de madeira (Brasil ou similar) | un | 138,97
001779 | Portão em madeira de lei, tipo assoalho, fechado | m2 | 266,45
001783 | Conjunto de ferragens p/ porta interna com fechadura de embutir c/maçaneta, acabam. inox 304 (STAM, linha | cj | 209,55
residencial, ref:1801/19 ou similar) e dobradiças aço, tipo reforçadas, pino solto c/ bolas 3 1/2 " x 2 1/2",
esp. = 2,40mm (Líder ou similar)
001784 | Conjunto de ferragens p/ porta banheiro c/ fechadura de embutir c/ maçaneta, acabam. inox 304 (STAM, linha | cj | 167,56
residencial, ref:1820/09 ou similar) e dobradiças aço, tipo reforçadas, pino solto c/ bolas 3 1/2 " x 2 1/2",
esp = 2,40mm (Lider ou similar)
Gonzo latão de embutir (imab - ref. 0868 ou similar)
DBFindFrm
Página 47 Página 47
RESULTADO DA PESQUISA DE SERVIÇO
ARGUMENTO DE PESQUISA
([Fonte] Contém todas as palavras 'orse')
28/07/202011:00:56
CÓDIGO | DESCRIÇÃO DO SERVIÇO | UNID | CUSTO UNIT
001788 |  | un | 11,74
001789 | Fornecimento e colocação de haste inox p/abertura de basculante (imab-ref.at 0686 ou similar) | un | 18,14
001790 | Fornecimento e colocação de puxador latão fundido, c/ alças p/ janela / 2 folhas de correr (imab - rf. px 0412c00 | un | 43,05
ou similar)
001794 | Porta em madeira compensada (virola), lisa, semi-ôca, 0.70 x 2.10 m - fornecimento | un | 176,80
001795 | Corrimão de madeira em sucupira - Rev 01 | m | 265,90
001796 | Basculante em madeira de lei, modelo convencional | m2 | 1.043,84
001797 | Revisão de esquadria de madeira | m2 | 60,69
001800 | Porta em madeira de lei, almofadada, 0.90 x 2.10 m - fornecimento | un | 601,70
001801 | Porta em madeira de lei, almofadada, 1.00 x 2.10 m - fornecimento | un | 585,49
001802 | Revisão de janelas pivotante escamas tipo 1 c/ aproveitamento de 80% do material | m² | 72,89
001803 | Alizares em madeira 1ª qualidade, 5 x 1,5 cm (2 lados) | cj | 83,60
001804 | Porta em madeira de lei, almofadada, 0.70 x 2.10 m, exclusive batentes e ferragens | un | 409,37
001805 | Porta em madeira compensada (virola), lisa, semi-ôca, 0.60 x 2.10 m, exclusive batentes e ferragens | un | 158,20
001807 | Pintura para exteriores, tipo textura, com 01 demão de Permalit nobre 222-malha 12, inclusive 01 demão de selador | m2 | 29,14
Permaselor, Ibratin ou similar - R1
001808 | Remoção e reassentamento de janela de madeira (inclusive fornecimento de chpauz,caixão e ferragens; exclusive | m2 | 486,66
fornecimento da janela)
001810 | Janela em madeira de lei, tipo com almofadas, com postigo, de abrir, c/ batentes (14cm) e 2 jogos de aliza, | m2 | 642,43
exclusive ferragens
001811 | Revisão de janela de madeira (tipo almofadada com escama) com aproveitamento de 70%m050006 | m² | 173,38
001812 | Soleira cimentada traço t1 l=33cm - e= 2cm | m | 17,58
001814 | Fornecimento e colocação de cremona cromada 1,50m | un | 67,11
001815 | Prateleira de madeira revestida com fórmica | m | 51,05
001816 | Visor em aluminio com vidro liso 4mm | m2 | 180,00
001817 | Porta sanfonada em pvc 0.90 x 2.10 m, cores cinza ou branca, instalada | un | 182,89
001818 | Porta em pvc, sanfonada, 0.60 x 2.10 m, cor branca, instalada | un | 138,85
001838 | Porta em aluminio, cor N/P/B, tipo pantográfica, inclusive fechadura | m2 | 351,02
001841 | Revisão de esquadrias de alumínio | m2 | 84,01
001843 | Gradil em alumínio anodizado preto | m2 | 301,89
001845 | Alçapão em chapa de aço e = 3/16" | m2 | 227,87
001846 | Grade ferro tipo tijolinho, perfil 1/2 " x 1/8" | m2 | 125,73
001847 | Porta em ferro, tipo pantográfica | m2 | 281,52
001848 | Grade proteção c/ barra chata 1/8" x 5/8" | m2 | 104,81
001849 | Grade proteção c/ barra quadrada ferro 5/8" | m2 | 146,95
Grade proteção c/ barra redonda ferro 5/8"
DBFindFrm
Página 48 Página 48
RESULTADO DA PESQUISA DE SERVIÇO
ARGUMENTO DE PESQUISA
([Fonte] Contém todas as palavras 'orse')
28/07/202011:00:56
CÓDIGO | DESCRIÇÃO DO SERVIÇO | UNID | CUSTO UNIT
001850 |  | m2 | 146,95
001851 | Grade tubo ferro galvanizado 1 1/2" | m2 | 230,86
001852 | Grade tubo ferro galvanizado 2 1/2" | m2 | 400,92
001853 | Grade ferro 1/2 x 1/2" | m2 | 202,31
001854 | Grade e montantes de ferro h=2,10m, inclusive portão, mureta h=0,40m revestida c/ pedra miracema, altura | m2 | 438,78
total=2,50m, exclusive pintura da grade - (padrão CEHOP)
001855 | Guarda-corpo em tubo de aço galvanizado 3", alt=0,80m, com espaçamento entre as colunas de 4,00m | m | 125,21
001857 | Porta em aço, em chapa galvanizada nº24, raiada, de enrolar | m2 | 181,43
001858 | Remoção de tela galvanizada | m2 | 2,60
001859 | Revisão de esquadria de ferro | m2 | 73,61
001860 | Remoção e reassentamento de esquadria de ferro | m2 | 40,66
001861 | Fornecimento de cadeado 40mm | un | 17,85
001862 | Escada de ferro com guarda corpo | m | 554,94
001863 | Porta cadeado e cadeado 35 x 33 mm | un | 34,08
001864 | Fornecimento e instalação de ferrolho | un | 9,51
001865 | Ferrolho ou targeta de fio redondo ( aliança ou similar ) ref.81098 63mm (2 1/2") | un | 32,99
001866 | Fechadura (tarjeta) livre-ocupado p/divisória em mármore ou granito, ref. TG0819 - IMAB ou similar, inclusive | un | 102,89
batente com amortecedor ref. BT0830000 - IMAB ou similar e parafusos
001867 | Guarda-corpo em tubo de aço galvanizado ø 3" fixado nas extremidades - Rev 02 | m | 86,02
001868 | Grade de ferro padrão escola, altura 1,55 m, com montantes em perfil "u" de chapa udc 75 x 38 x 2,65 mm (duplo) a | m | 491,06
cada 3.00m, barras verticais de seção quadrada de 1/2" e barras chata de 1 1/2" x 3/16" (dupla) horizontais ,
inclusive mureta h=0.40m
001869 | Guarda-corpo em tubo de aço galvanizado ø 4" fixado nas extremidades - Rev 02 | m | 126,09
001870 | Basculante de ferro | m2 | 366,58
001871 | Gradil de ferro 1/2"x1/2"espaçamento 10cm-montantes de tubo de aço galv. ø 2"espaçamento 3m inclusive | m² | 301,40
assentamento
001873 | Guarda-corpo tubo de aço galvanizado 2" h = 1,10 m | m | 124,79
001874 | Fornecimento de cadeado 50mm | un | 25,62
001875 | Tranca de cela - grade tipo i | un | 448,11
001876 | Tranca de cela - grade tipo ii | un | 1.305,90
001877 | Vidro liso incolor 3mm | m2 | 100,00
001878 | Vidro liso incolor 4mm | m2 | 133,33
001879 | Vidro liso incolor 5mm | m2 | 155,55
001880 | Vidro liso incolor 6mm | m2 | 188,88
001881 | Vidro liso fumê 4mm | m2 | 177,77
001882 | Vidro liso fumê 6mm | m2 | 266,66
DBFindFrm
Página 49 Página 49
RESULTADO DA PESQUISA DE SERVIÇO
ARGUMENTO DE PESQUISA
([Fonte] Contém todas as palavras 'orse')
28/07/202011:00:56
CÓDIGO | DESCRIÇÃO DO SERVIÇO | UNID | CUSTO UNIT
001883 | Vidro fantasia canelado 4 mm | m2 | 111,11
001884 | Vidro temperado 8 mm, liso, transparente, com ferragens | m2 | 213,65
001885 | Vidro temperado 10 mm, liso, transparente, com ferragens | m2 | 358,69
001886 | Mola para porta blindex | un | 659,53
001888 | Espelho plano 3mm | m2 | 140,99
001889 | Espelho plano 4mm | m2 | 382,22
001891 | Persiana vertical em alumínio | m2 | 150,00
001892 | Persiana vertical em tecido de nylon | m2 | 120,00
001893 | Persiana horizontal em aluminio 50mm, Maxline ou similar | m2 | 300,00
001894 | Persiana horizontal 35mm, midline ou similar | m2 | 72,21
001895 | Persiana horizontal 25mm, microline ou similar | m2 | 130,00
001896 | Persiana horizontal 15mm, slimlux ou similar | m2 | 140,00
001897 | Tela de nylon tipo mosquiteiro com moldura em madeira, para esquadrias - Rev 01 | m2 | 43,71
001899 | Assentamento de esquadrias de alumínio | m2 | 26,12
001900 | Fornecimento e instalação de rede de proteção em nylon malha 10 x 10 cm para quadra de esporte | m² | 15,00
001903 | Argamassa cimento e areia traço t-1 (1:3) - 1 saco cimento 50kg / 3 padiolas areia dim. 0.35 x 0.45 x 0.23 m - | m3 | 351,33
Confecção mecânica e transporte
001904 | Argamassa cimento e areia traço t-2 (1:3), com aditivo bianco ou similar -1 saco cimento 50kg / 3 padiolas areia | m3 | 982,53
dim. 0,35x0,45x0,23m / 6kg aditivo bianco - Confecção mecânica e transporte
001905 | Argamassa cimento e areia traço t-3 (1:3), com aditivo vedacit ou similar- 1 saco cimento 50kg / 3 padiolas areia | m3 | 464,53
dim. 0,35x0,45x0,23m / 2kg aditivo vedacit - Confecção mecânica e transporte
001906 | Argamassa cimento e areia traço t-4 (1:5) - 1 saco cimento 50kg / 5 padiolas areia dim. 0,35z0,45x0,23m - | m3 | 278,27
Confecção mecânica e transporte
001907 | Chapisco em parede, rústico, com argamassa traço t1 - 1:3 (cimento / areia) - revisado 08/2015 | m2 | 14,34
001908 | Reboco ou emboço externo, de parede, com argamassa traço t5 - 1:2:8 (cimento / cal / areia), espessura 2,0 cm | m2 | 25,05
001910 | Cantoneira alumínio anodizado colorido, 1 1/2" x 1 1/2" x 1/4 | m | 27,11
001911 | Cantoneira alumínio anodizado cor fosca, 1 1/2" x 1 1/2" x 1/8" | m | 31,87
001912 | Revestimento ceramico para parede, 15 x 15 cm, azulejo branco, tipo "A", aplicado com argamassa industrializada | m2 | 24,97
ac-i, rejuntado, exclusive emboço
001913 | Revestimento ceramico para parede, 15 x 15 cm, azulejo branco, tipo "B", aplicado com argamassa industrializada | m2 | 24,55
ac-i, rejuntado, exclusive emboço
001914 | Pastilha cerâmica esmaltada, 5 x 5 cm, marca NGK, linha Gran, cor branco araruama, ref: GR-701, aplicada com | m2 | 137,38
argamassa industrializada ac-ii, rejuntada, exclusive emboço (ou similar)
001916 | Limpeza de revestimentos cerâmicos | m2 | 6,62
001917 | Rejuntamento de revestimentos cerâmicos 20cm x 20cm | m2 | 7,13
001920 | Revestimento cerâmico para parede, 9,5 x 9,5 cm, pei-1, linha arq design, azul médio ou escuro, Portobello ou | m2 | 51,25
similar, aplicado com argamassa industrializada ac-ii, rejuntado, exclusive regularização de base ou emboço
001921 | Revestimento cerâmico para parede, 9.5 x 9.5 cm, pei-3, linha arq neve, Portobello, aplicado com argamassa | m2 | 44,04
industrializada ac-i, rejuntado, exclusive regularização de base ou emboço
DBFindFrm
Página 50 Página 50
RESULTADO DA PESQUISA DE SERVIÇO
ARGUMENTO DE PESQUISA
([Fonte] Contém todas as palavras 'orse')
28/07/202011:00:56
CÓDIGO | DESCRIÇÃO DO SERVIÇO | UNID | CUSTO UNIT
001923 | Remoção e reposição de piso em pedra portuguesa sobre camada de areai | m² | 74,92
001924 | Revestimento com chapa em fórmica brilhante, esp. = 1,3 mm, colada c/ formicola ou similar | m2 | 60,67
001925 | Revestimento com chapa em fórmica texturizada, esp. = 1,3 mm colada c/ formicola ou similar | m2 | 64,19
001926 | Revestimento para parede com lambri de cumaru/ipê champanhe, colado | m2 | 133,06
001927 | Revestimento para parede com chapa eucatex, e = 6,4 mm, colado c/ adesivo ec-461-3m ou similar, diretamente sobre | m2 | 15,94
emboço
001928 | Revestimento para parede com chapa de aço inoxidável nº22, 200x100cm, colada c/ adesivo compound ou similar, | m2 | 255,04
sobre compensado naval
001929 | Revestimento para parede com chapa em aço galvanizado nº24, 200x100cm, colada c/ adesivo compound ou similar, | m2 | 83,36
sobre compensado naval
001932 | Fornecimento e instalação de brises em pvc com aletas na cor amarelo translúcido e montantes em alumínio ref 100 | m2 | 447,93
"como vent"
001933 | Fornecimento e instalação de brises em pvc com aletas na cor branco translúcido e montantes em alumínio ref 100 | m2 | 304,29
"como vent"
001934 | Revestimento para piso ou parede em granito cinza andorinha, polido, e = 2cm, aplicado com argamassa | m2 | 293,20
industrializada ac-ii, rejuntado, exclusive emboço
001935 | Revestimento para piso ou parede em granito verde ubatuba, e=2cm, aplicado com argamassa industrializada ac-ii, | m2 | 342,64
rejuntado, exclusive emboço
001936 | Revestimento para piso ou parede em mármore Bahia ou Marta Rocha, e=2cm, aplicado com argamassa industrializada | m2 | 379,87
ac-ii, rejuntado, exclusive emboço
001937 | Revestimento para piso ou parede em mármore branco, aplicado com argamassa industrializada ac-ii, rejuntado, | m2 | 256,23
exclusive emboço
001939 | Compensado 15mm c/ formica brilhante colada c/ formicola ou similar, para parede | m2 | 112,04
001943 | Forro de madeira lambri cumaru/ipê champanhe, régua de 10cm, e= 9mm, inclusive madeiramento de suporte | m2 | 151,16
(sarrafo), instalado
001944 | Forro de madeira lambri pau d'arco, e = 6,4 mm, inclusive madeiramento de suporte (sarrafo), instalado | m2 | 110,39
001946 | Forro de gesso comum, em placas 60 x 60 cm, c/ isolamento em lã de vidro, inclusive madeiramento com ripões 3,5cm | m2 | 77,97
x 5,5cm, instalado
001947 | Forro de madeira angelin, em réguas 10 cm, inclusive madeiramento de suporte (sarrafos), instalado | m2 | 140,12
001949 | Forro de madeira pinho, em réguas 10 cm, inclusive madeiramento de suporte (sarrafo), instalado | m2 | 76,51
001951 | Sanca ou cimalha em gesso l = 6 cm | m | 7,00
001952 | Sanca ou cimalha em gesso l = 10 cm | m | 10,00
001953 | Cimalha em madeira angelin dimensões 5cm x 3,2cm | m | 9,71
001954 | Forro de gesso comum, em placas 60x60 cm, inclusive madeiramento com ripões 3,5cm x 5,5cm, instalado | m2 | 62,13
001956 | Forro luxalon cell t 15, placas 62.5 x 62.5 cm com tratamento térmico, instalado | m2 | 400,00
001968 | Impermeabilização - Proteção mecânica de superficie com argamassa cimento e areia, traço 1:3 | m3 | 567,90
001969 | Impermeabilização de alicerce e viga baldrame com 1 demão tinta asfáltica tipo Neutrol da Vedacit ou similar, | m2 | 76,51
inclusive argamassa impermeabilização esp=2cm
001973 | Isolamento térmico c/ mantas lã vidro, e = 25 mm, fixadas c/ asfalto oxidado | m2 | 15,84
001978 | Isolamento acústico c/ painel em lã de vidro e = 25mm (isover-santa marina ref psi - 30/25mm ou similar) | m2 | 15,84
001979 | Isolamento acústico c/ painel em lã de vidro e = 50mm (isover-santa marina ref psi - 30/50mm ou similar) | m2 | 26,38
DBFindFrm
Página 51 Página 51
RESULTADO DA PESQUISA DE SERVIÇO
ARGUMENTO DE PESQUISA
([Fonte] Contém todas as palavras 'orse')
28/07/202011:00:56
CÓDIGO | DESCRIÇÃO DO SERVIÇO | UNID | CUSTO UNIT
001986 | Peitoril cimento traço t1, c/ largura = 17 cm, esp = 4 cm | m | 21,35
001987 | Peitoril cimento traço t1, c/ largura = 22 cm, esp = 4 cm | m | 27,29
001988 | Peitoril granito cinza polido, c/ largura = 17 cm, esp = 2 cm | m | 73,22
001989 | Peitoril granito cinza polido, c/ largura = 22 cm, esp = 2 cm | m | 92,74
001990 | Peitoril mármore branco, c/ largura = 17 cm, esp = 2 cm | m | 67,30
001991 | Peitoril mármore branco, c/ largura = 22 cm, esp = 2 cm | m | 114,18
001992 | Peitoril marmorite, c/ largura = 17 cm, esp = 2 cm | m | 40,34
001993 | Peitoril marmorite, c/ largura = 22 cm, esp = 2 cm | m | 45,01
001994 | Tampo balcão granito verde ubatuba polido c/ largura = 57 cm, e = 2 cm | m | 180,46
001995 | Tampo balcão marmore branco polido c/ largura = 57 cm, e = 2 cm | m | 139,92
001996 | Tampo de balcão em granito preto, e=2cm | m2 | 421,76
001997 | Peitoril mármore branco, c/ largura = 32 cm, esp = 2 cm | m | 159,59
001998 | Vaso sanitário convencional, linha ravena P9, DECA ou similar, c/caixa de descarga de sobrepor AKROS ou similar, | un | 330,53
assento almofadado ASTRA TPK, conj. fixação DECA SP13 ou similar, anel de vedação, tubo de ligação cromado e
engate plástico
001999 | Vaso sanitário convencional, linha ravena P9, DECA ou similar, incl.caixa de descarga de embutir MONTANA ou | un | 969,61
similar, assento ASTRA TPK ou similar, conj. de fixação DECA SP13 ou similar, anel de vedação, tubo de ligação
acab.cromado e engate plástico
002000 | Vaso sanitário convencional, linha carrara P60, DECA ou similar, incl. caixa de descarga de embutir MONTANA ou | un | 1.750,84
similar, assento DECA AP60 ou similar, conj. fixação DECA SP13 ou similar, anel de vedação, tubo acab.de ligação
cromado e engate plástico
002001 | Vaso sanitário convencional, linha carrara P60, DECA ou similar, incl.válvula de descarga HYDRA ou similar, | un | 1.565,50
assento DECA AP61 ou similar, conj. fixação DECA SP13 ou similar, anel de vedação e tubo de ligação com
acabamento cromado
002002 | Vaso sanitario c/caixa de descarga acoplada, linha carrara CP626, DECA ou similar, inclusive assento DECA AP61 ou | un | 1.681,07
similar, conjunto de fixação DECA SP13 ou similar, anel de vedação e engate plástico
002003 | Bacia turca (celite ref 003006), caixa de descarga de embutir (montana) ou similares | un | 1.084,11
002004 | Lavatório louça (Deca-Ravena ref L-915) sem coluna, c/válvula, sifão, engate e torneira (herc ref 1994) todos de | un | 172,46
plástico, conj. de fixação (deca ref sp7) ou similares
002005 | Lavatório louça (Deca-Ravena ref L-91) sem coluna, c/sifão cromado(deca ref 1190), válvula cromada (deca | un | 520,02
ref1600), conj. de fixação (deca ref sp7), Torneira metal (deca 1190 C-40), engate cromado, ou similares
002006 | Lavatório louça (Deca-Ravena ref L-91) com coluna (deca ref C-9), c/ sifão plástico, engate cromado (deca), | un | 457,08
torneira de metal (deca ref1190) , válvula cromada (deca ref1600), conjunto de fixação (deca ref sp7) ou
similares
002007 | Lavatório louça (Deca-Carrara ref L-60) com coluna (deca ref C-1C), c/ sifão plástico, engate cromado (deca), | un | 570,07
torneira de metal (deca ref1190) , válvula cromada (deca ref1600) , conj. de fixação (deca ref sp7) ou similares
002008 | Cuba de sobrepor (deca linha carrara ref l34), com sifão cromado (deca ref c1680), engate cromado (deca), | un | 567,40
torneira de metal (deca ref1190) , válvula cromada (deca ref1600) ou similares
002009 | Cuba de embutir (deca linha carrara ref l36) para instalação em bancadas,com sifão cromado (deca ref c1680), | un | 386,37
engate cromado (deca), torneira de metal (deca ref1190) , válvula cromada (deca ref1600) ou similares
002010 | Cuba de embutir oval (deca linha ref l37) p/ instalação em bancadas, c/ sifão cromado (deca ref c1680) , engate | un | 409,37
cromado (deca) ou similares
002012 | Bancada de madeira compensada 1,50m x 0,60m revestida em fórmica para instalação de lavatório | un | 156,84
DBFindFrm
Página 52 Página 52
RESULTADO DA PESQUISA DE SERVIÇO
ARGUMENTO DE PESQUISA
([Fonte] Contém todas as palavras 'orse')
28/07/202011:00:56
CÓDIGO | DESCRIÇÃO DO SERVIÇO | UNID | CUSTO UNIT
002013 | Mictório de louça com sifão integrado (deca ref m712), engate cromado (deca ref c4606180) e registro de pressão | un | 529,70
(deca linha c40 ref1416) ou similares
002014 | Mictório de louça (deca ref m711 - s/ sifão integrado), engate cromado (deca ref c4606180) e registro de pressão | un | 662,17
(deca linha c40 ref1416) ou similares
002016 | Tanque de louça (deca reftq 03) com coluna (deca refct 25), com torneira metálica (deca linha c23 ref 1153), c/ | un | 907,42
válvula de plástico e conjunto de fixação ou similares
002017 | Tanque simples em mármore sintético c/ torneira cromada (deca linha c23 ref 1153) , c/ válvula de plástico | un | 264,20
conjunto de fixação, sifão de plástico ou similares
002020 | Cuba de aço inox 304, dimensões 35 x 40cm, para instalação em bancada, c/ válvula cromada (deca ref 1623), sifão | un | 414,65
cromado (deca ref c1680), torneira cromada (deca linha c40 ref 1159) e engate de plástico ou similares
002021 | Cuba de aço inox 304, dimensões 34 x 56cm, para instalação em bancada, c/ válvula cromada (deca ref 1623), sifão | un | 452,03
cromado (deca ref c1680), torneira cromada (deca linha c40 ref1159) e engate de plástico ou similares
002022 | Chuveiro simples de plástico (herc ref 1980 ou similar), c/ registro de pressão de pvc | un | 42,36
002024 | Chuveiro simples articulado, de metal cromado, (deca ref1995), c/ registro de pressão (deca linha c40 ref1416) ou | un | 382,29
similares
002025 | Chuveiro elétrico de plástico (lorenzetti ou similar) | un | 99,74
002031 | Fornecimento e instalação saboneteira de louça (deca ref a180) ou similar | un | 28,86
002032 | Meia saboneteira de louça deca ref a380 ou similar | un | 48,92
002033 | Papeleira de louça, DECA A480, 15 x 15cm ou similar | un | 42,72
002034 | Porta toalha inox para papel toalha em rolo | un | 117,16
002035 | Porta toalha inox para papel toalha em folha | un | 84,17
002036 | Porta toalha em bastão plástico (deca ref a586) ou similar | un | 22,87
002037 | Cabide de louça, DECA A680, branco ou similar | un | 17,52
002038 | Registro gaveta bruto 1/2" (ref 1510 hd) Deca ou similar | un | 37,17
002039 | Registro gaveta bruto 3/4" (ref.1510 hd ) Deca ou similar | un | 42,65
002040 | Registro gaveta bruto 1" (ref 1510 hd) Deca ou similar | un | 45,70
002041 | Registro gaveta bruto 1 1/2" (ref 1510 hd) Deca ou similar | un | 68,35
002042 | Registro de pressão 1/2" c/canopla cromada, linha Targa C40 - ref 1416, Deca ou similar | un | 69,44
002044 | Registro de pressão 1" c/canopla cromada, linha Targa C40 ref.1416, Deca ou similar | un | 96,30
002045 | Porta sabão liquido de plástico | un | 60,08
002048 | Registro de pressão 1/2" em PVC | un | 19,52
002049 | Fornecimento e instalação de caixa de descarga de sobrepor | un | 36,49
002050 | Chuveiro plástico sem registro | un | 15,88
002051 | Saboneteira para sabão líquido | un | 53,33
002052 | Caixa de descarga de sobrepor completa akros ou similar | un | 45,38
002053 | Caixa de descarga de embutir com acabamento em PVC (Montana, linha Elegance ou similar) | un | 663,95
002055 | Tanque em aço inox, incluso torneira cromada e sifão PVC | un | 442,13
Assento plástico, universal, branco, para vaso sanitário, padrão popular
DBFindFrm
Página 53 Página 53
RESULTADO DA PESQUISA DE SERVIÇO
ARGUMENTO DE PESQUISA
([Fonte] Contém todas as palavras 'orse')
28/07/202011:00:56
CÓDIGO | DESCRIÇÃO DO SERVIÇO | UNID | CUSTO UNIT
002056 |  | un | 9,93
002057 | Acabamento para válvula hydra | un | 91,25
002058 | Torneira de metal ø 1/2" p/ lavatório (deca ref 1190 c-40 ou similar) | un | 137,90
002059 | Fornecimento e instalação de sifão cromado para lavatório | un | 137,49
002060 | Vaso sanitário convencional, linha ravena P9, DECA ou similar, com assento plastico universal branco, tubo de | un | 217,51
ligação cromado e conjunto de fixação Deca ou similar, exceto caixa descarga
002061 | Secador de mão eletrônico 110/220v - Rev 02 | un | 793,70
002062 | Assentamento de pia inox comp:1,20m | un | 77,84
002063 | Tampo em aço inoxidavel (sem cuba), fornecimento e instalação, L=57cm | m | 431,16
002064 | Assentamento de cuba inox em bancada de mármore, inclusive fornecimento e assentamento de engate, sifão, valvula | un | 300,55
e torneira. Exclusive fornecimento da cuba inox.
002065 | Reposição de vaso sanitário convencional | un | 41,86
002066 | Assento plastico, universal, branco, para vaso sanitario, tipo convencional. | un | 36,03
002068 | Fornecimento e instalação de engate cromado | un | 46,62
002069 | Fornecimento e instalação de engate plástico | un | 22,73
002070 | Vaso sanitário convencional, linha ravena P9, DECA ou similar, incl. válvula de descarga cromada HYDRA ou | un | 469,39
similar, assento ASTRA TPK ou similar, conj. de fixação DECA SP13 ou similar, anel de vedação, tubo de ligação
acab. cromado e engate plástico
002071 | Vaso sanitario c/caixa de descarga acoplada, linha ravena CP929, DECA ou similar, inclusive assento ASTRA TPK ou | un | 605,14
similar, conj. de fixação DECA SP13 ou similar, anel de vedação e engate plástico
002072 | Vaso sanitário convencional, linha infantil 08254, CELITE ou similar, inclusive assento sanitário infantil, | un | 378,46
conjunto de fixação DECA SP13 ou similar, anel de vedação, tubo de ligação com acabamento cromado e engate
plástico
002073 | Vaso sanitário convencional, linha infantil 08254, CELITE ou similar, inclusive válvula de descarga HYDRA ou | un | 553,94
similar, assento sanitário infantil, conjunto de fixação DECA SP13 ou similar, anel de vedação e tubo de ligação
com acabamento cromado
002074 | Pia de cozinha com bancada em aço inox, dim 1,20x0,60m c/ 01 cuba, válvula cromada, sifão cromado e torneira | un | 682,41
cromada, concretada e assentada. Rev.04
002078 | Espelho cristal redondo, diam=40cm, com moldura | un | 96,39
002080 | Espelho de cristal com moldura 60x70cm | un | 140,73
002081 | Fornecimento e instalação de torneira de limpeza c/ chave de acionamento ø = 1/2" | un | 48,05
002082 | Torneira cromada para jardim, DECA 1153C39, 1/2" ou similar | un | 56,54
002084 | Vaso sanitário convencional, linha popular, ELIZABETH ou similar, com assento plastico universal branco e | un | 199,97
conjunto de fixação, exceto caixa descarga
002085 | Vaso sanitário convencional, linha popular, ELIZABETH ou similar, c/caixa de descarga de sobrepor AKROS ou | un | 257,26
similar, assento plastico universal branco, conjunto de fixação, tubo de ligação e engate plástico
002086 | Cuba de louça de embutir (oval ou circular) inclusive sifão cromado, válvula cromada para pia e engate cromado | un | 287,66
002087 | Cuba de louça de embutir (oval ou circular) inclusive sifão plástico, válvula plástica para pia e engate plástico | un | 120,69
002088 | Lavatório louça (Deca-Carrara ref L-60 ou similar) com coluna, c/ sifão cromado, válvula cromada e engate | un | 537,32
cromado, exclusive torneira
002089 |  | un | 381,92
DBFindFrm
Página 54 Página 54
RESULTADO DA PESQUISA DE SERVIÇO
ARGUMENTO DE PESQUISA
([Fonte] Contém todas as palavras 'orse')
28/07/202011:00:56
CÓDIGO | DESCRIÇÃO DO SERVIÇO | UNID | CUSTO UNIT
Lavatório louça (Deca-Ravena ref L-91 ou similares) sem coluna, c/ sifão cromado, válvula cromada, engate
cromado, exclusive torneira
002090 | Lavatório louça (Deca-Ravena ref L-91) sem coluna, c/ sifão plástico, válvula plástica, engate PVC e torneira | un | 223,93
plastica ou similares
002091 | Lavatório louça (Deca-Ravena ref L-915) com coluna, c/ sifão plástico, válvula plástica, engate PVC e torneira | un | 184,68
plastica ou similares
002093 | Pia de cozinha com bancada em aço inox, dim 2,00x0,60m, c/ 02 cubas,válvulas cromada, torneiras cromada e sifão | un | 1.232,52
cromado, concretada e assentada - Rev 03
002094 | Fornecimento e instalação de sifão cromado para pia | un | 198,18
002095 | Remoção de vaso sanitário | un | 9,49
002096 | Suporte para auxílio de deficientes físicos (barra de apoio) l = 50cm em tubo de ferro galvanizado d = 1 1/2" | un | 45,27
002097 | Pia de cozinha com bancada em aço inox, dim 1,00x0,60m, c/ 01 cuba, sifão cromado, válvula cromada e torneira | un | 633,36
cromada, concretada e assentada. Rev.03
002099 | Pia de cozinha com bancada em mármore branco, dim 1.00x0.60, com 01 cuba de aço inox, sifão cromado, válvula | un | 690,07
cromada, torneira em aço inox, concretada e assentada. Rev 02
002103 | Pia de cozinha com bancada em aço inox, dim 1,20x0,60m, c/ 01 cuba, sifão cromado, válvula cromada, torneira | un | 682,41
cromada, concretada e assentada. Rev 03
002104 | Pia de cozinha com bancada em aço inox, dim 1,40x0,60, com 01 cuba, sifão cromado, válvula cromada, torneira | un | 636,64
cromada, concretada e assentada.
002105 | Pia de cozinha com bancada em aço inox, dim 1,60x0,60, com 01 cuba, sifão cromado, válvula cromada, torneira | un | 701,68
cromada, concretada e assentada.
002106 | Pia de cozinha com bancada em aço inox, dim 1,80x0,60, com 01 cuba, sifão cromado, válvula cromada, torneira | un | 871,14
cromada, concretada e assentada.
002107 | Pia de cozinha com bancada em aço inox, dim 2,00x0,60m, com 01 cuba, sifão cromado, válvula cromada, torneira | un | 847,20
cromada, concretada e assentada
002108 | Pia de cozinha com bancada em aço inox, dim 1,80x0,60, c/ 02 cubas, sifão cromado, válvula cromada, torneira | un | 1.174,66
cromada, concretada e assentada.
002123 | Pia de cozinha com bancada em mármore branco, dim 1.20x0.60, com 01 cuba de aço inox, sifão cromado, válvula | un | 828,35
cromada, torneira em aço inox, inclusive rodopia 10 cm, assentada.
002124 | Pia de cozinha com bancada em mármore branco, dim 1.40x0.60, com 01 cuba de aço inox, sifão cromado, válvula | un | 887,70
cromada, torneira em aço inox, inclusive rodopia 10 cm, assentada.
002139 | Pia de cozinha com bancada em mármore sintético, dim 1.00x0.50, com 01 cuba, sifão plástico, válvula em pvc, | un | 209,52
torneira cromada, assentada.
002140 | Pia de cozinha com bancada em mármore sintético, dim 1.20x0.50, com 01 cuba, sifão plático, válvula em pvc, | un | 213,42
torneira em aço inox, assentada.
002141 | Pia de cozinha com bancada em mármore sintético, dim 1.40x0.50, com 01 cuba, sifão plástico, válvula em pvc, | un | 231,02
torneira em aço inox, assentada.
002142 | Pia de cozinha com bancada em mármore sintético, dim 1.60x0.50, com 01 cuba, sifão plático, válvula em pvc, | un | 250,02
torneira em aço inox, assentada.
002144 | Cabide em aço inox, MOLDENOX, linha stylus 108 RSL ou similar | un | 27,63
002145 | Caixa sifonada quadrada, com três entradas e uma saida, d = 100x100x50mm, ref. nº 68, acabamento aluminio Akros | un | 41,28
ou similar
002146 | Lavatório louça, sem coluna, padrão popular, marca Elizabeth, c/ válvula, sifão, engate e torneira herc ref.1994, | un | 178,47
todos em plástico, inclusive conj. de fixação ou similares
002169 | Lastro de concreto simples regularizado, fck=13,5 mpa,lançado e adensado | m3 | 460,94
002170 | Piso cimentado liso traço 1:5, e = 3 cm | m2 | 25,99
002171 | Piso cimentado liso traço 1:5, e = 3 cm, c/ junta plástica 3 x 27 mm | m2 | 37,22
DBFindFrm
Página 55 Página 55
RESULTADO DA PESQUISA DE SERVIÇO
ARGUMENTO DE PESQUISA
([Fonte] Contém todas as palavras 'orse')
28/07/202011:00:56
CÓDIGO | DESCRIÇÃO DO SERVIÇO | UNID | CUSTO UNIT
002172 | Piso cimentado desempolado traço 1:5, e = 3 cm | m2 | 21,88
002175 | Pavimentação em áreas não sujeitas a tráfego, com placas de concreto simples 40 x 40 x 3 cm, sobre colchão areia | m2 | 57,12
e = 3 cm, rejuntadas com arg. traço t4
002176 | Pavimentação em concreto usinado, bomb., lançado e adensado, não armado, fck=25mpa, estampado, colorido, tipo | m2 | 103,58
tech - stone ou similar, e = 10 cm, regulariz. compac. subleito, lona plástica inccl. juntas serradas 5x10 a
40mm - Rev 01
002180 | Regularização de base para revest. de pisos com arg. traço t4, esp. média = 2,5cm | m2 | 18,92
002181 | Fornecimento e assentamento de juntas plásticas para pisos 27 x 3mm | m | 5,70
002183 | Soleira cimentada traço t1, l=33cm e= 2cm | m | 10,74
002187 | Polimento de piso de alta resistência (existente) | m2 | 10,74
002188 | Pavimentação em concreto usinado, bomb., lançado e adensado, armado, fck=25mpa, estampado, colorido, tipo tech - | m² | 118,63
stone ou similar, e = 10cm, tela simples soldada q61, regulariz. compac. subleito, lona plástica, incl. juntas
serradas 5x10 a 40mm
002189 | Pavimentação em concreto usinado, bomb., lançado e adensado, armado, fck=25mpa, estampado, colorido, tipo tech - | m² | 146,32
stone ou similar, e = 12,5cm, tela dupla soldada q61, regulariz. compac. subleito, lona plástica, incl. juntas
serradas 5x10 a 40mm - R04
002198 | Piso em ladrilho hidráulico liso, uma cor, 20 x 20 cm,aplicado com argamassa industrializada ac-i, rejuntado, | m2 | 41,83
exclusive regularização de base ou emboço
002200 | Aplicação de resina sobre revestimento de pedra piso ou parede | m2 | 16,40
002204 | Revestimento cerâmico para piso ou parede, 45 x 45 cm, alta resistência, linha porcelanato progetto, Portobello | m2 | 165,00
ou similar, aplicado com argamassa industrializada ac-iii, rejuntado, exclusive regularização de base ou emboço
002205 | Revestimento de piso ou parede com ardósia cinza, dimensões 20 x 20 cm, aplicada com argamassa industrializada | m2 | 41,92
ac-ii, exclusive regularização de base
002206 | Revestimento de piso ou parede com ardósia cinza, dimensões 20 x 30 cm, aplicada com argamassa industrializada | m2 | 41,92
ac-ii, exclusive regularização de base
002207 | Revestimento de piso ou parede com ardósia cinza, dimensões 40 x 40 cm, aplicada com argamassa industrializada | m2 | 41,26
ac-ii, exclusive regularização de base
002211 | Piso em granito cinza andorinha, e=2cm, polido, aplicado com argamassa industrializada ac-ii, rejuntado, | m2 | 294,14
exclusive regularização de base
002212 | Piso em mármore branco, polido, dimensões 30 x 30 cm, e=2cm, aplicado com argamassa industrializada ac-i, | m2 | 246,64
rejuntado, exclusive regularização de base
002213 | Revestimento de piso com pedra lagoa santa, aplicada com argamassa industrializada ac-ii, exclusive regularização | m2 | 135,14
de base
002215 | Revestimento de piso ou parede com com pedra miracema, aplicada com argamassa industrializada ac-ii, exclusive | m2 | 68,13
regularização de base
002216 | Revestimento de piso com pedra são domingos, aplicada com argamassa industrializada ac-ii, exclusive | m2 | 41,10
regularização de base
002218 | Revestimento de piso ou parede com com pedra silvalita, aplicada com argamassa industrializada ac-ii, exclusive | m2 | 94,15
regularização de base
002223 | Carpete (fademac ou similar), e = 4,5 mm, colado sobre cimentado, plastificado, c/ adesivo base pva, exclusive | m2 | 38,32
cimentado
002224 | Piso fórmica tipo régua 20 x 308 cm, e = 3 mm, (formipiso ou similar), colocado sobre cimentado, plastificado, c/ | m2 | 161,62
cola formicola, exclusive cimentado
002225 | Piso vinílico 30 x 30 cm, e=2mm, liso, fixado com cola sobre cimentado, Paviflex ou similar (exceto cimentado) | m2 | 81,45
002226 | Piso vinílico 30 x 30 cm, e=3,2mm, liso, fixado com cola sobre cimentado, Paviflex ou similar (exceto cimentado) | m2 | 130,27
002227 |  | m2 | 600,00
DBFindFrm
Página 56 Página 56
RESULTADO DA PESQUISA DE SERVIÇO
ARGUMENTO DE PESQUISA
([Fonte] Contém todas as palavras 'orse')
28/07/202011:00:56
CÓDIGO | DESCRIÇÃO DO SERVIÇO | UNID | CUSTO UNIT
Piso elevado c/ placa de aço preenchida com concreto celular, revestido com paviflex e=3,2mm c/ pedestais
telescópico galv. à fogo, dim.600 x 600 x 30mm
002228 | Fita antiderrapante safety-walk "3m" l=5cm ou similar | m | 7,62
002230 | Piso em assoalho de madeira lei (Pau D´Arco) - Extra, réguas macho e fêmea 15cm x 2cm, sobre ripão 3,5cm x 5,5cm | m2 | 210,18
002232 | Raspagem e enceramento em piso de madeira - Rev 02 | m2 | 17,52
002234 | Raspagem e enceramento de rodapé de madeira | m | 4,12
002235 | Fornecimento e Instalação de Piso de borracha 500 x 500 x 3mm, cor Preta, (Plurigoma, Daud ou similar) | m2 | 89,92
002236 | Revestimento de piso com pó pedra espalhado, esp. = 7,0 cm | m2 | 7,22
002237 | Pavimentação c/ brita granítica nº0, espalhada, e = 5,0 cm | m2 | 10,17
002238 | Pavimentação c/ brita granítica nº1, espalhada, e = 5,0cm | m2 | 10,05
002239 | Piso em ladrilho hidráulico "trottoir" 20 x 20 cm, sobre base niveladora de argamassa | m2 | 56,11
002240 | Revestimento de piso com pedra portuguesa | m2 | 168,10
002241 | Pavimentação ornamental com seixo rolado espalhado | m3 | 220,04
002242 | Remoção e reposição de pavimentação a paralelepípedo ou pré-moldado de concreto | m2 | 38,26
002243 | Pavimentação em placas de concreto simples, fck 35 mpa, e=21 cm, em áreas sujeitas à cargas pesadas | m2 | 183,45
002248 | Rodapé cimentado traço t1, h = 5 cm, e = 1,5 cm | m | 7,11
002249 | Rodapé cimentado traço t1, h = 7 cm, e = 1,5 cm | m | 7,11
002250 | Rodapé cimentado traço t1, h = 10 cm, e = 1,5 cm | m | 8,78
002251 | Rodapé em granito, h = 5 cm, e = 2,0 cm, aplicado com argamassa industrializada ac-i | m | 24,50
002252 | Rodapé em granito, h = 7 cm, e = 2,0 cm, aplicado com argamassa industrializada ac-i | m | 31,50
002253 | Rodapé em granito, polido, tipo andorinha/ quartz/ castelo/ corumba, h = 10 cm, e = 2,0 cm, aplicado com | m | 41,19
argamassa industrializada ac-i
002254 | Rodapé madeira 7 x 1,5 cm, inclusive chapuzes 7 x 7 x 2,5 cm | m | 23,88
002255 | Rodapé madeira 10 x 1,5 cm, inclusive chapuzes 7 x 7 x 2,5 cm | m | 24,68
002256 | Rodapé mármore, h = 5 cm, e = 2 cm, aplicado com argamassa industrializada ac-i | m | 23,35
002257 | Rodapé mármore branco, h = 7 cm, e = 2 cm, aplicado com argamassa industrializada ac-i | m | 28,39
002258 | Rodapé mármore, h = 10 cm, e = 2 cm, aplicado com argamassa industrializada ac-i | m | 39,76
002259 | Rodapé alta resistência, h = 7 cm | m | 11,20
002260 | Rodapé alta resistência, h = 10 cm | m | 15,20
002262 | Soleira alta resistência moldada "in-loco", e = 2 cm, l = 15 cm | m | 69,35
002264 | Soleira cimentado traço t1, l = 15 cm, e = 2 cm | m | 12,93
002265 | Soleira cimentado traço t1, l = 18 cm, e = 2 cm | m | 14,11
002266 | Soleira em granito cinza andorinha, l = 15 cm, e = 2 cm | m | 59,15
002267 | Soleira em granito cinza andorinha, l = 18 cm, e = 2 cm | m | 69,72
DBFindFrm
Página 57 Página 57
RESULTADO DA PESQUISA DE SERVIÇO
ARGUMENTO DE PESQUISA
([Fonte] Contém todas as palavras 'orse')
28/07/202011:00:56
CÓDIGO | DESCRIÇÃO DO SERVIÇO | UNID | CUSTO UNIT
002268 | Soleira madeira, l = 15 cm, e = 2 cm | m | 28,88
002269 | Soleira madeira, l = 18 cm, e = 2 cm | m | 32,96
002270 | Soleira em mármore branco, l = 15 cm, e = 2 cm | m | 42,68
002271 | Soleira em mármore branco, l = 18 cm, e = 2 cm | m | 65,62
002272 | Rodopia em granito preto, h = 10 cm, aplicado com argamassa industrializada ac-i | m | 36,69
002273 | Soleira em mármore branco, l = 23cm , e=2cm | m | 80,63
002276 | Rodapé cerâmico 10 x 45 cm, porcelanato, bianco tu polido, linha progetto, Portobello ou similar, aplicado com | m | 20,07
argamassa industrializada ac-iii, rejuntado
002278 | Emassamento de superfície, com aplicação de 01 demão de massa corrida, lixamento e retoques - R1 | m2 | 8,42
002279 | Emassamento de superfície, com aplicação de 01 demão de massa acrílica, lixamento e retoques - Rev 03 | m2 | 11,74
002280 | Pintura para interiores ou exteriores, sobre paredes, com lixamento, aplicação de 01 demão de liquibrilho sobre | m2 | 6,21
latex
002281 | Preparo de superfície com lixamento e aplicação de 01 demão de líquido selador | m2 | 6,43
002282 | Preparo de superfície com lixamento e aplicação de 01 demão de líquido selador acrílico | m2 | 6,15
002283 | Aplicação de 01 demão de textura acrílica | m2 | 12,80
002284 | Pintura de acabamento com aplicação de 01 demão de tinta PVA latex para interiores - cores convencionais | m2 | 6,19
002285 | Pintura de acabamento com aplicação de 02 demãos de tinta PVA latex para interiores - cores convencionais | m2 | 12,33
002286 | Pintura de acabamento com aplicação de 01 demão de tinta PVA latex para exteriores - cores convencionais | m2 | 5,85
002287 | Pintura de acabamento com aplicação de 02 demãos de tinta PVA latex para exteriores - cores convencionais | m2 | 11,64
002288 | Pintura de acabamento com aplicação de 02 demaõs de tinta acrílica convencional | m2 | 12,78
002289 | Pintura para interiores, sobre paredes ou tetos, com lixamento, aplicação de 01 demão de líquido selador e 02 | m2 | 18,74
demãos de tinta pva latex convencional para interiores
002290 | Pintura para exteriores, sobre paredes, com lixamento, aplicação de 01 demão de líquido selador acrílico e 02 | m2 | 17,77
demãos de tinta pva latex convencional para exteriores
002291 | Pintura para interiores, sobre paredes ou tetos, com lixamento, aplicação de 01 demão de líquido selador, 02 | m2 | 27,20
demãos de massa corrida e 02 demãos de tinta pva latex convencional para interiores
002292 | Pintura para exteriores, sobre paredes, com lixamento, aplicação de 01 demão de líquido selador acrílico, 02 | m2 | 32,07
demãos de massa acrílica e 02 demãos de tinta pva latex convencional para exteriores - Rev 03
002293 | Pintura para exteriores, sobre paredes, com lixamento, aplicação de 01 demão de líquido selador acrílico, 01 | m2 | 30,59
demão de textura acrílica branca e 02 demãos de tinta pva latex convencional para exteriores
002295 | Pintura para exteriores, sobre paredes, com lixamento, aplicação de 01 demão de selador acrílico, 02 demãos de | m2 | 33,21
massa acrílica e 02 demãos de tinta acrílica convencional - Rev 03
002296 | Pintura para exteriores, sobre paredes, com lixamento, aplicação de 01 demão de selador acrílico, 01 demão de | m2 | 31,73
textura acrílica branca e 02 demãos de tinta acrílica convencional
002297 | Pintura para proteção de superfícies com hidrofugante silicone ou similar, 02 demãos | m2 | 16,53
002298 | Pintura para interiores, sobre paredes ou tetos, com lixamento, aplicação de 01 demão de líquido selador | m2 | 31,28
acrílico, 01 demão de textura acrílica branca e 02 demãos de tinta pva latex convencional para interiores
002299 | Aplicação de 01 demão de texturatto colorido | m2 | 12,80
002300 | Pintura para exteriores, sobre paredes, com lixamento, aplicação de 01 demão de líquido selador acrílico e 01 | m2 | 18,94
demão de texturatto colorido
DBFindFrm
Página 58 Página 58
RESULTADO DA PESQUISA DE SERVIÇO
ARGUMENTO DE PESQUISA
([Fonte] Contém todas as palavras 'orse')
28/07/202011:00:56
CÓDIGO | DESCRIÇÃO DO SERVIÇO | UNID | CUSTO UNIT
002303 | Emassamento de superfície, com aplicação de 01 demão de massa a óleo, lixamento e retoques | m2 | 13,83
002304 | Pintura de proteção sobre superfícies metálicas com aplicação de 01 demão de tinta anti-corrosiva zarcão - R2 | m2 | 7,57
002305 | Aplicação de 01 demão de fundo sintético nivelador sobre superfícies de madeira - R1 | m2 | 6,11
002306 | Pintura de acabamento com aplicação de 02 demãos de esmalte sintético sobre superfícies metálicas - R1 | m2 | 14,26
002308 | Pintura de acabamento com lixamento e aplicação de 02 demãos de esmalte sintético sobre madeira - R1 | m2 | 13,91
002309 | Pintura sobre superfícies de madeira com aplicação de 01 demão de fundo sintético nivelador, 01 demão de massa a | m2 | 33,89
óleo e 02 demãos de tinta esmalte
002310 | Pintura para superfícies de madeira com lixamento, aplicação de 01 demão de fundo sintético nivelador e 02 demãos | m2 | 20,00
de tinta esmalte ou óleo
002311 | Pintura de acabamento com lixamento, aplicação de 01 demão de tinta à base de zarcão e 02 demãos de tinta esmalte | m2 | 21,81
002313 | Pintura de acabamento com aplicação de 01 demão de esmalte sintético sobre madeira - R1 | m2 | 7,06
002314 | Pintura de proteção e/ou acabamento sobre superfícies metálicas com aplicação de 01 demão de primer epoxi rico em | m2 | 12,28
zinco, e = 35 micra - R1
002315 | Pintura de acabamento em superfícies metálicas com aplicação de 01 demão de tinta esmalte epoxi (cores diversas), | m2 | 11,30
e = 35 micra - R1
002318 | Demarcação de pavimentos c/ tinta acrílica rodoviária cor amarela, 01 demão | m2 | 25,10
002319 | Demarcação de pavimentos c/ tinta (coberit- vedacit ou similar), 01 demão | m2 | 35,31
002322 | Pintura de acabamento com aplicação de 02 demãos de tinta mineral em pó (Hidracor ou similar) | m2 | 9,82
002323 | Pntura p/ piso c/ aplicação de 2 demãos tinta novacor, cores cerâmica, concreto, verde ou azul - aplicação c/ | m2 | 6,93
rôlo - R1
002324 | Imunização de madeira contra cupim, com aplicação de 01 demão de Pentox ou similar | m2 | 13,19
002327 | Pintura de acabamento com aplicação de 01 demão de tinta refletiva, marca INDUTIL, ref 8530 ou similar - R1 | m2 | 18,54
002328 | Pintura de acabamento com aplicação de 02 demãos de verniz poliuretano sobre superfícies de madeira | m2 | 12,16
002329 | Aplicação de tinta automotiva - 2 demãos | m2 | 19,02
002330 | Marcacao de quadra de esporte com tinta epóxi (Medida pela área efetiva de pintura) | m² | 28,76
002332 | Pintura para exteriores, tipo micro-textura, com 02 demãos de Permacryl, cores inorganicas tons claros, inclusive | m² | 17,32
lixamento, Ibratin ou similar
002333 | Lavagem de pastilhas e rejuntamento com cimento branco | m2 | 9,73
002334 | Limpeza e desencrostamento químico/mecãnico de concreto, c/ desincrostante Duratto ou similar- R1 | m2 | 6,87
002335 | Regularização c/ argamassa c/ adesivo resistente | m2 | 36,23
002336 | Limpeza com lixadeira elétrica, tratamento do concreto e lixamento com lixa carbureto silicio | m2 | 8,34
002337 | Aplicação de fundo fosfatizante (p/aço galvanizado) - 1 demão | m2 | 8,47
002339 | Aplicação de primer universal - 2 demãos | m2 | 13,41
002341 | Impermeabilizaçao flexível, base acrílica, tipo Igolflex Branco Sika ou similar, p/lajes, calhas, varandas, | m2 | 47,83
terraços e coberturas de reservatorios
002342 | Raspagem, calafategem, aplicação de selador e polimento com cera (assoalho) | m² | 25,00
002343 | Placa de isopor | m² | 7,09
Preparo de superfície com lixamento de paredes e tetos
DBFindFrm
Página 59 Página 59
RESULTADO DA PESQUISA DE SERVIÇO
ARGUMENTO DE PESQUISA
([Fonte] Contém todas as palavras 'orse')
28/07/202011:00:56
CÓDIGO | DESCRIÇÃO DO SERVIÇO | UNID | CUSTO UNIT
002344 |  | m2 | 2,47
002345 | Valvula de esfera em bronze d = 3/4" (fornecimento) | un | 39,17
002346 | Ponto de gás de cozinha com tubo cobre flexível 1/4", exclusive botijão, válvula e mangueira | pt | 86,37
002359 | Fornecimento e instalação de condicionador de ar tipo split 18000 btu/h c/ compressor rotativo | un | 2.678,00
002360 | Fornecimento e instalação de condicionador de ar tipo split 24000 btu/h c/ compressor rotativo | un | 3.623,00
002362 | Fornecimento e instalação de condicionador de ar tipo split 44000 btu/h c/ compressor rotativo | un | 7.123,00
002363 | Fornecimento de oxigênio em cilindro com 10 m3 com pressão de 190 kg/cm2 a 200 kg/cm2 | m3 | 10,23
002364 | Fornecimento de óxido nitroso em cilindro com 14 kg com pressão de 32 kg /cm2 | kg | 114,41
002365 | Fornecimento de óxido nitroso em cilindro com 28 kg com pressão de 32 kg /cm2 | kg | 114,41
002366 | Fornecimento de óxido de etileno medicinal (oxyfume 12) fc em cilindro de 62 kg (white martins ou similar) | kg | 221,91
002367 | Fornecimento de cilindro (vasilhame vazio) para acondicionamento de oxigênio, óxido nitroso, ar comprimido | un | 416,04
medicinal, nitrogênio ou dióxido de carbono medicinal, capacidade máxima 10m3
002368 | Valvula de esfera em bronze d = 1/2" (fornecimento) | un | 33,94
002369 | Válvula de esfera em bronze d = 1" (fornecimento) | un | 52,88
002370 | Fornecimento e instalação de tomada dupla ar engate rápido (white martins - ref. 443.003.4 ou similar) | un | 5,96
002371 | Muro em alvenaria bloco cimento, e= 0,09m, c/ alv de pedra 0,35 x 0,60m, colunas concreto armado fck = 15,0mpa | m2 | 108,60
cada 3,00m, c/ chapisco
002372 | Muro em alvenaria bloco cimento, e= 0,09m, c/ alv de pedra 0,35 x 0,60m, colunas concreto armado fck = 15,0 mpa | m2 | 173,00
cada 3,00m, c/ chapisco, reboco e pintura hidracor ou similar
002373 | Muro em alvenaria bloco cimento, e=0,09m, c/ alv de pedra 0,35 x 0,60m, colunas concreto armado fck = 15,0 mpa | m2 | 210,52
cada 3,00m, cintamento superior e inferior, chapisco, reboco e pintura c/ hidracor ou similar
002374 | Muro em alvenaria bloco cerâmico, e= 0,09m, c/ alv de pedra 0,35 x 0,60m, colunas (9x20cm) e cintamento (9x15cm) | m2 | 143,84
superior e inferior concreto armado fck = 15,0 Mpa cada 3,00m, chapisco e reboco
002375 | Muro em alvenaria bloco cerâmico, e= 0,09m, c/ alv de pedra 0,35 x 0,60m, pilares (9x20cm) a cada 3,0m, cintas | m2 | 207,06
inferior e superior (9x15cm) em concreto armado fck=15,0 Mpa, c/ chapisco, reboco e pintura hidracor ou similar.
002376 | Muro em alvenaria bloco cerâmico, e=0,09m, c/alv de pedra (35x60cm), pilares (9x20cm) a cada 3,0m, cintas | m2 | 195,92
inferior e superior (9x15cm) em concreto armado fck=15,0 Mpa, c/chapisco, reboco e pint. hidracor sobre
alvenaria, c/cintas e pilares aparentes.
002377 | Muro com mourões e placas pré - moldadas de concreto armado, h = 1,80m | m2 | 203,77
002379 | Cerca com estaca de madeira sabiá ou Similar h = 2,20m, altura útil 1,60m, c/ 5 fios arame farpado | m | 24,28
002380 | Cerca com estaca de madeira sabiá ou similar h = 2,20m, altura útil 1,60m, c/ 7 fios arame farpado | m | 31,81
002381 | Cerca com estaca de madeira sabiá ou Similar h = 2,20m, altura útil 1,60m, c/ 9 fios arame farpado | m | 39,37
002382 | Reassentamento de cerca com estaca de madeira | m | 21,00
002383 | Revisão em cerca com estaca de concreto h=2,50, altura útil 2,00m, c/ 10 fios de arame, c/ reposição de 6 fios de | m | 27,43
arame por metro e de estaca a cada 10m
002384 | Alambrado com tela de arame galvanizado fio 12 bwg, malha 2", revestido em pvc, fixada com estacas de concreto | m2 | 151,14
armado 10x10x300 cm (ponta virada) a cada 1.80 m, altura útil 2.50 m, exceto mureta
002387 | Quadro escolar em fórmica branca com moldura | m2 | 266,23
002388 | Quadro escolar para mural em feltro verde | m2 | 237,65
Tela de aço galvanizado fio 12bwg, sem revestimento, malha 2 1/2"
DBFindFrm
Página 60 Página 60
RESULTADO DA PESQUISA DE SERVIÇO
ARGUMENTO DE PESQUISA
([Fonte] Contém todas as palavras 'orse')
28/07/202011:00:56
CÓDIGO | DESCRIÇÃO DO SERVIÇO | UNID | CUSTO UNIT
002389 |  | m² | 41,81
002390 | Barra de apoio, reta, fixa, em aço inox, l=90cm, d=1 1/2", Jackwal ou similar | un | 178,51
002393 | Quadro escolar com porta giz e moldura em madeira (2/3 verde e 1/3 em fórmica brilhante) | m2 | 140,65
002394 | Fornecimento e espalhamento de terra vegetal preparada | m3 | 62,68
002395 | Grama esmeralda em mudas, fornecimento e plantio | m2 | 13,19
002397 | Fornecimento e plantio de arbustos ornamentais | un | 48,70
002398 | Árvores porte médio sem copas (ficus) - plantada | un | 39,43
002399 | Fornecimento e plantio de herbáceas ornamentais (mini ficos) | un | 2,57
002400 | Fornecimento, transporte e plantio de coqueiro jovem, altura do tronco = 1.20 m, inclusive adubação e manutenção | un | 750,00
por 90 dias
002401 | Irrigação diária | m2xd | 0,10
002403 | Aplicação de herbicida esterilizante de solo | m2 | 2,79
002404 | Árvore porte pequeno (mulungú) - plantada | un | 54,80
002405 | Aro para tabela basquete standard, diam = 45 cm | par | 469,56
002406 | Balanço 3 lugares em aço industrial ou madeira, Sergipark ou similar | un | 2.250,00
002408 | Trave para campo de futebol soçaite, desmontável | par | 2.420,21
002409 | Banco de concreto com encosto largura = 30cm | un | 175,00
002410 | Banco de concreto sem encosto largura = 45cm | un | 200,00
002411 | Banco com encosto, compr=1,50m, largura=30cm, pé de ferro fundido e com 10 réguas de madeira, inclusive pintura | un | 750,00
002412 | Banco de madeira de lei sem encosto, tipo sueco, medindo 45x45x300cm | un | 783,36
002416 | Cordas de nylon de 1" | m | 0,45
002417 | Escada tipo piscina em aço inox | m | 514,54
002418 | Escorregadeira em aço carbono c/2,00m de pista (Sergipark ou similar) | un | 1.690,00
002419 | Estrutura metálica fixa, p/ tabela em aço com aro e cesta p/ basquete, padrão oficial, em tubo galvanizado d=5" - | par | 6.616,58
instalada
002426 | Rede oficial p/futebol campo, nylon, fio 3mm, malha 16, dim:7,5x2,5m | par | 321,36
002427 | Rede para trave de futebol de salão (Futsal) | par | 271,55
002428 | Rede para tênis oficial, 5 lonas (4 lonas pvc + 1 lona couro sintetico) med:12,80x1,08m | un | 823,36
002429 | Rede para volei profissional, em nylon e com medidor de altura | un | 229,20
002431 | Trave para futebol de campo | par | 3.381,06
002432 | Poste oficial para volei em aço galvanizado d=3", c/esticador e catraca | par | 932,95
002433 | Prateleira em concreto armado largura = 30cm, esp=10cm | m | 92,23
002434 | Quadro escolar em revestimento de argamassa, pintado com pva cor verde, com moldura | m2 | 175,84
002435 | Letras em aço inox 25 x 25 cm | un | 123,14
DBFindFrm
Página 61 Página 61
RESULTADO DA PESQUISA DE SERVIÇO
ARGUMENTO DE PESQUISA
([Fonte] Contém todas as palavras 'orse')
28/07/202011:00:56
CÓDIGO | DESCRIÇÃO DO SERVIÇO | UNID | CUSTO UNIT
002436 | Rede para cesta de basquete, seda fio 3mm, medindo:45x45cm, fornecimento e instalação | par | 44,82
002437 | Base para fixação de mastro triplo | un | 517,34
002440 | Gangorra com 3 pranchas em aço industrial ou madeira (Sergipark ou similar) | un | 1.980,00
002441 | Carrocel baby para 4 lugares d=1,40m em aço industrial, Sergipark ou similar | un | 1.980,00
002442 | Carrocel baby para 6 lugares d=1,40m em aço industrial, Sergipark ou similar | un | 2.190,00
002443 | Jardineira tipo "corpo de prova" em concreto aparente pintada com silicone h util = 0,30 m (corpos de prova com | m | 87,09
d=0.10m h=0.40)
002444 | Banco em tubo de concreto simples 0.30 m, com assento em concreto desempolado (e=5 cm), pintado com tinta | un | 53,38
acrílica novacor ou similar
002447 | Tabela para basquete em fibra de vidro (1,80x1,20m), fornecimento e instalação | un | 705,24
002448 | Aro flexível para cesta basquete profissional, diam=45cm, fornecimento e instalação | un | 615,93
002449 | Estrutura metálica fixa, p/ tabela em fibra de vidro, com aro e cesta para basquete, padrão oficial, em tubo | un | 2.992,16
galvanizado d=5" - instalada
002450 | Limpeza geral | m2 | 1,73
002451 | Limpeza/remoção de tintas em pisos e revestimentos | m2 | 7,59
002454 | Andaime tubular metálico simples - peça x dia | PxD | 0,44
002456 | Remoção de piso em mármore | m² | 11,76
002457 | Fornecimento e colocação de vareta cromada 1,50m para cremona | un | 69,79
002458 | Fornecimento e colocação de vareta cromada 1,20m para cremona | un | 26,65
002459 | Demarcação de campo de futebol com utilização de cal | m | 2,54
002460 | Vigota pré-moldada 0.10 x 0.20 m, fornecimento e instalação | m | 28,39
002461 | Sinalização de vias com cone de pvc h=0.75m, porta peso e balde plástico (inclusive iluminação) | m | 11,50
002463 | Cadeira oficial para árbitro de volei, tubo 1 1/2" - rodas | un | 5.564,10
002464 | Fornecimento de motor diesel horizontal modelo nsb12 yanmar ou Similar | un | 8.045,25
002465 | Fornecimento de motor diesel horizontal modelo nsb18 yanmar ou Similar | un | 10.196,79
002466 | Fornecimento de motor diesel horizontal modelo nsb80 yanmar ou Similar | un | 6.326,60
002467 | Fornecimneto motor diesel horizontal modelo nsb95 yanmar ou Similar | un | 6.729,70
002468 | Fornecimento de grupo gerador yg050mr a0010 e a0020 5 kva monofásico - radiador | un | 14.500,00
002469 | Fornecimento de grupo gerador yg060tr a0010 e a0020 6 kva trifásico - radiador | un | 14.500,00
002470 | Fornecimento de grupo gerador yg075mre a0010 e a0020 7,5 kva monofásico - radiador e partida elétrica | un | 14.500,00
002471 | Fornecimento de grupo gerador yg075tre a0010 e a0020 7,5 kva trifásico - radiador e partida elétrica | un | 14.500,00
002472 | Fornecimento de grupo gerador yg100mre a0010 e a0020 10 kva monofásico - radiador e partida elétrica | un | 16.000,00
002473 | Fornecimento de grupo gerador yg100tre a0010 e a0020 10 kva trifásico - radiador e partida elétrica | un | 16.000,00
002474 | Fornecimento de grupo gerador yg125mre a0010 e a0020 12,5 kva monofásico - radiador e partida elétrica | un | 17.000,00
002475 | Fornecimento de grupo gerador yg125tre a0010 e a0020 12,5 kva trifásico - radiador e partida elétrica | un | 17.000,00
DBFindFrm
Página 62 Página 62
RESULTADO DA PESQUISA DE SERVIÇO
ARGUMENTO DE PESQUISA
([Fonte] Contém todas as palavras 'orse')
28/07/202011:00:56
CÓDIGO | DESCRIÇÃO DO SERVIÇO | UNID | CUSTO UNIT
002476 | Rasgos em alvenaria para passagem de tubulação diâm 1/2" a 1" | m | 4,93
002477 | Rasgos em alvenaria para passagem de tubulação diâm 1 1/4" a 2" | m | 7,94
002478 | Rasgos em alvenaria para passagem de tubulação diâm 2 1/2" a 4" | m | 7,49
002479 | Rasgos em concreto para passagem de tubulação diâm 1/2" a 1" | m | 6,01
002480 | Rasgos em concreto para passagem de tubulação diâm 1 1/4" a 2" | m | 12,03
002481 | Execuçaõ de rasgos em alvenaria para passagem de tubulação | m | 1,95
002482 | Rasgos em concreto para passagem de tubulação diâm 5" a 6" | m | 22,52
002483 | Enchimento de rasgos em alvenaria e concreto para tubulação diâm 1/2" a 1" | m | 3,57
002484 | Enchimento de rasgos em alvenaria e concreto para tubulação diâm 1 1/4" a 2" | m | 6,82
002485 | Enchimento de rasgos em alvenaria e concreto para tubulação diâm 2 1/2"a 4" | m | 10,27
002486 | Enchimento de rasgos em alvenaria e concreto para tubulação diâm 5" a 6" | m | 13,54
002487 | Transporte manual de argamassas e concretos, até 60m | m3 | 40,46
002488 | Transporte manual de blocos, cobogós e revestimentos cerâmicos, até 60m | m3 | 40,46
002489 | Corrente de aço galvanizado 3/16" - Rev.02 | m | 16,27
002490 | Fornecimento e instalação de bucha de nylon s-7 (fischer ou similar) | un | 3,11
002491 | Desmatamento, destocamento e limpeza mecanizada de terreno c/árvores de diâm. até 0,15m | m2 | 0,43
002492 | Destocamento de árvores de diâmetro de 0,15 a 0,30m | un | 26,95
002493 | Destocamento de árvores diâmetro superior a 0,30m | un | 67,36
002494 | Desmatamento de jazida, com remoção de camada vegetal | m2 | 0,19
002496 | Regularização mecanizada de áreas | m2 | 0,66
002497 | Escavação manual de vala ou cava em material de 1ª categoria, profundidade até 1,50m | m3 | 39,13
002498 | Escavação manual de vala ou cava em material de 1ª categoria, profundidade entre 1,50 e 3,00m | m3 | 58,69
002499 | Escavação manual de vala ou cava em material de 2ª categoria, profundidade até 1,50m | m3 | 65,22
002500 | Escavação manual de vala ou cava em material de 2ª categoria, profundidade entre 1,50 e 3,00m | m3 | 78,27
002501 | Escavação manual de vala ou cava em material de 2ª categoria, profundidade entre 3,00 e 4,50m | m3 | 91,30
002502 | Escavação manual de vala ou cava em material de 1ª categoria, profundidade entre 3,00 e 4,50m | m3 | 58,69
002503 | Escavação com retro-escavadeira de pneus, de valas, em material de 1ª categoria até 1,50m de profundidade | m3 | 7,07
002504 | Escavação com retro-escavadeira de pneus, de valas, em material de 1ª categoria entre 1,50 e 3,00m de | m3 | 7,97
profundidade
002505 | Escavação com retro-escavadeira de pneus, de valas, em material de 2ª categoria entre 1,50 e 3,00m de | m3 | 11,95
profundidade
002506 | Escavação com retro-escavadeira de pneus, de valas, em material de 2ª categoria até 1,50m de profundidade | m3 | 9,57
002507 | Carga mecânica de material de 2ª categoria | m3 | 2,16
002508 | Carga mecânica de material de 3ª categoria | m3 | 3,08
DBFindFrm
Página 63 Página 63
RESULTADO DA PESQUISA DE SERVIÇO
ARGUMENTO DE PESQUISA
([Fonte] Contém todas as palavras 'orse')
28/07/202011:00:56
CÓDIGO | DESCRIÇÃO DO SERVIÇO | UNID | CUSTO UNIT
002509 | Carga manual de material de 1ª categoria | m3 | 7,80
002510 | Carga manual de material de 2ª categoria | m3 | 10,41
002511 | Carga manual de material de 3ª categoria | m3 | 13,03
002512 | Escavação com trator de esteiras com lâmina, em material de 1ª categoria | m3 | 1,90
002513 | Escavação com trator de esteira com lâmina e escarificador, em material de 2ª categoria | m3 | 2,62
002514 | Escavação e carga de material de 2ª categoria com trator de esteiras com lâmina e escarificador e carregadeira | m3 | 5,75
002515 | Escavação, carga e transporte de material de 1ª categoria, com trator de esteira com lâmina, dmt até 50m | m3 | 1,39
002516 | Escavação, carga e transporte de material de 2ª categoria, com trator de esteira com lâmina e escarificador, dmt | m3 | 5,09
até 50m
002517 | Aterro de vala, compactado, sem material, sem controle do grau de compactação | m3 | 11,48
002518 | Aterro de valas ou áreas, sem aquisição de material de base, compactado manualmente a 95% do pn, com placa | m3 | 30,48
vibratória
002519 | Reaterro manual de valas ou áreas, com espalhamento e compactação, utilizando compactador à percussão sapinho, | m3 | 12,09
sem controle do grau de compactação
002521 | Compactação de aterros, com rolo vibratório pé de carneiro, a 95% do proctor normal | m3 | 2,60
002522 | Compactação de aterros, com rolo vibratório pé de carneiro, a 100% do proctor normal | m3 | 3,02
002523 | Aterro com areia fina, compactado mecanicamente, inclusive aquisição em depósito de material, exclusive | m3 | 113,93
transporte - Rev.03
002524 | Escavação e carga com trator de esteiras com lâmina e carregadeira, de material de 1ª categoria ou de jazida | m3 | 4,28
002525 | Selo compactado,executado com material de jazida/argiloso, exclusive material | m3 | 14,85
002529 | Espalhamento e adensamento de areia sem fornecimento de material | m3 | 5,44
002530 | Aterro compactado com brita graduada no traço 35% brita 1, 35% brita 2, 30% pedregulho | m³ | 96,49
002531 | Aterro de áreas sem aquisição de material, com espalhamento mecânico, sem compactação e sem transporte | m3 | 11,42
002533 | Espalhamento de material de 1ª categoria c/ trator esteira Cat - D-6 ou similar | m3 | 0,35
002534 | Transporte de material, por peso, com caminhão basculante, com ciclo definido e dmt até 50m. Rev 01 | t | 1,37
002535 | Transporte de material, por peso, com caminhão basculante, com ciclo definido e dmt 51 a 200m. Rev 01 | t | 1,68
002536 | Transporte de material, por peso, com caminhão basculante, com ciclo definido e dmt 201a 400m. Rev 01 | t | 2,08
002537 | Transporte de material, por peso, com caminhão basculante, com ciclo definido e dmt 401 a 600m. Rev 01 | t | 2,49
002538 | Transporte de material, por peso, com caminhão basculante, com ciclo definido e dmt 601 a 800m. Rev 01 | t | 2,89
002539 | Transporte de material, por peso, com caminhão basculante, com ciclo definido e dmt 801 a 1000m. Rev 01 | t | 3,31
002540 | Transporte de material, por peso, com caminhão basculante, com ciclo definido e dmt 1001 a 1200m. Rev 01 | t | 3,71
002541 | Transporte de material, por peso, com caminhão basculante, com ciclo definido e dmt 1201 a 1400m. Rev 01 | t | 4,12
002542 | Transporte de material, por peso, com caminhão basculante, com ciclo definido e dmt 1401 a 1600m. Rev 01 | t | 4,52
002543 | Transporte de material, por peso, com caminhão basculante, com ciclo definido e dmt 1601 a 1800m. Rev 01 | t | 4,92
002544 | Transporte de material, por peso, com caminhão basculante, com ciclo definido e dmt 1801 a 2000m. Rev 01 | t | 5,34
Transporte de material, por peso, com caminhão basculante, com ciclo definido e dmt 2001 a 3000m. Rev 01
DBFindFrm
Página 64 Página 64
RESULTADO DA PESQUISA DE SERVIÇO
ARGUMENTO DE PESQUISA
([Fonte] Contém todas as palavras 'orse')
28/07/202011:00:56
CÓDIGO | DESCRIÇÃO DO SERVIÇO | UNID | CUSTO UNIT
002545 |  | t | 7,37
002548 | Locação de serviços de terraplenagem de obras civis | m2 | 1,34
002549 | Demarcação de lotes com piquetes/estacas de madeira seção 5x5cm, com altura de 50cm | un | 7,30
002550 | Demarcação de lotes com marco de concreto tronco-pirâmidal, base 15 x 15, topo 10 x 10, altura 50cm | un | 17,76
002551 | Sinalização permanente, vertical, com placa circular padrão dner diam. = 1,00m, com poste de madeira 3,50m fixado | un | 1.087,33
com base de concreto 40x40x50
002552 | Sinalização permanente, vertical, com placa triangular de aço, padrão dner, largura=1,00m, com poste de madeira | un | 923,25
3,50m fixado com base de concreto 40x40x50
002553 | Sinalização permanente, vertical, com placa octogonal de aço, padrão dner, largura=1,00m, com poste de madeira | un | 1.066,83
3,50m fixado com base de concreto 40x40x50
002554 | Sinalização permanente, vertical, com placa retangular de aço 2,00x1,00m, padrão dner, com postes de madeira | un | 1.230,96
3,50m fixado com base de concreto 40x40x50
002555 | Placa 20x35 em chapa esmaltada para identificação de logradouros | un | 72,00
002556 | Placa 12x12 em chapa esmaltada para numeração de casas | un | 26,30
002558 | Regularização, gradeamento, e compactação de sub-leito, com rolo de pneus pé de carneiro e de pneus 25t | m2 | 0,77
002559 | Reforço do sub-leito com adição de material de jazida p/ aterro ou areia fina, compactado, aquisição, exclusive | m3 | 16,59
aquisição de material e tranporte
002560 | Solo-cimento - usinagem | m3 | 5,00
002561 | Solo-brita - usinagem | m3 | 4,93
002562 | Concreto asfáltico pré-misturado a frio - usinagem, com material, exclusive trasnporte - Rev 02 | t | 146,25
002563 | Sub-base estabilizada granulometricamente sem mistura (exclusive material de sub-base) | m3 | 16,97
002564 | Sub-base estabilizada granulometricamente com mistura de solo na pista (exclusive material de sub-base) | m3 | 17,05
002565 | Sub-base estabilizada granulometricamente com mistura solo-areia na pista (exclusive material de sub-base e | m3 | 16,12
areia))
002569 | Sub-base estabilizada granulometricamente com mistura solo-areia na pista, com material da própria escavação, | m3 | 5,23
exclusive areia)
002570 | Sub-base de solo-brita misturado na pista, com material da própria escavação (40% de brita), exclusive transporte | m3 | 52,79
da brita
002571 | Sub-base de solo-brita misturado em usina, com material da própria escavação, exclusive transporte da brita | m3 | 46,22
002572 | Sub-base de solo-brita misturado na pista, com material da própria escavação (65% de solo, 15% de areia e 20% de | m3 | 29,54
brita), exclusive areia e transporte da brita
002573 | Sub-base de solo-brita misturado na pista, com material da própria escavação (60% de solo, 15% de areia e 25% de | m3 | 35,36
brita), exclusive areia e transporte da brita
002574 | Sub-base de solo-brita misturado na pista, com material da própria escavação (60% de solo, 20% de areia e 20% de | m3 | 29,54
brita), exclusive areia e transporte da brita
002575 | Sub-base de solo-brita misturado na pista, com material da própria escavação (50% de solo, 20% de areia e 30% de | m3 | 41,17
brita), exclusive areia e transporte da brita
002576 | Sub-base de solo cimento, com mistura em usina (exclusive material de sub-base, inclusive cimento) | m3 | 88,96
002577 | Sub-base de solo cimento, com mistura na pista (exclusive material de sub-base, inclusive cimento) | m3 | 81,57
002578 | Sub-base de solo cimento, com mistura em usina e material da própria escavação | m3 | 71,26
002579 | Sub-base de solo cimento, com mistura na pista e material da própria escavação | m3 | 68,89
DBFindFrm
Página 65 Página 65
RESULTADO DA PESQUISA DE SERVIÇO
ARGUMENTO DE PESQUISA
([Fonte] Contém todas as palavras 'orse')
28/07/202011:00:56
CÓDIGO | DESCRIÇÃO DO SERVIÇO | UNID | CUSTO UNIT
002581 | Base estabilizada granulometricamente com mistura solo-areia na pista (exclusive material de base e areia) | m3 | 14,74
002582 | Base com brita graduada, exclusive transporte da brita | m3 | 110,51
002583 | Base com solo-brita, misturado na pista (exclusive material de base e transporte da brita) | m3 | 36,91
002585 | Base estabilizada granulometricamente com mistura solo-areia na pista, com material da própria escavação, | m3 | 5,23
exclusive areia
002586 | Base com solo-brita misturado na pista, com material da própria escavação, sem transporte da brita | m3 | 30,78
002587 | Base com solo-brita misturado em usina, com material da própria escavação, exclusive transporte da brita | m3 | 65,02
002588 | Base com solo-cimento, misturado na pista (exclusive material de base, inclusive cimento - 130kg/m3) | m3 | 82,78
002589 | Base com solo-cimento, misturado em usina (exclusive material de base, inclusive cimento - 176kg/m3) | m3 | 113,86
002590 | Base com solo-cimento, misturado na pista, com material da própria escavação, inclusive cimento - 130kg/m3 | m3 | 70,10
002591 | Base com solo-cimento, misturado em usina, com material da própria escavação, inclusive cimento - 140kg/m3 | m3 | 74,85
002592 | Imprimação - execução com fornecimento de material | m2 | 9,93
002593 | Execução de pintura asfáltica de ligação, inclusive fornecimento de ligante, exclusive transporte | m2 | 0,85
002594 | Tratamento superficial simples com cimento asfáltico (cap), exclusive ligante | m2 | 1,90
002596 | Tratamento superficial duplo com cimento asfáltico (cap), exclusive ligante | m2 | 3,84
002599 | Concreto asfáltico usinado à quente (CAUQ), fornecido e aplicado pela emurb (capa asfáltica), exclusive | t | 455,25
transporte
002600 | Reposição de pavimentação asfáltica, incluindo pintura de ligação, fornecimento e aplicação de CAUQ | m2 | 55,48
002602 | Remoção e reassentamento de paralelepípedo sobre colchão de areia | m2 | 43,45
002604 | Piso de blocos (lajota) hexagonais (sextavado) de concreto fck=15mpa e = 8cm concreto sobre colchão de areia | m2 | 73,70
002605 | Locação de serviços de pavimentação | m2 | 1,45
002606 | Reposição de pavimentação em paralelepípedo granítico, exclusive paralelos, inclusive colchão de areia de 0.13 m | m2 | 30,39
e rej. arg. cimento e areia 1:3
002607 | Piso de blocos (lajota) hexagonais (sextavado) de concreto fck=15mpa e = 10cm concreto sobre colchão de areia | m2 | 82,34
002608 | Piso de blocos (lajota) hexagonais (sextavado) de concreto fck=15mpa e = 5cm concreto sobre colchão de areia | m2 | 64,70
002614 | Base de macadame hidráulico | m3 | 114,52
002620 | Meio-fio de concreto simples, sobre base de concreto simples e rejuntado com argamassa de cimento e areia traço | m | 25,79
1:3
002621 | Meio-fio de concreto simples com sarjeta conjugada com acabamento liso (tipo 02), rejuntado com argamassa de | m | 46,41
cimento e areia traço 1:3
002622 | Meio-fio granítico, sobre base de concreto simples e rejuntado com argamassa de cimento e areia no traço 1:3 | m | 28,30
002624 | Remoção e reposição de meio-fio | m | 12,29
002625 | Reassentamento de meio fio | m | 7,71
002626 | Carga e descarga de meio-fio simples (sem sargeta) | m | 1,95
002629 | Fornecimento de asfalto diluído cm-30 | t | 8.100,00
002632 | Fornecimento de emulsão asfáltica rl-1c | t | 2.314,85
DBFindFrm
Página 66 Página 66
RESULTADO DA PESQUISA DE SERVIÇO
ARGUMENTO DE PESQUISA
([Fonte] Contém todas as palavras 'orse')
28/07/202011:00:56
CÓDIGO | DESCRIÇÃO DO SERVIÇO | UNID | CUSTO UNIT
002634 | Fornecimento de emulsão asfáltica rr-1c, exclusive transporte | t | 1.774,33
002636 | Tampa de inspeção em chapa xadrez 3/16" - 1,25x1,25m, inclusive pintura epoxi - Rev. 02 | un | 744,36
002637 | Tampa de inspeção em chapa xadrez 1/8" - 1,25x1,25m, inclusive pintura epoxi - Rev. 02 | un | 665,08
002638 | Tampa de inspeção em chapa xadrez 1/8" - 1,50x1,50m, inclusive pintura epoxi - Rev. 02 | un | 883,78
002639 | Tampa de inspeção em chapa xadrez 3/16" - 1,75x1,75m, inclusive pintura epoxi - Rev. 02 | un | 1.303,39
002640 | Tampa de inspeção em chapa xadrez 3/16" - 2,00x2,00m, inclusive pintura epoxi - Rev. 02 | un | 1.642,98
002642 | Escada marinheiro em barra chata de ferro 2" x 5/16" | m | 236,88
002643 | Colocação de brita 04 em filtro | m3 | 74,97
002644 | Conjunto moto-bomba com motor de 1/4 cv, monofásico, bomba centrífuga, sucção=3/4", recalque=3/4", pr. máx. 15 | un | 1.212,37
mca, alt. sucção 8 mca. faixas hm (m) - q (m3/h) : (14-1,5)(11-2,6)(8-3,3)(5-3,9)(2-4,4), inclusive chave de
partida direta
002645 | Conjunto moto-bomba com motor de 1/3 cv, monofásico, bomba centrífuga, sucção=3/4", recalque=3/4", pr. máx. 18 | un | 869,95
mca, alt. sucção 8 mca. faixas hm (m) - q (m3/h) : (17-1,5)(14-2,6)(11-3,3)(8-3,9)(5-4,3)(2-4,8), inclusive chave
de partida direta
002646 | Conjunto moto-bomba com motor de 1/2 cv, monofásico, bomba centrífuga, sucção=3/4", recalque=3/4", pr. máx. 23 | un | 852,29
mca, alt. sucção 8 mca. faixas hm (m) - q (m3/h) : (20-2,1)(17-2,9)(14-3,4)(11-3,9)(8-4,3)(5-4,7), inclusive
chave de partida direta
002647 | Conjunto moto-bomba com motor de 3/4 cv, monofásico, bomba centrífuga, sucção=1", recalque=1", pr. máx. 26 mca, | un | 1.307,48
alt. sucção 8 mca. faixas hm (m) - q (m3/h) : (23-3,4)(20-4,7)(17-5,7)(14-6,6)(11-7,3), inclusive chave de
partida direta
002648 | Conjunto moto-bomba com motor de 1 cv, monofásico, bomba centrífuga, sucção=1", recalque=1", pr. máx. 28 mca, | un | 1.557,97
alt. sucção 8 mca. faixas hm (m) - q (m3/h) : (26-2,5)(23-4,2)(20-5,2)(17-6,3)(14-7,0), inclusive chave de
partida direta
002649 | Conjunto moto-bomba com motor de 1/3 cv, trifásico, bomba centrífuga, sucção=3/4", recalque=3/4", pr. máx. 18 | un | 820,13
mca, alt. sucção 8 mca. faixas hm (m) - q (m3/h) : (17-1,8)(14-4,1)(11-5,6)(8-6,9)(5-8,0), inclusive chave de
partida direta
002650 | Conjunto moto-bomba com motor de 1/2 cv, trifásico, bomba centrífuga, sucção=1", recalque=3/4", pr. máx. 23 mca, | un | 1.212,37
alt. sucção 8 mca. faixas hm (m) - q (m3/h) : (20-3,4)(17-4,9)(14-6,0)(11-6,9)(8-8,3), inclusive chave de partida
direta
002651 | Conjunto moto-bomba com motor de 3/4 cv, trifásico, bomba centrífuga, sucção=1", recalque=1", pr. máx. 26 mca, | un | 1.460,62
alt. sucção 8 mca. faixas hm (m) - q (m3/h) : (23-3,4)(20-4,7)(17-5,7)(14-6,6)(11-7,3), inclusive chave de
partida direta
002652 | Conjunto moto-bomba com motor de 1 cv, trifásico, bomba centrífuga, sucção=1", recalque=1", pr. máx. 28 mca, alt. | un | 1.292,72
sucção 8 mca. faixas hm (m) - q (m3/h) : (26-2,5)(23-4,2)(20-5,2)(17-6,3)(14-7,0), inclusive chave de partida
direta
002653 | Conjunto moto-bomba com motor de 1 1/2 cv, trifásico, bomba centrífuga, sucção=1 1/4", recalque=1", pr. máx. 30 | un | 2.136,15
mca, alt. sucção 8 mca. faixas hm (m) - q (m3/h) : (26-5,3)(23-7,7)(20-9,6)(17-11,3)(14-12,8)(11-14,2)(8-15,5)
incl. chave de p. direta
002654 | Conjunto moto-bomba com motor de 2 cv, trifásico, bomba centrífuga, sucção=1 1/4", recalque=1", pr. máx. 36 mca, | un | 4.243,85
alt. sucção 8 mca. faixas hm (m) - q (m3/h) : (30-7,3)(26-10,0)(23-11,7)(20-13,2)(17-14,6)(14-15,9) inclusive
chave de partida direta
002655 | Conjunto moto-bomba com motor de 3 cv, trifásico, bomba centrífuga, sucção=1 1/4", recalque=1", pr. máx. 42 mca, | un | 2.021,42
alt. sucção 8 mca. faixas hm (m) - q (m3/h) : (38-7,2)(34-9,9)(30-12,1)(26-13,9)(23-15,1)(20-16,3), inclusive
chave de partida direta
002656 | Lastro de brita 1 | m3 | 110,11
002657 | Lastro de brita 2 | m3 | 110,11
DBFindFrm
Página 67 Página 67
RESULTADO DA PESQUISA DE SERVIÇO
ARGUMENTO DE PESQUISA
([Fonte] Contém todas as palavras 'orse')
28/07/202011:00:56
CÓDIGO | DESCRIÇÃO DO SERVIÇO | UNID | CUSTO UNIT
002658 | Lastro de brita 3 | m3 | 110,11
002659 | Lastro de brita 4 | m3 | 117,76
002660 | Apiloamento manual de fundo de vala | m2 | 19,57
002661 | Assentamento de tubo de pvc junta elástica para esgotos sanitários, ponta e bolsa, diam. = 100mm | m | 3,37
002662 | Fornecimento e assentamento de tampão de ferro fundido TDA-600mm, 300kg/cm², para poço de visita e caixas de | un | 517,59
passagem
002663 | Locação de rede de drenagem | m | 1,65
002664 | Calha semi-circular em concreto pré-moldado d=20cm | m | 38,02
002665 | Entrada para descida de água tipo eda 01 (Padrão DNIT) | un | 40,38
002666 | Entrada para descida de água tipo eda 02 (Padrão DNIT) | un | 49,58
002667 | Calha semi-circular em concreto pré-moldado d=40cm | m | 54,34
002668 | Fornecimento e assentamento de tubo de concreto simples CS d=0,20 m | m | 50,48
002669 | Fornecimento e assentamento de tubo de concreto simples CS d=0,30 m | m | 61,95
002670 | Fornecimento e assentamento de tubo de concreto armado ca1 d=0,40 m | m | 85,66
002671 | Fornecimento e assentamento de tubo de concreto armado ca1 d=0,60 m | m | 128,57
002672 | Fornecimento e assentamento de tubo de concreto armado ca1 d=0,80 m | m | 203,48
002673 | Fornecimento e assentamento de tubo de concreto armado ca1 d=1,00 m | m | 290,48
002674 | Fornecimento e assentamento de tubo de concreto armado ca1 d=1,20 m | m | 418,43
002675 | Fornecimento e assentamento de tubo de concreto armado ca2 d=0,40 m | m | 89,04
002676 | Fornecimento e assentamento de tubo de concreto armado ca2 d=0,60 m | m | 124,45
002677 | Fornecimento e assentamento de tubo de concreto armado ca2 d=0,80 m | m | 209,33
002678 | Fornecimento e assentamento de tubo de concreto armado ca2 d=1,00 m | m | 313,74
002679 | Fornecimento e assentamento de tubo de concreto armado ca2 d=1,20 m | m | 460,54
002680 | Poço de visita em alvenaria tij. maciços esp. = 0,20m, dim. int. = 1.00 x 1.00 x 1.00m, laje sup.c. a. esp. = | un | 1.771,67
0,15m, inclusive tampão td-600 - R1
002681 | Poço de visita em alvenaria tij. maciços esp. = 0,20m, dim. int. = 1.00 x 1.00 x 1.20m, laje sup. c.a. esp. = | un | 1.924,39
0,15m, inclusive tampão td-600 - R1
002682 | Poço de visita em alvenaria tij. maciços esp. = 0,20m, dim. int. = 1.00 x 1.00 x 1.40m, laje sup. c.a. esp. = | un | 2.077,19
0,15m, inclusive tampão td-600 - R1
002683 | Poço de visita em alvenaria tij. maciços esp. = 0,20m, dim. int. = 1.00 x 1.00 x 1.60m, laje sup. c.a. esp. = | un | 2.230,00
0,15m, inclusive tampão td-600 - R1
002684 | Poço de visita em alvenaria tij. maciços esp. = 0,20m, dim. int. = 1.00 x 1.00 x 1.80m, laje sup.c.a. esp. = | un | 2.382,74
0,15m, inclusive tampão td-600 - R1
002685 | Poço de visita em alvenaria tij. maciços esp. = 0,20m, dim. int. = 1.00 x 1.00 x 2.00m, laje sup. c.a. esp. = | un | 2.535,55
0,15m, inclusive tampão td-600 - R1
002686 | Poço de visita em alvenaria tij. maciços esp. = 0,20m, dim. int. = 1.00 x 1.00 x 2.20m, laje sup. c.a. esp. = | un | 2.688,18
0,15m, inclusive tampão td-600 - R1
002687 | Poço de visita em alvenaria tij. maciços esp. = 0,20m, dim. int. = 1.00 x 1.00 x 2.40m, laje sup.c.a. esp. = | un | 2.841,10
0,15m, inclusive tampão td-600 - R1
DBFindFrm
Página 68 Página 68
RESULTADO DA PESQUISA DE SERVIÇO
ARGUMENTO DE PESQUISA
([Fonte] Contém todas as palavras 'orse')
28/07/202011:00:56
CÓDIGO | DESCRIÇÃO DO SERVIÇO | UNID | CUSTO UNIT
002688 | Poço de visita em alvenaria tij. maciços esp. = 0,20m, dim. int. = 1.00 x 1.00 x 2.50m, laje sup.c.a. esp. = | un | 2.917,42
0,15m, inclusive tampão td-600 - R1
002689 | Poço de visita em alvenaria tij. maciços esp. = 0,20m, dim. int. = 1.20 x 1.20 x 1.00m, laje sup.c.a. esp. = | un | 2.040,93
0,15m, inclusive tampão td-600 - R1
002690 | Poço de visita em alvenaria tij. maciços esp. = 0,20m, dim. int. = 1.20 x 1.20 x 1.20m, laje sup. c.a. esp. = | un | 2.219,80
0,15m, inclusive tampão td-600 - R1
002691 | Poço de visita em alvenaria tij. maciços esp. = 0,20m, dim. int. = 1.20 x 1.20 x 1.40m, laje sup. c.a. esp. = | un | 2.398,77
0,15m, inclusive tampão td-600 - R1
002692 | Poço de visita em alvenaria tij. maciços esp. = 0,20m, dim. int. = 1.20 x 1.20 x 1.60m, laje sup.c.a. esp. = | un | 2.577,62
0,15m, inclusive tampão td-600
002693 | Poço de visita em alvenaria tij. maciços esp. = 0,20m, dim. int. = 1.20 x 1.20 x 1.80m, laje sup.c.a. esp. = | un | 2.756,46
0,15m, inclusive tampão td-600 - R1
002694 | Poço de visita em alvenaria tij. maciços esp. = 0,20m, dim. int. = 1.20 x 1.20 x 2.00m, laje sup. c.a. esp. = | un | 2.935,35
0,15m, inclusive tampão td-600 - R1
002695 | Poço de visita em alvenaria tij. maciços esp. = 0,20m, dim. int. = 1.20 x 1.20 x 2.20m, laje sup.c.a. esp. = | un | 3.114,28
0,15m, inclusive tampão td-600 - R1
002696 | Poço de visita em alvenaria tij. maciços esp. = 0,20m, dim. int. = 1.20 x 1.20 x 2.40m, laje sup. c.a. esp. = | un | 3.293,23
0,15m, inclusive tampão td-600 - R1
002697 | Poço de visita em alvenaria tij. maciços esp. = 0,20m, dim. int. = 1.20 x 1.20 x 2.50m, laje sup.c.a. esp. = | un | 3.381,61
0,15m, inclusive tampão td-600 - R1
002698 | Poço de visita em alvenaria tij. maciços esp. = 0,20m, dim. int. = 1.30 x 1.30 x 1.00m, laje sup. c.a. esp. = | un | 2.181,95
0,15m, inclusive tampão td-600 - R1
002699 | Poço de visita em alvenaria tij. maciços esp. = 0,20m, dim. int. = 1.30 x 1.30 x 1.30m, laje sup. c.a. esp. = | un | 2.373,92
0,15m, inclusive tampão td-600 - R1
002700 | Poço de visita em alvenaria tij. maciços esp. = 0,20m, dim. int. = 1.30 x 1.30 x 1.40m, laje sup.c.a. esp. = | un | 2.565,86
0,15m, inclusive tampão td-600 - R1
002701 | Poço de visita em alvenaria tij. maciços esp. = 0,20m, dim. int. = 1.30 x 1.30 x 1.60m, laje sup.c.a. esp. = | un | 2.757,84
0,15m, inclusive tampão td-600 R1
002702 | Poço de visita em alvenaria tij.maciços esp. = 0,20m, dim. int. = 1.30 x 1.30 x 1.80m, laje sup.c.a. esp. = | un | 2.949,82
0,15m, inclusive tampão td-600 - R1
002703 | Poço de visita em alvenaria tij. maciços esp. = 0,20m, dim. int. = 1.30 x 1.30 x 2.00m, laje sup.c.a. esp. = | un | 3.141,75
0,15m, inclusive tampão td-600 - R1
002704 | Poço de visita em alvenaria tij. maciços esp. = 0,20m, dim. int. = 1.30 x 1.30 x 2.20m, laje sup.c.a. esp. = | un | 3.333,69
0,15m, inclusive tampão td-600
002705 | Poço de visita em alvenaria tij. maciços esp. = 0,20m, dim. int. = 1.30 x 1.30 x 2.40m, laje sup. c.a. esp. = | un | 3.525,66
0,15m, inclusive tampão td-600 - R1
002706 | Poço de visita em alvenaria tij. maciços esp. = 0,20m, dim. int. = 1.30 x 1.30 x 2.50m, laje sup.c.a. esp. = | un | 3.621,60
0,15m, inclusive tampão td-600 - R1
002707 | Poço de visita em alvenaria tij. maciços esp. = 0,20m, dim. int. = 1.40 x 1.40 x 1.00m, laje sup.c.a. esp. = | un | 2.327,04
0,15m, inclusive tampão td-600 - R1
002708 | Poço de visita em alvenaria tij. maciços esp. = 0,20m, dim. int. = 1.40 x 1.40 x 1.20m, laje sup.c.a. esp. = | un | 2.532,11
0,15m, inclusive tampão td-600 - R1
002709 | Poço de visita em alvenaria tij. maciços esp. = 0,20m, dim. int. = 1.40 x 1.40 x 1.40m, laje sup. c.a. esp. = | un | 2.737,06
0,15m, inclusive tampão td-600 - R1
002710 | Poço de visita em alvenaria tij. maciços esp. = 0,20m, dim. int. = 1.40 x 1.40 x 1.60m, laje sup. c.a. esp. = | un | 2.942,14
0,15m, inclusive tampão td-600 - R1
002711 | Poço de visita em alvenaria tij. maciços esp. = 0,20m, dim. int. = 1.40 x 1.40 x 1.80m, laje sup.c.a. esp. = | un | 3.147,18
0,15m, inclusive tampão td-600 - R1
002712 | Poço de visita em alvenaria tij. maciços esp. = 0,20m, dim. int. = 1.40 x 1.40 x 2.00m, laje sup.c.a. esp. = | un | 3.352,17
0,15m, inclusive tampão td-600 - R1
DBFindFrm
Página 69 Página 69
RESULTADO DA PESQUISA DE SERVIÇO
ARGUMENTO DE PESQUISA
([Fonte] Contém todas as palavras 'orse')
28/07/202011:00:56
CÓDIGO | DESCRIÇÃO DO SERVIÇO | UNID | CUSTO UNIT
002713 | Poço de visita em alvenaria tij. maciços esp. = 0,20m, dim. int. = 1.40 x 1.40 x 2.20m, laje sup. c.a. esp. = | un | 3.557,19
0,15m, inclusive tampão td-600 - R1
002714 | Poço de visita em alvenaria tij. maciços esp. = 0,20m, dim. int. = 1.40 x 1.40 x 2.40m, laje sup.c.a. esp. = | un | 3.762,15
0,15m, inclusive tampão td-600 - R1
002715 | Poço de visita em alvenaria tij. maciços esp. = 0,20m, dim. int. = 1.40 x 1.40 x 2.50m, laje sup. c.a. esp. = | un | 3.864,72
0,15m, inclusive tampão td-600 - R1
002716 | Poço de visita em alvenaria tij. maciços esp. = 0,20m, dim. int. = 1.50 x 1.50 x 1.00m, laje sup. c.a. esp. = | un | 2.476,24
0,15m, inclusive tampão td-600 - R1
002717 | Poço de visita em alvenaria tij. maciços esp. = 0,20m, dim. int. = 1.50 x 1.50 x 1.20m, laje sup.c.a. esp. = | un | 2.694,37
0,15m, inclusive tampão td-600 - R1
002718 | Poço de visita em alvenaria tij. maciços esp. = 0,20m, dim. int. = 1.50 x 1.50 x 1.40m, laje sup. c.a. esp. = | un | 2.912,45
0,15m, inclusive tampão td-600 - R1
002719 | Poço de visita em alvenaria tij. maciços esp. = 0,20m, dim. int. = 1.50 x 1.50 x 1.60m, laje sup.c.a. esp. = | un | 3.130,56
0,15m, inclusive tampão td-600
002720 | Poço de visita em alvenaria tij. maciços esp. = 0,20m, dim. int. = 1.50 x 1.50 x 1.80m, laje sup.c.a. esp. = | un | 3.348,56
0,15m, inclusive tampão td-600 - R1
002721 | Poço de visita em alvenaria tij. maciços esp. = 0,20m, dim. int. = 1.50 x 1.50 x 2.00m, laje sup. c.a. esp. = | un | 3.566,64
0,15m, inclusive tampão td-600
002722 | Poço de visita em alvenaria tij.maciços esp. = 0,20m, dim. int. = 1.50 x 1.50 x 2.20m, laje sup.c.a. esp. = | un | 3.784,76
0,15m, inclusive tampão td-600 - R1
002723 | Poço de visita em alvenaria tij. maciços esp. = 0,20m, dim. int. = 1.50 x 1.50 x 2.40m, laje sup.c.a. esp. = | un | 4.002,83
0,15m, inclusive tampão td-600 - R1
002724 | Poço de visita em alvenaria tij. maciços esp. = 0,20m, dim. int. = 1.50 x 1.50 x 2.50m, laje sup.c.a. esp. = | un | 4.111,94
0,15m, inclusive tampão td-600 - R1
002725 | Complemento de altura para poço de visita em alvenaria com tijolos maciços esp. = 0,20m. | m2 | 159,27
002726 | Chaminé para poço de visita em alvenaria com tijolos maciços esp. = 0,20m, diam. int. = 0,60m, altura = 1,00m | un | 344,92
002727 | Poço de visita em alvenaria tij.maciços esp.=0,20 dim. int.=1,20x2,30x1,30m com tampa em concreto | un | 2.980,10
002728 | Poço de visita em alvenaria tij.maciços esp.=0,20m, dim.int.=0,80x0,80x1,00, laje superior concreto armado | un | 1.493,01
esp.=0,15m, inclusive tampão td-600 - R1
002729 | Poço de visita em alvenaria tij. maciços esp.=0,20m,dim.int.=0,80x0,80x1,2m laje sup.concreto armado esp.=0,15m, | un | 1.588,67
inclusive tampão td-600 - R1
002730 | Poço de visita em alvenaria tij.maciços esp.=0,20m,dim.int.=0,80x0,80x1,40m laje sup. concreto armado esp.=0,15m, | un | 1.754,23
inclusive tampão td-600 - R1
002731 | Poço de visita em alvenaria tij.maciços esp.=0,20m dim.int.=1,40x1,40x2,60m laje superior concreto armado | un | 3.967,20
esp=0,15m, inclusive tampão td-600 - R1
002732 | Poço de visita em alvenaria tij.maciços esp.=0,20m dim.int.=0,80x0,80x1,40 laje superior concreto armado | un | 1.754,23
esp.=0,15m, inclusive tampão td-600 - R1
002733 | Poço de visita em alvenaria tij. maciços esp.=0,20m dim.int.=1,40x1,40x2,60m laje superior concreto armado | un | 3.967,20
esp.=0,15m, inclusive tampão td-600 - R1
002734 | Poço de visita em alvenaria tij. maciços esp.=0,20m dim.int.=1,40x1,40x2,80m laje superior concreto armado | un | 4.172,23
esp.=0,15m, inclusive tampão td-600
002735 | Poço de visita em alvenaria tij.maciços esp.=0,20m dim.int.=1,40x1,40x3,00m laje superior concreto armado | un | 4.377,20
esp.=0,15, inclusive tampão td-600 - R1
002736 | Poço de visita em alvenaria tij. maciços esp.=0,20m dim.int.=1,00x1,00x2,80m laje superior concreto armado | un | 3.164,32
esp.=0,15m, inclusive tampão td-600
002737 | Poço de visita em alvenaria tij. maciços esp.=0,20m dim.int.=0,80x0,80x1,80m laje superior concreto armado | un | 2.020,27
esp.=0,15, inclusive tampão td-600 - R1
002738 | Poço de visita em alvenaria tij. maciços esp.=0,20m diâm.int.=0,80x0,80x2,00m laje superior concreto armado | un | 2.154,15
esp.=0,15m, inclusive tampão td-600 - R1
DBFindFrm
Página 70 Página 70
RESULTADO DA PESQUISA DE SERVIÇO
ARGUMENTO DE PESQUISA
([Fonte] Contém todas as palavras 'orse')
28/07/202011:00:56
CÓDIGO | DESCRIÇÃO DO SERVIÇO | UNID | CUSTO UNIT
002739 | Caixa de passagem / poço de visita em concreto armado fck=21 mpa, inclusive tampa, dimensões internas 1.00 x 1.00 | un | 2.903,98
x 1.50 m
002740 | Caixa de passagem / poço de visita em concreto armado fck=21 mpa, inclusive tampa, dimensões internas 1.00 x 1.00 | un | 3.240,58
x 1.75 m
002741 | Caixa de passagem / poço de visita em concreto armado fck=21 mpa, inclusive tampa, dimensões internas 1.00 x 1.00 | un | 3.594,04
x 2.00 m
002742 | Caixa de passagem / poço de visita em concreto armado fck=21 mpa, inclusive tampa, dimensões internas 1.00 x 1.00 | un | 3.930,68
x 2.25 m
002743 | Caixa de passagem / poço de visita em concreto armado fck=21 mpa, inclusive tampa, dimensões internas 1.00 x 1.00 | un | 4.267,22
x 2.50 m
002744 | Caixa de passagem / poço de visita em concreto armado fck=21 mpa, inclusive tampa, dimensões internas 1.00 x 1.00 | un | 4.603,81
x 2.75 m
002745 | Caixa de passagem / poço de visita em concreto armado fck=21 mpa, inclusive tampa, dimensões internas 1.20 x 1.20 | un | 3.499,31
x 1.50 m
002746 | Caixa de passagem / poço de visita em concreto armado fck=21 mpa, inclusive tampa, dimensões internas 1.20 x 1.20 | un | 3.886,97
x 1.75 m
002747 | Caixa de passagem / poço de visita em concreto armado fck=21 mpa, inclusive tampa, dimensões internas 1.20 x 1.20 | un | 4.274,58
x 2.00 m
002748 | Caixa de passagem / poço de visita em concreto armado fck=21 mpa, inclusive tampa, dimensões internas 1.20 x 1.20 | un | 4.832,26
x 2.25 m
002749 | Caixa de passagem / poço de visita em concreto armado fck=21 mpa, inclusive tampa, dimensões internas 1.20 x 1.20 | un | 5.066,77
x 2.50 m
002750 | Caixa de passagem / poço de visita em concreto armado fck=21 mpa, inclusive tampa, dimensões internas 1.20 x 1.20 | un | 5.454,35
x 2.75 m
002751 | Caixa de passagem / poço de visita em concreto armado fck=21 mpa, inclusive tampa, dimensões internas 1.20 x 1.20 | un | 5.841,82
x 3.00 m
002753 | Caixa de passagem / poço de visita em concreto armado fck=21mpa, inclusive tampa, dimensões internas | un | 7.499,31
1,80x1,80x2,40m
002754 | Caixa de passagem / poço de visita em concreto armado fck=21mpa, inclusive tampa, dimensões internas | un | 5.004,89
1,00x1,00x3,00m
002759 | Dissipador de energia tipo des 01 | un | 306,07
002760 | Dissipador de energia tipo des 02 | un | 364,11
002761 | Dissipador de energia tipo des 03 | un | 433,88
002762 | Dissipador de energia tipo des 04 | un | 530,57
002764 | Calha de concreto e alvenaria, revestida internamente, com grelha de ferro, seção 0,20 x 0,15m | m | 206,08
002765 | Calha de concreto e alvenaria, revestida internamente, impermeabilizada, seção 0,30 x 0,20m. - Rev 01 | m | 316,59
002766 | Calha semi-circular em concreto pré-moldado d=30cm | m | 41,61
002767 | Dreno longitudinal profundo para corte em solo dps 01 | m | 53,70
002768 | Dreno longitudinal profundo para corte em solo dps 02 | m | 52,22
002769 | Dreno longitudinal profundo para corte em solo dps 03 | m | 72,99
002770 | Dreno longitudinal profundo para corte em solo dps 04 | m | 71,21
002771 | Dreno longitudinal profundo para corte em solo dps 05 | m | 39,49
002772 | Dreno longitudinal profundo para corte em solo dps 06 | m | 42,30
DBFindFrm
Página 71 Página 71
RESULTADO DA PESQUISA DE SERVIÇO
ARGUMENTO DE PESQUISA
([Fonte] Contém todas as palavras 'orse')
28/07/202011:00:56
CÓDIGO | DESCRIÇÃO DO SERVIÇO | UNID | CUSTO UNIT
002773 | Dreno longitudinal profundo para corte em solo dps 07 | m | 83,25
002774 | Dreno longitudinal profundo para corte em solo dps 08 | m | 86,06
002775 | Dreno longitudinal profundo para corte em rocha dpr 01 | m | 48,87
002776 | Dreno longitudinal profundo para corte em rocha dpr 02 | m | 65,58
002777 | Dreno longitudinal profundo para corte em rocha dpr 03 | m | 22,67
002778 | Dreno longitudinal profundo para corte em rocha dpr 04 | m | 7,37
002779 | Dreno longitudinal profundo para corte em rocha dpr 05 | m | 48,87
002780 | Dreno sub-superficial dss 01 | m | 50,44
002781 | Dreno sub-superficial dss 02 | m | 20,36
002782 | Dreno sub-superficial dss 03 | m | 3,05
002783 | Dreno sub-superficial dss 04 | m | 26,01
002784 | Fornecimento e assentamento de tubo de concreto poroso d=0.20 m | m | 40,28
002785 | Fornecimento e assentamento de tubo de concreto poroso d=0.30 m | m | 43,36
002786 | Dreno profundo 30x20cm c/ tubo de pvc ø 100mm, bidim, areia grossa e brita | m | 52,59
002787 | Dreno profundo 30x20cm c/tubo de pvc ø 65mm, bidim, areia grossa e brita | m | 44,32
002788 | Dreno profundo 50x50cm c/ tubo concreto poroso ø 0,20m,bidim,areia grossa e brita | m | 95,41
002789 | Dreno profundo 60x50cm c/ tubo poroso de concreto d=0,30m, bidim, areia grossa e brita | m | 101,27
002790 | Dreno profundo 30x20cm c/ tubo de pvc kananet ø 150mm, bidim, areia grossa e brita 1 | m | 52,59
002791 | Dreno profundo 30x20cm c/ tubo de pvc kananet ø 200mm, bidim. areia grossa e brita | m | 64,75
002792 | Fornecimento e assentamento de tubo pead flexível corrugado perfurado d = 4" (Kanadreno ou similar) | m | 20,59
002793 | Dreno profundo, com tubo pvc perfurado kananet d=150mm, seção 1,60x0,60m envolvida com manta geotextil RT-10 | m | 225,47
(antigo Bidim OP-20 ou similar), preenchido com material drenante.
002794 | Caixa de passagem em alvenaria de tijolos maciços esp. = 0,12m, dim. int. = 0.40 x 0.40 x 0.60m, inclusive | un | 185,54
tampa
002795 | Caixa de passagem em alvenaria de tijolos maciços esp. = 0,12m, dim. int. = 0.50 x 0.50 x 0.60m | un | 244,58
002796 | Caixa de passagem em alvenaria de tijolos maciços esp. = 0,12m, dim. int. = 0.50 x 0.50 x 0.80m | un | 295,46
002797 | Caixa de passagem em alvenaria de tijolos maciços esp. = 0,12m, dim. int. = 0.60 x 0.60 x 0.60m | un | 299,81
002798 | Caixa de passagem em alvenaria de tijolos maciços esp. = 0,12m, dim. int. = 0.60 x 0.60 x 0.80m | un | 359,98
002799 | Caixa de passagem em alvenaria de tijolos maciços esp. = 0,12m, dim. int. = 0.60 x 0.60 x 1,00m | un | 420,10
002800 | Caixa de passagem em alvenaria de tijolos maciços esp. = 0,17m, dim. int. = 0.80 x 0.80 x 1.00m | un | 979,47
002801 | Caixa de passagem em alvenaria de tijolos maciços esp. = 0,17m, dim. int. = 0.80 x 0.80 x 1,20m | un | 1.103,61
002802 | Caixa de passagem em alvenaria de tijolos maciços esp. = 0,17m, dim. int. = 0.80 x 0.80 x 1,40m | un | 1.227,65
002803 | Caixa de passagem em alvenaria de tijolos maciços esp. = 0,17m, dim. int. = 0.80 x 0.80 x 1.60m | un | 1.351,88
002804 | Caixa de passagem em alvenaria de tijolos maciços esp. = 0,17m, dim. int. = 1.00 x 1.00 x 1,00m | un | 1.251,81
DBFindFrm
Página 72 Página 72
RESULTADO DA PESQUISA DE SERVIÇO
ARGUMENTO DE PESQUISA
([Fonte] Contém todas as palavras 'orse')
28/07/202011:00:56
CÓDIGO | DESCRIÇÃO DO SERVIÇO | UNID | CUSTO UNIT
002805 | Caixa de passagem em alvenaria de tijolos maciços esp. = 0,17m, dim. int. = 1.00 x 1.00 x 1,20m | un | 1.402,77
002806 | Caixa de passagem em alvenaria de tijolos maciços esp. = 0,17m, dim. int. = 1.00 x 1.00 x 1,40m | un | 1.553,93
002807 | Caixa de passagem em alvenaria de tijolos maciços esp. = 0,17m, dim. int. = 1.00 x 1.00 x 1,60m | un | 1.704,87
002808 | Caixa de passagem em alvenaria de tijolos maciços esp. = 0,17m, dim. int. = 1.00 x 1.00 x 1,80m | un | 1.855,92
002809 | Caixa de passagem em alvenaria de tijolos maciços esp. = 0,17m, dim. int. = 1.20 x 1.20 x 1,20m | un | 1.815,50
002810 | Caixa de passagem em alvenaria de tijolos maciços esp. = 0,17m, dim. int. = 1.20 x 1.20 x 1,40m | un | 1.998,98
002811 | Caixa de passagem em alvenaria de tijolos maciços esp. = 0,17m, dim. int. = 1.20 x 1.20 x 1,60m | un | 2.182,43
002812 | Caixa de passagem em alvenaria de tijolos maciços esp. = 0,17m, dim. int. = 1.20 x 1.20 x 1,80m | un | 2.365,87
002813 | Caixa de passagem em alvenaria de tijolos maciços esp. = 0,17m, dim. int. = 1.40 x 1.40 x 1,60m | un | 2.602,47
002814 | Caixa de passagem em alvenaria de tijolos maciços esp. = 0,17m, dim. int. = 1.40 x 1.40 x 1,80m | un | 2.812,90
002815 | Caixa de passagem em alvenaria de tijolos maciços esp. = 0,12m, dim. int. = 0,30 x 0,30 x 0,40m | un | 106,42
002816 | Caixa de passagem coletora de aguas pluviais, em alvenaria de tijolos maciços, dim. int. 0,25x0,85x1,00- c/ grade | un | 614,25
de concreto
002817 | Boca de lobo simples, em alvenaria de tijolos maciços esp . = 0,18m, altura até 1,00m - R1 | un | 1.170,04
002818 | Boca de lobo simples, em alvenaria de tijolos maciços esp . = 0,18m, altura entre 1,01 e 1,50m - R1 | un | 1.449,71
002819 | Boca de lobo simples, em alvenaria de tijolos maciços esp . = 0,18m, altura entre 1,51 e 2,00m - R1 | un | 1.729,63
002820 | Boca de lobo simples, em alvenaria de tijolos maciços esp . = 0,18m, altura entre 2,51 e 3,00m - R1 | un | 2.274,75
002821 | Boca de lobo simples, em alvenaria de tijolos maciços esp . = 0,18m, altura entre 3,01 e 3,50m - R1 | un | 2.553,68
002822 | Boca de lobo dupla, em alvenaria de tijolos maciços esp . = 0,18m, altura até 1,00m - R1 | un | 2.145,23
002823 | Boca de lobo dupla, em alvenaria de tijolos maciços esp . = 0,18m, altura entre 1,01 e 1,50m - R1 | un | 2.603,45
002824 | Boca de lobo dupla, em alvenaria de tijolos maciços esp . = 0,18m, altura entre 1,51 e 2,00m - R1 | un | 3.066,14
002825 | Boca de lobo dupla, em alvenaria de tijolos maciços esp . = 0,18m, altura entre 2,51 e 3,00m | un | 3.964,82
002826 | Boca de lobo dupla, em alvenaria de tijolos maciços esp . = 0,18m, altura entre 3,01 e 3,50m - R1 | un | 4.426,51
002827 | Grelha pré-moldada em concreto para boca-de-lobo 0,45 x 1,10m | un | 79,37
002829 | Limpeza, desinfecção e teste de redes de abastecimento de água | m | 2,03
002830 | Limpeza e teste de redes de esgotos sanitários | m | 1,96
002831 | Locação de rede de energia elétrica e iluminação | m | 1,45
002832 | Fornecimento de alça preformada para estai 6,4mm mr | un | 6,16
002833 | Fornecimento de alça preformada para estai 9,5mm mr | un | 11,88
002834 | Fornecimento de alça preformada de alumínio p/ ca 1/0 awg | un | 10,99
002835 | Fornecimento de alça preformada de alumínio p/ ca 2 awg | un | 5,99
002837 | Fornecimento de alça preformada de alumínio p/ ca 4 awg | un | 11,88
002838 | Fornecimento de alça preformada de alumínio p/ ca 4/0 awg | un | 11,88
DBFindFrm
Página 73 Página 73
RESULTADO DA PESQUISA DE SERVIÇO
ARGUMENTO DE PESQUISA
([Fonte] Contém todas as palavras 'orse')
28/07/202011:00:56
CÓDIGO | DESCRIÇÃO DO SERVIÇO | UNID | CUSTO UNIT
002840 | Fornecimento de cabo de aço cobreado 3 x 9 awg | kg | 60,50
002841 | Fornecimento de arame de ferro galvanizado 12 bwg | kg | 12,88
002842 | Fornecimento de armação secundária 1 estribo | un | 19,47
002843 | Fornecimento de armação secundária 2 estribos | un | 22,40
002844 | Fornecimento de arruela quadrada 38 mm c/ furo 18 mm | un | 0,74
002845 | Fornecimento de arruela quadrada 50mm c/ furo 18mm | un | 1,04
002847 | Cabo de aluminio nu acsr/caa 6 fios - 2/0 awg - fornecimento | kg | 16,24
002848 | Cabo de aluminio nu acsr/caa 6 fios - 4/0 awg - fornecimento | kg | 16,50
002849 | Cabo de aluminio nu asc/ca 7 fios - 1/0 awg - fornecimento | kg | 18,09
002850 | Cabo de aluminio nu asc/ca 7 fios - 2/0 awg - fornecimento | kg | 19,32
002851 | Cabo de aluminio nu asc/ca 7 fios - 336,4 mcm - fornecimento | kg | 29,48
002852 | Cabo de aluminio nu asc/ca 7 fios - 4/0 awg - fornecimento | kg | 20,35
002854 | Fornecimento de cabo de aço 6,4mm, média resistência | kg | 6,45
002855 | Fornecimento de cabo de aço 9,5mm, média resistência | kg | 11,72
002856 | Fornecimento de cabo de cobre bwf isolado p/ 750 v, 16mm2 | m | 9,97
002857 | Fornecimento de chapa de estai, furo 8 mm | un | 7,37
002858 | Fornecimento de chave fusível 15kv - 100a, ruptura assim. 10 ka | un | 390,00
002860 | Fornecimento de conector c look | un | 32,00
002861 | Fornecimento de cruzeta de concreto retangular 2300mm | un | 168,96
002862 | Fornecimento de cruzeta de concreto retangular 1900mm | un | 140,80
002863 | Fornecimento de cruzeta de concreto tipo "l" 1700mm | un | 153,50
002864 | Fornecimento de cruzeta de concreto tipo "t" 1900mm | un | 128,00
002867 | Fornecimento de elo fusível tipo 1 h, comp.= 500mm | un | 8,15
002868 | Fornecimento de elo fusível tipo 10k, comp.= 500mm | un | 10,80
002869 | Fornecimento de elo fusível tipo 2 h, comp.= 500mm | un | 8,99
002870 | Fornecimento de elo fusível tipo 3 h, comp.= 500mm | un | 8,99
002871 | Fornecimento de elo fusível tipo 5 h, comp.= 500mm | un | 8,99
002872 | Fornecimento de emenda total preformada caa 1/0 awg | un | 13,42
002873 | Fornecimento de emenda total preformada caa 2 awg | un | 7,98
002874 | Fornecimento de emenda total preformada caa 4 awg | un | 4,95
002875 | Fornecimento de emenda total preformada caa 4/0 awg | un | 46,20
002876 | Fornecimento de fio de alumínio recozido p/ amarração 4 awg | kg | 16,50
002877 | Fornecimento de fio de cobre isolado bwf p/ 750 v, 1,5mm2 | m | 0,70
DBFindFrm
Página 74 Página 74
RESULTADO DA PESQUISA DE SERVIÇO
ARGUMENTO DE PESQUISA
([Fonte] Contém todas as palavras 'orse')
28/07/202011:00:56
CÓDIGO | DESCRIÇÃO DO SERVIÇO | UNID | CUSTO UNIT
002878 | Fornecimento de fio de cobre isolado bwf p/ 750 v, 4mm2 | m | 1,92
002879 | Fornecimento de fio de cobre isolado bwf p/ 750 v, 6mm2 | m | 2,65
002880 | Fornecimento de fio de cobre nu 4 awg meio duro | kg | 11,08
002881 | Fornecimento de fio de cobre nu 6 awg meio duro | kg | 60,00
002882 | Fornecimento de fio de cobre recozido p/ amarração 6 awg | kg | 60,00
002883 | Fornecimento de fita de proteção de alumínio 1 x 10mm | kg | 39,48
002884 | Fornecimento de gancho de olhal c/ furo 18 mm | un | 10,99
002885 | Fornecimento de grampo de linha viva 6 a 250 mcm, ramal 8 a 2/0 awg | un | 13,18
002886 | Fornecimento de haste âncora 16 x 2400mm - Rev 01 | un | 41,80
002887 | Fornecimento de haste cobreada copperweld p/ aterramento 5/8" x 3,00m, com conector | un | 40,65
002888 | Fornecimento de isolador de disco de vidro garfo, olhal 175mm | un | 27,86
002889 | Fornecimento de isolador de pino de porcelana p/ 15 kv | un | 19,62
002890 | Fornecimento de isolador de pino de vidro multi-corpo p/ 15 kv | un | 60,50
002891 | Fornecimento de isolador de pino de vidro p/ 15 kv | un | 4,56
002892 | Fornecimento de isolador roldana de porcelana | un | 3,93
002893 | Fornecimento de lâmpada a vapor de mercúrio 80 w | un | 9,75
002894 | Fornecimento de lâmpada a vapor de mercúrio 125 w | un | 17,22
002895 | Fornecimento de lâmpada a vapor de mercúrio 250 w | un | 30,70
002897 | Fornecimento de manilha 90 graus | un | 10,78
002898 | Fornecimento de manilha sapatilha em liga de alumínio | un | 11,75
002899 | Fornecimento de manilha sapatilha em ferro nodular galvanizado | un | 13,99
002903 | Fornecimento de mão francesa plana 1053mm | un | 7,41
002904 | Fornecimento de mão francesa plana 619mm | un | 7,41
002905 | Fornecimento de mão francesa plana 726mm | un | 7,41
002906 | Fornecimento de parafuso cabeça abaulada 16 x 150mm | un | 6,24
002907 | Fornecimento de parafuso cabeça abaulada 16 x 200mm | un | 6,99
002908 | Fornecimento de parafuso cabeça abaulada 16 x 250mm | un | 6,85
002909 | Fornecimento de parafuso cabeça abaulada 16 x 45mm | un | 3,69
002910 | Fornecimento de parafuso cabeça abaulada 16 x 70mm | un | 9,54
002911 | Fornecimento de parafuso cabeça quadrada 16 x 125mm | un | 5,50
002912 | Fornecimento de parafuso cabeça quadrada 16 x 150mm | un | 5,50
002913 | Fornecimento de parafuso cabeça quadrada 16 x 200mm | un | 6,99
002914 | Fornecimento de parafuso cabeça quadrada 16 x 250mm | un | 7,99
DBFindFrm
Página 75 Página 75
RESULTADO DA PESQUISA DE SERVIÇO
ARGUMENTO DE PESQUISA
([Fonte] Contém todas as palavras 'orse')
28/07/202011:00:56
CÓDIGO | DESCRIÇÃO DO SERVIÇO | UNID | CUSTO UNIT
002915 | Fornecimento de parafuso cabeça quadrada 16 x 300mm | un | 9,41
002916 | Fornecimento de parafuso cabeça quadrada 16 x 350mm | un | 12,45
002917 | Fornecimento de parafuso cabeça quadrada 16 x 400mm | un | 15,80
002918 | Fornecimento de parafuso cabeça quadrada 16 x 450mm | un | 16,90
002919 | Fornecimento de parafuso cabeça quadrada 16 x 500mm | un | 16,90
002920 | Fornecimento de parafuso cabeça quadrada 16 x 550mm | un | 17,54
002921 | Fornecimento de parafuso rosca dupla 16 x 200mm | un | 9,40
002922 | Fornecimento de parafuso rosca dupla 16 x 250mm | un | 10,15
002923 | Fornecimento de parafuso rosca dupla 16 x 300mm | un | 11,04
002924 | Fornecimento de parafuso rosca dupla 16 x 350mm | un | 13,70
002925 | Fornecimento de parafuso rosca dupla 16 x 400mm | un | 14,59
002926 | Fornecimento de parafuso rosca dupla 16 x 450mm | un | 16,55
002927 | Fornecimento de parafuso rosca dupla 16 x 500mm | un | 17,05
002928 | Fornecimento de parafuso rosca dupla 16 x 550mm | un | 17,05
002929 | Fornecimento de parafuso rosca dupla 16 x 600mm | un | 35,60
002930 | Fornecimento de pára-raio de distribuição polimérico 12KV, c/ desligamento automático, resist. não linear | un | 192,99
002931 | Fornecimento de pino "u" p/ isolador | un | 17,82
002932 | Fornecimento de pino de topo p/ isolador 15 kv, 389mm | un | 13,97
002933 | Fornecimento de pino p/ isolador 15kv, 294mm | un | 17,92
002934 | Fornecimento de porca olhal | un | 10,87
002935 | Poste de concreto duplo T (DT) 10/1000 - fornecimento | un | 1.063,73
002936 | Poste de concreto duplo T (DT) 10/300 - fornecimento | un | 645,66
002937 | Poste de concreto duplo T (DT) 10/600 - fornecimento | un | 812,46
002938 | Poste de concreto duplo T (DT) 10/150 - fornecimento | un | 1.146,00
002941 | Poste de concreto duplo T (DT) 11/300 - fornecimento | un | 1.490,00
002942 | Poste de concreto duplo T (DT) 11/600 - fornecimento | un | 863,26
002943 | Poste de concreto duplo T (DT) 12/1000 - fornecimento | un | 1.664,97
002944 | Poste de concreto duplo T (DT) 12/300 - fornecimento | un | 855,78
002945 | Poste de concreto duplo T (DT) 12/600 - fornecimento | un | 985,12
002946 | Poste de concreto duplo T (DT) 9/300 - fornecimento | un | 536,00
002947 | Poste de concreto duplo T (DT) 9/600 - fornecimento | un | 761,69
002948 | Poste de concreto duplo T (DT) 9/150 - fornecimento | un | 508,73
002949 | Fornecimento de reator para lâmpada vapor de mercúrio 80w/220v, afp, uso externo | un | 44,15
DBFindFrm
Página 76 Página 76
RESULTADO DA PESQUISA DE SERVIÇO
ARGUMENTO DE PESQUISA
([Fonte] Contém todas as palavras 'orse')
28/07/202011:00:56
CÓDIGO | DESCRIÇÃO DO SERVIÇO | UNID | CUSTO UNIT
002950 | Fornecimento de reator para lâmpada vapor de mercúrio 125w/220v, afp, uso externo | un | 54,33
002951 | Fornecimento de reator para lâmpada vapor de mercúrio 250w/220v, afp, uso externo | un | 118,54
002952 | Fornecimento de relé fotoelétrico indiv. 5a/127v, c/ base móvel | un | 21,82
002953 | Fornecimento de sapatilha p/ cabo de aço até 9,5mm | un | 1,99
002954 | Fornecimento de suporte "t" 800mm | un | 47,30
002955 | Fornecimento de suporte p/ transformador em poste dt | un | 105,50
002956 | Fornecimento de transformador monofásico c/ deriv. 10 kva 13800/230/115v | un | 3.758,62
002957 | Fornecimento de transformador trifásico c/ deriv. 30 kva 13800/220/127v | un | 4.846,56
002958 | Fornecimento de transformador trifásico c/ deriv. 45 kva 13800/220/127v | un | 5.413,41
002959 | Fornecimento de transformador trifásico c/ deriv. 75 kva 13800/220/127v | un | 7.000,60
002960 | Fornecimento de transformador trifásico c/ deriv. 112,5 kva 13800/220/127v | un | 8.650,13
002961 | Fornecimento de transformador trifásico c/ deriv. 15 kva 13800/220/127v | un | 3.967,95
002962 | Fornecimento de conector cunha p/c 6 c/ 2 awg al | un | 18,01
002963 | Fornecimento de conector cunha p/c 6 c/ 1/0 awg a1 | un | 18,01
002964 | Fornecimento de conector cunha p/c 2-2, 4-1/0 awg | un | 28,44
002965 | Fornecimento de conector cunha p/c 2 c/ 1/0 awg a1 | un | 12,50
002966 | Fornecimento de conector cunha p/c 1/0 c/ 1/0 awg a1 | un | 12,50
002967 | Fornecimento de conector ampactinho tipo i cinza - 880.557 - 1 | un | 5,56
002968 | Fornecimento de conector ampactinho tipo vermelho/br - 440.033 - 1 | un | 5,56
002969 | Fornecimento de cartucho p/conector cunha série vermelho | un | 5,70
002970 | Fornecimento de cartucho p/conector cunha série azul | un | 15,20
002971 | Fornecimento de estribo normal alça 2 awg | un | 35,15
002972 | Fornecimento e instalação de estrutura de trafo s/pr com n2-10/600 | un | 11.104,38
002973 | Instalação de chave seccionadora s37 400a (siemens ou similar) - Rev 01 | un | 104,89
002974 | Instalação de chave seccionadora 125a (vka 3125n telemecanique ou similar) - Rev 01 | un | 104,89
002975 | Fornecimento e implantação de relé foto-elétrico em poste | un | 58,91
002976 | Chave seccionadoranh 250a, com 03 fusíveis 100a | un | 1.036,17
002977 | Implantação de estrutura n1 | un | 62,23
002978 | Implantação de estrutura n2 | un | 89,78
002979 | Implantação de estrutura n3 | un | 89,78
002980 | Implantação de estrutura n4 | un | 99,17
002981 | Implantação de estrutura n3-2 | un | 109,31
002982 | Implantação de estrutura b1 | un | 62,23
DBFindFrm
Página 77 Página 77
RESULTADO DA PESQUISA DE SERVIÇO
ARGUMENTO DE PESQUISA
([Fonte] Contém todas as palavras 'orse')
28/07/202011:00:56
CÓDIGO | DESCRIÇÃO DO SERVIÇO | UNID | CUSTO UNIT
002983 | Implantação de estrutura b2 | un | 89,78
002984 | Implantação de estrutura b3 | un | 89,78
002985 | Implantação de estrutura b4 | un | 99,17
002986 | Mão-de-obra para implantação de estrutura B1 | un | 62,23
002987 | Mão-de-obra para implantação de estrutura B3 | un | 89,78
002988 | Implantação de estrutura b5 | un | 109,01
002989 | Mão-de-obra para implantação de transformador monofásico de 5 a 15kva | un | 356,85
002990 | Mão-de-obra para implantação de transformador trifásico de 15 a 112,5kva | un | 449,81
002991 | Mão-de-obra para implantação de chave fusível monopolar 13,8kv 100a | un | 16,96
002992 | Mão-de-obra para implantação de chave faca monopolar 13,8kv 400a | un | 16,96
002993 | Mão-de-obra para implantação de chave seccionadora tripolar tipo basculante 13,8kv | un | 338,08
002994 | Mão-de-obra para implantação de chave seccionadora tripolar a óleo 13,8kv | un | 338,08
002995 | Mão-obra para implantação de pára-raio 12kv | un | 16,96
002996 | Mão-de-obra para implantação de aterramento | un | 56,02
002997 | Implantação de poste de concreto armado duplo T (DT) ou circular de 9 a 12m | un | 302,80
002998 | Lançamento, nivelamento e tensionamento de condutores até bitola 477mcm | km | 0,76
002999 | Mão de obra para instalação de luminária aberta ou fechada com braço de até 6m (inclusive reator) | un | 42,85
003000 | Mão-de-obra para implantação de relé foto-elétrico em poste s/ fornecimento | un | 37,09
003001 | Implantação de estai poste a poste | un | 84,03
003002 | Lançamento de condutores de ramal de serviço | un | 0,45
003003 | Remoção de estrutura n1 | un | 37,24
003004 | Remoção de estrutura n2 | un | 53,75
003005 | Remoção de estrutura n3 | un | 53,75
003006 | Remoção de estrutura n4 | un | 59,50
003007 | Remoção de estrutura n3-2 | un | 65,56
003008 | Remoção de estrutura b1 | un | 37,24
003009 | Remoção de estrutura b2 | un | 53,75
003010 | Remoção de estrutura b3 | un | 53,75
003011 | Remoção de estrutura b4 | un | 59,50
003012 | Remoção de estrutura b1 | un | 15,59
003013 | Remoção de estrutura b2 | un | 32,70
003014 | Remoção de estrutura b3 | un | 32,70
003015 | Remoção de estrutura b4 | un | 49,05
DBFindFrm
Página 78 Página 78
RESULTADO DA PESQUISA DE SERVIÇO
ARGUMENTO DE PESQUISA
([Fonte] Contém todas as palavras 'orse')
28/07/202011:00:56
CÓDIGO | DESCRIÇÃO DO SERVIÇO | UNID | CUSTO UNIT
003016 | Remoção de estrutura b5 | un | 65,40
003017 | Remoção de transformador monofásico de 5 a 15kva | un | 214,08
003018 | Remoção de transformador trifásico de 15 a 112,5kva | un | 269,79
003019 | Remoção de chave fusível monopolar 13,8kv 100a | un | 30,58
003020 | Remoção de chave faca monopolar 13,8kv | un | 30,58
003021 | Remoção de chave seccionadora tripolar tipo basculante 13,8kv | un | 205,75
003022 | Remoção de chave seccionadora tripolar a óleo 13,8kv | un | 202,72
003023 | Remoção de pára-raio 12kv | un | 30,58
003024 | Remoção de aterramento | un | 33,61
003025 | Remoção e rebobinamento de condutores até bitola 477mcm | km | 0,45
003026 | Remoção de luminária aberta ou fechada com braço de até 6m (inclusive reator) | un | 25,59
003027 | Remoção de relé foto-elétrico em poste | un | 22,26
003028 | Remoção de estai | un | 59,05
003029 | Remoção de estai poste a poste | un | 50,42
003030 | Remoção de condutores de ramal de serviço | un | 0,30
003031 | Deslocamento de estrutura n1 | un | 99,47
003032 | Deslocamento de estrutura n2 | un | 143,53
003033 | Deslocamento de estrutura n3 | un | 143,53
003034 | Deslocamento de estrutura n4 | un | 158,67
003035 | Deslocamento de estrutura n3-2 | un | 174,87
003036 | Deslocamento de estrutura b1 | un | 99,47
003037 | Deslocamento de estrutura b2 | un | 143,53
003038 | Deslocamento de estrutura b3 | un | 143,53
003039 | Deslocamento de estrutura b4 | un | 158,67
003040 | Deslocamento de estrutura b1 | un | 43,60
003041 | Deslocamento de estrutura b2 | un | 87,21
003042 | Deslocamento de estrutura b3 | un | 87,21
003043 | Deslocamento de estrutura b4 | un | 130,81
003044 | Deslocamento de estrutura b5 | un | 174,41
003045 | Deslocamento de transformador monofásico de 5 a 15kva | un | 570,93
003046 | Deslocamento de transformador trifásico de 15 a 112,5kva | un | 719,60
003047 | Deslocamento de chave fusível monopolar 13,8kv 100a | un | 81,76
003048 | Deslocamento de chave faca monopolar 13,8kv | un | 81,76
DBFindFrm
Página 79 Página 79
RESULTADO DA PESQUISA DE SERVIÇO
ARGUMENTO DE PESQUISA
([Fonte] Contém todas as palavras 'orse')
28/07/202011:00:56
CÓDIGO | DESCRIÇÃO DO SERVIÇO | UNID | CUSTO UNIT
003049 | Deslocamento de chave seccionadora tripolar tipo basculante 13,8kv | un | 540,80
003050 | Deslocamento de chave seccionadora tripolar a óleo 13,8kv | un | 540,80
003051 | Deslocamento de pára-raio 12kv | un | 81,76
003052 | Deslocamento de aterramento | un | 89,63
003053 | Deslocamento de poste de concreto armado duplo T (DT) ou circular de 9 a 12m | un | 484,48
003054 | Remoção, reinstalação tensionamento e nivelamento de condutores até bitola 477mcm | km | 1,21
003055 | Deslocamento de luminária aberta ou fechada com braço de até 6m (inclusive reator) | un | 68,43
003056 | Deslocamento de relé foto-elétrico em poste | un | 59,35
003057 | Deslocamento de estai | un | 157,46
003058 | Deslocamento de estai poste a poste | un | 134,44
003059 | Deslocamento de condutores de ramal de serviço | un | 0,61
003060 | Deslocamento de luminária fluorescente 2 x 40w | un | 44,97
003061 | Fornecimento e instalação de chave reversora 3 posições 63a | un | 104,89
003063 | Instalação de cabo telefônico ci 50-20 | m | 4,21
003064 | Poste de concreto duplo T (DT) 16/600 - fornecimento e assentamento | un | 3.323,07
003065 | Fornecimento de cabo multiplexado para rede 3x1x35+35mm2 | m | 16,50
003066 | Fornecimento de isolador de disco polimérico 15 kv | un | 78,99
003067 | Locação de rede de telefonia | m | 1,45
003068 | Caixa padrão telergipe tipo i 0 - passeio | un | 4.809,88
003069 | Caixa padrão telergipe tipo i 0 - rua | un | 5.226,53
003070 | Caixa padrão telergipe tipo i 1 - passeio | un | 5.525,25
003071 | Caixa padrão telergipe tipo l 1 - passeio | un | 6.296,50
003072 | Caixa padrão telergipe tipo l 1 - rua | un | 6.721,66
003073 | Caixa padrão telergipe tipo r 3 - tampa circular - rua | un | 3.528,37
003074 | Caixa padrão telergipe tipo r 3 - tampa retangular - passeio | un | 2.831,34
003075 | Caixa padrão telergipe tipo t 1 - rua | un | 7.052,52
003076 | Gabião com tela de arame galvanizado, fio 2,7mm, malha hexagonal 8 x 10cm, tipo caixa c/ dimensões 1,50 x 1,00 x | un | 863,00
1,00m, p/un (inclusive pedra granítica)
003077 | Gabião com tela de arame galvanizado, fio 2,7mm, malha hexagonal 8 x 10cm, tipo caixa c/ dimensões 3,00 x 1,00 x | un | 1.726,18
1,00m, p/un (inclusive pedra granítica)
003078 | Gabião com tela de arame galvanizado, fio 2,7mm, malha hexagonal 8 x 10cm, tipo caixa | m3 | 611,80
003079 | Enrocamento com pedra bruta lançada | m3 | 134,30
003080 | Enrocamento com pedra bruta arrumada manualmente | m3 | 259,73
003081 | Enrocamento com pedra de mão lançada | m3 | 134,30
DBFindFrm
Página 80 Página 80
RESULTADO DA PESQUISA DE SERVIÇO
ARGUMENTO DE PESQUISA
([Fonte] Contém todas as palavras 'orse')
28/07/202011:00:56
CÓDIGO | DESCRIÇÃO DO SERVIÇO | UNID | CUSTO UNIT
003082 | Enrocamento com pedra de mão arrumada manualmente | m3 | 259,73
003083 | Impermeabilização - Fornecimento e aplicação de manta geotextil RT-10, resistencia a tração=10kN/m (antigo Bidim | m2 | 10,34
OP-20 ou similar) em colchões drenantes
003085 | Concreto simples usinado fck=35mpa, bombeado e projetado em paredes | m3 | 732,07
003086 | Concreto simples usinado fck=35mpa, bombeado e projetado em tetos | m3 | 840,96
003087 | Revestimento em tetos com argamassa projetada, traço t-1 (1:3) - cimento / areia | m3 | 1.048,43
003088 | Revestimento em paredes com argamassa projetada, traço t-1 (1:3) - cimento / areia | m3 | 957,79
003089 | Escoramento em madeira p/ valas, h<2,00m ,descontínuo, com pranchões, longarinas e estroncas de madeira | m2 | 25,92
003090 | Bombeamento para esgotamento de valas com duração de 8 horas por dia | h | 4,71
003091 | Escoramento em madeira p/ reservatórios elevados ou estruturas c/ forma vertical, 01 uso | m3 | 56,50
003092 | Rebaixamento com ponteiras filtrantes (01 conjunto), exclusive grupo gerador - aluguel mensal | ms | 5.500,00
003093 | Rebaixamento com ponteiras filtrantes (01 conjunto), inclusive grupo gerador 80 kva - aluguel mensal | ms | 8.161,80
003094 | Equipe de montagem hidromecânica | h | 65,59
003095 | Equipe de corte e solda | h | 142,85
003096 | Equipe de obras civis | h | 131,77
003097 | Equipe padrão eletrobrás p/serv. em rede distrib. energia elétrica | us | 15,14
003098 | Equipe de instalação elétrica | h | 56,04
003099 | Equipe de topografia para trabalhos exclusivos de campo - Diária incluindo transporte e estadia | dia | 586,99
003100 | Manuseio de equipamentos, peças e conexões de 0,10 a 1,80 t | t | 1.395,44
003101 | Manuseio de equipamentos, peças e conexões de 1,81 a 2,70 t | t | 930,34
003102 | Manuseio de equipamentos, peças e conexões de 2,71 a 4,50 t | t | 624,73
003103 | Manuseio de equipamentos, peças e conexões de 4,51 a a 6,50 t | t | 809,04
003104 | Manuseio de equipamentos, peças e conexões de 6,51 a 8,50 t | t | 723,13
003105 | Manuseio de equipamentos, peças e conexões de 8,51 a 10 t | t | 750,02
003106 | Manuseio de peças, equipamentos e conexões até 0,10 t | t | 1.455,05
003107 | Junta flangeada em ferro fundido diam 50mm | un | 10,07
003108 | Junta flangeada em ferro fundido diam 75mm | un | 12,69
003109 | Junta flangeada em ferro fundido diam 100 mm | un | 15,93
003110 | Junta flangeada em ferro fundido diam 150 mm | un | 19,96
003111 | Junta flangeada em ferro fundido diam 200 mm | un | 28,42
003112 | Junta flangeada em ferro fundido diam 250 mm | un | 36,14
003113 | Junta flangeada em ferro fundido diam 300 mm | un | 45,74
003114 | Junta flangeada em ferro fundido diam 350 mm | un | 49,42
DBFindFrm
Página 81 Página 81
RESULTADO DA PESQUISA DE SERVIÇO
ARGUMENTO DE PESQUISA
([Fonte] Contém todas as palavras 'orse')
28/07/202011:00:56
CÓDIGO | DESCRIÇÃO DO SERVIÇO | UNID | CUSTO UNIT
003115 | Junta flangeada em ferro fundido diam 400 mm | un | 58,60
003116 | Junta flangeada em ferro fundido diam 500 mm | un | 74,15
003117 | Junta flangeada em ferro fundido diam 600 mm | un | 88,71
003118 | Junta flangeada em ferro fundido diam 700 mm | un | 105,90
003119 | Junta flangeada em ferro fundido diam 800 mm | un | 119,70
003120 | Junta flangeada em ferro fundido diam 900 mm | un | 141,33
003121 | Junta flangeada em ferro fundido diam 1000 mm | un | 167,16
003122 | Junta flangeada em ferro fundido diam 1100 mm | un | 185,16
003123 | Junta flangeada em ferro fundido diam 1200 mm | un | 204,16
003124 | Junta flangeada em ferro fundido diam 1400 mm | un | 243,89
003125 | Fornecimento de vales transporte a pessoal direto de obra | un | 4,00
003126 | Fornecimento de alimentação (quentinha) a pessoal direto de obra | un | 10,00
003127 | Bota de couro | pa | 43,20
003128 | Bota de borracha | pa | 52,35
003129 | Capacete | un | 9,00
003130 | Luva de raspa | pa | 8,10
003131 | Avental de couro | un | 19,58
003132 | Fardamento | un | 74,30
003133 | Máscara contra poeira | un | 0,62
003134 | Máscara para solda | un | 55,55
003135 | Máscara de fibra de vidro | un | 138,62
003136 | Óculos de proteção | un | 5,30
003137 | Piso concredur, cor natural, dimensões 33 x 33 cm, aplicado com argamassa industrializada ac-i, exclusive | m2 | 48,99
regularização de base ou Similar
003138 | Piso concredur, cor vermelha, dimensões 33 x 33 cm, aplicado com argamassa industrializada ac-i, exclusive | m² | 60,21
regularização de base ou Similar
003139 | Cerca com estaca de concreto (espaçamento 1,50m) h = 2,00m, altura útil 1,60m, c/ 6 fios arame farpado - Rev. - | m | 73,86
03
003140 | Fornecimento e implantação de poste circular de concreto 12/200 c/ luminária cw-565, lâmpadas vapr de sódio 400w, | un | 7.072,86
ignitor, reator e acessórios
003141 | Remoção de caixão de madeira (aduela) | un | 5,99
003142 | Cantoneira em alumínio anodizado preto, 1/2" x 1/16" para arremates em revestimentos cerâmicos | m | 7,28
003143 | Quiosque padrão, raio = 2.25m, peça central roliça de eucalipto d=0.15m, cobertura em telha cerâmica canal, piso | un | 4.601,56
em concreto simples e=8 cm, mesa e bancos em concreto armado - Rev. 01
003144 | Madeiramento em eucalipto, peça 2,2 x 28 cm, tratada e beneficiada | m | 33,15
003145 | Remoção e reassentamento de telha trapezoidal em alumínio | m2 | 21,48
DBFindFrm
Página 82 Página 82
RESULTADO DA PESQUISA DE SERVIÇO
ARGUMENTO DE PESQUISA
([Fonte] Contém todas as palavras 'orse')
28/07/202011:00:56
CÓDIGO | DESCRIÇÃO DO SERVIÇO | UNID | CUSTO UNIT
003146 | Fornecimento e instalação de tomada embutida para telefone | un | 9,36
003147 | Tê de redução 90º de pvc rígido soldável, marrom diâm = 40 x 25mm | un | 15,12
003149 | Película insulfilm aplicada ou Similar | m2 | 33,77
003156 | Filete de mármore branco, 2 cm, para acabamentos | m | 13,59
003160 | Poste de concreto duplo T (DT) 24/1000 - fornecimento e assentamento, Cilel ou similar | un | 5.319,99
003162 | Caixa de gordura em pvc, múltipla | un | 134,19
003163 | Tampo de balcão em granito cinza andorinha, e=2cm | m2 | 262,71
003164 | Poste circular de concreto 16/300 - Fornecimento e assentamento | un | 1.864,11
003167 | Placa de inauguração de obra em alumínio 0,60 x 0,80 m | un | 1.482,17
003168 | Forma plana para estruturas, em compensado resinado de 10mm, 01 uso, inclusive escoramento - Revisada 07.2015 | m2 | 125,30
003170 | Forma plana para estruturas, em compensado resinado de 10mm, 03 usos, inclusive escoramento - Revisada 07.2015 | m2 | 54,02
003171 | Forma plana para estruturas, em compensado resinado de 10mm, 05 usos, inclusive escoramento - Revisada 07.2015 | m2 | 39,78
003175 | Forma plana para estruturas, em compensado plastificado de 10mm, 05 usos, inclusive escoramento - Revisada | m2 | 44,75
7.2015
003176 | Forma plana para estruturas, em compensado plastificado de 12mm, 01 uso, inclusive escoramento - Revisada 07.2015 | m2 | 148,46
003177 | Forma plana para estruturas, em compensado plastificado de 12mm, 02 usos, inclusive escoramento - Revisada | m2 | 75,79
7.2015
003178 | Forma plana para estruturas, em compensado plastificado de 12mm, 03 usos, inclusive escoramento - Revisada | m2 | 71,26
7.2015
003185 | Poste circular de concreto 12/400 - Fornecimento e assentamento | un | 1.941,27
003186 | Instalação de cabo telefônico CCI - 50 x 1 par | m | 2,26
003188 | Quadro de medição indireta para transformadores de até 112 kv, dim. 1,50x0,70x0,25m, exceto disjuntores | un | 1.953,12
003191 | Fornecimento e assentamento de bucha de redução de ferro galvanizado de 3" x 2" | un | 51,60
003192 | Fornecimento e assentamento de bucha de redução de ferro galvanizado de 3" x 1" | un | 44,31
003193 | Fornecimento e assentamento de bucha de redução de ferro galvanizado de 2" x 1" | un | 28,71
003194 | Fornecimento e assentamento de bucha de redução de ferro galvanizado de 1" x 1/2" | un | 18,04
003195 | Fornecimento e assentamento de bucha de redução de ferro galvanizado de 1 1/2" x 3/4" | un | 24,46
003196 | Fornecimento e assentamento de bucha de redução de ferro galvanizado de 2" x 3/4" | un | 29,58
003197 | Fornecimento e assentamento de bucha de redução de ferro galvanizado de 2" x 1/2" | un | 29,58
003198 | Fornecimento e assentamento de bucha de redução de ferro galvanizado de 3" x 1 1/2" | un | 51,60
003199 | Grelha metálica em ferro fundido, 50x50cm | un | 92,09
003200 | Pastilha cerâmica esmaltada, 5 x 5 cm, marca NGK, linha Gran, cor azul maranhão, aplicada com argamassa | m2 | 158,65
industrializada ac-ii, rejuntada, exclusive emboço (ou similar)
003201 | Registro tipo esfera em PVC c/borboleta, d = 3/4" | un | 21,77
003202 | Registro tipo esfera em PVC c/borboleta, d = 1" | un | 34,89
Registro tipo esfera em PVC c/borboleta, d = 1 1/2"
DBFindFrm
Página 83 Página 83
RESULTADO DA PESQUISA DE SERVIÇO
ARGUMENTO DE PESQUISA
([Fonte] Contém todas as palavras 'orse')
28/07/202011:00:56
CÓDIGO | DESCRIÇÃO DO SERVIÇO | UNID | CUSTO UNIT
3203 |  | un | 45,78
3204 | Registro tipo esfera em PVC c/borboleta, d = 2" | un | 63,43
3205 | Registro tipo esfera em PVC c/borboleta, d = 3" | un | 133,79
3206 | Registro tipo esfera em PVC c/borboleta, d = 1/2" | un | 17,22
3210 | Cerca de madeira para curral em mourões de piqui 13 x 13 cm a cada metro, e 6 réguas de 10 x 2,5cm p/metro | m | 442,15
3211 | Porteira de madeira para curral com mourão de piqui 13x13 e réguas de madeira 10x2,5cm, inclusive dobradiças | m2 | 381,13
3212 | Colchão de areia | m3 | 85,35
3213 | Escada de cilindros nº 7 c (padrão emurb) | un | 2.170,84
3215 | Brinquedo amarelinha (padrão emurb) | un | 212,41
3216 | Gangorra nº 10 (padrão emurb) | un | 510,07
3218 | Escorregadeira de madeira nº 11 (padrão emurb) | un | 3.275,97
3222 | Equipamento de ginástica nº 06 (padrão emurb) | un | 1.153,51
3223 | Banco de concreto pre-moldado com encosto e pintura (padrão emurb) | un | 673,75
3224 | Banco de concreto pre-moldado com pintura, sem encosto (padrão emurb) | un | 445,76
3225 | Mesa banco (padrão emurb) | un | 694,10
3226 | Banco de concreto em alvenaria de tijolos, assento em concreto armado, sem encosto, pintado com tinta acrílica, 2 | m | 133,85
demãos
3227 | Letras em aço escovado 25 x 25 cm | un | 107,04
3228 | Fornecimento e instalação de tela aço soldada nervurada CA-60, Q-61, malha 15x15cm, ferro 3.4mm (0.97 kg/m2), | m2 | 15,23
painel 2,45x6,0m, Telcon ou similar
3229 | Poço de visita com coleta em alvenaria tij. maciços esp. = 0,20m, profundidade <= 1,50 m | un | 1.765,85
3230 | Calha de concreto e alvenaria, revestida internamente, com grelha de concreto, seção 0,30 x 0,50 m | m | 201,53
3231 | Calha de concreto e alvenaria, revestida internamente, com grelha de concreto, seção 0,40 x 0,50 m | m | 222,45
3232 | Caixa de passagem em alvenaria de tijolos maciços esp. = 0,12m, dim. int. = 0.30 x 0.30 x 0.40m, com grelha de | un | 197,95
ferro fundido
3233 | Caixa de passagem em alvenaria de tijolos maciços esp. = 0,12m, dim. int. = 0.40 x 0.40 x 0.60m, com grelha de | un | 329,70
ferro fundido
3234 | Caixa de passagem em alvenaria de tijolos maciços esp. = 0,12m, dim. int. = 0.50 x 0.50 x 0.60m, com grelha de | un | 332,15
ferro fundido
3236 | Boca de lobo com depressão em alvenaria de tijolos maciços, esp=0,20m, altura até 1,00m | un | 977,58
3237 | Projetor phillips ref. HNF003 com lâmpada vapor metálico de 1000 w, inclusive reator externo e ignitor ou similar | un | 1.781,19
3239 | Placa de inauguração de obra em alumínio 0,15 x 0,39 m | un | 211,22
3240 | Demolição de piso de alta resistência | m2 | 14,71
3241 | Telhamento com telha cerâmica tipo canal, vermelha, 1ª qualidade - R1 | m2 | 35,52
3242 | Remoção de poste de concreto armado seção circular ou duplo T - Rev. 01 | un | 158,71
3243 | Assentamento de poste circular de concreto | un | 448,79
DBFindFrm
Página 84 Página 84
RESULTADO DA PESQUISA DE SERVIÇO
ARGUMENTO DE PESQUISA
([Fonte] Contém todas as palavras 'orse')
28/07/202011:00:56
CÓDIGO | DESCRIÇÃO DO SERVIÇO | UNID | CUSTO UNIT
3244 | Fornecimento de base fixa para relé fotoelétrico | un | 6,90
3245 | Fornecimento de braço para luminária padrão energisa 1 3/4 x 3,00 m | un | 253,35
3246 | Fornecimento de braço reto para luminária pública padrão Energisa 1 x 1,00 m | un | 33,50
3247 | Ponto de tomada pvc circular, aparente, exclusive aterramento | pt | 41,57
3248 | Remoção de interruptores e tomadas | un | 3,36
3249 | Poste auxiliar p/entrada energia, trifasico, em ferro galvanizado d=3" e h=6,0m, completo | un | 1.031,27
3250 | Remoção de ventilador de teto | un | 3,25
3251 | Instalação de ventilador | un | 16,90
3252 | Fornecimento de abraçadeira plástica serrilhada 232 mm | un | 0,77
3253 | Fornecimento de abraçadeira plástica serrilhada 390 mm | un | 0,74
3254 | Remoção de válvula de descarga | un | 87,07
3255 | Assentamento de esquadrias de ferro | m2 | 25,33
3256 | Arestamento de vãos | m | 11,04
3258 | Demolição de piso em lajota hexagonal | m2 | 9,50
3259 | Fornecimento e instalação de torneira pressmatic compact de mesa, ref. 17160606, docol ou similar | un | 223,53
3260 | Fornecimento e instalação de torneira pressmatic 120 de parede, ref. 17160706, docol ou similar | un | 233,75
3261 | Remoção e reassentamento de louças sanitárias | un | 90,08
3262 | Remoção de lavatório | un | 9,49
3264 | Remoção de caixa de descarga de sobrepor | un | 15,00
3265 | Remoção de torneira | un | 3,66
3266 | Limpeza de tubos de concreto d=0,40 m | m | 13,03
3267 | Fornecimento e assentamento de canaleta de concreto armado com grelha (0,50 x 0,40 m) | m | 356,66
3268 | Fornecimento de alça preformada para cabo multiplex 2/0 awg | un | 6,58
3269 | Fornecimento de alça preformada para cabo multiplex 2 awg | un | 5,99
3270 | Fornecimento de alça preformada para cabo multiplex 6 awg | un | 2,04
3271 | Fornecimento de arruela galvanizada, quadrada, 18 x 38 mm | un | 0,74
3272 | Cintas e vergas em blocos cerâmicos tipo "u" (calha) 9x19x19cm, preenchidos com concreto armado fck=15mpa - Rev. | m | 22,51
01
3274 | Ponto de interruptor 01 seção paralela, embutido, com eletroduto de pvc rígido Ø 3/4" | pt | 181,49
3275 | Ponto de interruptor 01 seção (1 s) embutido com eletroduto de pvc rígido Ø 3/4" | pt | 172,57
3276 | Ponto de interruptor 01 seção (1 s) aparente com eletroduto de ferro galvanizado Ø 3/4" | pt | 213,99
3277 | Ponto de interruptor 01 seção simples c/placa, com canaleta plastica c/divisoria 20x10mm | pt | 179,07
3278 | Ponto de interruptor 01 seção (1 s) embutido com eletroduto de pvc flexível sanfonado Ø 3/4" | pt | 134,83
DBFindFrm
Página 85 Página 85
RESULTADO DA PESQUISA DE SERVIÇO
ARGUMENTO DE PESQUISA
([Fonte] Contém todas as palavras 'orse')
28/07/202011:00:56
CÓDIGO | DESCRIÇÃO DO SERVIÇO | UNID | CUSTO UNIT
3279 | Ponto de interruptor 02 seções simples c/placa, com canaleta plastica c/divisoria 20x10mm | pt | 178,97
3280 | Ponto de interruptor 02 seções (2 s) aparente com eletroduto de ferro galvanizado Ø 3/4" | pt | 216,79
3281 | Ponto de interruptor 02 seções (2 s) embutido com eletroduto de pvc flexível sanfonado embutido Ø 3/4" | pt | 137,63
3282 | Ponto de interruptor 02 seções embutido, com eletroduto de pvc rígido roscável Ø 3/4" | pt | 175,37
3283 | Ponto de interruptor 03 seções simples c/placa, com canaleta plastica c/divisoria 20x10mm | pt | 179,97
3284 | Ponto de interruptor 03 seções (3 s) aparente com eletroduto de ferro galvanizado Ø 3/4" | pt | 213,59
3285 | Ponto de interruptor 03 seções embutido, com eletroduto de pvc flexível sanfonado Ø 3/4" | pt | 134,43
3286 | Ponto de interruptor 03 seções embutido, com eletroduto de pvc rígido roscável Ø 3/4" | pt | 172,17
3287 | Ponto de interruptor 01 seção paralela, embutido, com eletroduto de pvc flexível sanfonado Ø 3/4" | pt | 143,75
3288 | Ponto de interruptor 01 seção paralela, aparente, com eletroduto de ferro galvanizado Ø 3/4" | pt | 222,91
3289 | Ponto de interruptor 01 seção simples c/placa, com canaleta plastica c/divisoria 20x10mm | pt | 185,79
3290 | Aterramento composto de haste de cobre l = 2,40m, interligada com cabo de cobre tipo cordoalha | un | 73,83
3291 | Aterramento composto de 3 hastes de cobre l = 2,40m, interligada com cabo de cobre tipo cordoalha | un | 160,77
3292 | Ponto de tomada 3p para ar condicionado até 3000 va, com eletroduto de pvc rígido embutido Ø 3/4", incluindo | pt | 213,59
conjunto astop/30a-220v, inclusive aterramento
3293 | Ponto de tomada 3p para ar condicionado até 3000 va, com eletroduto de ferro galvanizado aparente Ø 3/4", | pt | 255,59
incluindo conjunto astop/30a, inclusive aterramento
3294 | Ponto de tomada 3p para ar condicionado até 3000 va, com canaleta plastica c/divisoria 20x10mm, aparente, | pt | 201,53
incluindo centro astop/30a-220v, inclusive aterramento
3295 | Ponto de tomada 3p para chuveiro elétrico até 4000 va, com eletroduto de pvc rígido embutido Ø 3/4", inclusive | pt | 207,06
aterramento
3296 | Ponto de tomada 2p+t, ABNT, 10 A, de uso geral, em pisos, com eletroduto de pvc rígido embutido, inclusive | pt | 214,11
aterramento
3297 | Ponto de tomada 2p+t, ABNT, de embutir, 10 A, com eletroduto de pvc rígido embutido Ø 3/4", fio rigido 2,5mm² | pt | 182,19
(fio 12), inclusive placa em pvc e aterramento
3298 | Ponto de tomada 2p+t, ABNT, de embutir, 10 A, com eletroduto de pvc flexível sanfonado embutido Ø 3/4", fio | pt | 144,45
rigido 2,5mm² (fio 12), inclusive placa em pvc e aterramento
3299 | Ponto de tomada 2p+t de sobrepor, 10 A, de uso geral, ABNT, c/canaleta plastica 20x10mm,"Sistema X", inclusive | pt | 184,79
aterramento
3300 | Ponto de tomada 2p+t, ABNT, de embutir, 10 A, com eletroduto de ferro galvanizado aparente Ø 3/4", fio rigido | pt | 223,61
2,5mm² (fio 12), inclusive placa em pvc e aterramento
3301 | Fornecimento de terminal pré-isolado tipo garfo série métrica para cabo 2,5 mm2 | un | 0,24
3302 | Fornecimento de terminal pré-isolado tipo garfo série métrica para cabo 4,0 mm2 | un | 0,58
3303 | Terminal de compressão para cabo de 25 mm2 - fornecimento | un | 1,79
3304 | Terminal de compressão para cabo de 35 mm2 - fornecimento | un | 2,02
3305 | Fornecimento de luva plástica para canaleta 110x20mm, "sistema X", ref.304 05, Pial Legrand ou similar | un | 3,71
3306 | Fornecimento de derivação plástica (sistema "x") | un | 4,45
3307 | Fornecimento de caixa de sobrepor (sistema "x") 75 x 75 x 31 mm, fixação lateral, p/canaleta 50x20mm, ref 303 42 | un | 5,90
Pial ou similar
DBFindFrm
Página 86 Página 86
RESULTADO DA PESQUISA DE SERVIÇO
ARGUMENTO DE PESQUISA
([Fonte] Contém todas as palavras 'orse')
28/07/202011:00:56
CÓDIGO | DESCRIÇÃO DO SERVIÇO | UNID | CUSTO UNIT
3308 | Argamassa em volume - cimento, cal e areia traço t-5 (1:2:8) - 1 saco cimento 50 kg / 2 sacos cal 20 kg / 8 | m3 | 355,13
padiolas de areia dim 0.35 x 0.45 x 0.13 m - Confecção mecânica e transporte
3309 | Argamassa cimento, cal e areia traço t-6 (1:2:10) - 1 saco cimento de 50 kg / 2 sacos de cal de 20 kg / 10 | m3 | 316,71
padiolas de areia grossa dim 0.35 x 0.45 x 0.13 m - Confecção mecânica e transporte
3310 | Chapisco em parede com argamassa traço t1 - 1:3 (cimento / areia) - Revisado 08/2015 | m2 | 4,73
3311 | Chapisco em parede com argamassa traço t2 - 1:3 (cimento / areia / adesivo bianco) - Revisado 08/2015 | m2 | 7,89
3312 | Chapisco em teto, e=5mm, com argamassa traço t1 - 1:3 (cimento / areia) - revisasa 08/2015 | m2 | 9,22
3313 | Chapisco em teto, e=5mm, com argamassa traço t2 - 1:3 (cimento / areia /adesivo bianco) - Revisada 08/2015 | m2 | 12,38
3314 | Reboco ou emboço interno, de parede, com argamassa traço t6 - 1:2:10 (cimento / cal / areia), espessura 1,5 cm | m2 | 22,71
3315 | Reboco ou emboço interno, de teto, com argamassa traço t6 - 1:2:10 (cimento / cal / areia), espessura 1,5 cm | m2 | 25,75
3316 | Reboco ou emboço externo, de parede, com argamassa traço t5 - 1:2:8 (cimento / cal / areia), espessura 2,5 cm | m2 | 26,84
3317 | Reboco especial de parede 2cm com argamassa traço t1 - 1:3 (cimento / areia) | m2 | 24,97
3318 | Reboco especial de parede 2cm com argamassa traço t3 - 1:3 cimento / areia / vedacit | m2 | 27,23
3319 | Fornecimento e plantio de herbáceas ornamentais (pingo de ouro) | un | 2,31
3320 | Fornecimento e plantio de herbáceas ornamentais (rosa graxa) | un | 5,05
3321 | Fornecimento e plantio de herbáceas ornamentais (jasmin manga) | un | 39,12
3322 | Fornecimento e plantio de herbáceas ornamentais (minixória) | un | 2,85
3323 | Fornecimento de cabo de cobre isolado xlpe 1 x 35 mm2 | m | 18,04
3324 | Cabo de cobre nú 25 mm2 (2 awg) - fornecimento | kg | 49,91
3325 | Fornecimento de conector perfuração 25-95/2 95 mm² | un | 11,35
3326 | Fornecimento de conector cunha 4-2 awg - 6 a 1/0 | un | 28,44
3327 | Fornecimento de elo fusível tipo 12 h, comp.= 500mm | un | 7,59
3328 | Fornecimento de estribo para alça 2 awg | un | 21,99
3329 | Fornecimento de fita auto fusão 19 mm x 10 m | un | 12,60
3330 | Fornecimento de fita isolante nº 33 | un | 6,97
3331 | Fornecimento de isolador hitop porcelana 11,4 kv | un | 13,66
3332 | Fornecimento de porca olhal em aço carbono 16 mm | un | 9,60
3333 | Fornecimento de relé fotoelétrico indiv. 5a/220v, c/ base móvel | un | 17,17
3334 | Fornecimento de alça preformada para cabo multiplex 70 mm2 | un | 11,88
3335 | Fornecimento de alça preformada para cabo multiplex 35 mm2 | un | 8,49
3336 | Fornecimento de alça preformada para cabo multiplex 16 mm2 | un | 3,24
3337 | Fornecimento de alça preformada para cabo multiplex 25 mm2 | un | 7,45
3338 | Fornecimento de conector estribo para condutor 4 e 2 (222) | un | 21,99
3339 | Fornecimento de elo fusível tipo 8k | un | 10,80
DBFindFrm
Página 87 Página 87
RESULTADO DA PESQUISA DE SERVIÇO
ARGUMENTO DE PESQUISA
([Fonte] Contém todas as palavras 'orse')
28/07/202011:00:56
CÓDIGO | DESCRIÇÃO DO SERVIÇO | UNID | CUSTO UNIT
3340 | Fornecimento de cabo multiplexado para rede 3x1x70+70mm2 | m | 33,10
3341 | Fornecimento de cabo multiplexado para rede 1x1x16+16mm2 | m | 3,20
3342 | Fornecimento de cabo multiplexado para rede 2x1x16+16mm2 | m | 6,05
3343 | Fornecimento de cabo multiplexado para rede 3x1x25+25mm2 | m | 12,80
3344 | Fornecimento de cabo multiplexado para rede 3x1x16+16mm2 | m | 8,10
3345 | Concreto simples usinado fck=40mpa, bombeado, lançado e adensado em superestrutura | m3 | 366,97
3346 | Concreto simples usinado fck=30mpa, bombeado, lançado e adensado em superestrutura | m3 | 342,44
3350 | Forma curva para estruturas, em compensado plastificado de 10mm, 02 usos, inclusive escoramento | m2 | 96,82
3351 | Forma curva para estruturas, em compensado plastificado de 10mm, 03 usos, inclusive escoramento | m2 | 80,59
3352 | Forma curva para estruturas, em compensado plastificado de 10mm, 05 usos, inclusive escoramento | m2 | 66,89
3353 | Forma curva para estruturas, em compensado resinado flexível de 6mm, 01 uso, inclusive escoramento | m2 | 143,70
3354 | Forma curva para estruturas, em compensado resinado flexível de 6mm, 03 usos, inclusive escoramento | m2 | 78,45
3355 | Forma curva para estruturas, em compensado resinado flexível de 6mm, 05 usos, inclusive escoramento | m2 | 65,63
3356 | Forma curva para estruturas, em compensado resinado de 10mm , 01 uso, inclusive escoramento | m2 | 146,92
3357 | Forma curva para estruturas, em compensado resinado de 10mm , 02 usos, inclusive escoramento | m2 | 95,26
3358 | Forma curva para estruturas, em compensado resinado de 10mm, 03 usos, inclusive escoramento | m2 | 79,54
3359 | Forma curva para estruturas, em compensado resinado de 10mm, 05 usos, inclusive escoramento | m2 | 66,27
3365 | Forma plana para estruturas, em compensado plastificado de 12mm, 04 usos, inclusive escoramento - Revisada | m2 | 51,34
7.2015
3366 | Forma plana para estruturas, em compensado plastificado de 12mm, 07 usos, inclusive escoramento - Revisada | m2 | 39,10
7.2015
3369 | Forma plana para estruturas, em compensado plastificado de 17mm, 12 usos, inclusive escoramento - Revisada | m2 | 30,05
7.2015
3376 | Forma plana para estruturas, em tábuas de pinho, 04 usos, inclusive escoramento | m2 | 59,40
3377 | Forma plana para estruturas, em tábuas de pinho, 07 usos, inclusive escoramento | m2 | 51,09
3378 | Forma curva para estruturas, em compensado plastificado de 10mm, 04 usos, inclusive escoramento | m2 | 72,41
3379 | Forma curva para estruturas, em compensado plastificado de 10mm, 07 usos, inclusive escoramento | m2 | 60,72
3380 | Forma curva para estruturas, em compensado resinado de 10mm, 04 usos, inclusive escoramento | m2 | 71,63
3381 | Forma curva para estruturas, em compensado resinado de 10mm, 07 usos, inclusive escoramento | m2 | 60,30
3382 | Forma curva para estruturas, em compensado resinado flexível de 6mm, 04 usos, inclusive escoramento | m2 | 70,82
3383 | Forma curva para estruturas, em compensado resinado flexível de 6mm, 07 usos, inclusive escoramento | m2 | 60,46
3386 | Montagem e desmontagem de forma tekko ou similar | m² | 11,34
3387 | Montagem e desmontagem de escoramento metalico tipo Sistema Topec, para lajes nervuradas, ref: SH Fôrmas ou | m2 | 7,09
similar
3388 | Madeiramento em pau d´arco, pilar com 20x20cm, aparelhado | m3 | 7.764,95
Ponto de luz em teto ou parede, com eletroduto de pvc flexivel sanfonado embutido Ø 3/4"
DBFindFrm
Página 88 Página 88
RESULTADO DA PESQUISA DE SERVIÇO
ARGUMENTO DE PESQUISA
([Fonte] Contém todas as palavras 'orse')
28/07/202011:00:56
CÓDIGO | DESCRIÇÃO DO SERVIÇO | UNID | CUSTO UNIT
3395 |  | un | 189,78
3396 | Ponto de tomada 3p para chuveiro elétrico até 4000 va, com eletroduto de pvc flexível sanfonado embutido Ø 3/4", | pt | 165,42
inclusive aterramento
3397 | Ponto de tomada 3p para ar condicionado até 3000 va, com eletroduto de pvc flexível sanfonado embutido Ø 3/4", | pt | 171,95
incluindo conjunto astop/30a-220v, inclusive aterramento
3398 | Ponto de tomada 2p+t, ABNT, 10 A, de uso geral, em pisos, com eletroduto de pvc flexível sanfonado embutido Ø | pt | 176,37
3/4", inclusive aterramento
3399 | Fornecimento e instalação de eletrocalha perfurada 300 x 75 x 3000 mm (ref. mopa ou similar) | m | 56,61
3400 | Fornecimento e instalação de eletrocalha perfurada 200 x 50 x 3000 mm (ref. mopa ou similar) | m | 31,61
3401 | Interruptor 01 seção simples | un | 6,37
3402 | Interruptor 02 seções simples | un | 10,72
3403 | Interruptor 03 seções simples | un | 8,99
3404 | Anel de borracha para tubo pvc sanitario d = 50mm | un | 2,93
3405 | Enceramento de esquadrias de madeira | m2 | 18,37
3406 | Argamassa industrializada AC-I, Votomassa ou similar | kg | 0,46
3407 | Argamassa industrializada AC-II, Votomassa ou similar | kg | 0,92
3408 | Pastilha cerâmica vitrificada, 2 x 2 cm, marca Jatobá, cor azul, ref. VC-0013, aplicada com argamassa | m2 | 364,51
industrializada ac-ii, rejuntada, exclusive emboço (ou similar)
3409 | Pastilha cerâmica vitrificada, 2 x 2 cm, marca Jatobá, cor vermelha, ref.VC-0004, aplicada com argamassa | m2 | 599,19
industrializada ac-ii, rejuntada, exclusive emboço (ou similar)
3410 | Peitoril de concreto armado com pingadeira largura 13 cm | m | 34,05
3411 | Pintura de proteção sobre superfícies metálicas com aplicação à rolo de 01 demão de 120 micras de tinta | m2 | 20,05
anticorrosiva oxibar dal 535 bt 0527, marca RENNER - R2
3413 | Alambrado de segurança (h=3.50 m) c/ tela de arame galvanizado fio 10 bwg, sem revestimento, malha 2", fixada | m | 1.130,89
c/tubos de aço galv. 2 1/2", formando quadros de 1.50 x 3.00 m, c/mureta concr. armado semi-enterrada 0,15x(0.50
+ 1.00m), c/ 2 ouriços
3414 | Cabo de cobre nú 50 mm2 - fornecimento | kg | 49,72
3417 | Divisória em pvc estruturado em perfis de aço pintado em epoxi-poliester, montada | m2 | 120,00
3418 | Chapa em policarbonato mr-10, cor cristal, ge, espessura 4.5 mm | m2 | 1.337,29
3419 | Chapa em policarbonato mr-10, cor cristal, ge, espessura 6.0 mm | m2 | 1.365,29
3421 | Chapa em policarbonato mr-10, cor cristal, ge, espessura 12.7 mm | m2 | 3.540,97
3422 | Corrimão em madeira de lei (pau d´arco), h=1.20m | m | 834,51
3424 | Chuveiro em aço anti-vandalismo | un | 118,46
3426 | Escavação e carga com escavadeira hidráulica de material de 1ª categoria ou de jazida | m3 | 1,27
3427 | CAUQ - Concreto asfáltico usinado à quente, aplicado em execução de rodovias (prod. = 75t/h), sem fornecimento de | t | 10,42
material, sem transporte e sem usinagem
3428 | Imprimação aplicada em execução de rodovias (prod. = 1.250 m2/h), sem fornecimento de material e sem transporte | m2 | 0,20
3429 | Concreto simples fck= 21 MPA (b1/b2), fabricado na obra, sem lançamento e adensamento | m3 | 359,58
3431 | Fio rígido isolado em pvc 6,0mm2 - 450/750v / 70°c | m | 6,23
DBFindFrm
Página 89 Página 89
RESULTADO DA PESQUISA DE SERVIÇO
ARGUMENTO DE PESQUISA
([Fonte] Contém todas as palavras 'orse')
28/07/202011:00:56
CÓDIGO | DESCRIÇÃO DO SERVIÇO | UNID | CUSTO UNIT
3432 | Fornecimento e instalação de luminária braço de tempo com lâmpada fluorescente eletônica PL 23w | un | 52,18
3435 | Suporte para fixação de projetor elétrico | m | 14,58
3436 | Junta de dilatação com barra de transferência ø = 16mm a cada 30cm, inclusive preenchimento com tarugo e | m | 63,81
mastique, para piso de concreto com espessura de 10,1 até 12,5cm
3437 | Junta de dilatação com barra de transferência ø = 12,5mm a cada 30cm, inclusive preenchimento com tarugo e | un | 52,63
mastique, para piso de concreto com espessura até 10cm
3438 | Junta de dilatação com barra de transferência ø = 20mm a cada 30cm, inclusive preenchimento com tarugo e | un | 80,13
mastique, para piso de concreto com espessura de 12,6 até 15cm
3441 | Demarcação e definição da area de reparo de estruturas utilizando disco de corte diamantado | m | 25,97
3442 | Concreto asfáltico usinado à quente (CAUQ), aplicado em obras de recuperação de pavimentos (prod. = 30t/h), sem | t | 19,68
fornecimento de material, e sem transporte
3443 | Imprimação aplicada em execução de obras de recuperação (prod. = 750 m2/h), sem fornecimento de material e sem | m2 | 0,35
transporte
3444 | Ponta de ala em concreto ciclópico, para tubos de concreto (simples) d=0.40 à 0.60 m | un | 1.326,56
3445 | Galeria celular em alvenaria de tijolos maciços, com tampa em concreto armado 0.90 x 0.80 m - R1 | m | 631,66
3446 | Galeria celular em alvenaria de tijolos maciços, com tampa em concreto armado 1.20 x 0.90 m - R1 | m | 717,62
3447 | Galeria celular em alvenaria de tijolos maciços, com tampa em concreto armado (2.00 x 1.00) x 1.10 m - R1 | m | 1.300,58
3448 | Boca de lobo com grelha de concreto tipo 1 - 0.70 x 0.40 m | un | 868,61
3449 | Ponta de ala para galeria celular dupla de (2.00 x 1.00) x 1.10 m | un | 9.188,46
3450 | Extravasor celular duplo em concreto e alvenaria, abertura 2.00 x 1.00 x 0.26 m - R1 | un | 10.250,78
3455 | Reposição de pavimentação em paralelepípedo granítico, exclusive paralelos, inclusive colchão de areia de 0.05 m | m2 | 25,23
e rej. arg. cimento e areia 1:3
3456 | Luminária com proteção em vidro, incl. lâmpada vapor metálico 400w e reator, tecnolux, ref: lm-250v/5 (ou | un | 500,28
similar)
3458 | Madeiramento em muiracatiara, ou cereijeira, faixa aparelhada com 6 x 14 cm, fixada em parede com parafuso e | m | 42,00
bucha
3461 | Mictório de louça com sifão integrado (deca ref m712 ou similar com válvula fech. autom.ref. 2572 decamatic eco | un | 697,00
ou similar
3462 | Concertina Ripper em aço galvanizado, espiral de Ø = 730 mm, 5 clipes p/espiral, lâmina de 30mm e fio interno = | m | 38,00
2,75mm, inclusive instalação
3463 | Concertina em aço galvanizado, espiral de Ø = 980mm, 5 clipes p/ espiral, lâmina de 30mm e fio interno de 2,75mm, | m | 42,00
incluisive instalação
3464 | Transporte de máquinas e equipamentos por caminhão munck (min.=100km) | km | 3,00
3466 | Sinalização permanente, vertical, com placa de aço (70x70cm) com poste de madeira 3,50m fixado com base de | un | 759,08
concreto 40x40x50
3467 | Fornecimento e instalaçõa de isolador de pino de vidro multi-corpo p/ 15 kv | un | 63,03
3472 | Escoramento em madeira p/ edificações c/ vigas e lajes maciças, 01 uso | m2 | 47,01
3473 | Escoramento em madeira p/ edificações c/ vigas e lajes maciças, 02 usos | m2 | 24,93
3474 | Escoramento em madeira p/ edificações c/ vigas e lajes maciças, 03 usos | m2 | 17,53
3475 | Escoramento em madeira p/ edificações c/ vigas e lajes maciças, 05 usos | m2 | 11,67
3476 | Luminária p/lâmpada mista 160w, incl. lampada e relé fotoelétrico, à prova de tempo, gases, vapores e pó, | un | 192,95
Tecnolux, ref: tb 30/2 (ou similar) - Rev 02
DBFindFrm
Página 90 Página 90
RESULTADO DA PESQUISA DE SERVIÇO
ARGUMENTO DE PESQUISA
([Fonte] Contém todas as palavras 'orse')
28/07/202011:00:56
CÓDIGO | DESCRIÇÃO DO SERVIÇO | UNID | CUSTO UNIT
3477 | Sinalizador noturno c/ 1 lâmpada PL 15w, inclusive lampada e relé fotoeletrico individual 5a/127v | un | 92,95
3480 | Cerca com estaca premoldada em concreto armado, seção quadrada 10 x 10 cm, espaçamento entre estacas 1,80m, hu(e) | m | 53,12
= 1,00 m, ht(e) = 1,50 m, escoras a cada 12,60 m, com 5 fios de arame farpado
3481 | Cerca com estaca premoldada em concreto armado, seção quadrada 10 x 10 cm, espaçamento entre estacas 1,80m, hu(e) | m | 63,75
= 1,00 m , ht(e) = 1,50 m, escoras a cada 12,60 m, com 9 fios de arame farpado
3482 | Cerca com estaca premoldada em concreto armado, seção quadrada 10 x 10 cm, espaçamento entre estacas 1,80m, hu(e) | m | 61,99
= 1,50 m, ht(e) = 2,00 m, escoras a cada 12,60 m, com 7 fios de arame farpado
3483 | Cerca com estaca premoldada em concreto armado, seção quadrada 10 x 10 cm, espaçamento entre estacas 1,80m, hu(e) | m | 79,83
= 1,50 m, ht(e) = 2,00 m, escoras a cada 12,60 m, com 14 fios de arame farpado
3484 | Cerca com estaca premoldada em concreto armado, seção quadrada 10 x 10 cm, espaçamento entre estacas de 1,80m, | m | 73,27
hu(e) = 2,00 m, ht(e) = 2,50 m, escoras a cada 12,60 m, com 10 fios de arame farpado
3485 | Cerca com estaca premoldada em concreto armado, seção quadrada 10 x 10 cm, espaçamento entre estacas de 1,80m, | m | 96,25
hu(e) = 2,00 m, ht(e) = 2,50 m, escoras a cada 12,60 m, com 19 fios de arame farpado
3486 | Cerca com estaca premoldada em concreto armado, seção quadrada 10 x 10 cm, espaçamento entre estacas de 1,80m, | m | 81,87
hu(e) = 2,50 m, ht(e) =3,00 m, escoras a cada 12,60 m, com 12 fios de arame farpado
3487 | Cerca com estaca premoldada em concreto armado, seção quadrada 10 x 10 cm, espaçamento entre estacas de 1,80m, | m | 112,63
hu(e) = 2,50 m, altura total =3,00 m, escoras a cada 12,60 m, com 24 fios de arame farpado
3488 | Batente em madeira de lei l = 18cm (caixão), para portas com largura até 1,00m e altura até 2.50 m, incluindo 02 | un | 430,56
jogos de alizar
3489 | Alambrado com tela de arame galvanizado fio 12 bwg, malha 2", sem revestimento, mais 4 fios de arame farpado, | m2 | 107,06
fixada com estacas de concreto armado 10x10x300 cm (ponta virada) a cada 2.00 m, altuta útil 2.50 m, exceto
mureta
3490 | Alambrado com tela de arame galvanizado fio 12 bwg, malha 2", sem revestimento, fixada com tubos de aço | m2 | 155,21
galvanizado 2", formando quadros de 2.00 x 2.00 m, exceto mureta
3491 | Alambrado com tela de arame galvanizado fio 12 bwg, malha 2", revestido em pvc, fixada com tubos de aço | m2 | 186,99
galvanizado 2", formando quadros de 2.00 x 2.00 m, exceto mureta
3492 | Alambrado com tela de nylon, malha 3.6 mm, fixada com tubos de aço galvanizado 2", formando quadros de 2.00 x | m2 | 140,21
2.00 m, exceto mureta
3494 | Porta em madeira compensada (canela), lisa, semi-ôca, 0.60 x 2.10 m - fornecimento | un | 158,20
3495 | Porta em madeira compensada (canela), lisa, semi-ôca, 0.70 x 2.10 m - fornwecimento | un | 176,80
3496 | Porta em madeira compensada (canela), lisa, semi-ôca, 0.80 x 2.10 m - fornecimento | un | 170,64
3497 | Porta em madeira compensada (canela), lisa, semi-ôca, 0.90 x 2.10 m, exclusive batentes e ferragens | un | 181,28
3500 | Pintura de faixa c/ termoplástico - 3 anos (p/ aspersão) - Rev 05 | m² | 46,65
3521 | Fechadura Pado, linha Parati, ref.325-909, acabamento AN (antique) ou Similar | un | 108,54
3522 | Fechadura Pado, linha Magnum, ref.725-880, acabamento IX (alumínio) ou Similar | un | 110,48
3524 | Dobradiça de latão ou aço, Pado, acabamento ACR 3521, 3 1/2 x 2 1/4" sem anel, com parafusos ou Similar | un | 42,27
3526 | Dobradiça de latão ou aço, Pado, acabamento ACR 3530, 3 1/2 x 3" com aneis e parafusos ou Similar | un | 71,25
3532 | Trilho para fixação (parte inferior) de porta de correr em perfil "u", inclusive roldanas | m | 39,73
3533 | Trilho para fixação (parte superior) de porta de correr em perfil "u", inclusive roldanas | m | 89,38
3539 | Porta em madeira de lei, almofadada, 0.70 x 2.10 m, inclusive batentes e ferragens | un | 918,53
3540 | Porta em madeira de lei, almofadada, 0.80 x 2.10 m, inclusive batentes e ferragens | un | 1.044,27
3541 | Porta em madeira de lei, almofadada, 0.90 x 2.10 m, inclusive batentes e ferragens | un | 1.110,86
DBFindFrm
Página 91 Página 91
RESULTADO DA PESQUISA DE SERVIÇO
ARGUMENTO DE PESQUISA
([Fonte] Contém todas as palavras 'orse')
28/07/202011:00:56
CÓDIGO | DESCRIÇÃO DO SERVIÇO | UNID | CUSTO UNIT
3542 | Porta em madeira compensada (virola), lisa, semi-ôca, 0.60 x 2.10 m, inclusive batentes e ferragens | un | 470,18
3543 | Porta em madeira compensada (virola), lisa, semi-ôca, 0.70 x 2.10 m, inclusive batentes e ferragens | un | 488,78
3544 | Porta em madeira compensada (virola), lisa, semi-ôca, 0.80 x 2.10 m, inclusive batentes e ferragens | un | 482,62
3545 | Porta em madeira compensada (canela), lisa, semi-ôca, 0.60 x 2.10 m, inclusive batentes e ferragens | un | 505,06
(livre/ocupado)
3546 | Porta em madeira compensada (canela), lisa, semi-ôca, 0.70 x 2.10 m, inclusive batentes e ferragens | un | 483,44
3547 | Porta em madeira compensada (canela), lisa, semi-ôca, 0.80 x 2.10 m, inclusive batente e ferragens | un | 477,28
3548 | Alambrado com tela de arame galvanizado fio 12 bwg, malha 2", revestido em pvc, fixada com tubos de aço | m2 | 258,61
galvanizado 2", formando quadros de 2.00 x 1.00 m, exceto mureta
3549 | Alambrado com tela de arame galvanizado fio 12 bwg, malha 2", revestido em pvc, fixada com tubos de aço | m2 | 236,91
galvanizado 1 1/2", formando quadros de 2.00 x 1.00 m, exceto mureta
3550 | Guarda-corpo em tubos de aço galvanizado (altura = 1.00), com barras verticais a cada 2.00m (1 1/2"), barra | m | 162,51
horizontal intermediária (1 1/2") e barra horizontal superior (2")
3551 | Guarda-corpo em tubos de aço galvanizado (altura = 1.00), com barras verticais a cada 2.00m (1 1/2") e barra | m | 128,72
horizontal superior (2")
3552 | Guarda-corpo em tubos de aço galvanizado (altura = 1.00), com barras verticais a cada 2.00m (1 1/2"), barra | m | 174,76
horizontal intermediária (1 1/2") e barra horizontal superior (3")
3553 | Guarda-corpo em tubos de aço galvanizado (altura = 1.00), com barras verticais a cada 2.00m (1 1/2"), barra | m | 167,04
horizontal intermediária (1 1/2") e barra horizontal superior (2 1/2")
3554 | Guarda-corpo em tubos de aço galvanizado (altura = 1.00), com barras verticais a cada 1.40m (1 1/2"), barra | m | 201,95
horizontal intermediária (2 1/2") e barra horizontal superior (2 1/2")
3555 | Guarda-corpo em tubos de aço galvanizado (altura = 1.00), com barras verticais a cada 2.00m (1 1/2") e barra | m | 140,97
horizontal superior (3")
3556 | Corrimão em tubo de aço galvanizado 2 1/2", com chumbadores para fixação em alvenaria | m | 70,53
3557 | Corrimão em tubo de aço galvanizado 2", com chumbadores para fixação em alvenaria | m | 66,00
3558 | Corrimão em tubo de aço galvanizado 3", com chumbadores para fixação em alvenaria | m | 78,25
3568 | Rodapé cerâmico 9 x 45 cm, linha colori natural, porcelanato, Cecrisa/Portinari ou similar, aplicado com | m | 31,94
argamassa industrializada ac-i, rejuntado (ou similar)
3570 | Rodapé cerâmico 9 x 45 cm, linha colori polido, porcelanato, Cecrisa/Portinari ou similar, aplicado com argamassa | m | 31,94
industrializada ac-i, rejuntado (ou similar)
3602 | Madeira angelin vermelho, serrada, aparelhada em dimensões e comprimentos pré-estabelecidos | m3 | 3.016,87
3606 | Areia-asfalto usinado à quente (a.a.u.q.), fornecido e aplicado pela EMURB, exclusive transporte | t | 532,34
3608 | Corrimão em madeira de lei angelin vermelho, h=1.20m | m | 361,20
3610 | Montagem de elementos pré-moldados com caminhão guindauto (Munck) até 1000 Kg | un | 55,01
3612 | Ponta de ala em concreto ciclópico, para tubos de concreto (simples) d=1.00 m | un | 3.834,14
3613 | Ponta de ala em concreto ciclópico, para tubos de concreto (simples) d=0.80 m | un | 2.377,83
3623 | Porta em madeira de lei, almofadada, 1.00 x 2.10 m, inclusive batentes e ferragens | un | 1.094,65
3624 | Porta em madeira compensada (canela), lisa, semi-ôca, 0.60 x 2.10 m, revestida c/fórmica, inclusive batentes e | un | 710,76
ferragens (livre/ocupado)
3625 | Porta em madeira compensada (canela), lisa, semi-ôca, (0.60 x 1,60 a 1.80m) , revestida c/fórmica, inclusive | un | 630,68
batentes e ferragens (livre/ocupado)
3626 | Reassentamento de portas de madeira | m2 | 51,03
DBFindFrm
Página 92 Página 92
RESULTADO DA PESQUISA DE SERVIÇO
ARGUMENTO DE PESQUISA
([Fonte] Contém todas as palavras 'orse')
28/07/202011:00:56
CÓDIGO | DESCRIÇÃO DO SERVIÇO | UNID | CUSTO UNIT
3627 | Reassentamento de janelas/basculantes de madeira | m2 | 60,05
3628 | Porta em madeira compensada (canela), lisa, semi-ôca, 0.90 x 2.10 m, inclusive batentes e ferragens | un | 487,92
3629 | Porta em madeira compensada (canela), lisa, semi-ôca, 1.00 x 2.10 m, inclusive batentes e ferragens | un | 524,22
3630 | Piso flexível de poliuretano sobre camada de borracha granulada, sem juntas, esp=7mm, marca LISONDA ref. Lisonit | m2 | 150,90
ou similar
3637 | Fornecimento e instalação de tela aço soldada nervurada CA-60, Q-92, malha 15x15cm, ferro 4.2mm (1.48 kg/m2), | m2 | 19,49
painel 2,45x6,0m, Telcon ou similar
3638 | Fornecimento e instalação de tela aço soldada nervurada CA-60, Q-196, malha 10x10cm, ferro 5.0mm (3,11 kg/m2), | m2 | 30,94
painel 2,45x6,0m, Telcon ou similar
3639 | Fornecimento e instalação de tela aço soldada nervurada CA-60, Q-283, malha 10x10cm, ferro 6.02mm (4,48 kg/m2), | m2 | 40,64
painel 2,45x6,0m, Telcon ou similar
3640 | Fibra de nylon MBT ou similar | kg | 18,46
3641 | Acabamento de superfície de piso de concreto com polimento mecânico com acabadora simples - Rev 02 | m2 | 3,14
3642 | Lona plástica preta | m2 | 4,12
3643 | Acabamento de superfície de piso de concreto com sarrafeamento manual | m2 | 7,47
3644 | Acabamento de superfície de piso de concreto com desempolamento manual | m2 | 11,99
3645 | Acabamento de superfície de piso de concreto com alisamento manual e queima | m2 | 16,51
3646 | Fornecimento, transporte e plantio de coqueiro adulto, altura do tronco = 4.20 m, inclusive adubação e manutenção | un | 2.450,00
por 90 dias
3647 | Acabamento de superfície de piso de concreto com estampamento, padrão tech - stone ou similar | m2 | 16,98
3648 | Madeiramento em massaranduba/madeira de lei, peça serrada 5cm x 11cm, p/ telha tropical eternit 5mm ou ondulada | m2 | 23,11
eternit 6mm
3649 | Madeiramento em massaranduba/madeira de lei, peça serrada 5cm x 11cm, p/ telha ondulada eternit 8 mm | m2 | 26,86
3651 | Acabamento de superfície de piso de concreto com alisamento manual e queima com pigmento "Xadrez" ou similar | m2 | 19,44
3652 | Pastilha ceramica esmaltada, 5 x 5 cm, marca ATLAS, série metalo, cor branca-B2140, aplicada com argamassa | m2 | 144,08
industrializada ac-ii, rejuntada, exclusive emboço (ou similar)
3653 | Pastilha cerâmica esmaltada, 5 x 5 cm, marca ATLAS, série metalo, cor marmore - SG8408, aplicada com argamassa | m2 | 72,99
industrializada ac-ii, rejuntada, exclusive emboço (ou similar)
3654 | Pastilha cerâmica esmaltada, 5 x 5 cm, marca ATLAS, série metalo, cor cromo-B2153, aplicada com argamassa | m2 | 152,44
industrializada ac-ii, rejuntada, exclusive emboço
3655 | Pastilha ceramica esmaltada, 5 x 5 cm, marca ATLAS, série d´orsay ou metalo, cores aracati-B2919, cromo-B2153, | m2 | 152,44
marmore-SG8408, ou similar
3657 | Vidro laminado 8mm (4+4 mm), incolor | m2 | 638,21
3658 | Escavação e carga com escavadeira hidráulica de material de 1ª categoria em meio alagado | m3 | 4,28
3659 | Vaso sanitario c/caixa de descarga acoplada, linha versato 07353/07570, CELITE ou similar, incl. assento CELITE | un | 681,98
versato 07983 ou similar, conj. de fixação DECA SP13 ou similar, anel de vedação e engate plástico
3660 | Vaso sanitário convencional, linha versato 07303, CELITE ou similar, inclusive assento CELITE versato 07983 ou | un | 493,02
similar, conjunto de fixação DECA SP13 ou similar, anel de vedação, tubo de ligação cromado e engate plástico,
exceto cx descarga
3665 | Alambrado com tela de arame galvanizado fio 12 bwg, malha 2 1/2", revestido de pvc, fixada com estacas de | m2 | 131,68
concreto armado 10x10x250 cm (ponta reta) a cada 2.00 m, altuta útil 2.00 m, exceto mureta
3666 | Gradil c/ painel eletrosoldado galvanizado revestido em nylon com base chumbada, h = 1,03m, Nylofor 3D ou similar | m² | 436,91
DBFindFrm
Página 93 Página 93
RESULTADO DA PESQUISA DE SERVIÇO
ARGUMENTO DE PESQUISA
([Fonte] Contém todas as palavras 'orse')
28/07/202011:00:56
CÓDIGO | DESCRIÇÃO DO SERVIÇO | UNID | CUSTO UNIT
3669 | Cuba de embutir, circular, CELITE 10129 ou similar, inclusive sifão cromado, válvula cromada para pia e engate | un | 337,31
cromado
3670 | Cuba de embutir, circular, linha carrara L41, DECA ou similar, inclusive sifão cromado, válvula cromada para pia | un | 285,94
e engate cromado
3671 | Cuba de embutir, oval, CELITE 10116 ou similar, inclusive sifão cromado, válvula cromada para lavatório, engate | un | 295,79
cromado
3672 | Sifao para lavatório em PVC, ASTRA SC3, 1 1/2" x 40 mm, acabamento branco ou similar | un | 27,66
3673 | Sifao para lavatório em PVC, ASTRA SC5, 1 1/2" x 40 mm, acabamento cromado ou similar | un | 44,60
3674 | Sifao para pia de cozinha em PVC, ASTRA SC12, 1 1/2" x 50 mm, acabamento cromado ou similar | un | 35,89
3675 | Valvula de escoamento para tanque de lavar, DECA 1605C, 1 1/4" ou similar | un | 57,14
3676 | Válvula em PVC para lavatório, cuba ou mictório, acabamento branco, ASTRA VL5 (1", com tampa, ladrão e cunho, | un | 11,51
completo) ou similar
3677 | Válvula em PVC para lavatório, cuba ou mictório, acabamento cromado, ASTRA VL6 (1", com tampa, ladrão e cunho | un | 14,99
completo) ou similar
3678 | Válvula em PVC para pia de cozinha, acabamento branco, ASTRA VP1 ou similar | un | 11,51
3679 | Válvula em PVC para pia de cozinha, acabamento cromado, ASTRA VP2 ou similar | un | 21,43
3680 | Válvula em PVC para tanque de lavar, 1 1/4", acabamento branco, ASTRA VT1 ou similar | un | 12,17
3681 | Válvula em PVC para tanque de lavar, 1 1/4", acabamento cromado, ASTRA VT2 ou similar | un | 12,16
3682 | Torneira cromada para tanque/jardim, 1/2", ref.1153 C39, DECA ou similar | un | 61,43
3683 | Torneira cromada com arejador para pia de cozinha, DECA, linha targa 1159C40 ou similar | un | 93,49
3684 | Torneira de acionamento restrito (para jardins), DOCOL, 1122 ou similar | un | 52,94
3685 | Torneira cromada para uso geral, DECA 1152 C39 ou similar | un | 47,48
3686 | Torneira para lavatório, DECA, linha targa 1190C40 ou similar | un | 123,01
3687 | Torneira plastica para tanque de lavar, HERC 1126, 1/2" ou similar | un | 17,26
3688 | Torneira plastica para jardins, HERC 1128, 1/2" ou similar | un | 17,23
3689 | Torneira plástica para lavatório, HERC 1195, 1/2" ou similar | un | 22,21
3690 | Torneira pressmatic compact de mesa, DOCOL 17160606 ou similar | un | 228,42
3691 | Torneira pressmatic 120 de parede, DOCOL 17160706 ou similar | un | 238,64
3692 | Torneira cromada para lavatório, DECA 1170C (Decamatic) ou similar | un | 259,60
3693 | Torneira plástica para pia de cozinha, HERC 1113C, 1/2" ou similar | un | 39,39
3694 | Torneira cromada para lavatório, ESTEVES, convencional, linha Mônaco VTL 140 (1190), 1/2" ou similar | un | 54,10
3695 | Torneira cromada para pia de cozinha, ESTEVES, de parede, com articulador, linha Mônaco VTP038 (1168), 1/2" ou | un | 90,17
similar
3696 | Torneira cromada para pia de cozinha, de mesa, com articulador, 1/2", ref. 1167, da Deca ou similar | un | 93,73
3697 | Engate (ligação flexível) para mictório, DECA 4606, 30 cm, acabamento cromado ou similar | un | 28,76
3698 | Engate em aço inox (ligação flexível), DECA 4607C, 30 cm ou similar | un | 28,76
3699 | Engate em PVC (ligação flexível), AKROS, 30 cm, acabamento branco ou similar | un | 4,87
DBFindFrm
Página 94 Página 94
RESULTADO DA PESQUISA DE SERVIÇO
ARGUMENTO DE PESQUISA
([Fonte] Contém todas as palavras 'orse')
28/07/202011:00:56
CÓDIGO | DESCRIÇÃO DO SERVIÇO | UNID | CUSTO UNIT
3700 | Engate em PVC (ligação flexível), AKROS, 30 cm, acabamento cromado ou similar | un | 28,76
3702 | Conjunto de fixacao para tanque, DECA FT11 ou similar | un | 47,54
3703 | Conjunto de fixacao para vaso sanitário, DECA SP13 ou similar | un | 29,85
3704 | Conjunto de fixacao para lavatório, DECA SP7 ou similar | un | 6,42
3705 | Tubo de ligação PVC para vaso sanitário, acabamento branco, CIPLA ou similar | un | 10,73
3706 | Tubo de ligação em PVC para vaso sanitário, acabamento cromado, CIPLA ou similar | un | 12,51
3707 | Tubo de ligação em PVC, com anel expansor para vaso sanitário, acabamento cromado, DECA 1968C ou similar | un | 70,27
3708 | Cabide em aço inox, DECA 2060 C40, acabamento cromado ou similar | un | 104,84
3709 | Papeleira em aço inox, DECA 2020 C40 ou similar | un | 150,86
3710 | Ducha em aço inox, DECA, linha targa 1984 C 40 ou similar | un | 373,79
3711 | Misturador em aço inox para lavatório, DECA, linha targa 1875 C40 ou similar | un | 187,24
3712 | Valvula de escoamento para mictório, DECA, Decamatic 2570C ou similar | un | 256,44
3713 | Locação de eixos em geral, com estaqueamento | m | 1,62
3714 | Pintura de acabamento em superfícies metálicas com aplicação de 01 demão de tinta esmalte poliuretano, RENNER | m2 | 12,54
RETHANE FLV 653, bi-componente ou similar - R1
3715 | Alambrado com 13 fios de arame galvanizado revestido em PVC, fio 12 bwg (3.8 mm), fixado em estacas de concreto | m2 | 93,76
armado 10x10x250 cm (ponta reta) a cada 2.00 m, altuta útil 2.00 m.
3718 | Argamassa cimento, cal e areia traço (1:0,25:3) - Confecção mecânica e transporte | m³ | 417,54
3720 | Escoramento em madeira p/ edificações c/ vigas e lajes maciças, 10 usos | m2 | 7,26
3724 | Demarcação de pavimentos com pintura de 1 demão de resina acrílica, e aplicação de micro-esferas para sinalização | m2 | 11,64
horizontal (Estacionamentos, faixas de pedrestres, etc.)
3725 | Tacha refletiva bidirecional confeccionada em ABS com 1 pino de aço 100 x 100 x 19 mm | un | 20,40
3726 | Tacha refletiva (tachão) bidirecional confeccionada em resina poliester com 2 pinos de aço 250 x 150 x 50 mm | un | 77,80
3727 | Tacha refletiva (super tachão) bidirecional confeccionada em resina poliester com 2 pinos de aço 480 x 170 x 100 | un | 245,80
mm
3729 | Interruptor 01 seção simples, de embutir, com placa, conjugado com tomada 2p+t, ABNT, 10A, inclusive caixa pvc | un | 22,02
4x2
3730 | Ponto de telefone, com eletroduto de pvc rígido embutido Ø 3/4", inclusive fio trançado 2 x 22 | un | 134,31
3731 | Vidro laminado 6mm (3+3mm) incolor | m2 | 555,55
3732 | Primer acrílico, marca FOSROC, ref Nitoprimer AW ou similar, 1 demão | m2 | 9,70
3733 | Pintura de acabamento com aplicação de 01 demão de verniz acrílico para proteção de superfícies em concreto | m2 | 14,02
aparente, marca FOSROC, ref Dekguard FS ou similar- R1
3735 | Revestimento em mármore branco sobre fachadas, aplicado com argamassa industrializada ac-ii (branca), rejuntado, | m2 | 261,16
exclusive emboço
3736 | Fechadura para porta de correr, bico de papagaio | un | 111,67
3737 | Dobradica de ferro zincado, 3 1/2", linha popular - Rev.03 | un | 3,72
3738 | Pintura de proteção sobre superfícies metálicas com aplicação de 01 demão de tinta epoxi fundo óxido de ferro - | m2 | 10,54
R1
DBFindFrm
Página 95 Página 95
RESULTADO DA PESQUISA DE SERVIÇO
ARGUMENTO DE PESQUISA
([Fonte] Contém todas as palavras 'orse')
28/07/202011:00:56
CÓDIGO | DESCRIÇÃO DO SERVIÇO | UNID | CUSTO UNIT
3739 | Forma plana para estruturas, em compensado plastificado de 12mm, 12 usos, inclusive escoramento - Revisada | m2 | 27,94
7.2015
3740 | Mesa de concreto com 02 bancos integrados | Un | 526,74
3742 | Banco de concreto armado Fck=30MPa, dim. 2,30x0,69m, com encosto em madeira angelin, dim. 2,06x0,59 a 0,28m, | un | 1.939,29
esp.=5cm, forma semi-elíptica, aparelhada, selada e envernizada com verniz SPARLACK CETOL IPIRANGA, 02 demãos -
Rev. 01
3745 | Extintor de agua presssurizada, capacidade 10 L, tempo de descarga 80s, alcance do jato 8m, instalado | un | 146,25
3747 | Remoção, lavagem, e recolocação de telhas cerâmicas, tipo colonial, de olaria, com fixação através de arame de | m2 | 42,00
cobre nº12
3748 | Piso em assoalho de madeira lei Cumaru/Ipê Champagne - Extra, réguas macho e fêmea 20cm x 2cm, sobre ripão 3,5cm | m2 | 291,58
x 5,5cm
3750 | Guarda-corpo em madeira de lei (sucupira, muracatiara ou angelim), h=1.00m, composto por tábuas superior e | m | 898,68
inferior com 4x15 cm e montantes a cada 30 cm em tábuas trabalhadas de 10x3 cm ou barrotes torneados de 7x7cm
3751 | Madeiramento em massaranduba/madeira de lei, acabamento serrado, c/ peças 7cm x 5cm (espaçamento 0,50 m) e ripa | m2 | 83,61
10 x 1,5 cm (espaçamento 0,375 m), exclusive peças principais
3752 | Cerca com estaca de madeira sabiá ou Similar h = 2,20m, altura útil 1,60m, c/ 5 fios arame galvanizado liso 12bwg | m | 23,63
3753 | Cerca com estaca de madeira sabiá ou Similar h = 2,20m, altura útil 1,60m, c/ 3 fios arame galvanizado liso 12bwg | m | 19,45
3754 | Forro de madeira de lei angelin ou cedro, em réguas com 20 a 25 cm de largura, inclusive madeiramento de suporte | m2 | 140,12
(sarrafo), instalado
3755 | Cerca com estaca premoldada em concreto armado, seção quadrada 10 x 10 cm, espaçamento entre estacas 1,80m, hu(e) | m | 167,52
= 1,80 m, ht(e) = 2,20 m, escoras a cada 12,60 m, com 6 fios arame liso plast. e 02 fiadas bloco cimento, pintada
c/ esmalte poliuretano
3758 | Pintura p/ piso c/ aplicação de 1 demão tinta novacor, cores cerâmica, concreto, verde ou azul - aplicação c/ | m2 | 3,43
rôlo - R1
3759 | Pintura de acabamento em superfícies metálicas com aplicação de 02 demãos de tinta esmalte epoxi branco, e = 35 | m2 | 24,19
micra p/ demão, aplicado com rolo e pincel - R1
3760 | Pintura de acabamento em superfícies metálicas com aplicação de 02 demãos de tinta esmalte epoxi branco, e = 35 | m2 | 24,19
micra p/ demão
3761 | Pintura de acabamento com aplicação de fundo preparador epoxi, 01 demão de massa epoxi e 02 demãos de tinta | m2 | 69,95
esmalte epoxi branco, e = 35 micra p/ demão - R1
3762 | Cerca com estaca pre-moldada em concreto, seção 10x10cm, espaçamento 1,80m, h util(e)=1,80m, h total(e)=2,20m, | m | 175,64
escoras a cada 12,60 m, c/tela aço galv. revest.PVC, malha 2 1/2", fixada tubos 1/2" de aço galvanizado pintada
c/esmalte poliuretano
3764 | Porta em madeira compensada (canela), lisa, semi-ôca, 0.80 x 2.10 m, revestida c/fórmica, inclusive batentes e | un | 738,04
ferragens
3765 | Fornecimento e instalação de chave fusível 25kv 100a | un | 306,96
3766 | Fornecimento e instalação de haste de aterramento 5/8"x3,00m com conector | un | 70,58
3767 | Duto corrugado flexível em PEAD Ø = 2", tipo Kanalex ou similar, lançado diretamente no solo, exclusive escavação | m | 11,17
e reaterro
3768 | Fornecimento e instalaçõa de isolador de pino de vidro multi-corpo p/ 25 kv | un | 48,87
3769 | Fornecimento e instalação de elo fusível tipo 10k, comp.= 500mm | un | 13,33
3770 | Duto corrugado flexível em PEAD Ø = 1.1/4', tipo Kanalex ou similar, lançado diretamente no solo, exclusive | m | 11,16
escavação e reaterro
3771 | Duto corrugado flexível em PEAD Ø = 3", tipo Kanalex ou similar, lançado diretamente no solo, exclusive escavação | m | 13,29
e reaterro
3772 |  | un | 10.194,90
DBFindFrm
Página 96 Página 96
RESULTADO DA PESQUISA DE SERVIÇO
ARGUMENTO DE PESQUISA
([Fonte] Contém todas as palavras 'orse')
28/07/202011:00:56
CÓDIGO | DESCRIÇÃO DO SERVIÇO | UNID | CUSTO UNIT
Luminária Tecnolux CW 450 Q5 para iluminação pública 04 pétalas c/lâmpada vapor de sódio 250w, c/ acessórios,
incluindo poste circular de aço de 9m
3773 | Luminária Tecnolux CW 450 D5 para iluminação pública 02 pétalas c/lâmpada vapor de sódio 250w, c/ acessórios, | un | 6.105,32
incluindo poste circular de aço de 9m
3774 | Fornecimento e instalaçõa de pino p/isolador 25kv | un | 20,35
3775 | Fornecimento e instalação de isolador de disco polimérico 25 kv | un | 89,43
3778 | Cerca com estaca em concreto armado, seção 25x25cm, espaç. cada 3,00m, hu(e)=4,00m, ht(e)=5,00m, c/tela arame | m | 664,07
galv. malha 3", fixada em tensor de aço galvanizado Ø 10mm
3779 | Lavatório louça (Deca-Carrara ref.L-60) com coluna (deca ref. C-1c), conj. de fixação (deca ref. sp7), exclusive | un | 313,46
metais, ou similares
3780 | Cuba de embutir (deca linha carrara ref.L36 ou similar) | un | 49,90
3781 | Cuba de sobrepor (deca linha carrara ref.L34 ou similar) | un | 230,93
3782 | Concreto simples fabricado na obra, fck=10 mpa, lançado e adensado | m3 | 326,91
3783 | Gradil modular, com pintura de acabamente na modulação, 2114 x 1650 mm, Metalgrade ou similar | m² | 536,76
3784 | Faixa em madeira massaranduba/madeira de lei, trabalhada, para beiral de telhado | m | 21,12
3785 | Pavimentação com pedra calcárea faceada, assentada com argamassa de cal e areia | m2 | 160,31
3786 | Restauração e/ou recuperação de assoalho madeira lei, réguas macho e fêmea, l = 20 a 30cm x 2cm, sobre ripão | m2 | 248,81
3,5cm x 5,5cm, inclusive enchimento e raspagem
3787 | Perfil e/ou chapa de aço, com furação e parafusos, para emendas de peças de madeira | kg | 20,49
3789 | Recuperação de batente em madeira de lei, para portas e/ou janelas | m | 114,63
3790 | Faixa em madeira de lei aparelhada 15 x 2,5 cm, para proteção de parede | m | 34,78
3792 | Alambrado com tela em aço inoxidável padrão moeda, fixada com tubos de aço galvanizado 1 1/2", formando quadros | m2 | 412,50
de 2.00m x 1.00 m, exceto mureta - Rev. 01
3793 | Cabo de cobre flexível isolado, seção 0,50mm², 450/ 750v / 70°c | m | 4,51
3794 | Cabo de cobre flexível isolado, seção 0,75mm², 450/ 750v / 70°c | m | 4,35
3795 | Cabo de cobre flexível isolado, seção 1,0mm², 450/ 750v / 70°c | m | 4,64
3796 | Cabo de cobre flexível isolado, seção 1,5mm², 450/ 750v / 70°c | m | 4,60
3797 | Cabo de cobre flexível isolado, seção 2,5mm², 450/ 750v / 70°c | m | 5,02
3798 | Cabo de cobre flexível isolado, seção 4mm², 450/ 750v / 70°c | m | 5,90
3799 | Cabo de cobre flexível isolado, seção 6mm², 450/ 750v / 70°c | m | 6,69
3800 | Cabo de cobre flexível isolado, seção 10mm², 450/ 750v / 70°c | m | 8,97
3801 | Cabo de cobre flexível isolado, seção 16mm², 450/ 750v / 70°c | m | 11,86
3802 | Cabo de cobre flexível isolado, seção 25mm², 450/ 750v / 70°c | m | 17,55
3803 | Botão de comando 22,5mm | un | 56,38
3804 | Botão de comando duplo | un | 67,63
3805 | Botão de comando duplo com sinaleira - Siemens ou similar | un | 108,33
3806 | Botão de comando cogumelo, de retenção, 3SB32 - Siemens ou similar | un | 69,98
DBFindFrm
Página 97 Página 97
RESULTADO DA PESQUISA DE SERVIÇO
ARGUMENTO DE PESQUISA
([Fonte] Contém todas as palavras 'orse')
28/07/202011:00:56
CÓDIGO | DESCRIÇÃO DO SERVIÇO | UNID | CUSTO UNIT
3807 | Comutador de 2 posições - Siemens ou similar | un | 91,93
3808 | Comutador de 3 posições - Siemens ou similar | un | 91,93
3809 | Comutador luminoso XB5AK - Siemens ou similar | un | 163,55
3810 | Trilho de fixação 32/35mm - Pial | m | 33,98
3811 | Canaleta plástica 25mm x 25mm, Schneider ou similar | m | 28,13
3818 | Contator LC1-D1210 - Telemecanick | un | 307,93
3819 | Contator LC1-D1810 - Telemecanick | un | 307,93
3820 | Relé de tempo 7PV00 20s 220V | un | 84,83
3821 | Inversor de frequência trifásico 220V para até 10HP - Telemecanick | un | 4.649,93
3824 | Motor elétrico trifásico, baixa rotação, 1/2CV | un | 304,06
3825 | Motor elétrico trifásico, baixa rotação, 1CV | un | 374,36
3826 | Motor elétrico trifásico, baixa rotação, 2CV | un | 744,26
3827 | Motor elétrico trifásico, baixa rotação, 3CV | un | 648,46
3828 | Motor elétrico trifásico, baixa rotação, 5CV | un | 1.209,46
3829 | Revestimento e/ou fechamento com chapa de alumínio anti-derrapante e=2,7mm | m2 | 297,95
3831 | Parede de gesso acartonado, Dry-Wall d 200/75/80 2 st 12,5mm sistemas lafarge gypsum (ou similar) | m2 | 120,00
3835 | Fornecimento e montagem de telha em fibra de vidro para coberturas, vãos até 6,00m | m2 | 260,93
3836 | Caixa em chapa metálica galvanizada 60 x 50 x 20cm, para quadro de comando | un | 378,64
3837 | Conector borne SAK 6,0mm | un | 14,57
3838 | Jateamento abrasivo em estruturas de aço carbono tipo SA 2.1/2, metal quase branco, com granalha | m2 | 50,00
3840 | Caixa para medição direta padrão energisa (1.00 x 0.60 x 0.20 m) em chapa de alumíniode 2mm | un | 858,96
3841 | Pintura de proteção sobre madeira com aplicação de 02 demãos de verniz SPARLACK CETOL Ipiranga ou similar - R1 | m2 | 12,38
3845 | Montagem de elementos pré-moldados com caminhão guindauto (Munck) até 2000 Kg | un | 83,36
3846 | Cordão de solda elétrica - eletrodo 7018/6018 - 4mm | cm | 0,50
3847 | Tela de aço galvanizado fio 12bwg, sem revestimento, malha 2" | m2 | 38,72
3848 | Cabo de aço galvanizado 15mm (tensor) | m | 29,26
3849 | Montagem de montantes verticais em aço ou concreto para cercas ou alambrados | un | 52,58
3850 | Calha em chapa de alumínio lisa nº26, e=0,46mm | m2 | 64,97
3853 | Madeiramento em massaranduba/madeira de lei, peça serrada e aparelhada 5cm x 18cm, c/ abertura de encaixes | m | 56,46
3854 | Madeiramento em massaranduba/madeira de lei, peça serrada e aparelhada 5cm x 11cm, c/ abertura de encaixes | m | 41,07
3855 | Madeiramento em massaranduba/madeira de lei, peça serrada e aparelhada 5 x 9cm, c/ abertura de encaixes | m | 34,50
3857 | Pintura de acabamento com aplicação de 01 demão de tinta PVA latex para interiores/exteriores - cores especiais | m2 | 6,05
misturadas em máquina, tons fortes (laranja, vermelho, mostarda, verde limão, etc)
DBFindFrm
Página 98 Página 98
RESULTADO DA PESQUISA DE SERVIÇO
ARGUMENTO DE PESQUISA
([Fonte] Contém todas as palavras 'orse')
28/07/202011:00:56
CÓDIGO | DESCRIÇÃO DO SERVIÇO | UNID | CUSTO UNIT
3858 | Pintura de acabamento com aplicação de 02 demãos de tinta PVA latex para interiores/exteriores - cores especiais | m2 | 12,33
misturadas em máquina, tons claros (marfim, pérola, etc)
3860 | Pintura de acabamento com aplicação de 02 demãos de tinta PVA latex para interiores/exteriores - cores especiais | m2 | 12,03
misturadas em máquina, tons fortes (laranja, vermelho, mostarda, verde limão, etc)
3862 | Pintura de acabamento com aplicação de 01 demão de tinta PVA latex para interiores/exteriores - cores especiais | m2 | 6,19
misturadas em máquina, tons claros (marfim, pérola, etc)
3901 | Restauro - Mapeamento gráfico e fotográfico de forro artístico de madeira - Rev. 04 | m2 | 84,05
3903 | Restauro - Montagem de forro artístico de madeira | m2 | 144,48
3905 | Restauro - Desmontagem de forro artístico de madeira | m2 | 49,47
3906 | Restauro - Prospecção em forro artístico de madeira | m2 | 10,52
3907 | Restauro - Higienização à seco de forro artístico de madeira | m2 | 21,07
3908 | Restauro - Teste de solvência em forro artístico de madeira | m2 | 95,79
3909 | Restauro - Refixação de policromia em forro artístico de madeira | m2 | 82,04
3910 | Restauro - Faceamento em forro artístico de madeira | m2 | 14,01
3912 | Restauro - Restauração de cimalhas em forro artístico de madeira | m | 90,85
3913 | Restauro - Emassamento e nivelamento de camada pictórica em forro artístico de madeira | m2 | 158,26
3914 | Restauro - Limpeza de policromia de forro artístico de madeira | m2 | 115,22
3915 | Restauro - Desobstrução de galerias de xilófagos em forro artístico de madeira | m2 | 28,04
3916 | Restauro - Revisão em madeiramento estrutural de forro artístico de madeira | m2 | 53,00
3917 | Instalação Elétrica aparente/simplificada, p/ Casa de 01 Quarto - Padrão SECPAST - Rev - 07 | un | 1.319,15
3918 | Instalação Elétrica aparente/simplificada, p/ Casa de 02 Quartos - Padrão SECPAST - Rev - 01 | un | 1.214,29
3919 | Tela de aço galvanizado fio 12bwg, com revestimento, malha 2" | m2 | 69,91
3920 | Tela de aço galvanizado fio 12bwg, com revestimento em pvc, malha 2 1/2" | m² | 53,60
3921 | Tela de aço galvanizado fio 12bwg, sem revestimento, malha 3" | m2 | 29,31
3922 | Tela de aço galvanizado fio 12bwg, com revestimento em pvc, malha 3" | m² | 44,29
3923 | Cabo de aço galvanizado 10mm (tensor) | m | 11,09
3924 | Cerca com sapata, estacas seção 20x20 em "Y", cada 3,40 m, viga anteparo 12x50, em c.a. pré-moldados, | m | 586,66
hu(e)=4,00+0,75 m, ht=5,65 m, com tela arame galv.12bwg (2,8 mm), malha 2 1/2", fixada com tensor de aço
galvanizado Ø 10 mm
3925 | Revestimento cerâmico para parede, 5 x 15 cm, linha BRICK bege, Portobello ou similar, aplicado com argamassa | m2 | 66,08
industrializada ac-i, rejuntado, exclusive regularização de base ou emboço
3930 | Cantoneira alumínio anodizado natural, 1" x 1/8" | m | 18,55
3931 | Restauro - Teste de solvência em retábulo artístico | m2 | 95,41
3932 | Restauro - Mapeamento gráfico e fotográfico de retábulo artístico - Rev.04 | m2 | 88,92
3933 | Restauro - Higienização mecânica de retábulo artístico | m2 | 27,57
3934 | Restauro - Refixação de policromia em retábulo artístico | m2 | 72,06
Restauro - Faceamento em retábulo artístico
DBFindFrm
Página 99 Página 99
RESULTADO DA PESQUISA DE SERVIÇO
ARGUMENTO DE PESQUISA
([Fonte] Contém todas as palavras 'orse')
28/07/202011:00:56
CÓDIGO | DESCRIÇÃO DO SERVIÇO | UNID | CUSTO UNIT
3935 |  | m2 | 99,77
3936 | Restauro - Desmontagem de retábulo artístico | m2 | 124,92
3937 | Restauro - Desobstrução de galerias de xilófagos em retábulo artístico | m2 | 52,20
3938 | Restauro - Desinfestação e imunização de retábulo artístico | m2 | 54,42
3939 | Restauro - Consolidação estrutural de retábulo artístico | m2 | 465,47
3940 | Restauro - Nivelamento de camada pictórica em retábulo artístico | m2 | 151,24
3942 | Restauro - Rémontagem de retábulo artístico | m2 | 174,58
3943 | Restauro - Remoção de repintura em retábulo artístico | m2 | 151,44
3946 | Gradil com tela de arame galvanizado fio 12 bwg, revestido em em pvc, malha 2 1/2", fixada com tubos de aço | m2 | 254,75
galvanizado 2 1/2", formando quadros de 2.00 x 1.00 m, exceto mureta
3948 | Proteção de paredes de valas com tela soldada galvanizada retangular malha 15x5cm, pranchas de madeira de 5x18cm | m2 | 7,83
a cada 2.50m e escoras tubulares metálicas (Reutilização 10 vezes)
3949 | Proteção de paredes de valas com tela soldada galvanizada retangular malha 15x5cm, pranchas de madeira de 5x18cm | m2 | 5,50
a cada 2.50m e escoras tubulares metálicas (Reutilização 20 vezes)
3950 | Proteção de paredes de valas com tela soldada galvanizada retangular malha 15x5cm, pranchas de madeira de 5x18cm | m2 | 4,68
a cada 2.50m e escoras tubulares metálicas (Reutilização 30 vezes)
3951 | Proteção de paredes de valas com tela soldada galvanizada retangular malha 15x5cm, pranchas de madeira de 5x18cm | m2 | 4,33
a cada 2.50m e escoras tubulares metálicas (Reutilização 40 vezes)
3952 | Proteção de paredes de valas com tela soldada galvanizada retangular malha 15x5cm, pranchas de madeira de 5x18cm | m2 | 4,10
a cada 2.50m e escoras tubulares metálicas (Reutilização 50 vezes)
3953 | Luminária calha sobrepor p/lamp.fluorescente 2x20w, completa, incl.reator eletronico e lampadas | un | 79,62
3954 | Luminária calha sobrepor p/lamp.fluorescente 2x40w, completa, incl.reator partida rápida e lampadas - Rev. 01 | un | 101,90
3955 | Luminária calha sobrepor p/lamp.fluorescente 4x40w, completa, incl.reator eletronico e lampadas - Rev. 01 | un | 141,35
3956 | Execução de corte em poste de ferro Ø = 80mm, h = 9,00m implantado. | un | 164,50
3957 | Proteção de paredes de valas com tela soldada galvanizada retangular malha 15x5cm, pranchas de madeira de 5x18cm | m2 | 12,48
a cada 2.50m e escoras tubulares metálicas (Reutilização 5 vezes)
3958 | Gradil de ferro em barras quadradas de aço 3/8" na vertical, espaçamento 10cm, e duas barras chatas de 1" x 1/4" | m2 | 161,04
na horizontal aplicadas nas duas faces, inclusive portão
3959 | Proteção de paredes de valas com tela soldada galvanizada retangular malha 15x5cm, pranchas de madeira de 5x18cm | m2 | 13,95
a cada 2.50m e escoras de madeira com peças de 5 x 11 cm (Reutilização 5 vezes)
3962 | Pintura de acabamento com aplicação de 01 demão de tinta anticorrosiva oxibar dal 535 bt 0527,120µm molhada, | m2 | 25,02
marca RENNER, sobre superfícies metálicas (Norma 2288) ou similar
3963 | Preparo de superfície com lixamento sobre madeira | M2 | 5,42
3964 | Imunização de superfícies de madeira com aplicação de 01 demão de Jimo Cupim Incolor ou similar | M2 | 7,14
3967 | Remoção de pintura com aplicação 01 demão de removedor de tinta, marca Coral ou similar | M2 | 9,93
3968 | Limpeza de superfícies com aplicação de 01 demão de aguarrás | M2 | 7,94
3969 | Mão de obra de servente | h | 13,03
3970 | Mão de obra de pedreiro | h | 16,95
3971 | Mão de obra de carpinteiro | h | 16,96
3972 | Mão de obra de armador | h | 16,88
DBFindFrm
Página 100 Página 100
RESULTADO DA PESQUISA DE SERVIÇO
ARGUMENTO DE PESQUISA
([Fonte] Contém todas as palavras 'orse')
28/07/202011:00:56
CÓDIGO | DESCRIÇÃO DO SERVIÇO | UNID | CUSTO UNIT
3973 | Mão de obra de eletricista | h | 16,90
3974 | Mão de obra de encanador | h | 16,95
3975 | Mão de obra de pintor | h | 17,11
3977 | Mão de obra de soldador | h | 17,45
3978 | Mão de obra de restaurador | h | 56,30
3979 | Cabo de cobre isolado pvc rígido unipolar seção 150mm², 0,6/ 1kv/ 70° - fornecimento | M | 69,36
3980 | Cabo de cobre isolado pvc rígido unipolar seção 95mm², 0,6/ 1kv/ 70° - fornecimento | M | 43,00
3981 | Caixa de medição indireta em alumínio - Fornecimento | Un | 1.480,00
3982 | Conector para haste de aterramento 3/4" - Fornecimento | Un | 5,00
3983 | Curva de 90º de pvc rígido roscável diâm = 4" - fornecimento | Un | 41,82
3984 | Conector parafuso fendido para cabo 95 mm2 - Fornecimento | Un | 20,94
3988 | Eletroduto pvc roscavel, d=4 " - Fornecimento | M | 29,51
3990 | Estrutura p/ Trafo 150 KVa em Poste 11/1000 - Fornecimento | Un | 1.900,82
3992 | Luva de ferro galvanizado d=4" - Fornecimento | Un | 91,56
3994 | Poste de concreto duplo T (DT) 11/1000 - fornecimento | Un | 1.341,21
3995 | Terminal de compressão para cabo de 150 mm2 - Fornecimento | Un | 13,55
3996 | Terminal de compressão para cabo de 95 mm2 - Fornecimento | Un | 5,37
3997 | Transformador trifasico com derivação, 150 KVa, AT 13800V, BT 220/127v - Fornecimento | Un | 10.909,88
3998 | Cabeçote de alumínio de 4" - Fornecimento | Un | 29,07
3999 | Fita em aço inox, fusimec ou similar - Fornecimento | M | 3,50
4000 | Fecho para fita aço inox 3/4 e 1/2", Fusimec ou similar - Fornecimento | Un | 0,75
4001 | Cabo de cobre PP Cordplast 4 x 2,5 mm2, 450/750v - fornecimento | M | 6,24
4002 | Cabo de cobre isolado pvc rígido unipolar seção 10mm², 450/ 750v / 70°c - fornecimento | M | 4,95
4003 | Cabo de cobre isolado pvc rígido unipolar seção 16mm², 450/ 750v / 70°c - fornecimento | M | 9,97
4005 | Cabo de cobre isolado EPR ou XLPE 6,0mm², 0,6/1kv / 90º C | M | 7,54
4006 | Conector parafuso fendido para cabo 10 mm2 - Fornecimento | Un | 3,15
4007 | Conector parafuso fendido para cabo 16 mm2 - Fornecimento | Un | 5,01
4008 | Conector parafuso fendido para cabo 25 mm2 - Fornecimento | Un | 5,29
4009 | Conector parafuso fendido para cabo 6 mm2 - Fornecimento | Un | 3,74
4010 | Eletroduto pvc roscavel, d=1 " - Fornecimento | M | 4,28
4011 | Eletroduto pvc roscavel, d=1 1/2" - Fornecimento | M | 6,26
4012 | Eletroduto pvc roscavel, d=1 1/ 4" - Fornecimento | M | 5,70
4013 | Eletroduto pvc roscavel, d=2 " - Fornecimento | M | 10,23
DBFindFrm
Página 101 Página 101
RESULTADO DA PESQUISA DE SERVIÇO
ARGUMENTO DE PESQUISA
([Fonte] Contém todas as palavras 'orse')
28/07/202011:00:56
CÓDIGO | DESCRIÇÃO DO SERVIÇO | UNID | CUSTO UNIT
4014 | Fita isolante (rolo 20m) 3/4" - Fornecimento | Un | 6,97
4015 | Fita isolante alta fusão 19 mm x 10 m - Fornecimento | Un | 12,60
4016 | Lampada vapor sodio alta pressao p/ projetor 400 w (phillips ref. son/t 400w ou similar) - Fornecimento | Un | 50,30
4017 | Luva pvc rigido roscavel d=1 " - Fornecimento | Un | 2,63
4018 | Luva pvc rigido roscavel d=1 1/2" - Fornecimento | Un | 4,99
4019 | Luva pvc rigido roscavel d=1 1/ 4" - Fornecimento | Un | 4,56
4020 | Luva pvc rigido roscavel d=2 " - Fornecimento | Un | 10,07
4021 | Poste circular de concreto 16/200 - Fornecimento - Rev 02 | Un | 1.588,57
4022 | Reator p/ lampada vapor sodio 400w - Fornecimento | Un | 92,85
4023 | Cabo de cobre PP Cordplast 4 x 4,0 mm2, 450/750v - fornecimento | M | 9,50
4025 | Cruzeta em concreto armado, tipo "t", 1900mm - Fornecimento | Un | 128,00
4026 | Parafuso cabeca quadrada 16 x 150mm - Fornecimento | Un | 5,50
4027 | Parafuso cabeca quadrada 16 x 150mm - Fornecimento | Un | 5,50
4028 | Poste circular de concreto 12/200 - Fornecimento | Un | 1.294,97
4029 | Poste circular de concreto 16/400 - fornecimento, p/iluminação de rede de alta tensão | Un | 4.763,64
4030 | Reator para lâmpada vapor metálico 400w - Fornecimento | Un | 81,00
4031 | Projetor p/ lampada vapor mercurio 250w, completo (tecnolux - ref. bw -90 ou similar) - Fornecimento | Un | 258,45
4032 | Sela para cruzeta - Fornecimento | M | 7,70
4036 | Cabo de cobre flexível isolado, seção 2,5mm², 450/ 750v / 70°c - fornecimento | M | 1,09
4037 | Caixa de passagem em alumínio 4x2" - Fornecimento | Un | 8,05
4038 | Eletroduto pvc roscavel, d= 1/2" - Fornecimento | Un | 2,20
4039 | Lâmpada fluorescente PL 23W / 127V - Fornecimento | Un | 8,75
4040 | Luva pvc rigido roscavel d= 1/2" - Fornecimento | Un | 1,05
4041 | Luminária Projecto, ref. DP-2311-01, sem alojamento, inclusive lâmpada mista de 160W (ou similar) | Un | 180,33
4042 | Restauro - Mapeamento gráfico e fotográfico de mobiliário artístico - Rev.03 | m2 | 66,01
4043 | Restauro - Teste de solvência em telas artísticas | m2 | 53,78
4044 | Restauro - Ré-entelação com transposição de tela artística para chassís de madeira em cedro | m2 | 523,79
4045 | Restauro - Remoção de faceamento em tela artística | m2 | 17,51
4046 | Restauro - Remoção de verniz em tela artística | m2 | 26,90
4050 | Restauro - Pintura de proteção com aplicação de 01 demão de verniz Paraloid B72 ou similar | m2 | 84,15
4051 | Restauro - Emassamento em obras de arte com carbonato de cálcio e adesivo CMC ou similar | m2 | 49,33
4052 | Restauro - Recuperação de esquadria de madeira de obras históricas c/ aproveitamento de 75% | m2 | 106,49
4053 |  | Un | 18.193,07
DBFindFrm
Página 102 Página 102
RESULTADO DA PESQUISA DE SERVIÇO
ARGUMENTO DE PESQUISA
([Fonte] Contém todas as palavras 'orse')
28/07/202011:00:56
CÓDIGO | DESCRIÇÃO DO SERVIÇO | UNID | CUSTO UNIT
Estrutura em concreto armado p/ suporte de caixa d´água elevada em fibra de vidro 3.000l (h=5.00m), inclusive
reservatório inferior em concreto armado 5.000 l - Rev 01.
4054 | Cerca com estaca premoldada em concreto armado, seção quadrada 10 x 10 cm, espaçamento entre estacas 1,80m, hu(e) | m | 175,96
= 1,80 m, ht(e) = 2,20 m, escoras a cada 12,60 m, com 6 fios arame farpado e 03 fiadas bloco cimento, pintada c/
esmalte poliuretano
4055 | Restauro - Limpeza superficial de obras de arte | m2 | 21,07
4056 | Restauro - Enceramento com cera de carnauba e de abelha em peças de madeira | m2 | 43,24
4057 | Restauro - Desmontagem de mobiliário artístico | m2 | 64,22
4058 | Restauro - Ré-montagem de mobiliário artístico | m2 | 46,84
4059 | Restauro - Desinfestação e imunização de mobiliário artístico | m2 | 40,39
4060 | Restauro - Reforço estrutural em mobiliário artístico | m2 | 91,56
4061 | Restauro - Remoção de ré-pintura em esquadrias de madeira ou forros | m2 | 37,11
4062 | Restauro - Desmontagem de esquadria de madeira | m2 | 43,05
4063 | Restauro - Montagem de esquadria de madeira | m2 | 60,05
4065 | Divisoria Naval (painel com vidro), e=40mm, com perfis em aço - fornecimento e aplicação | m2 | 87,06
4066 | Porta para divisória, dim. 820 x 2110 x 35mm, Naval ou similar - Rev. 01 | Un | 327,54
4074 | Recolocação de telha de fibrocimento ondulada esp = 6mm | m2 | 6,59
4078 | Pintura de proteção sobre superfícies metálicas com aplicação de 01 demão de tinta Super Galvite (Sherwin | m2 | 7,30
Williams ou similar) - R2
4080 | Conjunto moto-bomba centrífuga, monofasica, motor 7.5 cv, Schneider BC-21r ou similar | un | 8.433,09
4081 | Conjunto moto-bomba centrífuga, trifasica, motor 7.5 cv, Schneider BC-21 ou similar | un | 4.356,98
4084 | Peça de eucalipto tratado, d= 5 a 7cm, L = 2,00m - Fornecimento | un | 16,68
4085 | Peça de eucalipto tratado, d= 5 a 7cm, L = 3,00m - Fornecimento | un | 25,02
4086 | Peça de eucalipto tratado, d= 5 a 7cm, L = 4,00m - Fornecimento | un | 33,36
4087 | Peça de eucalipto tratado, d= 5 a 7cm, L = 5,00m - Fornecimento | un | 41,70
4088 | Peça de eucalipto tratado, d= 13 a 16cm, L = 3,00m - Fornecimento | un | 123,84
4089 | Peça de eucalipto tratado, d= 13 a 16cm, L = 4,00m - Fornecimento | un | 165,12
4090 | Peça de eucalipto tratado, d= 13 a 16cm, L = 5,00m - Fornecimento | un | 206,40
4091 | Peça de eucalipto tratado, d= 13 a 16cm, L = 6,00m - Fornecimento | un | 247,68
4092 | Peça de eucalipto tratado, d= 16 a 19cm, L = 4,00m - Fornecimento | un | 311,44
4093 | Peça de eucalipto tratado, d= 16 a 19cm, L = 5,00m - Fornecimento | un | 389,30
4094 | Peça de eucalipto tratado, d= 16 a 19cm, L = 6,00m - Fornecimento | un | 467,16
4095 | Peça de eucalipto tratado, d= 16 a 19cm, L = 7,00m - Fornecimento | un | 545,02
4097 | Abrigo sanitário em alvenaria de bloco de cimento, c/ vaso e caixa descarga plástica sobrepor | cj | 2.162,97
4099 | Preparo de superfície com aplicação de 01 demão de verniz epoxi bicomponente (A+B) Sher-Tile Clear HS BR, marca | m2 | 9,82
Sherwin Williams ou similar
DBFindFrm
Página 103 Página 103
RESULTADO DA PESQUISA DE SERVIÇO
ARGUMENTO DE PESQUISA
([Fonte] Contém todas as palavras 'orse')
28/07/202011:00:56
CÓDIGO | DESCRIÇÃO DO SERVIÇO | UNID | CUSTO UNIT
4100 | Emassamento de superfície, com aplicação de 01 demão de massa niveladora acrílica, Sumacril, marca Sherwin | m2 | 17,36
Williams ou similar
4102 | Ventilador de piso ou parede - Fornecimento | un | 145,63
4105 | Banco de concreto aparente, dim 0.80 x 1.60m, h=1.00m, com encosto em tubos de aço galvanizado de 4", pintados | Un | 867,13
com tinta automotiva
4107 | Marco inaugural em concreto aparente 1.16 x 1.50m com tubos de aço galvanizado de 1 1/2" | Un | 761,43
4108 | Cilindro em concreto simples Fck=15 MPa, d=20cm, h=20cm, para demarcação de canteiros e jardins | Un | 5,15
4109 | Cilindro em concreto simples Fck=15 MPa, d=20cm, h=30cm, para demarcação de canteiros e jardins | Un | 7,42
4110 | Cilindro em concreto simples Fck=15 MPa, d=20cm, h=40cm, para demarcação de canteiros e jardins | Un | 9,66
4111 | Pastilha de vidro, 2 x 2 cm, marca Color Mix, cor azul, aplicada com argamassa industrializada flexível tipo | m² | 383,44
Rejuntacol, rejuntada, exclusive emboço (ou similar)
4112 | Grelha em barras de ferro de 1/2", cruzadas, espaçamento 5cm | M2 | 412,34
4113 | Tratamento de fissuras com argamassa de cimento e areia traço 1:3 (Seção até 5 x 5 cm) | m | 11,60
4114 | Tratamento de fissuras com argamassa de cimento e areia traço 1:3 com aditivo bianco ou similar (Seção até 5 x 5 | m | 13,18
cm)
4115 | Bombeamento para esgotamento de valas com duração de 24 horas por dia (Contínuo) | h | 3,36
4116 | Limpeza de canais com escavadeira hidráulica, compreendendo remoção e carga de solos moles, materia orgânica ou | m3 | 13,16
entulhos
4117 | Tampa de inspeção em chapa metálica de 3/8", inclusive tratamento e pintura em esmalte | m2 | 470,39
4118 | Alambrado com tela de arame galvanizado fio 12 bwg, malha 2 1/2", revestido em pvc, fixada com tubos de aço | m2 | 170,68
galvanizado 2", formando quadros de 2.00 x 2.00 m, exceto mureta
4119 | Cabo de cobre PP Cordplast 4 x 4.0 mm2, 450/750v - Fornecimento e instalação | M | 13,03
4122 | Poste circular de concreto 11/1000 - Fornecimento | Un | 2.034,97
4124 | Poste de concreto duplo T (DT) 11/400 - fornecimento | Un | 896,19
4125 | Poste de concreto duplo T (DT) 11/200 - fornecimento | Un | 575,66
4126 | Placa de concreto estai com furo de 22 mm, fornecimento | Un | 44,00
4127 | Chapa estai 74 mm, fornecimento | Un | 7,37
4130 | Porca quadrada rosca DN 16 mm, fornecimento | un | 1,77
4131 | Cabo de aluminio nu acsr/caa 6 fios - 1/0 awg - fornecimento | kg | 16,10
4135 | Gancho suspensão com olhal, fornecimento | un | 9,04
4136 | Manilha sapatilha preformada, fornecimento | un | 13,99
4137 | Fornecimento de pára-raio de distribuição polimérico, ZnO, 10KA - 127V | un | 192,99
4138 | Conector estribo pressão para cabo Al 4 CAA, fornecimento | un | 14,00
4139 | Conector estribo pressão para cabo Al 1/0 CAA, fornecimento | un | 14,00
4140 | Conector estribo pressão para cabo Al 4/0 CAA, fornecimento | un | 14,00
4141 | Cruzeta de concreto tipo T 2400 mm 400 Kgf, fornecimento | un | 264,00
4142 | Cabo de cobre nu 35mm2 (1 awg) - fornecimento | Kg | 50,73
DBFindFrm
Página 104 Página 104
RESULTADO DA PESQUISA DE SERVIÇO
ARGUMENTO DE PESQUISA
([Fonte] Contém todas as palavras 'orse')
28/07/202011:00:56
CÓDIGO | DESCRIÇÃO DO SERVIÇO | UNID | CUSTO UNIT
4143 | Conector split bolt para cabo de cobre nu #35 mm2 - fornecimento | un | 5,65
4146 | Seccionador preformado para cerca bege, fornecimento | un | 3,47
4148 | Transformador trifasico 75 kva, at 13800v, bt 380/220 v, fornecimento | un | 10.590,00
4150 | Conector cunha 4 x 4 AWG CAA, fornecimento | un | 28,44
4151 | Conector cunha 4 x 1/0 AWG CAA, fornecimento | un | 12,50
4152 | Conector cunha 4 x 4/0 AWG CAA, fornecimento | un | 28,44
4156 | Redução ponta e bolsa, junta elástica, classe de pressão PN10, d=250x200MM, fornecimento | Un | 332,19
4157 | Redução ponta e bolsa, junta elástica, classe de pressão PN10, d=500x350MM, fornecimento | Un | 1.079,59
4158 | Redução ponta e bolsa, junta elástica, classe de pressão PN10, d=200x150MM, fornecimento | Un | 189,62
4159 | Redução ponta e bolsa, junta elástica, classe de pressão PN10, d=300x250MM, fornecimento | Un | 431,83
4160 | Redução ponta e bolsa, junta elástica, classe de pressão PN10, d=350x200MM, fornecimento | Un | 631,14
4161 | Redução ponta e bolsa, junta elástica, Classe de Pressão PN10, d=500x400MM, fornecimento | Un | 1.091,30
4162 | Registro Chato, Flange-Flange de DN 150, fornecimento | Un | 1.004,84
4163 | Registro Chato, Flange-Flange de DN 200, fornecimento | Un | 1.332,88
4164 | Registro Chato, Flange-Flange de DN 250, fornecimento | Un | 2.369,55
4165 | Registro Chato, Flange-Flange de DN 300, fornecimento | Un | 2.481,67
4166 | TÊ bolsa-bolsa-bolsa, junta elástica, classe de pressão PN10, DN 600x300MM, fornecimento | Un | 3.273,36
4167 | Redução Flange-Flange, Classe de Pressão PN10, d=400x200MM, fornecimento | Un | 775,09
4168 | TÊ bolsa-bolsa-flange, junta elástica, classe de pressão PN10, DN 400 x 200MM, fornecimento | Un | 1.627,69
4174 | TÊ bolsa-bolsa-flange, junta elástica, classe de pressão PN10, DN 150x150MM, fornecimento | Un | 403,20
4175 | Locação de praças com piquetes de madeira | M2 | 0,57
4176 | Locação de construção de edificação entre 200 e 1000 m2, inclusive execução de gabarito de madeira | m2 | 4,77
4177 | Locação de construção de edificação acima de 1000 m2, inclusive execução de gabarito de madeira | m2 | 4,23
4178 | Abraçadeira em aço inox, tipo "D", 1", fornecimento | Un | 0,90
4179 | Cabo de cobre PP Cordplast 3 x 2,5 mm2, 450/750v - fornecimento | m | 4,69
4180 | Cabo de cobre PP Cordplast 3 x 4.0 mm2, 450/750v - fornecimento | m | 7,12
4181 | Cabo de cobre isolado pvc rigido unipolar seção 10mm², 0,6/ 1kv/ 70° - fornecimento | m | 5,09
4182 | Cabo de cobre isolado pvc rigido unipolar seção 16mm², 0,6/ 1kv/ 70° - fornecimento | m | 7,81
4183 | Cabo de cobre isolado pvc rigido unipolar seção 25mm², 0,6/ 1kv/ 70° - fornecimento | m | 11,89
4184 | Caixa de alumínio 20 x 15 x 12 cm, fornecimento | un | 58,15
4185 | Caixa de alumínio 40 x 40 x 12 cm, fornecimento | un | 334,99
4187 | Arruela em chapa de aço galvanizado 100 x 100 x 21 mm, fornecimento | un | 1,65
4190 | Chumbador parabolt inox 3/8" x 5", fornecimento | un | 2,34
DBFindFrm
Página 105 Página 105
RESULTADO DA PESQUISA DE SERVIÇO
ARGUMENTO DE PESQUISA
([Fonte] Contém todas as palavras 'orse')
28/07/202011:00:56
CÓDIGO | DESCRIÇÃO DO SERVIÇO | UNID | CUSTO UNIT
4191 | Conector parafuso fendido para cabo 35 mm2 - fornecimento | un | 6,61
4192 | Conector parafuso fendido para cabo 50 mm2 - fornecimento | un | 9,28
4195 | Ignitor para lâmpada vapor de sódio de 400W, fornecimento | un | 21,50
4196 | Ignitor para lâmpada vapor metálico de 400W, fornecimento | un | 21,50
4197 | Lâmpada vapor metálico, azul, de 400W, fornecimento | un | 215,35
4199 | Medição CP rede, fornecimento | un | 315,00
4201 | Poste telecônico galvanizado à fogo (80 micras), curvo, 10m, base flangeada, fornecimento | un | 1.741,87
4202 | Prensa cabo de 3/4", fornecimento | un | 3,75
4203 | Peça de eucalipto tratado, d= 19 a 22cm, L = 4,00m - Fornecimento | un | 492,76
4204 | Peça de eucalipto tratado, d= 19 a 22cm, L = 5,00m - Fornecimento | un | 615,95
4205 | Peça de eucalipto tratado, d= 19 a 22cm, L = 6,00m - Fornecimento | un | 739,14
4206 | Peça de eucalipto tratado, d= 19 a 22cm, L = 7,00m - Fornecimento | un | 862,33
4213 | Arruela de borracha para junta c/ flange pn 10, d= 100mm, fornecimento | un | 14,04
4214 | Arruela de borracha para junta c/ flange pn 10, d= 150mm, fornecimento | un | 19,43
4215 | Arruela de borracha para junta c/ flange pn 10, d= 200mm, fornecimento | un | 23,94
4216 | Arruela de borracha para junta c/ flange pn 10, d= 250mm, fornecimento | un | 37,90
4217 | Arruela de borracha para junta c/ flange pn 10, d= 300mm, fornecimento | un | 64,78
4218 | Prensa cabo de 3/4", fornecimento | un | 3,75
4221 | Reator p/ lampada vapor sodio 400w, fornecimento | un | 92,85
4222 | Reator para lâmpada vapor metálico 400w, fornecimento | un | 81,00
4223 | Tubo metálico flexível d=1", Sealtubo ou similar, fornecimento | m | 8,85
4225 | Terminal de conexão SPTF d=1" p/tubo metálico flex., Sealtubo ou similar, fornecimento | Un | 15,15
4227 | Transformador trifasico c/ deriv 75 kva, at 13800v, bt 220/127v, fornecimento | Un | 7.000,60
4228 | Eletroduto de ferro galvanizado sem costura d= 4" - Fornecimento | Un | 599,90
4229 | Eletroduto pvc roscavel, d=4" x 6m, fornecimento | Un | 177,06
4230 | Curva para eletroduto de pvc rígido roscável, diâm = 110mm (4") - fornecimento | Un | 29,21
4231 | Curva 90 em ferro galvanizado d=1 ", fornecimento | Un | 21,30
4232 | Lâmpada vapor metálico 400w, fornecimento | un | 69,11
4233 | Luva pvc rigido roscavel d=2 1/2", fornecimento | un | 15,80
4234 | Luva para eletroduto pvc roscavel, d=4 " - fornecimento | Un | 16,60
4235 | Cabo de cobre PP Cordplast 5 x 4.0 mm2, 450/750v - fornecimento | m | 15,54
4237 | Restauro - Restauração de revestimento (Reboco) em fachadas de obras do Patrimônio Histórico | M2 | 51,25
4243 | Peça de eucalipto tratado, d= 16 a 19cm, L = 2,00m - Fornecimento | un | 155,72
DBFindFrm
Página 106 Página 106
RESULTADO DA PESQUISA DE SERVIÇO
ARGUMENTO DE PESQUISA
([Fonte] Contém todas as palavras 'orse')
28/07/202011:00:56
CÓDIGO | DESCRIÇÃO DO SERVIÇO | UNID | CUSTO UNIT
4244 | Peça de eucalipto tratado, d= 16 a 19cm, L = 3,00m - Fornecimento | un | 233,58
4245 | Peça de eucalipto tratado, d= 13 a 16cm, L = 2,00m - Fornecimento | un | 82,56
4247 | Peça de eucalipto tratado, d= 19 a 22cm, L = 3,00m - Fornecimento | un | 369,57
4249 | Confecção, montagem e instalação de placa de sinalização em chapa de aço galvanizado nº 18 (60x50 cm), com 02 | Un | 125,00
demãos de fundo anti-corrosivo (super galvite ou similar), 02 demãos de esmalte e mensagem em película refletiva,
auto-adesiva
4250 | Confecção, montagem e instalação de placa de sinalização em chapa de aço galvanizado nº 18 (60x60 cm), com 02 | Un | 148,00
demãos de fundo anti-corrosivo (super galvite ou similar), 02 demãos de esmalte e mensagem em película refletiva,
auto-adesiva
4251 | Confecção, montagem e instalação de placa de sinalização em chapa de aço galvanizado nº 18 (70x50 cm), com 02 | Un | 145,00
demãos de fundo anti-corrosivo (super galvite ou similar), 02 demãos de esmalte e mensagem em película refletiva,
auto-adesiva
4254 | Laje pré-fabricada treliçada para piso ou cobertura, intereixo 38cm, h=12cm, el. enchimento em bloco cerâmico | M2 | 130,24
h=8cm, inclusive escoramento em madeira e capeamento 4cm.
4256 | Alambrado com tela de arame galvanizado fio 12 bwg, malha 3", fixada com tubo de aço galvanizado 2", formando | m2 | 131,25
quadros de 2.00 x 2.00 m, exceto fixação e mureta
4258 | Aluguel de retro escavadeira de pneus 0.23 m3 (Case - 580-h - 75,0 Hp ou equivalente) com fornecimento de | h | 55,88
combustível
4259 | Aluguel de grupo gerador, capacidade 6 Kva, com fornecimento de combustível | h | 6,46
4263 | Vidro temperado 10mm, fumê, tipo pivotante, com ferragens | m2 | 384,29
4264 | Corrimão em aço inox, escovado, d=1 1/2" | m | 87,96
4266 | Junta de dilatação (altura total do pavimento) com preenchimento parcial em isopor h=15cm e preenchimento do | m | 48,84
complemento com mastique de poliuretano seção 2x2cm, MBT, Basf, ou similar, para pavimentos em concreto
4268 | Remoção de árvore, porte médio, com utilização de retro-escavadeira | un | 81,97
4269 | Revestimento de piso com pedra lajeada, irregular, aplicada com argamassa de cimento e areia traço 1:5 | m2 | 24,08
4270 | Porta giz em madeira de lei, dim 10x5 cm | m | 22,53
4271 | Puxador para equadrias de alumínio, cor fosca (l=0.50m à 1.00m) | Un | 14,51
4273 | Torneira de pressão, Fabrimar, série acquapress, ref 1180 ou similar | un | 314,45
4274 | Barra de apoio em tubo de aço galvanizado, d= 1 1/2", inclusive pintura em esmalte sintético | m | 78,48
4275 | Placa de sinalização de abandono em acrílico, 0.30 x 0.12 m | Un | 39,39
4276 | Portão em tubo de aço galvanizado de 2 1/2", 5.04 x 3.74 m | Un | 6.638,97
4277 | Eletroduto flexível de pvc (sanfonado), diâm = 20mm (1/2") | m | 4,37
4278 | Eletroduto flexível de pvc (sanfonado), diâm = 32mm (1") | m | 5,55
4279 | Tomada dupla, de embutir, para uso geral, 2P+T, ABNT, 10A | un | 30,22
4280 | Caixa sifonada em pvc,100x150x50mm, acabamento branco, c/grelha e porta grelha | un | 30,72
4281 | Torneira de bóia p/caixa d'agua d= 3/4" (deca ou similar) | un | 63,37
4282 | Caixa sifonada em pvc, 150 x 150 x 50 mm, com tampa cega, acabamento branco, Akros ou similar | un | 39,25
4283 | Ralo hemisférico em fº fº, tipo abacaxi Ø 100mm | un | 30,73
4284 | Fornecimento de cap de pvc diam. = 150mm | un | 35,75
DBFindFrm
Página 107 Página 107
RESULTADO DA PESQUISA DE SERVIÇO
ARGUMENTO DE PESQUISA
([Fonte] Contém todas as palavras 'orse')
28/07/202011:00:56
CÓDIGO | DESCRIÇÃO DO SERVIÇO | UNID | CUSTO UNIT
4285 | Anel guia 1 1/2" | un | 4,01
4286 | Dispenser para sabonete líquido | un | 117,04
4287 | Dispenser para toalha interfolhada | un | 44,60
4289 | Chave seca com abertura em carga S32-160A, Siemens | un | 1.136,00
4292 | Caixa de passagem em alvenaria de tijolos maciços esp. = 0,12m, dim. int. = 0.35 x 0.60 x 0.50m | un | 373,17
4293 | Aplicação de 01 demão de texturatto rústico (colorido) | m2 | 12,80
4295 | Piso cimentado desempolado traço 1:5, e = 5 cm | m2 | 29,19
4296 | Piso cimentado desempolado traço 1:5, e = 7,5 cm | m2 | 37,80
4297 | Retirada e reassentamento de madeiramento para telhas cerâmicas | m2 | 61,08
4298 | Montagem de Forro de pvc, em réguas larg =100 mm | m2 | 24,57
4299 | Alambrado (ht=5.10m) com tela galv. 2"x2" (h=1,50m), tela em nylon 10x10cm (h=3,00m), montantes em tubo | m | 405,54
galvanizados de 2" a cada 2m, tubos de galvanizados de 1" (horizontais), mureta (h=0,50m) em alvenaria de blocos
de cimento revestida e pintada
4301 | Alambrado (ht=2.00m) com tela galv. 2"x2" (h=1,50m), montantes em tubo de aço galvanizado de 2" a cada 2m, tubo | m | 271,07
de aço galvanizado de 1" (horizontais), mureta (h=0,50m) em alvenaria de blocos de cimento revestida e pintada em
pva látex 2 demãos
4302 | Alambrado (ht=1,80m) com tela galvanizada 3" x 3" (h=1,40m), montantes em mourões de concreto seção 10x10cm, a | m | 177,58
cada 1,80m, mureta em alvenaria (h=0,40m) revestida e pintada com hidracor
4303 | Argamassa industrializada AC-III, Votomassa ou similar | kg | 1,36
4304 | Divisória em granito preto e = 2cm, inclusive montagem com ferragens | m2 | 558,68
4305 | Lavatório com bancada em granito preto, e = 2cm, dim 2.00 x 0.55 m, com 03 cubas de embutir de louça, sifão | un | 2.427,66
cromado, válvula cromada, torneira em aço inox, de pressão, de mesa, inclusive rodopia 10 cm, assentada
4306 | Lavatório com bancada em granito preto, e = 2cm, dim 1.40 x 0.55 m, com 02 cubas de embutir de louça, sifão | un | 1.709,78
cromado, válvula cromada, torneira em aço inox, de pressão, de mesa, inclusive rodopia 10 cm, assentada
4318 | Portão em tubo de aço galvanizado d=1", medindo 4,00x3,00 m, padrão escolas | Un | 2.447,56
4321 | Forro de madeira, massaranduba ou similar, em treliça 5x5cm, instalado | M2 | 190,04
4324 | Papeleira de plástico, Akros ou similar | un | 14,99
4325 | Cabide de plástico, Akros ou similar | un | 10,05
4326 | Meia saboneteira de plástico, Akros ou similar | un | 12,35
4327 | Pintura de proteção sobre madeira com aplicação de 01 demão de verniz Osmocolor ou similar - R1 | m2 | 6,30
4328 | Pintura de proteção sobre madeira com aplicação de 02 demãos de verniz Osmocolor ou similar - R2 | m2 | 12,35
4330 | Portão em tubo de aço galvanizado d=1", padrão escolas | m2 | 204,36
4331 | Grade de ferro padrão escola, altura 1,55 m, com montantes em perfil "u" de chapa udc 75 x 38 x 2,65 mm (duplo) a | m | 329,60
cada 3.00m, barras verticais de seção quadrada de 1/2" e barra chata de 1 1/2" x 3/16" (dupla) horizontais
4332 | Quadro de proteção com tela de arame galvanizado, ondulada, fio 12 bwg, 1", fixada com cantoneiras em aço - Rev. | m2 | 111,95
01
4337 | Fornecimento e plantio de palmeira mini imperial, pequena | un | 70,00
4338 | Portão em tubo de aço galvanizado de 2 1/2", 1.10 x 2.30m | Un | 1.956,22
DBFindFrm
Página 108 Página 108
RESULTADO DA PESQUISA DE SERVIÇO
ARGUMENTO DE PESQUISA
([Fonte] Contém todas as palavras 'orse')
28/07/202011:00:56
CÓDIGO | DESCRIÇÃO DO SERVIÇO | UNID | CUSTO UNIT
4339 | Gradil modular em em quadros com 2,00m x 1,20m, moldura em tubo de aço galv. 1", e tubos verticais f.g. 3/4" a | m2 | 298,53
cada 0,20m, 01 demão de oxibar + 01 demão de esmalte poliuretano
4340 | Colunas para sustentação de cobertura em chapa metálica de aço carbono ASTM-A36, e=3/16", inclusive 01 demão de | kg | 21,37
primer anti-corrosivo
4343 | Motor elétrico trifásico, baixa rotação, 7CV | un | 1.367,46
4345 | Divisória em compensado naval 20mm, fixada sobre estrutura metálica | m2 | 276,12
4346 | Piso em compensado naval 20mm, fixado sobre estrutura metálica | m2 | 135,77
4347 | Grade de proteção para jaulas, em aço mecânico, com barras verticais 1", a cada 12cm, barras horizontais duplas | m2 | 604,73
de 1" x 1/4" a cada 55cm, soldadas
4348 | Estrutura Galpões em Pórticos Pré-Moldados de Concreto Armado, com Lanternim, montada e com telha de 6mm, | m2 | 220,00
inclusive fundação
4349 | Cerca com estaca premoldada em concreto armado, seção quadrada 10 x 10 cm, espaçamento entre estacas de 1,80m, | m | 76,19
hu(e) = 2,50 m, ht(e) =3,00 m, escoras a cada 12,60 m, com 4 fios de arame farpado
4350 | Colocação de tela de aço galvanizado fio 12bwg, sem revestimento, malha 2 1/2" | m² | 18,60
4353 | Alambrado (ht=1,80m) com tela galvanizada 3" x 3" (h=1,80m), montantes em mourões de concreto seção 10x10cm, a | m | 84,67
cada 1,80m, cabo de aço 1/4" no arremate inferior
4355 | Piso em assoalho de madeira lei (Pau D´Arco) - Comercial, réguas macho e fêmea 15cm x 2 cm, sobre ripão de | m2 | 162,83
madeira 3,5cm x 5,5cm
4356 | Piso em assoalho de madeira lei (Pau D´Arco) - Comercial, réguas macho e fêmea 15 x 2 cm, sobre plataforma | m2 | 144,62
metálica
4357 | Escavação com perfuratriz em material de 2ª categoria | m3 | 85,89
4358 | Aterro de áreas,com material adquirido em depósito, com espalhamento manual, sem compactação. | m3 | 116,55
4359 | Fechadura para portas internas, linha nebula, ref 0921, Imab ou similar | un | 194,80
4361 | Dobradiça em chapa de aço carbono, 4" x 2", esp 1/8", fabricada artesanalmente | un | 58,05
4363 | Restauro - Enxerto em esquadrias de madeira com aplicação de pasta de pó de serra e cola | m2 | 88,22
4364 | Restauro - Prótese em madeira de lei (Angelin) para esquadrias | m2 | 131,05
4365 | Restauro - Nivelamento em esquadrias de madeira com aplicação de pasta de pó de serra e cola | m2 | 141,30
4366 | Restauro - Imunização de esquadrias e forros de madeira com aplicação de K. Otek | m2 | 16,71
4367 | Restauro - Limpeza de ferragem | un | 3,22
4368 | Restauro - Lubrificação de ferragem | un | 1,64
4369 | Restauro - Aplicação de anti-corrosivo em ferragem | un | 1,75
4370 | Remoção, lavagem, carga e retelhamento de telhas cerâmicas tipo canal comum, fixadas c/ grampo de arame galv. nº | m2 | 53,99
14, c/ ré-aproveitamento de 80%, Itabaiana ou similar
4371 | Madeiramento em massaranduba/madeira de lei, tesoura com vão de 12m a 15 m | un | 1.425,88
4372 | Manta em polietileno de alta densidade - PAD, densidade 0,08kg/m2, rolo c/ 30m x1m, TYVEK ou similar | m2 | 17,06
4375 | Lixeira em aço inox com pedal, Maxroll, ref 42761, ou Similar capcidade 5 l | un | 99,90
4377 | Expositor em chapa MDF, acabamento nas duas superfícies, cor branca, dim. 2,50 x 1,80m, fixado sobre base de | un | 1.321,94
madeira de lei maciça
4378 | Condutor de águas pluviais em chapa de aço galvanizado nº 22, e=0,7mm - diam. 100mm | m | 85,28
Restauro - Reconstituição de Ferrolhos
DBFindFrm
Página 109 Página 109
RESULTADO DA PESQUISA DE SERVIÇO
ARGUMENTO DE PESQUISA
([Fonte] Contém todas as palavras 'orse')
28/07/202011:00:56
CÓDIGO | DESCRIÇÃO DO SERVIÇO | UNID | CUSTO UNIT
4379 |  | un | 42,38
4380 | Restauro - Reconstituição de Dobradiças em Chapa de Aço, dim. max. 3" x 5" | un | 47,14
4381 | Trilho suiço simples, branco, para esquadrias | m | 75,13
4382 | Trilho suiço duplo, branco, para esquadrias | m | 90,31
4385 | Tela de aço galvanizado fio 14bwg, ondulada, quadrada, sem revestimento, malha 3/4" | m2 | 89,20
4386 | Tela de aço galvanizado fio 14bwg, com revestimento, malha 3/4" | m2 | 89,20
4388 | Corrimão de alumínio, ref. CG 003, Alcoa (ou similar) | m | 359,02
4389 | Suporte metálico para corrimão ref. CG 028 Alcoa | un | 24,69
4391 | Misturador de cozinha articulado p/ bancada ref.1256 C50, Deca ou similar | un | 631,47
4392 | Torneira para lavatorio cirúrgico com acionamento cotovelo mod. 455 ou similar | un | 450,57
4393 | Misturador com temostato mod. 2430 linha C deca ou similar | un | 736,56
4394 | Ducha manual mod. 1972 linha C ou similar | un | 255,79
4395 | Válvula americana para pia 3 1/2", cromada, ref.1623-C, DECA ou similar | un | 49,20
4396 | Sifao cromado para lavatorio, DECA ref.1680C 1 x 1 1/2 ou similar | un | 133,01
4401 | Ventilador de piso ou parede | un | 175,56
4403 | Caixa de passagem / poço de visita em concreto armado fck=21mpa, inclusive tampa, dimensões internas | un | 4.224,71
1,50x1,50x1,50m
4404 | Caixa de passagem em alvenaria de tijolos maciços esp. = 0,12m, dim. int. = 0,30 x 0,30 x 0,50m | un | 123,05
4405 | Grama nativa capim de burro ou batatais, em placas, fornecimento e plantio | m2 | 10,95
4408 | Restauro - Lavagem de paredes com cloro líquido | m2 | 3,34
4416 | Instalação Hidraúlica para Casa de 02 quartos - Padrão SECPAST - Rev 03 | un | 499,31
4417 | Instalação Sanitária para Casa de 02 quartos - Padrão SECPAST | un | 1.641,06
4418 | Caixa de passagem em alvenaria de tijolos maciços esp. = 0,17m, dim. int. = 1.20 x 1.20 x 0.60m | un | 1.213,48
4419 | Mureta de alvenaria 1,50 x 0,60m | un | 140,35
4420 | Banco de concreto em alvenaria de tijolos maciços, assento em concreto simples, sem encosto, revestido em todas | m | 167,01
as faces com cerâmica Elizabeth 20x20 cm ou similar
4421 | Canaleta de concreto c/ tampa removível em chapa de aço (0,25 x 0,25 x 0,25m) | m | 191,32
4422 | Implantação de estrutura de mufla para rede de distribuição aérea, inclusive mufla terminal contratil à frio 12 / | un | 3.083,31
20 Kv
4423 | Implantação de estrutura de transformador trifásico de 112,5 KVa para rede de distribuição aérea, exclusive | un | 2.990,64
transformador
4424 | Conjunto de medição indireta 112,5 KVa 380/220V | un | 7.003,08
4425 | Implantação de estrutura de concreto tipo N1 para rede de distribuição aérea | un | 344,41
4426 | Implantação de estrutura de concreto tipo B2 para rede de distribuição aérea | un | 734,87
4427 | Implantação de estrutura de concreto tipo N2 para rede de distribuição aérea | un | 674,48
DBFindFrm
Página 110 Página 110
RESULTADO DA PESQUISA DE SERVIÇO
ARGUMENTO DE PESQUISA
([Fonte] Contém todas as palavras 'orse')
28/07/202011:00:56
CÓDIGO | DESCRIÇÃO DO SERVIÇO | UNID | CUSTO UNIT
4428 | Cuba de aço inox 304, dimensões 80 x 50 x 30cm, e=0,8mm, com válvula cromada, sifão cromado (deca ref c1680), | un | 1.663,39
torneira cromada (deca linha c40 ref 1159) e engate de plástico ou similares
4429 | Caixa de inspeção 0,30 x 0,30 x 0,40m | un | 106,42
4432 | Lâmpada vapor metálico de 150 w | un | 50,30
4434 | Lâmpada vapor metálico de 250 w | un | 42,20
4435 | Reator para lâmpada vapor metálico de 250 w | Un | 64,80
4436 | Reator para lâmpada vapor metálico de 75 w | Un | 52,70
4437 | Reator para lâmpada vapor metálico de 150 w | Un | 53,99
4438 | Central mini system Phillips, ref. SWC-253 600 w ou Similar | un | 938,64
4439 | Caixa acústica BS ref B-52 FF250 60 w (RMS) | un | 20,74
4440 | Revestimento cerâmico para parede, 10 x 10 cm, Elizabeth, linha lux neve, aplicado com argamassa industrializada | m2 | 48,59
ac-ii, rejuntado, exclusive regularização de base ou emboço - Rev 04
4441 | Revestimento cerâmico para parede, 10 x 10 cm, Elizabeth, linha lux cardinal, aplicado com argamassa | m2 | 63,29
industrializada ac-ii, rejuntado, exclusive regularização de base ou emboço - Rev 04
4442 | Revestimento cerâmico para parede, 10 x 10 cm, Elizabeth, linha lux amarelo, aplicado com argamassa | m2 | 65,52
industrializada ac-ii, rejuntado, exclusive regularização de base ou emboço - Rev 04
4446 | Execução de lomborampas | m2 | 31,05
4448 | Fornecimento e assentamento de grampos para muro com argamassa de cimento, cal e areia traço t-5 (1:2:8), | m | 36,18
inclusive arestamento
4449 | Forro de pvc, em réguas de 10 ou 20 cm, aplicado, inclusive estrutura para fixação (perfis em PVC) marca | m2 | 29,90
Araforros ou similar, instalado
4450 | Peça de eucalipto tratado, d= 10 a 13cm, L = 2,00m - Fornecimento | un | 34,26
4451 | Peça de eucalipto tratado, d= 10 a 13cm, L = 2,50m - Fornecimento | un | 42,83
4452 | Peça de eucalipto tratado, d= 10 a 13cm, L = 3,00m - Fornecimento | un | 51,39
4453 | Peça de eucalipto tratado, d= 10 a 13cm, L = 4,00cm - Fornecimento | un | 68,52
4454 | Peça de eucalipto tratado, d= 10 a 13cm, L = 5,00m - Fornecimento | un | 85,65
4458 | Divisória em granito cinza andorinha para mictórios, polido, e=2cm, inclusive fixação - Rev 02 | m2 | 333,53
4460 | Tela de aço galvanizado fio 14 bwg, malha 3/4", ondulada, quadrada, fixada entre molduras constituídas de barras | m2 | 115,67
chatas de 1 1/2 x 1/4" e 1 1/2 x 1/8"
4461 | Tela de aço galvanizado fio 12 bwg, malha 2", ondulada, quadrada, fixada em moldura constituída de barra chata de | m2 | 57,91
1 1/2 x 1/4"
4463 | Instalação de condicionador de ar tipo split high wall, 8000 btu | un | 490,00
4464 | Instalação de condicionador de ar tipo split high wall, 9000 btu | un | 450,00
4465 | Instalação de condicionador de ar tipo split high wall, 12000 btu | un | 500,00
4466 | Instalação de condicionador de ar tipo split piso-teto, 12000 btu | un | 550,00
4467 | Instalação de condicionador de ar tipo split high wall, 18000 btu | un | 450,00
4468 | Instalação de condicionador de ar tipo split piso-teto, 18000 btu | un | 550,00
4469 | Instalação de condicionador de ar tipo split high wall, 24000 btu | un | 500,00
DBFindFrm
Página 111 Página 111
RESULTADO DA PESQUISA DE SERVIÇO
ARGUMENTO DE PESQUISA
([Fonte] Contém todas as palavras 'orse')
28/07/202011:00:56
CÓDIGO | DESCRIÇÃO DO SERVIÇO | UNID | CUSTO UNIT
4470 | Instalação de condicionador de ar tipo split piso-teto, 24000 btu | un | 600,00
4471 | Instalação de condicionador de ar tipo split high wall, 30000 btu | un | 500,00
4472 | Instalação de condicionador de ar tipo split piso-teto, 30000 btu | un | 620,00
4473 | Instalação de condicionador de ar tipo split high wall, 36000 btu | un | 650,00
4474 | Instalação de condicionador de ar tipo split piso-teto, 36000 btu | un | 660,00
4475 | Instalação de condicionador de ar tipo split piso-teto, 48000 btu | un | 700,00
4476 | Instalação de condicionador de ar tipo split piso-teto, 60000 btu | un | 750,00
4477 | Instalação de condicionador de ar tipo split piso-teto, 80000 btu | un | 950,00
4478 | Instalação de condicionador de ar tipo bi-split, 2x9000 btu | un | 800,00
4480 | Instalação de condicionador de ar tipo bi-split, 2x18000 btu | un | 1.100,00
4481 | Instalação de condicionador de ar tipo tri-split, 3x9000 btu | un | 950,00
4482 | Instalação de condicionador de ar tipo tri-split, 2x12000/1x2400 btu | un | 1.200,00
4483 | Instalação de condicionador de ar tipo quadri-split, 2x12000/1x2400 btu | un | 800,00
4484 | Remoção, lavagem e reassentamento de telhas de barro tipo colonial | m2 | 32,98
4485 | Madeiramento em massaranduba/madeira de lei, peça serrada 14cm x 14cm, c/ abertura de encaixes | m | 105,23
4486 | Remoção e Fornecimento com Assentamento de Caibro Roliço | m | 9,49
4487 | Remoção e Fornecimento com Assentamento de Ripas Massaranduba 5 x1,5cm | m | 6,58
4488 | Remoção e Fornecimento com Assentamento de Ripas Massaranduba 9 a 10 x1,5cm | m | 11,12
4489 | Desmontagem e re-montagem de tesoura com vão de 12m a 15 m | un | 239,61
4490 | Restauro - Proteção de elementos artísticos contra impactos, com chapa compensada resinada e=10 mm e espuma, | m2 | 147,35
fixada sob caibros ou ripões, e vedação com lona plástica
4491 | Restauro - Restauração de forro de madeira compreendendo raspagem, calafetagem, enceramento e parquetagem | m2 | 43,01
4492 | Restauro - Consolidação de madeira deteriorada com resinas epoxi Sikadur 32 ou similar | m2 | 38,77
4493 | Restauro - Montagem de forros de madeira, sem pintura artística, c/ cantoneiras de alumínio 1 1/2" x 1 1/2" x | m2 | 79,36
1/8"
4494 | Desmontagem e ré-montagem de terças constituidas de peças serradas 7cm x 12cm | m | 17,99
4495 | Destelhamento, carga e ré-telhamento de telha de fibrocimento ondulada esp = 4mm | m2 | 18,94
4496 | Remoção de piso em assoalho de madeira | m2 | 3,22
4497 | Desmonte de rocha branda incluindo perfuração, explosivos e detonação com aplicação de malha convencional | m3 | 46,59
4498 | Desmonte de rocha dura incluindo perfuração, explosivos e detonação com aplicação de malha convencional | m3 | 26,30
4499 | Escavação manual de vala ou cava em material de 3ª categoria, profundidade até 2,00 m, com uso de explosivos e | m3 | 345,47
perfuração manual
4500 | Série de brocas integrais - Série 11 | Cj | 4.762,56
4501 | Escavação manual de vala ou cava em material de 3ª categoria, profundidade até 4,00 m, com uso de explosivos e | m3 | 365,03
perfuração manual
DBFindFrm
Página 112 Página 112
RESULTADO DA PESQUISA DE SERVIÇO
ARGUMENTO DE PESQUISA
([Fonte] Contém todas as palavras 'orse')
28/07/202011:00:56
CÓDIGO | DESCRIÇÃO DO SERVIÇO | UNID | CUSTO UNIT
4502 | Escavação manual de vala ou cava em material de 3ª categoria, profundidade até 2,00 m, com uso de explosivos e | m3 | 246,57
perfuração mecânica
4503 | Escavação manual de vala ou cava em material de 3ª categoria, profundidade até 4,00 m, com uso de explosivos e | m3 | 266,65
perfuração mecânica
4504 | Escavação manual de vala ou cava em material de 3ª categoria, profundidade até 6,00 m, com uso de explosivos e | m3 | 286,78
perfuração mecânica
4505 | Escavação manual de vala ou cava em material de 3ª categoria, profundidade até 8,00 m, com uso de explosivos e | m3 | 306,89
perfuração mecânica
4506 | Remoção e fornecimento com assentamento de ripão em massaranduba 3,5x5,5cm | m | 15,41
4507 | Fornecimento e assentamento de dobradiça em ferro fundido, fabricada artesanalmente | un | 46,46
4508 | Fornecimento de chave em ferro batido para fechadura colonial de fabricação artesanal | un | 21,88
4509 | Restauração de peitoris/soleiras com argamassa de pó de pedra com cimento branco - acabamento polido | m2 | 31,42
4512 | Restauro - Injeção de resina epoxi | m | 302,46
4513 | Restauro - Lavagem de superfície com hidrojateamento a uma pressão mínima de 1200 lb | m² | 14,13
4514 | Restauro - Perfuração e colagem até 20 cm | un | 36,81
4515 | Ponte de aderência adesivo base acrílica sol 1:1 | m² | 36,23
4516 | Restauro - Remoção de revestimento deteriorado | m² | 19,57
4517 | Resina silicônica (NITOBOND-AR) ou similar | m² | 42,83
4518 | Tela de nylon para proteção de fachada | m² | 22,17
4520 | Restauro - Imunização de madeiramento de cobertura com aplicação a pincel de K-Otec diluido em aguarrás | m2 | 24,48
4521 | Remoção de ferrugem em esquadrias ou estruturas metálicas com escova de aço | m2 | 29,18
4522 | Desmonte de rocha dura incluindo perfuração e argamassa expansiva | m3 | 281,90
4523 | Cimalha em madeira angelin dimensões 7cm x 3,2cm | m | 26,37
4524 | Poço de visita em alvenaria tij.maciços esp.=0,20m dim.int.=1,40x1,40x3,00m laje superior concreto armado | un | 4.377,20
esp.=0,15, inclusive tampão td-600
4525 | Poço de visita em concreto armado, esp. = 0,14m, dim. int. = 0.80 x 0.80 x 1.80m com inspeção em concreto armado | un | 2.675,05
4526 | Poste de ferro galv. Ø 2", h = 2,50m com 2 placas de 20x35cm em chapa esmaltada para identificação de | un | 423,75
logradouros
4527 | Quadro de medição trifásica em Noril com lente para leitura | un | 579,74
4528 | Projetor Lumini, ref PL-2300/150 C/ filtro ambar, inclusive lâmpada vapor metálico HQI-TS 150W e reator | Un | 1.304,74
4529 | Projetor Lumini, ref PL-2124/150 C/ filtro ambar, inclusive lâmpada vapor metálico HQI-TS 150W e reator | Un | 1.182,57
4530 | Projetor Lumini, ref PL-2200/70 C/ filtro ambar, inclusive lâmpada vapor metálico HQI-TS 70W e reator | Un | 1.612,92
4531 | Fornecimento e instalação de curva metálica horizontal 90º 100 x 50 mm | un | 28,71
4532 | Curva de inversão 100x50 mm | un | 28,99
4533 | Fornecimento e instalação de eletrocalha perfurada 200 x 50 x 3000 mm (ref. mopa ou similar) | un | 73,10
4534 | Fornecimento e instalação de curva metálica horizontal 90º 200 x 50 mm | un | 39,90
4535 | Curva de inversão 200x50 mm | un | 36,90
DBFindFrm
Página 113 Página 113
RESULTADO DA PESQUISA DE SERVIÇO
ARGUMENTO DE PESQUISA
([Fonte] Contém todas as palavras 'orse')
28/07/202011:00:56
CÓDIGO | DESCRIÇÃO DO SERVIÇO | UNID | CUSTO UNIT
4536 | Fornecimento e instalação de eletrocalha perfurada 38 x 38 x 3000 mm (ref. mopa ou similar) | m | 16,06
4538 | Caixa de passagem em alvenaria de tijolos maciços esp. = 0,12m, dim. int. = 0.50 x 0.50 x 0.40m, com tampa em | un | 346,92
tela de proteção metálica com dobradiça e porta cadeado
4539 | Tela de proteção para refletor com dobradiça e porta cadeado 50 x 50 cm | un | 94,40
4541 | Marco inaugural - Rev. 01 | un | 541,48
4544 | Tela de proteção para refletor com dobradiça e porta cadeado 50 x 50cm | un | 94,40
4545 | Kit de acessórios para banheiro em ABS/Alumínio com 5 peças (01 cabide, 01 saboneteira, 01 papeleira, 01 | un | 49,72
porta-toalha rosto e 01 porta-toalha banho)
4546 | Escavação de vala prof. 1,50m, material de 1ª categoria c/ escavadeira hidraúlica | m3 | 3,17
4547 | Escavação de vala prof. 1,50 a 3,00m, material de 1ª categoria c/ escavadeira hidraúlica | m3 | 3,44
4548 | Escavação de vala prof. 3,00 a 4,50m, material de 1ª categoria c/ escavadeira hidraúlica | m3 | 4,01
4549 | Escavação de vala prof. 1,50m, material de 2ª categoria c/ escavadeira hidraúlica | m3 | 3,98
4550 | Escavação de vala prof. 1,50 até 3,00m material de 2ª categoria c/ escavadeira hidraúlica | m3 | 4,82
4551 | Escavação de vala prof. 3,00 até 4,50m material de 2ª categoria c/ escavadeira hidraúlica | m3 | 6,03
4553 | Escoramento de valas tipo Contínuo Especial | m2 | 61,67
4554 | Tapume de proteção em tela de polietileno h=1,20 com bloco de concreto | m | 19,43
4555 | Meio-fio de concreto simples, rejuntado com argamassa de cimento e areia no traço 1:3 | m | 23,05
4557 | Escavação, carga e transporte de material de 1ª categoria, com moto scraper, dmt 51 a 200m - Rev 01 | m3 | 5,69
4558 | Escavação, carga e transporte de material de 1ª categoria, com moto scraper, dmt 201a 400m - Rev 01 | m3 | 7,18
4559 | Escavação, carga e transporte de material de 1ª categoria, com moto scraper, dmt 401 a 600m - Rev 01 | m3 | 8,68
4560 | Escavação, carga e transporte de material de 1ª categoria, com moto scraper, dmt 601 a 800m - Rev 01 | m3 | 10,05
4561 | Escavação, carga e transporte de material de 1ª categoria, com moto scraper, dmt 801 a 1000m - Rev 01 | m3 | 11,60
4562 | Escavação, carga e transporte de material de 1ª categoria, com moto scraper, dmt 1001 a 1200m - Rev 01 | m3 | 13,22
4563 | Escavação, carga e transporte de material de 1ª categoria, com moto scraper, dmt 1201 a 1400m - Rev 01 | m3 | 14,96
4564 | Escavação, carga e transporte de material de 1ª categoria, com carregadeira, dmt 51 a 200m | m3 | 5,57
4565 | Escavação, carga e transporte de material de 1ª categoria, com carregadeira, dmt 201a 400m | m3 | 6,03
4566 | Escavação, carga e transporte de material de 1ª categoria, com carregadeira, dmt 401 a 600m | m3 | 6,31
4567 | Escavação, carga e transporte de material de 1ª categoria, com carregadeira, dmt 601 a 800m | m3 | 6,60
4568 | Escavação, carga e transporte de material de 1ª categoria, com carregadeira, dmt 801 a 1000m | m3 | 7,02
4569 | Escavação, carga e transporte de material de 1ª categoria, com carregadeira, dmt 1001 a 1200m | m3 | 7,32
4570 | Escavação, carga e transporte de material de 1ª categoria, com carregadeira dmt 1201 a 1400m | m3 | 7,58
4571 | Escavação, carga e transporte de material de 1ª categoria, com carregadeira, dmt 1401 a 1600m | m3 | 7,89
4572 | Escavação, carga e transporte de material de 1ª categoria, com carregadeira, dmt 1601 a 1800m | m3 | 8,02
4573 | Escavação, carga e transporte de material de 1ª categoria, com carregadeira, dmt 1801 a 2000m | m3 | 8,52
DBFindFrm
Página 114 Página 114
RESULTADO DA PESQUISA DE SERVIÇO
ARGUMENTO DE PESQUISA
([Fonte] Contém todas as palavras 'orse')
28/07/202011:00:56
CÓDIGO | DESCRIÇÃO DO SERVIÇO | UNID | CUSTO UNIT
4574 | Escavação, carga e transporte de material de 1ª categoria, com carregadeira, dmt 2001 a 3000m | m3 | 9,46
4575 | Escavação, carga e transporte de material de 1ª categoria, com carregadeira, dmt 3001 a 5000m | m3 | 12,01
4576 | Escavação, carga e transporte de material de 1ª categoria, com escavadeira hidraúlica, dmt 50 a 200m | m3 | 4,01
4577 | Escavação, carga e transporte de material de 1ª categoria, com escavadeira hidraúlica, dmt 201 a 400m | m3 | 4,40
4578 | Escavação, carga e transporte de material de 1ª categoria, com escavadeira hidraúlica, dmt 401 a 600m | m3 | 4,73
4579 | Escavação, carga e transporte de material de 1ª categoria, com escavadeira hidraúlica, dmt 601 a 800m | m3 | 5,12
4580 | Escavação, carga e transporte de material de 1ª categoria, com escavadeira hidraúlica, dmt 801 a 1000m | m3 | 5,99
4581 | Escavação, carga e transporte de material de 1ª categoria, com escavadeira hidraúlica, dmt 1001 a 1200m | m3 | 5,73
4582 | Escavação, carga e transporte de material de 1ª categoria, com escavadeira hidraúlica, dmt 1201 a 1400m | m3 | 6,08
4583 | Escavação, carga e transporte de material de 1ª categoria, com escavadeira hidraúlica, dmt 1401 a 1600m | m3 | 6,34
4584 | Escavação, carga e transporte de material de 1ª categoria, com escavadeira hidraúlica, dmt 1601 a 1800m | m3 | 6,47
4585 | Escavação, carga e transporte de material de 1ª categoria, com escavadeira hidraúlica, dmt 1801 a 2000m | m3 | 6,93
4586 | Escavação, carga e transporte de material de 1ª categoria, com escavadeira hidraúlica, dmt 2001 a 3000m | m3 | 7,82
4587 | Escavação, carga e transporte de material de 1ª categoria, com escavadeira hidraúlica, dmt 3001 a 5000m | m3 | 10,56
4595 | Escavação, carga e transporte de material de 2ª categoria, com carregadeira, dmt 51 a 200m | m3 | 8,70
4596 | Escavação, carga e transporte de material de 2ª categoria, com carregadeira, dmt 201 a 400m | m3 | 9,14
4597 | Escavação, carga e transporte de material de 2ª categoria, com carregadeira, dmt 401 a 600m | m3 | 9,59
4598 | Escavação, carga e transporte de material de 2ª categoria, com carregadeira, dmt 601 a 800m | m3 | 10,08
4599 | Escavação, carga e transporte de material de 2ª categoria, com carregadeira, dmt 801 a 1000m | m3 | 10,42
4600 | Escavação, carga e transporte de material de 2ª categoria, com carregadeira, dmt 1001 a 1200m | m3 | 10,89
4601 | Escavação, carga e transporte de material de 2ª categoria, com carregadeira, dmt 1201 a 1400m | m3 | 11,25
4602 | Escavação, carga e transporte de material de 2ª categoria, com carregadeira, dmt 1401 a 1600m | m3 | 11,53
4603 | Escavação, carga e transporte de material de 2ª categoria, com carregadeira, dmt 1601 a 1800m | m3 | 11,71
4604 | Escavação, carga e transporte de material de 2ª categoria, com carregadeira, dmt 1801 a 2000m | m3 | 12,21
4605 | Escavação, carga e transporte de material de 2ª categoria, com carregadeira, dmt 2001 a 3000m | m3 | 13,27
4606 | Escavação, carga e transporte de material de 2ª categoria, com carregadeira, dmt 3001 a 5000m | m3 | 16,74
4607 | Escavação, carga e transporte de material de 2ª categoria, com escavadeira hidraúlica, dmt 50 a 200m | m3 | 5,51
4608 | Escavação, carga e transporte de material de 2ª categoria, com escavadeira hidraúlica, dmt 201 a 400m | m3 | 6,03
4609 | Escavação, carga e transporte de material de 2ª categoria, com escavadeira hidraúlica, dmt 401 a 600m | m3 | 6,42
4610 | Escavação, carga e transporte de material de 2ª categoria, com escavadeira hidraúlica, dmt 601 a 800m | m3 | 6,74
4611 | Escavação, carga e transporte de material de 2ª categoria, com escavadeira hidraúlica, dmt 801 a 1000m | m3 | 7,33
4612 | Escavação, carga e transporte de material de 2ª categoria, com escavadeira hidraúlica, dmt 1001 a 1200m | m3 | 7,79
4613 | Escavação, carga e transporte de material de 2ª categoria, com escavadeira hidraúlica, dmt 1201 a 1400m | m3 | 8,14
DBFindFrm
Página 115 Página 115
RESULTADO DA PESQUISA DE SERVIÇO
ARGUMENTO DE PESQUISA
([Fonte] Contém todas as palavras 'orse')
28/07/202011:00:56
CÓDIGO | DESCRIÇÃO DO SERVIÇO | UNID | CUSTO UNIT
4614 | Escavação, carga e transporte de material de 2ª categoria, com escavadeira hidraúlica, dmt 1401 a 1600m | m3 | 8,42
4615 | Escavação, carga e transporte de material de 2ª categoria, com escavadeira hidraúlica, dmt 1601 a 1800m | m3 | 8,60
4616 | Escavação, carga e transporte de material de 2ª categoria, com escavadeira hidraúlica, dmt 1801 a 2000m | m3 | 9,08
4617 | Escavação, carga e transporte de material de 2ª categoria, com escavadeira hidraúlica, dmt 2001 a 3000m | m3 | 10,12
4618 | Escavação, carga e transporte de material de 2ª categoria, com escavadeira hidraúlica, dmt 3001 a 5000m | m3 | 13,43
4619 | Escavação, carga e transporte de material de 3ª categoria, com perfuratriz sobre esteiras, dmt 50m | m3 | 33,69
4620 | Escavação, carga e transporte de material de 3ª categoria, com perfuratriz sobre esteiras, dmt 51 a 200m | m3 | 37,17
4621 | Escavação, carga e transporte de material de 3ª categoria, com perfuratriz sobre esteiras, dmt 201 a 400m | m3 | 37,88
4622 | Escavação, carga e transporte de material de 3ª categoria, com perfuratriz sobre esteiras, dmt 401 a 600m | m3 | 38,51
4623 | Escavação, carga e transporte de material de 3ª categoria, com perfuratriz sobre esteiras, dmt 601 a 800m | m3 | 39,20
4624 | Revestimento cerâmico para parede, 5 x 15 cm, linha BRICK gold, Portobello ou similar, aplicado com argamassa | m² | 72,56
industrializada ac-i, rejuntado, exclusive regularização de base ou emboço
4625 | Escavação, carga e transporte de material de 3ª categoria, com perfuratriz sobre esteiras, dmt 801 a 1000m | m3 | 39,91
4626 | Escavação, carga e transporte de material de 3ª categoria, com perfuratriz sobre esteiras, dmt 1001 a 1200m | m3 | 40,23
4628 | Cerca de proteção sobre muro, em cantoneira de ferro 1"x1/8, em "L", a cada 1,50m, com 5 fios de arame farpado - | m | 14,77
Rev. 01
4629 | Bicicletário em tubo de aço galvanizado diam=50mm, exceto pintura de acabamento | m | 130,63
4630 | Escavação, carga e transporte solo mole, dmt 0 a 200m c/ escavadeira hidraúlica de longo alcance | m3 | 15,86
4631 | Escavação, carga e transporte solo mole, dmt 201 a 400m c/ escavadeira hidraúlica de longo alcance | m3 | 17,55
4632 | Escavação, carga e transporte solo mole, dmt 401 a 600m c/ escavadeira hidraúlica de longo alcance | m3 | 18,29
4633 | Escavação, carga e transporte solo mole, dmt 601 a 800m c/ escavadeira hidraúlica de longo alcance | m3 | 19,14
4634 | Escavação, carga e transporte solo mole, dmt 801 a 1000m c/ escavadeira hidraúlica de longo alcance | m3 | 20,16
4635 | Compactação de material de bota fora, com rolo vibratório pé de carneiro, sem controle do grau de compactação | m3 | 2,01
4638 | Soleira (filete) em granito cinza andorinha, l = 7 cm, e = 2 cm | m | 33,27
4639 | Soleira em granito cinza andorinha, l = 22 cm, e = 2 cm | m | 82,66
4640 | Base com solo-brita, misturado em usina (exclusive material de base e transporte da brita) | m3 | 63,72
4641 | Usinagem de brita graduada, exclusive material | m3 | 5,00
4644 | Aplicação de 01 demão de textura rústica | m2 | 15,99
4647 | Sinalização permanente, vertical, com placa de aço (60x60cm) com poste de madeira 3,50m fixado com base de | un | 420,78
concreto 40x40x50
4648 | Sinalização permanente, vertical, com placa circular padrão dner diam. = 0,75m, com poste de madeira 3,50m fixado | un | 464,76
com base de concreto 40x40x50
4649 | Sinalização permanente, vertical, com placa triangular de aço, padrão dner, largura=0,90m, com poste de madeira | un | 464,76
3,50m fixado com base de concreto 40x40x50
4650 | Sinalização permanente, vertical, com placa octogonal de aço, padrão dner, largura=0,75m, com poste de madeira | un | 488,59
3,50m fixado com base de concreto 40x40x50
4651 |  | m2 | 21,35
DBFindFrm
Página 116 Página 116
RESULTADO DA PESQUISA DE SERVIÇO
ARGUMENTO DE PESQUISA
([Fonte] Contém todas as palavras 'orse')
28/07/202011:00:56
CÓDIGO | DESCRIÇÃO DO SERVIÇO | UNID | CUSTO UNIT
Pintura de acabamento com aplicação de 02 demãos de tinta à base de resina epóxi, REVRAN FBR 720 - RENNER ou
similar - R1
4652 | Pintura de proteção sobre superfícies metálicas com 01 demão de primer à base de epóxi - REZINC WBS - RENNER ou | m2 | 14,97
similar - R1
4653 | Pintura de proteção ou acabamento com 02 demão de fundo selante à base de resina epóxi - REVRAN TLS - RENNER ou | m2 | 15,02
similar
4654 | Locação de container - Almoxarifado com banheiro - 6,00 x 2,30m | mês | 407,81
4656 | Locação de container - Banheiro com chuveiros e vasos - 4,30 x 2,30m | mês | 592,68
4657 | Locação de container - Escritório com banheiro - 6,20 x 2,20m | mês | 522,00
4659 | Locação de container - Refeitório sem banheiro - 6,00 x 2,30m | mês | 407,81
4662 | Conjunto de fechadura e contra fechadura bico de papagaio, com abas, ref.AL 1510 E 1511, respectivamente, p/ | un | 164,07
esquadria de vidro temperado (ou similar)
4663 | Conjunto de trinco e contra trinco, sem miolo, ref.AL 335, p/ esquadria de vidro temperado (ou similar) | un | 93,11
4666 | Cerca com estaca pre-moldada em concreto, seção 10x10cm, espaçamento 1,80m, h util(e)=1,80m, h total(e)=2,20 m, | m | 146,07
escoras a cada 12,60 m, com tela aço galv.revestida em PVC, malha 2 1/2" losangular
4672 | Cadastramento | ha | 46,15
4673 | Batimetria com seções transversais | Km | 2.460,00
4674 | Amarração das curvas com marco de concreto | Km | 230,77
4679 | Sondagem com lâmina d'água | m | 61,54
4680 | Sondagem à pá e picareta | m | 30,77
4681 | Sondagem à pá e picareta | m | 30,77
4682 | Ensaio - Granulometria por peneiramento | un | 125,00
4683 | Ensaio - Limite de liquidez | un | 125,00
4684 | Ensaio - Limite de plasticidade | un | 125,00
4685 | Ensaio - Compactação Proctor Normal com reuso de material (6 pontos) | un | 180,00
4686 | I. S. C - Índice de Suporte Californiano na energia normal (1 ponto) | un | 53,56
4687 | Densidade "in situ" | un | 33,32
4688 | Ensaio - Abrasão Los Angeles | un | 171,36
4689 | Ensaio - Adesividade | un | 81,45
4690 | Ensaio - Índice de forma | un | 230,77
4691 | Ensaio - Sanidade da Rocha | un | 380,00
4692 | Ensaio - Impureza orgânica | un | 153,85
4693 | Ensaio - Adensamento | un | 119,00
4694 | Ensaio triaxial | un | 342,72
4695 | Bancada em granito cinza andorinha p/laboratorio de informática, esp=2,0cm, h=72cm e larg=80cm | m | 483,07
4706 | Transporte de altitude | km | 1.185,00
DBFindFrm
Página 117 Página 117
RESULTADO DA PESQUISA DE SERVIÇO
ARGUMENTO DE PESQUISA
([Fonte] Contém todas as palavras 'orse')
28/07/202011:00:56
CÓDIGO | DESCRIÇÃO DO SERVIÇO | UNID | CUSTO UNIT
4707 | Implantação de marco de concreto | un | 47,50
4709 | Execução de madeiramento em massaranduba/madeira de lei, acabamento serrado, c/ ripão 4cm x 7cm e ripa 5cm x | m2 | 36,00
1,5cm, sem fornecimento de materiais
4711 | Pavimentação em concreto usinado, bomb., lançado e adensado, não armado, pigment. BAYFERROX preto ou similar, | m² | 84,11
fck=21Mpa, e = 8cm,regulariz. compac. subleito, lona plástica, incl. juntas serradas 5x10 a 40mm - Rev 01
4712 | Limpeza de pavimentação em paralepípedo e execução de rejuntamento com argamassa cimento e areia 1:3 | m2 | 15,18
4713 | Concertina em aço galvanizado, espiral de Ø = 450mm, 3 clipes p/ espiral, lâmina de 30mm e fio interno de 2,50mm, | m | 32,00
incluisive instalação
4714 | Concertina em aço galvanizado, espiral de Ø = 610mm, 3 clipes p/ espiral, lâmina de 30mm e fio interno de 2,50mm, | m | 35,00
incluisive instalação
4715 | Remoção de vidro temperado | m2 | 10,44
4716 | Grade em metalon | m2 | 265,06
4717 | Caixa de gordura em pvc 300mm | un | 320,80
4718 | Caixa de inspeção em pvc 300mm | un | 320,46
4719 | Caixa de águas pluviais em pvc 300mm | un | 243,91
4720 | Fornecimento, transporte e plantio de coqueiro jovem, altura total = 1.80 m, inclusive adubação e manutenção por | un | 3.043,40
90 dias
4722 | Telhamento com telha de fibrocimento estrutural, dim: 3,00x1,06m, esp=8 mm, Etermax, Maxiplac ou similar | m2 | 25,98
4723 | Porta em madeira compensada (canela), lisa, semi-ôca, 1.20 x 2.10 m, revestida c/fórmica, inclusive batentes e | un | 1.038,51
ferragens
4726 | Forro de gesso acartonado, em placas 1250 x 600mm e perfis T, acabamento em filme PVC, marca MOD-LINE, modelo | m2 | 75,00
Linho ou similar, instalado
4731 | Fornecimento e assentamento de tubo em aço inox 1 1/2" | m | 81,34
4732 | Madeiramento em massaranduba/madeira de lei, peça serrada 5cm x 14cm, p/ telha ondulada eternit 8 mm | m2 | 29,75
4734 | Argamassa cimento, cal e areia traço (1:0,5:8) - Confecção mecânica e transporte | m³ | 261,87
4736 | Calha de concreto, com grelha de ferro, seção 0,20 x 0,20m | m | 176,67
4738 | Montagem e desmontagem de andaime metálico tubular simples | pç | 3,59
4740 | Andaime metálico fachadeiro - locação mensal , montagem e desmontagem | m²xmês | 7,02
4748 | Madeiramento em massaranduba/madeira de lei, peça serrada 10cm x 20cm com abertura de encaixes | m | 112,77
4749 | Fornecimento e Assentamento de Ripas Massaranduba 5 x1,5cm | m² | 33,26
4750 | Revestimento cerâmico para piso ou parede, 20 x 20 cm, Elizabeth ou similar, linha Cristal Bege, aplicado com | m2 | 36,31
argamassa industrializada ac-ii, rejuntado, exclusive regularização de base ou emboço
4755 | Filete de granito vitória l=3cm, e=2cm, para acabamentos | m | 37,10
4756 | Divisória em granito vitória p/ WC, polido dos 2 lados, medindo 1,20 x 0,40m, e=2cm, inclusive fixação | un | 327,61
4758 | Rodapé alta resistência branco, h = 10 cm | m | 23,98
4760 | Rodapé madeira Pau D'arco, 3cm, com acabamento aboleado | m | 20,35
4761 | Recuperação de armadura p/ vigas 15x50cm, 4Ø10mm, incluso remoção de estribo, lixamento, pintura de proteção e | m | 26,48
colocação de novos estribos c/espaçam=18cm (para casos de ferragens totalmente expostas)
4762 | Tê sanitário em pvc rígido soldavel, para esgoto, diâm =150mm | un | 99,66
DBFindFrm
Página 118 Página 118
RESULTADO DA PESQUISA DE SERVIÇO
ARGUMENTO DE PESQUISA
([Fonte] Contém todas as palavras 'orse')
28/07/202011:00:56
CÓDIGO | DESCRIÇÃO DO SERVIÇO | UNID | CUSTO UNIT
4763 | Cap de pvc rígido c/ anéis p/ esgoto, diâm. =150mm | un | 49,39
4765 | Vaso sanitario c/caixa de descarga acoplada, linha saveiro, CELITE ou similar, c/ engate pvc, assento universal | un | 415,66
AMANCO ou similar
4766 | Lavatório sem coluna LINHA SAVEIRO, CELITE, c/ sifão cromado, válvula cromada e engate cromado, torneira série | un | 614,50
aquapress da Fabrimar ref. 1180 ou similares
4767 | Cuba de embutir, oval, CELITE 10116 ou similar, inclusive sifão cromado, válvula cromada para lavatório e engate | un | 600,03
cromado e torneira
4768 | Cuba de embutir, circular, CELITE 10129 ou similar, inclusive sifão cromado, válvula cromada para pia e engate | un | 415,70
cromado e torneira
4769 | Registro gaveta c/canopla cromada, d=40mm (1 1/2"), ref.1509, linha Targa C40, Deca ou similar | un | 120,12
4771 | Cabo telefônico ci 50 - 20 pares | m | 15,24
4772 | Rodapé madeira 5 x 1,5 cm, inclusive chapuzes 7 x 7 x 2,5 cm | m | 23,44
4773 | Bancada de mármore branco | m2 | 230,29
4774 | Grampeamento de telhas de barro tipo canal com arame cobre nº 14 | m2 | 23,32
4775 | Proteção de armadura com tinta de alto teor de zinco - EMACO P22 ou similar, esp:2mm | m2 | 34,78
4776 | Recuperação de armadura p/ vigas 15x40cm, 4Ø10mm, incluso remoção de estribo, lixamento, pintura de proteção e | m | 25,06
colocação de novos estribos c/espaçam= 17cm (para casos de ferregens totalmente expostas)
4777 | Recuperação de armadura p/ vigas 15x50cm, 4Ø12,5mm, incluso remoção de estribo, lixamento, pintura de proteção e | m | 35,54
colocação de novos estribos c/espaçam=10cm (para casos de ferragens totalmente expostas)
4778 | Recuperação de armadura p/ pilares 12x20cm, 4Ø10mm, incluso remoção de estribo, lixamento, pintura de proteção e | m | 24,23
colocação de novos estribos c/espaçam.=12cm (para casos de ferragens totalmente expostas)
4779 | Recuperação de armadura p/ pilares 30x30cm, 8Ø12,5mm, incluso remoção de estribo, lixamento, pintura de proteção | m | 50,59
e colocação de novos estribos c/espaçam.=15cm (para casos de ferragens totalmente expostas)
4780 | Aplicação de adesivo estrutural base resina epoxi, Compound Adesivo, Vedacit ou similar, aplicação em chumbamento | m2 | 55,64
e colagem dos mais diversos materiais de construção
4783 | Reboco externo, de parede, com argamassa traço 1:4 (cal / areia), espessura 2,5 cm | m2 | 24,19
4784 | Barracão para escritório de obra porte médio s=43,56m2, c/ 2 salas e 2 banheiros com materiais novos | un | 14.758,46
4785 | Proteção de armadura com tinta de alto teor de zinco - Nitoprimer Zn ou similar, esp:2mm | m2 | 90,92
4786 | Telhamento com telha em alumínio, simples, ondulada, pré-pintada e = 0,7 mm - Rev. 02 | m2 | 96,10
4789 | Rodameio em granito preto, larg=4 cm, esp=2 cm, para acabamentos | m | 48,46
4790 | Rodameio em granito preto, larg=8 cm, esp=2 cm, para acabamentos | m | 69,78
4792 | Tosetes em marmore branco, medindo 5 x 5 cm, aplicada com argamassa industrializada ac-ii, rejuntada | un | 3,83
4794 | Piso em granito branco Polar, esp= 2cm, aplicado com argamassa industrializada ac-ii, rejuntado, exclusive | m2 | 982,63
regularização de base
4795 | Filete em granito verde água, L=3 cm e esp= 2 cm | m | 33,02
4797 | Portão em tubo de aço galvanizado com quadro de DN 1", e verticais de DN 1/2" | m2 | 183,04
4799 | Revestimento de piso acústico Revolution, 90% vinil e 10% poliester, cores: Brand, Off White, Desert ou Cromo ou | m2 | 418,41
similar
4800 | Demolição de parede em pau-a-pique | m3 | 29,49
4801 | Demolição de piso em pedra calcárea | m2 | 19,18
DBFindFrm
Página 119 Página 119
RESULTADO DA PESQUISA DE SERVIÇO
ARGUMENTO DE PESQUISA
([Fonte] Contém todas as palavras 'orse')
28/07/202011:00:56
CÓDIGO | DESCRIÇÃO DO SERVIÇO | UNID | CUSTO UNIT
4802 | Remoção de pilar em madeira - 0,20 x 0, 20 x 7,0 m | un | 29,49
4803 | Assentamento de piso em pedra calcárea com argamassa de cimento e areia (1:3), esp=5cm, exclusive fornec. de | m2 | 30,40
pedra
4805 | Lavatório com bancada em granito preto, e = 2cm, dim 1.55x0.50, com 01 cuba de sobrepor de louça, sifão cromado, | un | 1.349,22
válvula cromada, torneira de mesa, inclusive rodopia de 10cm
4807 | Ducha cromada, DECA, linha duna 1984 C 61 ou similar | un | 441,21
4808 | Madeiramento em massaranduba para telhado, peça principal serrada 8 x18cm com abertura de encaixes | m | 66,62
4809 | Madeiramento em massaranduba para telhado, peça principal serrada 14cm x14cm, com abertura de encaixes | m | 117,90
4810 | Madeiramento em massaranduba para telhado, peça principal serrada 14cm x 25cm, com abertura de encaixes | m | 211,05
4811 | Fornecimento e montagem de monta-carga, capacidade 30 Kg, aberturas opostas, medindo (L=46 x P= 42 x A=50) cm | un | 7.195,00
4812 | Execução de madeiramento com peças-cachorro 7 x 10 cm | un | 95,34
4814 | Reforço em Alvenaria de Tijolo Maciço com barra 12,5mm | m | 5,51
4816 | Locação de muro, inclusive execução de gabarito de madeira | m | 0,84
4817 | Remoção de estaca de concreto pré-moldada h = 2,10m | un | 5,22
4818 | Fornecimento e implantação de estaca de concreto pré-moldada, h = 2,10m | un | 70,75
4819 | Guarda-corpo em tubos de aço galvanizado, h = 1,10m, com barras verticais a cada 0,75m (1 1/2"), 3 (tres) tubos | m | 284,71
horizontais intermediários (1 1/2") e tubo horizontal superior (2")
4820 | Implantação de estai de âncora | un | 98,41
4821 | Mão-de-obra para implantação de ramal de serviço | un | 378,50
4822 | Mão-de-obra para implantação de estrutura N2 | un | 89,78
4823 | Mão-de-obra para implantação de estrutura N3 | un | 89,78
4824 | Mão-de-obra para implantação de estrutura N4 | un | 99,17
4825 | Mão-de-obra para implantação de estrutura N3-2 | un | 109,31
4826 | Mão-de-obra para implantação de estrutura N1 | un | 62,23
4827 | Mão-de-obra para implantação de estrutura B2 | un | 89,78
4828 | Mão-de-obra para implantação de estrutura T1 | un | 82,97
4829 | Mão-de-obra para implantação de estrutura B4 | un | 99,17
4830 | Mão-de-obra para implantação de estrutura B3-2 | un | 109,31
4831 | Mão-de-obra para implantação de poste menor ou igual 600 kgf | un | 242,24
4832 | Mão-de-obra para implantação de poste maior que 600 kgf | un | 363,36
4833 | Mão-de-obra para implantação de poste maior que 11m | un | 363,36
4834 | Mão-de-obra para implantação de aterramento de rede de distribuição | un | 56,02
4835 | Mão-de-obra para implantação de transformador trifásico | un | 449,81
4836 | Mão-de-obra para implantação de transformador bifásico | un | 356,85
4837 | Mão-de-obra para implantação de chave de 100A | un | 16,96
DBFindFrm
Página 120 Página 120
RESULTADO DA PESQUISA DE SERVIÇO
ARGUMENTO DE PESQUISA
([Fonte] Contém todas as palavras 'orse')
28/07/202011:00:56
CÓDIGO | DESCRIÇÃO DO SERVIÇO | UNID | CUSTO UNIT
4838 | Mão-de-obra para implantação de chave à óleo | un | 336,56
4839 | Mão-de-obra para implantação de chave faca | un | 16,96
4840 | Mão-de-obra para implantação de pára-raios de rede de distribuição | un | 16,96
4841 | Mão-de-obra para implantação de iluminação pública | un | 79,94
4842 | Retencionamento de cabo p/100kg | un | 188,49
4843 | Condutor de cobre p/100kg | un | 219,98
4844 | Condutor de alumínio p/100kg | un | 376,99
4845 | Mão-de-obra para implantação de estrutura U1 | un | 20,74
4846 | Mão-de-obra para implantação de estrutura U2 | un | 29,83
4847 | Mão-de-obra para implantação de estrutura U3 | un | 29,83
4848 | Mão-de-obra para implantação de estrutura U4 | un | 32,85
4849 | Impermeabilizaçao com vedapren branco ou similar, para lajes, 06 demaõs | m2 | 42,37
4850 | Impermeabilizaçao com vedapren parede ou similar, 03 demaõs | m2 | 22,85
4851 | Madeiramento em massaranduba/madeira de lei, peça serrada 10cm x 25cm | m | 134,77
4852 | Vaso sanitario c/caixa de descarga acoplada, linha duna CP707, acabamento CZ-87, DECA ou similar,incl. assento | un | 1.428,70
DECA em poliéster ou similar, conjunto de fixação DECA SP13 ou similar, anel de vedação e engate plástico
4853 | Tanque de louça (deca ref. tq 01) com coluna (deca ref. ct 11), com torneira metálica (deca linha c23 ref 1153), | un | 585,77
c/ válvula de plástico e conjunto de fixação ou similares - Rev.02
4854 | Pastilha cerâmica esmaltada, 5 x 5 cm, marca NGK, linha Boulevard Real, cor verde guarani, ref:B0/903, aplicada | m2 | 158,65
com argamassa industrializada ac-ii, rejuntada, exclusive emboço (ou similar)
4855 | Pastilha cerâmica esmaltada, 5 x 5 cm, marca NGK, linha Maison, cor vermelho pitanga, ref:MR-156, aplicada com | m2 | 289,85
argamassa industrializada ac-ii, rejuntada, exclusive emboço (ou similar)
4858 | Retirada e reassentamento de rodapé de mármore | m | 12,67
4859 | Remoção de fechadura | un | 4,20
4860 | Madeiramento em massaranduba/madeira de lei, acabamento aparelhado, c/ ripão 3,5cm x 5,5cm e ripa 5cm x 1,5cm, | m2 | 82,71
exclusive peças principais, para afastamento de 28 cm entre faces
4861 | Reposição de madeiramento p/ ripão 5cm x 6cm, com afastamento de 28cm, (exceto ripão) | m2 | 38,56
4863 | Fornecimento e instalação de rede de proteção em nylon malha 5 x 5 cm para janelas, varandas, etc | m² | 25,00
4864 | Piso tátil direcional e de alerta, em concreto colorido, p/deficientes visuais, dimensões 30x30cm, aplicado com | m2 | 82,07
argamassa industrializada ac-ii, rejuntado, exclusive regularização de base
4865 | Limpeza de calha de zinco | m | 13,03
4866 | Remoção e reassentamento de toldo | m2 | 29,99
4867 | Remoção de tubulação de gás | m | 7,80
4868 | Balanço para parque com assento de madeira, corrente revestida c/mangueira plástica transp., fixado em tubo | un | 232,77
ferro galv.4"existente.
4869 | Fornecimento e assentamento de tubo pead flexível corrugado perfurado d = 4" (Kananet ou similar) | m | 20,59
4870 | Fornecimento e assentamento de tubo pead flexível corrugado perfurado d = 6" (Kanadreno ou similar) | m | 21,46
Fornecimento e assentamento de tubo pead flexível corrugado perfurado d = 6" (Kananet ou similar)
DBFindFrm
Página 121 Página 121
RESULTADO DA PESQUISA DE SERVIÇO
ARGUMENTO DE PESQUISA
([Fonte] Contém todas as palavras 'orse')
28/07/202011:00:56
CÓDIGO | DESCRIÇÃO DO SERVIÇO | UNID | CUSTO UNIT
4871 |  | m | 26,54
4872 | Colocação de calha em chapa de zinco (exclusive calha) | m | 10,43
4873 | Colocação de telha cerâmica | m2 | 21,48
4874 | Estrutura Galpões em Pórticos Pré-Moldados de Concreto Armado, sem Lanternim, c/Montagem, exclusive Telhas, | m2 | 180,00
Inclusive Fundações
4875 | Estrutura Galpões em Pórticos Pré-Moldados de Concreto Armado, com Lanternim, c/Montagem, excluso telhas, | m2 | 190,00
Inclusive Fundações
4876 | Remoção de madeiramento, exclusive peças principais | m2 | 9,04
4878 | Ponto de luz em teto ou parede, aparente sem eletroduto | pt | 41,63
4879 | Bocal para lâmpada incandescente | un | 5,11
4880 | Quadro de medição monofásico, sem fiação | un | 191,31
4883 | Caixa de inspeção 0.60 x 0.60 x 0.60m | un | 443,15
4885 | Porta em madeira, tipo ficha/calha, 60 x 210 cm, inclusive caixilho e ferragens | un | 304,54
4886 | Porta em madeira, tipo ficha/calha, 70 x 210 cm, inclusive caixilho e ferragens | un | 308,54
4887 | Porta em madeira mista, almofadada, 80 x 210 cm, inclusive batente e ferragens | un | 605,12
4888 | Piso cimentado liso traço 1:5, e = 1,5 cm | m2 | 18,10
4889 | Passeio em concreto simples c/ cimentado e=5cm | m2 | 25,65
4890 | Pia de cozinha com bancada em mármore sintético, dim 1.20x0.50, com 01 cuba, sifão, válvula e torneira todos de | un | 205,33
plástico, assentada.
4894 | Visor plumbífero com moldura, esp=80mm (nacional) | m2 | 6.914,53
4895 | Visor plumbífero com moldura, esp=60mm (nacional) | m2 | 4.318,53
4896 | Luminária calha sobrepor p/lamp.fluorescente 1x20w, completa, incl.reator partida rápida e lampada | un | 61,03
4897 | Soleira em granito vitória, l = 15 cm, e = 2 cm | m | 59,15
4899 | Fornecimento de estaca metálica tipo perfil "I", simples, bitola W 200x26,6 (8") - Açominas ou similar | kg | 6,32
4900 | Cravação de estaca metálica tipo perfil "I", simples, bitola W 200x26,6 (8"), exclusive perfil | m | 60,00
4901 | Solda (emenda) de estaca metálica tipo perfil "I", simples, bitola W 200x26,6 (8"), incluso material | m | 60,00
4902 | Corte de estaca metálica tipo perfil "I", simples, bitola W 200x26,6 (8"), inclusive equipamento | un | 40,00
4904 | Fornecimento, corte e aparelhamento de pedra calcárea, inclusive faceamento liso e polido, esp = 8,0 cm, | m2 | 98,80
considerando 50% de perda
4905 | Piso em pedra calcárea, cortada, aparelhada e com face aparente lisa e polida, esp=8cm, assentado com argamassa | m2 | 129,26
de cimento e areia (1:3) na esp=5cm, esclusive lastro de regularização em concreto simples
4907 | Restauro - Restauração de forro de madeira compreendendo substituição de peças de apoio até 20%, raspagem, | m2 | 67,89
calafetagem, enceramento e parquetagem
4908 | Pó de pedra | m3 | 105,97
4909 | Rejuntamento de pavimento com pedra calcárea | m2 | 19,41
4910 | Remoção de rejuntamento em pavimento com pedra calcárea | m2 | 9,77
4911 | Cerca com estaca de madeira sabiá ou Similar h = 2,20m, altura útil 1,80m, c/ 4 fios arame galvanizado liso 12bwg | m | 20,03
DBFindFrm
Página 122 Página 122
RESULTADO DA PESQUISA DE SERVIÇO
ARGUMENTO DE PESQUISA
([Fonte] Contém todas as palavras 'orse')
28/07/202011:00:56
CÓDIGO | DESCRIÇÃO DO SERVIÇO | UNID | CUSTO UNIT
4912 | Piso em pedra granítica serrada, 40 x 50 cm, esp.5cm, assentada com argamassa de cimento e areia traço t-4(1:5) | m2 | 50,84
4917 | Preparo de substrato por escarificação mecânica (corte de concreto) para espessuras de até 3,0cm | m² | 149,60
4918 | Preparo de substrato por escarificação manual (corte de concreto) até 3,0cm de profundidade | m² | 197,87
4919 | Preparo do substrato com utilização de hidrojateadora de areia, para limpeza de ferragens e superfícies de | m² | 22,54
concreto
4920 | Ponte de aderência com adesivo base acrílica | m² | 14,00
4921 | Reparos profundos executados com argamassa base cimento modificada com polímeros - espessura de 1 a 5cm | m³ | 22.403,38
4922 | Cura úmida por aspersão de água durante 3 dias | m² | 10,43
4923 | Acabamento superficial de concreto com lixamento e polimento | m² | 9,50
4924 | Estucamento com argamassa polimérica | m² | 22,20
4925 | Microconcreto fluido | m³ | 2.286,23
4926 | Plataforma de madeira com tábuas de pinho de 2ª para reparos em estrutura de concreto armado | m² | 147,06
4927 | Jateamento para remoção de crostas no concreto | m² | 11,06
4928 | Forma para recuperação de concreto com chapas plastificadas, inclusive escoramento | m² | 164,55
4929 | Preparação do substrato (superfície de concreto) e armadura por escovamento e hidrojateamento de areia | m² | 42,87
4931 | Passivação de armadura com primer à base de zinco | m² | 93,57
4934 | Pintura de acabamento com aplicação de 01 demão de verniz acrílico, Coral ou similar | m2 | 5,73
4936 | Preparo de superfície com lixamento e aplicação de 01 demão de fundo preparador | m2 | 7,16
4937 | Preparo de superfície com lixamento e aplicação de 02 demãos de fundo preparador | m2 | 12,74
4938 | Pintura de acabamento com tinta emborrachada - 01 demão | m2 | 9,00
4939 | Pintura de acabamento com tinta emborrachada - 02 demãos | m2 | 18,09
4941 | Pintura de acabamento com tinta emborrachada - 03 demãos - R1 | m2 | 27,18
4942 | Remoção de esquadria metálica, com ou sem reaproveitamento | m2 | 13,68
4943 | Remoção de telhamento com telhas onduladas fibrocimento ou aluminio | m2 | 6,92
4944 | Joelho 90° pvc rígido soldável e c/rosca, diam = 25mm x 3/4" | un | 6,68
4945 | Reassentamento de piso de borracha 500 x 500 x 7mm, fixado com argamassa industrializada AC-III ou similar | m2 | 26,54
4946 | Reassentamento de piso de borracha 500 x 500 x 3,5mm, fixado com cola | m2 | 18,17
4947 | Junta de dilatação elástica (PVC) p/ concreto, tipo O-120/3, pressão até 2 mca, Fugenband, Vedacit ou similar | m | 64,49
4949 | Transição compactada em areia, incluindo fornecimento de material e os serviços de descarga ou lançamento, | m³ | 95,30
espalhamento e compactação (ensecadeira, barragem, etc)
4950 | Transição compactada em brita, incluindo fornecimento de material e os serviços de descarga ou lançamento, | m³ | 88,12
espalhamento e compactação (ensecadeira, barragem, etc)
4951 | Filtro horizontal de areia, incluindo fornecimento de material e os serviços de descarga ou lançamento, | m³ | 94,27
espalhamento e compactação (barragem, ensecadeira, etc)
4952 | Filtro vertical de areia, incluindo fornecimento de material e os serviços de descarga ou lançamento, | m³ | 112,59
espalhamento e compactação (barragem, ensecadeira, etc)
DBFindFrm
Página 123 Página 123
RESULTADO DA PESQUISA DE SERVIÇO
ARGUMENTO DE PESQUISA
([Fonte] Contém todas as palavras 'orse')
28/07/202011:00:56
CÓDIGO | DESCRIÇÃO DO SERVIÇO | UNID | CUSTO UNIT
4953 | Impermeabilização de alicerce e viga baldrame com 2 demãos de tinta asfáltica tipo Neutrol da Vedacit ou similar, | m2 | 14,77
exceto argamassa impermeabilização
4954 | Injeção de calda de cimento, admitindo uma produção média bruta de 2 sacos/h, inclusive fornecimento dos | saco | 58,29
materiais, medido por saco de 50kg
4955 | Rip-Rap - saco solo cimento, com capacidade para 0,07m³ de material adensado, nas dimensões aproximadas de | un | 16,10
0,60x0,58x0,20m, com taxa de 10% de cimento, incluisve fornecimento de todos os materiais, dosagem, mistura,
acondicionamento, costura e transp
4956 | Reforço para peça de madeira em chapa de ferro 5/16" | un | 879,21
4957 | Calha com grelha de piso normal DN 200 em PVC Tigre ou similar | m | 296,93
4958 | Corte e dobragem na obra, montagem e colocação de ferragens nas formas, inclusive arame recozido Ø 18 BWG. | kg | 3,36
4959 | Corte e dobragem por sistema industrilaizado, fora da obra, montagem e colocação de ferragens nas formas, | kg | 2,47
inclusive arame recozido Ø 18 BWG.
4960 | Meio-fio granítico, rejuntado com argamassa de cimento e areia no traço 1:3 | m | 24,59
4962 | Grelha pré-moldada em concreto para boca de lobo 0,40 x 1,00 x 0,05m | un | 65,19
4963 | Fornecimento e assentamento de tubo em aço inox 2 1/2" | m | 100,42
4964 | Joelho 90º pvc rígido soldável c/bucha de latão, d= 20mm x 1/2" | un | 10,59
4965 | Joelho 90º pvc rígido soldável c/bucha de latão, d= 25mm x 3/4" | un | 11,66
4966 | Fornecimento e cravacao de estaca metálica perfil simples "I" 254 x 117,5mm - 1ª alma, inclusive o transporte da | m | 678,98
estaca, exclusive emendas, a mobilizacao e a desmobilizacao do bate estaca
4967 | Fornecimento e cravacao de estaca metálica perfil duplo "I" 254 x 117,5mm - 1ª alma, inclusive o transporte da | m | 1.216,24
estaca, exclusive emendas, a mobilizacao e a desmobilizacao do bate estaca
4968 | Tê 90º pvc rígido soldável, LLR, c/bucha de latão na bolsa central, d= 25 x 1/2" | un | 13,07
4969 | Tê 90º pvc rígido soldável, LLR, c/bucha de latão na bolsa central, d= 32 x 3/4" | un | 18,63
4973 | Revestimento cerâmico para piso ou parede, 45 x 45 cm, linha fuoco bianco (porcelanato), Eliane ou similar, | m2 | 52,01
aplicado com argamassa industrializada aciii, rejuntado, exclusive regularização de base ou emboço
4977 | Demolição de madeiramento em coberturas com telhas de fibro-cimento 4 a 8 mm | m2 | 10,27
4979 | Remoção e reassentamento de telha ondulada de fibro-cimento 4, 6, ou 8mm | m2 | 13,20
4980 | Demolição e reaasentamento de madeiramento em coberturas com telhas de fibro-cimento 4 a 8 mm | m2 | 42,49
4982 | Limpeza c/ remoção de crosta de estátuas de metal, alt. aprox. h=1,70m | un | 181,03
4983 | Refixação de encosto de madeira dos bancos da orla | un | 67,91
4984 | Telhamento com telha em alumínio, simples, ondulada, pré-pintada e = 0,6 mm - Re. 02 | m2 | 76,49
4985 | Reposição de assento de madeira em balanço de parque, (42 x 30 x 2,5)cm, inclusive pintura | un | 45,79
4986 | Carga mecânica de material de 1ª categoria | m3 | 0,69
4987 | Trilho em barra de ferro 3/4" | m | 25,88
4988 | Remoção e Reinstalação de luminárias 1x32W, 2x32W, 3x32W ou 4x32W | un | 45,38
4989 | Remoção e Remontagem de Difusor de Dutos de Ar-Condicionado | un | 50,87
4991 | Luva pvc rigido soldavel e c/bucha de latão, d= 20 x 1/2" | un | 6,86
4992 | Luva pvc rigido soldavel e c/bucha de latão, d= 25 x 3/4" | un | 7,97
DBFindFrm
Página 124 Página 124
RESULTADO DA PESQUISA DE SERVIÇO
ARGUMENTO DE PESQUISA
([Fonte] Contém todas as palavras 'orse')
28/07/202011:00:56
CÓDIGO | DESCRIÇÃO DO SERVIÇO | UNID | CUSTO UNIT
4993 | Luva pvc rigido soldavel e c/bucha de latão, d= 32 x 1" | un | 16,66
4994 | Luva de redução pvc rigido soldavel e c/bucha de latão, d= 25 x 1/2" | un | 7,08
4995 | Tê de inspeção em pvc rígido soldável, para esgoto primário, diâm = 100 x 75mm | un | 47,14
4996 | Argamassa cimento e areia traço t-8 (1:8) - 1 saco cimento 50 kg / 8 padiolas de areia dim 0.35 x 0.45 x 0.13 m - | m3 | 236,83
Confecção mecânica e transporte
4997 | Preparo e execução de solo-cimento traço 1:12 (cimento/arenoso), com compactação e espalhamento, para suporte de | m3 | 146,16
fundações, inclusive cimento exclusive arenoso
5002 | Revestimento de proteção de estruturas em tábua de pinho | m2 | 51,46
5003 | Torneira de bóia p/caixa d'agua em pvc d = 3/4" | un | 21,36
5004 | Impermeabilização semi-flexível com Sika Top 107 bi-componente, cor cinza, 03 demãos cruzadas aplicado à trincha | m2 | 35,75
para aplicação em paredes enterradas, subsolos, caixas d'agua, áreas frias e em contato com esgoto
5005 | Demolição de madeiramento de telhado de fibro-cimento 4mm e reassentamento para telha de fibro-cimento 8mm | m2 | 29,99
5006 | Ponto para cabeamento estruturado embutido, com eletroduto pvc rígido Ø 3/4" c/cabo UTP 4 pares cat. 5e | un | 241,27
5009 | Hidrojateamento em estrutura de aço carbono com água e areia | m² | 21,52
5010 | Limpeza mecanizada do terreno c/ trator esteira (vegetação rasteira) sem carga e transporte | m2 | 0,43
5011 | Assentamento de cerâmica | m2 | 26,84
5012 | Assentamento de peitoril | m | 12,56
5013 | Assentamento de soleira | m | 12,42
5014 | Fornecimento e Instalação de Carpete Berber Point 650 da Beaulieu e=6mm | m2 | 95,00
5015 | Grade e montantes de ferro h=2,10m, inclusive portão, mureta h=40cm pintada com tinta hidracor, altura | m2 | 415,47
total=2,50m, exclusive pintura da grade - (padrão CEHOP)
5016 | Rodameio em granito preto, larg=9 cm, esp=2 cm, para acabamentos | m | 75,22
5017 | Filete em granito preto, L=3 cm e esp= 2 cm | m | 40,17
5018 | Papeleira em aço inox, Docol, linha Square ou similar | un | 292,18
5019 | Cabide em aço inox, Docol, linha Square ou similar | un | 176,76
5020 | Porta toalha em aço inox, Docol, linha Square ou similar | un | 443,48
5021 | Saboneteira em aço inox, Docol, linha Square ou similar | un | 378,09
5022 | Enceramento de piso de alta resistência (existente) | m2 | 6,00
5023 | Cabo de cobre PP Cordplast 2 x 2,5 mm2, 450/750v - fornecimento | m | 6,90
5024 | Porta em pvc, sanfonada, 0.70 x 2.10 m, cor branca, instalada | un | 141,82
5025 | Dobradiça de aço galvanizado tipo vai-vem 3", ref.255, Pagé ou similar | un | 73,17
5027 | Caixa de passagem em alvenaria de tijolos maciços esp. = 0,12m, dim. int. = 0.60 x 0.60 x 0.40m | un | 254,03
5028 | Caixa de passagem em alvenaria de tijolos maciços esp. = 0,17m, dim. int. = 1.00 x 0,50 x 0,80m | un | 909,57
5029 | Destocamento de árvores de porte médio e raízes profundas, sem auxílio mecânico | un | 161,75
5030 | Remoção de pintura com aplicação de 01 demão de removedor pastoso | m2 | 12,23
Chumbamento de quadros de ferro para alambrado
DBFindFrm
Página 125 Página 125
RESULTADO DA PESQUISA DE SERVIÇO
ARGUMENTO DE PESQUISA
([Fonte] Contém todas as palavras 'orse')
28/07/202011:00:56
CÓDIGO | DESCRIÇÃO DO SERVIÇO | UNID | CUSTO UNIT
5031 |  | m² | 45,05
5032 | Instalação de tela, exclusive a tela | m² | 11,99
5033 | Fornecimento e implantação de estaca pré-moldada de concreto armado (mourão), para cerca, seção 10x10, reta ou | un | 56,79
com ponta oblíqua h(u) = 2,50m, inclusive bloco de fundação
5034 | Telhamento com telha em aço galvalume, simples, autoportante, curva, IMAP-850, e = 1,55mm ou similar - Rev. 01 | m2 | 171,43
5037 | Reassentamento de telha dupla de alumínio, ondulada, esp = 0,7 mm, pré pintada em duas faces, com preenchimento | m2 | 19,61
de lã de vidro 50mm
5038 | Remoção de telha dupla de alumínio, ondulada, esp = 0,7 mm, pré pintada em duas faces, com preenchimento de lã de | m2 | 13,69
vidro 50mm
5039 | Pintura de proteção sobre superfícies metálicas com aplicação de 01 demão de tinta epoximastic de alumínio | m2 | 18,55
modificado, bicomponente, SUMASTIC 228 AR, da Sherwin Williams - Sumaré ou similar - R2
5040 | Pintura de acabamento com aplicação de 02 demãos de tinta epoximastic de alumínio modificado, bicomponente, | m2 | 39,75
SUMATANE HS BRILHANTE, da Sherwin Williams - Sumaré ou similar - R2
5041 | Reassentamento de vidro temperado | m2 | 66,02
5042 | Caixa para alojamento do modelo 4801 da ITAIM ou similar, em chapa de aço tratado com pintura eletrostática | un | 107,49
epóxi-pó na cor branca
5043 | Restauro - Cobertura provisória sobre telhados existentes (Sobrecobertura), com telha fibrocimento 4mm, apoiada | m2 | 55,06
em peças 6x6cm, vigas em tábua e terças 6x6cm, utilização = 2 vezes
5045 | Forro de pvc, em placas 1,25 x 0,625, cor branca ou palha, marca Medabil ou similar, inclusive estrutura de | m2 | 88,00
fixação (perfís), instalado
5046 | Caixa d'agua de polietileno - instalada, exceto base de apoio, cap. 310 litros | un | 410,61
5047 | Caixa d'agua de polietileno - instalada, exceto base de apoio, cap. 500 litros | un | 454,33
5048 | Caixa d'agua de polietileno - instalada, exceto base de apoio, cap. 1000 litros | un | 590,61
5049 | Cantoneira em alumínio anodizado natural, antiderrapante, 2" x 2", para arremates | m | 32,41
5050 | Fornecimento e montagem de gradil de isolamento metálico tubular, com tela em ferro, larg.0,50m | m | 506,09
5052 | Piso em painel wall 2,50 x 1,20 x 0,40m | m2 | 132,99
5055 | Remoção de pintura com aplicação de 02 demãos de removedor pastoso | m2 | 12,49
5056 | Pintura de proteção sobre superfícies metálicas com aplicação de 02 demãos de tinta epoximastic de alumínio | m2 | 35,71
modificado, bicomponente, SUMASTIC 228 AR, da Sherwin Williams - Sumaré ou similar - R1
5057 | Revestimento metálico em alumínio composto (Alucobond), e=0,3mm, pintura Kaynar 500 composta por seis camadas, | m2 | 436,14
inclusive estrutura metálica auxiliar em perfil de viga "U" de 2" - fornecimento e montagem
5058 | Remoção, Inspeção, Limpeza e Reassentamento de Cobertura Dupla, em Arcos Metálicos, composta por dois níveis de | m2 | 65,92
telhas de alumínio, perfís longitudinais de suporte, e uma camada de manta de lâ de vidro
5061 | Valvula de descarga alta segurança (anti-vandalismo), d=1 1/2", c/pino acionador passante p/parede esp=200-300mm, | un | 254,71
Docol ou similar
5062 | Torneira p/lavatorio alta segurança (anti-vandalismo), passante p/parede esp:200-300mm, Docol ou similar | un | 628,13
5063 | Chuveiro alta segurança (anti-vandalismo), passante p/parede esp=200-300mm, Docol ou similar | un | 402,95
5064 | Rodapé cerâmico 8,5 x 41 cm, eliane, linha cargo plus bone, aplicado com argamassa industrializada ac-i, | m | 15,87
rejuntado (ou similar)
5065 | Transporte comercial com caminhão basculante de 10m³, em rodovia não pavimentada (densidade=1,5t/m³) | tkm | 0,73
5067 | Demolição de laje pre-fabricada comum ou em treliça, inclusive capeamento | m2 | 13,86
5068 | Transporte local com caminhão basculante de 10m³, em rodovia não pavimentada (conservação) densidade=1,5t/m³ | tkm | 0,96
DBFindFrm
Página 126 Página 126
RESULTADO DA PESQUISA DE SERVIÇO
ARGUMENTO DE PESQUISA
([Fonte] Contém todas as palavras 'orse')
28/07/202011:00:56
CÓDIGO | DESCRIÇÃO DO SERVIÇO | UNID | CUSTO UNIT
5069 | Transporte local com caminhão basculante de 10m³, em rodovia não pavimentada (construção) densidade=1,5t/m³ | tkm | 0,93
5070 | Pintura de acabamento com aplicação de 01 demão de tinta epoximastic de alumínio modificado, bicomponente, | m2 | 19,85
SUMATANE HS BRILHANTE, da Sherwin Williams - Sumaré ou similar - R1
5072 | Transporte local com caminhão basculante de 10m³, em rodovia pavimentada (construção) densidade=1,5t/m³ | tkm | 0,73
5073 | Transporte local com caminhão basculante de 10m³, em rodovia pavimentada (conservação) densidade=1,5t/m³ | tkm | 0,75
5074 | Transporte comercial com caminhão basculante de 10m³, em rodovia pavimentada (densidade=1,5t/m³) | tkm | 0,49
5077 | Calha Pluvial de beiral, Ø 125mm, PVC, semicircular, linha Aquapluv, Tigre ou similar, exclusive condutores | m | 55,25
5079 | Porta em pvc, sanfonada, instalada | m2 | 88,22
5080 | Luminária hermética de embutir com refletor e aletas parabólicas em aluminio anodizado, difusor em vidro | un | 513,53
temperado transparente (lumicenter, ref.CHT08-E ou similar) - Rev. 01
5082 | Tubulação em cobre Ø 28mm para interligação de Split System ao condesador / evaporador, inclusive isolamento | m | 113,46
térmico, alimentação elétrica, conexões e fixações para aparelhos até 48.000 btu
5083 | Rufo para telha de fibrocimento ondulada | m | 30,14
5084 | Madeiramento em massaranduba/madeira de lei, tesoura com vão de 15 m - Rev. 01 | un | 3.184,96
5085 | Porta em madeira, tipo ficha/calha, 80 x 210 cm, inclusive caixilho e ferragens | un | 318,44
5086 | Porta em madeira mista, almofadada, 70 x 210 cm, inclusive batente e ferragens | un | 602,22
5087 | Porta em madeira mista, almofadada, 60 x 210 cm, inclusive batente e ferragens | un | 598,62
5088 | Barracão para Obras de Médio Porte Reaproveitamento 2 vezes | m2 | 164,98
5096 | Fornecimento e montagem de curva 90º ferro galvanizado macho/fêmea DN 3" | un | 204,01
5097 | Fornecimento e Montagem de bucha de redução ferro galvanizado DN 3x1.1/2" | un | 63,57
5098 | Fornecimento e Assentamento de Bucha de Redução em Ferro Galvanizado DN 1.1/2" x 1" | un | 33,44
5099 | Registro gaveta bruto, d = 50 mm (2") - ref.1502-B, Pn16, Deca ou similar - fornecimento | un | 90,34
5100 | União de Assento Cônico em Bronze DN 2" | un | 99,84
5101 | União de Assento Cônico em Bronze DN 3" | un | 251,54
5102 | Registro tipo esfera em PVC c/borboleta, d = 3/4" (fornecimento) | un | 9,50
5103 | Regularização Manual | m2 | 3,91
5105 | Sondagem de Redes e Peças Localizadas (cavas) em Ruas com Pavimentação Asfáltica | un | 288,94
5106 | Sondagem de Redes e Peças Localizadas (cavas) em Ruas com Pavimentação em Paralelepípedos | un | 267,95
5107 | Sondagem de Redes e Peças Localizadas (cavas) em Ruas sem Pavimentação | un | 237,40
5108 | Sondagem de Redes e Peças Localizadas (cavas) em Ruas com Pavimentação Asfáltica sobre Paralelepípedos | un | 327,20
5109 | Locação e Nivelamento de Redes de Água e Adutoras | m | 1,15
5110 | Desmontagem de tubos em fº fº, junta com flanges , diam. = 50 mm | m | 1,58
5111 | Desmontagem de tubos em fº fº, junta com flanges , diam. = 80 mm | m | 4,08
5112 | Desmontagem de tubos em fº fº, junta com flanges , diam. = 100 mm | m | 4,49
5113 | Desmontagem de tubos em fº fº, junta com flanges , diam. = 200 mm | m | 18,70
DBFindFrm
Página 127 Página 127
RESULTADO DA PESQUISA DE SERVIÇO
ARGUMENTO DE PESQUISA
([Fonte] Contém todas as palavras 'orse')
28/07/202011:00:56
CÓDIGO | DESCRIÇÃO DO SERVIÇO | UNID | CUSTO UNIT
5114 | Desmontagem de tubos em fº fº, junta com flanges , diam. = 250 mm | m | 20,78
5115 | Desmontagem de tubos em fº fº, junta com flanges , diam. = 300 mm | m | 22,71
5116 | Desmontagem de tubos em fº fº, junta com flanges , diam. = 350 mm | m | 24,96
5117 | Desmontagem de tubos em fº fº, junta com flanges , diam. = 400 mm | m | 27,24
5118 | Desmontagem de tubos em fº fº, junta com flanges , diam. = 450 mm | m | 31,22
5119 | Desmontagem de tubos em fº fº, junta com flanges , diam. = 500 mm | m | 36,27
5120 | Desmontagem de tubos em fº fº, junta com flanges , diam. = 600 mm | m | 41,06
5121 | Desmontagem de tubos em fº fº, junta com flanges , diam. = 700 mm | m | 55,99
5122 | Desmontagem de tubos em fº fº, junta com flanges , diam. = 800 mm | m | 63,71
5123 | Desmontagem de tubos em fº fº, junta com flanges , diam. = 900 mm | m | 47,83
5124 | Desmontagem de tubos em fº fº, junta com flanges , diam. = 1000 mm | m | 59,77
5125 | Desmontagem de tubos em fº fº, junta com flanges , diam. = 1200 mm | m | 79,71
5126 | Desmontagem de tubos em fº fº, junta com flanges , diam. = 150 mm | m | 5,19
5127 | Remoção de adutora / rede em fº fº, junta elástica , diam. = 50 mm | m | 2,79
5128 | Remoção de adutora / rede em fº fº, junta elástica , diam. = 100 mm | m | 3,15
5129 | Remoção de adutora / rede em fº fº, junta elástica , diam. = 150 mm | m | 5,60
5130 | Remoção de adutora / rede em fº fº, junta elástica , diam. = 200 mm | m | 6,71
5131 | Remoção de adutora / rede em fº fº, junta elástica , diam. = 250 mm | m | 7,32
5132 | Remoção de adutora / rede em fº fº, junta elástica , diam. = 300 mm | m | 8,45
5133 | Remoção de adutora / rede em fº fº, junta elástica , diam. = 350 mm | m | 9,88
5134 | Remoção de adutora / rede em fº fº, junta elástica , diam. = 400 mm | m | 11,25
5135 | Remoção de adutora / rede em fº fº, junta elástica , diam. = 450 mm | m | 14,63
5136 | Remoção de adutora / rede em fº fº, junta elástica , diam. = 500 mm | m | 16,27
5137 | Remoção de adutora / rede em fº fº, junta elástica , diam. = 600 mm | m | 18,70
5138 | Remoção de adutora / rede em fº fº, junta elástica , diam. = 700 mm | m | 28,47
5139 | Remoção de adutora / rede em fº fº, junta elástica , diam. = 75 / 80mm | m | 2,95
5140 | Remoção de adutora / rede em fº fº, junta elástica , diam. = 800 mm | m | 32,54
5141 | Remoção de adutora / rede em fº fº, junta elástica , diam. = 900 mm | m | 41,18
5142 | Remoção de adutora / rede em fº fº, junta elástica , diam. = 1000 mm | m | 49,46
5143 | Remoção de adutora / rede em fº fº, junta elástica , diam. = 1200 mm | m | 61,73
5144 | Remoção de adutora / rede em pvc defºfº diam. = 100 mm | m | 1,37
5145 | Remoção de adutora / rede em pvc defºfº diam. = 150 mm | m | 1,46
5146 | Remoção de adutora / rede em pvc defºfº diam. = 200 mm | m | 1,57
DBFindFrm
Página 128 Página 128
RESULTADO DA PESQUISA DE SERVIÇO
ARGUMENTO DE PESQUISA
([Fonte] Contém todas as palavras 'orse')
28/07/202011:00:56
CÓDIGO | DESCRIÇÃO DO SERVIÇO | UNID | CUSTO UNIT
5147 | Remoção de adutora / rede em pvc defºfº diam. = 250 mm | m | 1,67
5148 | Remoção de adutora / rede em pvc defºfº diam. = 300 mm | m | 2,10
5149 | Remoção de adutora / rede em pvc diam. = 50 mm | m | 0,87
5150 | Remoção de adutora / rede em pvc diam. = 75 mm | m | 0,97
5151 | Remoção de adutora / rede em pvc diam. = 100 mm | m | 1,10
5152 | Sinalização com Cavalete Plástico Desmontável | un | 13,25
5153 | Passadiço de madeira | m2 | 51,29
5154 | Passadiço metálico | m2 | 65,64
5155 | Tapume para proteção de valas em compensado resinado 10mm, inclusive pintura (1 uso) | m | 16,91
5156 | Sinalização noturna com tela tapume pvc, balde plástico fiação e lâmpada, reutilização 7 vezes | m | 2,17
5157 | Sinalização de Valas com Placas Indicativas | m | 2,46
5158 | Sinalização Diurna com Tela tapume em pvc - 10 usos | m | 3,05
5159 | Fornecimento de tubo de pvc junta elástica integrada, ponta e bolsa classe 12 diam. = 50mm - Rev 01 | m | 12,76
5160 | Fornecimento de tubo de pvc junta elástica integrada, ponta e bolsa classe 12 diam. = 75mm | m | 26,60
5161 | Fornecimento de tubo de pvc junta elástica integrada, ponta e bolsa classe 12 diam. = 100mm | m | 43,42
5162 | Fornecimento de tubo de pvc junta elástica integrada, ponta e bolsa classe 15 diam. = 50mm | m | 15,75
5163 | Fornecimento de tubo de pvc junta elástica integrada, ponta e bolsa classe 15 diam. = 75mm | m | 31,05
5164 | Fornecimento de tubo de pvc junta elástica integrada, ponta e bolsa classe 15 diam. = 100mm | m | 52,09
5165 | Fornecimento de tubo de pvc junta elástica integrada, ponta e bolsa classe 20 diam. = 50mm | m | 19,36
5166 | Fornecimento de tubo de pvc junta elástica integrada, ponta e bolsa classe 20 diam. = 75mm | m | 39,19
5167 | Fornecimento de tubo de pvc junta elástica integrada, ponta e bolsa classe 20 diam. = 100mm | m | 65,13
5168 | Fornecimento de adaptador de pvc junta elástica a bolsa de ferro fundido junta elastica, diam. = 50mm | un | 22,99
5169 | Fornecimento de adaptador de pvc junta elástica a bolsa de ferro fundido junta elastica, diam. = 75mm | un | 52,39
5170 | Fornecimento de adaptador de pvc junta elástica a bolsa de ferro fundido junta elastica, diam. = 100mm | un | 98,18
5171 | Fornecimento de adaptador de pvc junta elástica a luva de fibrocimento, diam. = 50mm | un | 24,45
5172 | Fornecimento de adaptador de pvc junta elástica a luva de fibrocimento, diam. = 75mm | un | 53,83
5173 | Fornecimento de adaptador de pvc junta elástica a luva de fibrocimento, diam. = 100mm | un | 82,48
5174 | Fornecimento de adaptador de pvc junta elástica, bolsa e rosca, diam. = 50mm | un | 16,33
5175 | Fornecimento de adaptador de pvc junta elástica, bolsa e rosca, diam. = 75mm | un | 36,91
5176 | Fornecimento de adaptador de pvc junta elástica, bolsa e rosca, diam. = 100mm | un | 61,30
5179 | Fornecimento de cap de pvc junta elástica, diam. = 50mm | un | 6,82
5180 | Fornecimento de cap de pvc junta elástica, diam. = 75mm | un | 17,83
5181 | Fornecimento de cap de pvc junta elástica, diam. = 100mm | un | 25,81
DBFindFrm
Página 129 Página 129
RESULTADO DA PESQUISA DE SERVIÇO
ARGUMENTO DE PESQUISA
([Fonte] Contém todas as palavras 'orse')
28/07/202011:00:56
CÓDIGO | DESCRIÇÃO DO SERVIÇO | UNID | CUSTO UNIT
5182 | Fornecimento de cruzeta de pvc junta elástica, com bolsas, diam. = 50mm - Rev 01 | un | 15,75
5183 | Fornecimento de cruzeta de pvc junta elástica, com bolsas, diam. = 75mm - Rev 01 | un | 39,45
5184 | Fornecimento de cruzeta de pvc junta elástica, com bolsas, diam. = 100mm - Rev 01 | un | 50,91
5186 | Fornecimento de curva 22º 30` de pvc junta elástica, ponta / bolsa, diam. = 50mm | un | 22,71
5187 | Fornecimento de curva 22º 30` de pvc junta elástica, ponta / bolsa, diam. = 75mm | un | 44,41
5188 | Fornecimento de curva 22º 30` de pvc junta elástica, ponta / bolsa, diam. = 100mm | un | 104,97
5189 | Fornecimento de curva 45º de pvc junta elástica, ponta / bolsa, diam. = 50mm | un | 23,08
5190 | Fornecimento de curva 45º de pvc junta elástica, ponta / bolsa, diam. = 75mm | un | 57,12
5191 | Fornecimento de curva 45º de pvc junta elástica, ponta / bolsa, diam. = 100mm | un | 103,96
5192 | Fornecimento de curva 90º de pvc junta elástica, ponta / bolsa, diam. = 50mm | un | 28,76
5193 | Fornecimento de curva 90º de pvc junta elástica, ponta / bolsa, diam. = 75mm | un | 68,12
5194 | Fornecimento de curva 90º de pvc junta elástica, ponta / bolsa, diam. = 100mm | un | 126,60
5195 | Fornecimento de extremidade de pvc junta elástica, bolsa e flange, diam. = 75mm | un | 173,09
5196 | Fornecimento de extremidade de pvc junta elástica, bolsa e flange, diam. = 100mm | un | 239,58
5197 | Fornecimento de extremidade de pvc junta elástica, ponta e flange, diam. = 75mm | un | 153,71
5198 | Fornecimento de extremidade de pvc junta elástica, ponta e flange, diam. = 100mm | un | 211,50
5200 | Fornecimento de luva de correr de pvc junta elástica, diam. = 50mm | un | 12,64
5201 | Fornecimento de luva de correr de pvc junta elástica, diam. = 75mm | un | 28,27
5202 | Fornecimento de luva de correr de pvc junta elástica, diam. = 100mm | un | 41,81
5203 | Fornecimento de luva simples de pvc junta elástica, diam. = 50mm | un | 13,15
5204 | Fornecimento de luva simples de pvc junta elástica, diam. = 75mm | un | 25,87
5205 | Fornecimento de luva simples de pvc junta elástica, diam. = 100mm | un | 35,41
5206 | Fornecimento de redução de pvc junta elástica, ponta / bolsa, diam. = 75 x 50mm | un | 15,17
5207 | Fornecimento de redução de pvc junta elástica, ponta / bolsa, diam. = 100 x 50mm | un | 22,89
5208 | Fornecimento de redução de pvc junta elástica, com bolsas, diam. = 75 x 50mm | un | 51,19
5209 | Fornecimento de redução de pvc junta elástica, ponta / bolsa, diam. = 100 x 75mm | un | 27,33
5210 | Fornecimento de tê 90º de pvc, junta elástica, com bolsas, diam. = 50mm | un | 20,85
5211 | Fornecimento de tê 90º de pvc, junta elástica, com bolsas, diam. = 75mm | un | 46,58
5212 | Fornecimento de tê 90º de pvc, junta elástica, com bolsas, diam. = 100mm | un | 91,13
5213 | Fornecimento de tê de redução 90º de pvc junta elástica, com bolsas, diam. = 75 x 50mm | un | 38,06
5214 | Fornecimento de tê de redução 90º de pvc, junta elástica, com bolsas, diam. = 100 x 50mm | un | 72,61
5215 | Fornecimento de tê de redução 90º de pvc, junta elástica, com bolsas, diam. = 100 x 75mm | un | 62,93
5216 | Montagem de conexões de ferro fundido, com flanges, diam.= 50 mm | un | 4,43
DBFindFrm
Página 130 Página 130
RESULTADO DA PESQUISA DE SERVIÇO
ARGUMENTO DE PESQUISA
([Fonte] Contém todas as palavras 'orse')
28/07/202011:00:56
CÓDIGO | DESCRIÇÃO DO SERVIÇO | UNID | CUSTO UNIT
5217 | Montagem de conexões de ferro fundido, com flanges, diam.= 80 mm | un | 5,09
5218 | Montagem de conexões de ferro fundido, com flanges, diam.= 100 mm | un | 5,84
5219 | Montagem de conexões de ferro fundido, com flanges, diam.= 150 mm | un | 10,99
5220 | Montagem de conexões de ferro fundido, com flanges, diam.= 200 mm | un | 16,11
5221 | Montagem de conexões de ferro fundido, com flanges, diam.= 250 mm | un | 21,30
5222 | Montagem de conexões de ferro fundido, com flanges, diam.= 300 mm | un | 28,81
5223 | Montagem de conexões de ferro fundido, com flanges, diam.= 350 mm | un | 28,70
5224 | Montagem de conexões de ferro fundido, com flanges, diam.= 400 mm | un | 29,25
5225 | Montagem de conexões de ferro fundido, com flanges, diam.= 450 mm | un | 33,84
5226 | Montagem de conexões de ferro fundido, com flanges, diam.= 500 mm | un | 36,44
5227 | Montagem de conexões de ferro fundido, com flanges, diam.= 600 mm | un | 42,30
5228 | Montagem de conexões de ferro fundido, com flanges, diam.= 700 mm | un | 73,63
5229 | Montagem de conexões de ferro fundido, com flanges, diam.= 800 mm | un | 86,64
5230 | Montagem de conexões de ferro fundido, com flanges, diam.= 900 mm | un | 138,48
5231 | Assentamento de conexões de pvc, junta elástica, ponta e bolsa, diam.= 50 mm | un | 1,38
5232 | Assentamento de conexões de pvc, junta elástica, ponta e bolsa, diam.= 75 mm | un | 1,53
5233 | Assentamento de conexões de pvc, junta elástica, ponta e bolsa, diam.= 100 mm | un | 1,85
5234 | Assentamento de tubos em ferro fundido, junta mecânica, diam.= 200 mm | m | 14,21
5235 | Assentamento de tubos em ferro fundido, junta mecânica, diam.= 250 mm | m | 19,10
5236 | Assentamento de tubos em ferro fundido, junta mecânica, diam.= 300 mm | m | 21,04
5237 | Assentamento de tubos em ferro fundido, junta mecânica, diam.= 350 mm | m | 24,92
5238 | Assentamento de tubos em ferro fundido, junta mecânica, diam.= 400 mm | m | 26,22
5239 | Assentamento de tubos em ferro fundido, junta mecânica, diam.= 450 mm | m | 30,16
5240 | Montagem de conexões de ferro fundido, com flanges, diam.= 1000 mm | un | 183,98
5241 | Montagem de conexões de ferro fundido, com flanges, diam.= 1200 mm | un | 307,61
5242 | Assentamento de conexões em ferro fundido, junta mecânica, diam.= 80 mm | un | 5,13
5243 | Assentamento de conexões em ferro fundido, junta mecânica, diam.= 100 mm | un | 5,87
5244 | Assentamento de conexões em ferro fundido, junta mecânica, diam.= 150 mm | un | 9,41
5245 | Assentamento de conexões em ferro fundido, junta mecânica, diam.= 200 mm | un | 14,94
5246 | Assentamento de conexões em ferro fundido, junta mecânica, diam.= 250 mm | un | 19,90
5247 | Assentamento de conexões em ferro fundido, junta mecânica, diam.= 300 mm | un | 26,92
5248 | Assentamento de conexões em ferro fundido, junta mecânica, diam.= 350 mm | un | 32,72
5249 | Assentamento de conexões em ferro fundido, junta mecânica, diam.= 400 mm | un | 34,85
DBFindFrm
Página 131 Página 131
RESULTADO DA PESQUISA DE SERVIÇO
ARGUMENTO DE PESQUISA
([Fonte] Contém todas as palavras 'orse')
28/07/202011:00:56
CÓDIGO | DESCRIÇÃO DO SERVIÇO | UNID | CUSTO UNIT
5250 | Assentamento de conexões em ferro fundido, junta mecânica, diam.= 450 mm | un | 40,07
5251 | Assentamento de conexões em ferro fundido, junta mecânica, diam.= 500 mm | un | 43,49
5252 | Assentamento de conexões em ferro fundido, junta mecânica, diam.= 600 mm | un | 55,34
5253 | Assentamento de conexões em ferro fundido, junta mecânica, diam.= 700 mm | un | 77,55
5254 | Assentamento de conexões em ferro fundido, junta mecânica, diam.= 800 mm | un | 91,54
5255 | Assentamento de conexões em ferro fundido, junta mecânica, diam.= 900 mm | un | 179,07
5256 | Assentamento de conexões em ferro fundido, junta mecânica, diam.= 1000 mm | un | 237,47
5257 | Assentamento de conexões em ferro fundido, junta mecânica, diam.= 1200 mm | un | 425,60
5258 | Assentamento de conexões em ferro fundido, junta travada externa, diam.= 300 mm | un | 26,10
5259 | Assentamento de conexões em ferro fundido, junta travada externa, diam.= 350 mm | un | 27,76
5260 | Assentamento de conexões em ferro fundido, junta travada externa, diam.= 400 mm | un | 29,28
5261 | Assentamento de conexões em ferro fundido, junta travada externa, diam.= 450 mm | un | 33,72
5262 | Assentamento de conexões em ferro fundido, junta travada externa, diam.= 500 mm | un | 36,73
5263 | Assentamento de conexões em ferro fundido, junta travada externa, diam.= 600 mm | un | 44,86
5264 | Assentamento de conexões em ferro fundido, junta travada externa, diam.= 700 mm | un | 90,74
5265 | Assentamento de conexões em ferro fundido, junta travada externa, diam.= 800 mm | un | 112,02
5266 | Assentamento de conexões em ferro fundido, junta travada externa, diam.= 900 mm | un | 105,54
5267 | Assentamento de conexões em ferro fundido, junta travada externa, diam.= 1000 mm | un | 155,44
5268 | Assentamento de conexões em ferro fundido, junta travada externa, diam.= 1200 mm | un | 242,14
5269 | Assentamento de conexões em ferro fundido, junta travada interna, diam.= 80 mm | un | 5,29
5270 | Assentamento de conexões em ferro fundido, junta travada interna, diam.= 100 mm | un | 3,04
5271 | Assentamento de conexões em ferro fundido, junta travada interna, diam.= 150 mm | un | 11,47
5272 | Assentamento de conexões em ferro fundido, junta travada interna, diam.= 200 mm | un | 14,75
5273 | Assentamento de conexões em ferro fundido, junta travada interna, diam.= 250 mm | un | 16,45
5274 | Assentamento de conexões em ferro fundido, junta travada interna, diam.= 300 mm | un | 19,82
5275 | Assentamento de conexões de pvc defofo, junta elástica, diam.= 100 mm | un | 2,94
5276 | Assentamento de conexões de pvc defofo, junta elástica, diam.= 150 mm | un | 3,37
5277 | Assentamento de conexões de pvc defofo, junta elástica, diam.= 200 mm | un | 3,64
5278 | Assentamento de conexões de pvc defofo, junta elástica, diam.= 250 mm | un | 4,06
5279 | Assentamento de conexões de pvc defofo, junta elástica, diam.= 300mm | un | 4,49
5280 | Assentamento de conexões em ferro fundido, junta elástica, diam.= 50 mm | un | 2,19
5281 | Assentamento de conexões em ferro fundido, junta elástica, diam.= 80 mm | un | 2,67
5282 | Assentamento de conexões em ferro fundido, junta elástica, diam.= 100 mm | un | 3,04
DBFindFrm
Página 132 Página 132
RESULTADO DA PESQUISA DE SERVIÇO
ARGUMENTO DE PESQUISA
([Fonte] Contém todas as palavras 'orse')
28/07/202011:00:56
CÓDIGO | DESCRIÇÃO DO SERVIÇO | UNID | CUSTO UNIT
5283 | Assentamento de conexões em ferro fundido, junta elástica, diam.= 150 mm | un | 11,47
5284 | Assentamento de conexões em ferro fundido, junta elástica, diam.= 200 mm | un | 14,75
5285 | Assentamento de conexões em ferro fundido, junta elástica, diam.= 250 mm | un | 16,45
5286 | Assentamento de conexões em ferro fundido, junta elástica, diam.= 300 mm | un | 19,83
5287 | Assentamento de conexões em ferro fundido, junta elástica, diam.= 350 mm | un | 21,53
5288 | Assentamento de conexões em ferro fundido, junta elástica, diam.= 400 mm | un | 23,31
5289 | Assentamento de conexões em ferro fundido, junta elástica, diam.= 450 mm | un | 25,27
5290 | Assentamento de conexões em ferro fundido, junta elástica, diam.= 500 mm | un | 27,37
5291 | Assentamento de conexões em ferro fundido, junta elástica, diam.= 600 mm | un | 38,46
5292 | Assentamento de conexões em ferro fundido, junta elástica, diam.= 700 mm | un | 41,52
5293 | Assentamento de conexões em ferro fundido, junta elástica, diam.= 800 mm | un | 44,94
5294 | Assentamento de conexões em ferro fundido, junta elástica, diam.= 900 mm | un | 58,32
5295 | Assentamento de conexões em ferro fundido, junta elástica, diam.= 1000 mm | un | 75,29
5296 | Assentamento de conexões em ferro fundido, junta elástica, diam.= 1200 mm | un | 114,10
5297 | Assentamento de tubo de pvc junta elástica, ponta e bolsa diam. = 50 mm | m | 1,38
5298 | Assentamento de tubo de pvc junta elástica, ponta e bolsa diam. = 75 mm | m | 1,53
5299 | Assentamento de tubo de pvc junta elástica, ponta e bolsa diam. = 100 mm | m | 1,85
5300 | Assentamento de tubos de pvc defofo, junta elástica, pn 1mpa, diam.= 100 mm | m | 2,39
5301 | Assentamento de tubos de pvc defofo, junta elástica, pn 1mpa, diam.= 150 mm | m | 2,60
5302 | Assentamento de tubos de pvc defofo, junta elástica, pn 1mpa, diam.= 200 mm | m | 4,31
5303 | Assentamento de tubos de pvc defofo, junta elástica, pn 1mpa, diam.= 250 mm | m | 4,56
5304 | Assentamento de tubos de pvc defofo, junta elástica, pn 1mpa, diam.= 300 mm | m | 4,88
5305 | Montagem de tubos em ferro fundido com flanges, diam.= 80 mm, L=2,00m | un | 9,58
5306 | Montagem de tubos em ferro fundido com flanges, diam.= 80 mm, L=4,0m | un | 18,72
5307 | Montagem de tubos em ferro fundido com flanges, diam.= 80 mm, L=5,80m | un | 27,02
5308 | Montagem de tubos em ferro fundido com flanges, diam.= 100 mm, L=2,00m | un | 11,65
5309 | Montagem de tubos em ferro fundido com flanges, diam.= 100 mm, L=4,00m | un | 22,86
5310 | Montagem de tubos em ferro fundido com flanges, diam.= 100 mm, L=5,80m | un | 32,91
5311 | Montagem de tubos em ferro fundido com flanges, diam.= 150 mm, L=2,00m | un | 18,21
5312 | Montagem de tubos em ferro fundido com flanges, diam.= 150 mm, L=4,00m | un | 35,99
5313 | Montagem de tubos em ferro fundido com flanges, diam.= 150 mm, L=5,80m | un | 51,95
5314 | Montagem de tubos em ferro fundido com flanges, diam.= 200 mm, L=2,00m | un | 25,13
5315 | Montagem de tubos em ferro fundido com flanges, diam.= 200 mm, L=4,00m | un | 49,86
DBFindFrm
Página 133 Página 133
RESULTADO DA PESQUISA DE SERVIÇO
ARGUMENTO DE PESQUISA
([Fonte] Contém todas as palavras 'orse')
28/07/202011:00:56
CÓDIGO | DESCRIÇÃO DO SERVIÇO | UNID | CUSTO UNIT
5316 | Montagem de tubos em ferro fundido com flanges, diam.= 200 mm, L=5,80m | un | 72,10
5317 | Montagem de tubos em ferro fundido com flanges, diam.= 250 mm, L=2,00m | un | 33,65
5318 | Montagem de tubos em ferro fundido com flanges, diam.= 250 mm, L=4,00m | un | 66,92
5319 | Montagem de tubos em ferro fundido com flanges, diam.= 250 mm, L=5,80m | un | 96,84
5320 | Montagem de tubos em ferro fundido com flanges, diam.= 300 mm, L=2,00m | un | 37,98
5321 | Assentamento de tubos em ferro fundido, junta elástica, ponta / bolsa, diam.= 80 mm | m | 2,11
5322 | Assentamento de tubos em ferro fundido, junta elástica, ponta / bolsa, diam.= 100 mm | m | 2,44
5323 | Assentamento de tubos em ferro fundido, junta elástica, ponta / bolsa, diam.= 150 mm | m | 4,42
5324 | Assentamento de tubos em ferro fundido, junta elástica, ponta / bolsa, diam.= 200 mm | m | 5,71
5325 | Assentamento de tubos em ferro fundido, junta elástica, ponta / bolsa, diam.= 250 mm | m | 6,73
5326 | Assentamento de tubos em ferro fundido, junta elástica, ponta / bolsa, diam.= 300 mm | m | 7,39
5327 | Assentamento de tubos em ferro fundido, junta elástica, ponta / bolsa, diam.= 350 mm | m | 8,52
5328 | Assentamento de tubos em ferro fundido, junta elástica, ponta / bolsa, diam.= 400 mm | m | 9,58
5329 | Assentamento de tubos em ferro fundido, junta elástica, ponta / bolsa, diam.= 450 mm | m | 10,59
5330 | Assentamento de tubos em ferro fundido, junta elástica, ponta / bolsa, diam.= 500 mm | m | 11,50
5331 | Assentamento de tubos em ferro fundido, junta elástica, ponta / bolsa, diam.= 600 mm | m | 13,41
5332 | Assentamento de tubos em ferro fundido, junta elástica, ponta / bolsa, diam.= 700 mm | m | 17,07
5333 | Assentamento de tubos em ferro fundido, junta elástica, ponta / bolsa, diam.= 800 mm | m | 18,99
5334 | Assentamento de tubos em ferro fundido, junta elástica, ponta / bolsa, diam.= 900 mm | m | 24,66
5335 | Assentamento de tubos em ferro fundido, junta elástica, ponta / bolsa, diam.= 1000 mm | m | 25,44
5336 | Assentamento de tubos em ferro fundido, junta elástica, ponta / bolsa, diam.= 1200 mm | m | 36,68
5337 | Assentamento de tubos em ferro fundido, junta mecânica, diam.= 80 mm | m | 5,24
5338 | Assentamento de tubos em ferro fundido, junta mecânica, diam.= 100 mm | m | 6,42
5339 | Assentamento de tubos em ferro fundido, junta mecânica, diam.= 150 mm | m | 10,19
5340 | Assentamento de tubos em ferro fundido, junta mecânica, diam.= 500 mm | m | 32,57
5341 | Assentamento de tubos em ferro fundido, junta mecânica, diam.= 600 mm | m | 50,00
5342 | Assentamento de tubos em ferro fundido, junta mecânica, diam.= 700 mm | m | 61,64
5343 | Assentamento de tubos em ferro fundido, junta mecânica, diam.= 800 mm | m | 74,76
5344 | Assentamento de tubos em ferro fundido, junta mecânica, diam.= 900 mm | m | 106,16
5345 | Assentamento de tubos em ferro fundido, junta mecânica, diam.= 1000 mm | m | 157,18
5346 | Assentamento de tubos em ferro fundido, junta mecânica, diam.= 1200 mm | m | 257,01
5347 | Assentamento de tubos em ferro fundido, junta travada externa, diam.= 300 mm | m | 21,90
5348 | Assentamento de tubos em ferro fundido, junta travada externa, diam.= 350 mm | m | 23,05
DBFindFrm
Página 134 Página 134
RESULTADO DA PESQUISA DE SERVIÇO
ARGUMENTO DE PESQUISA
([Fonte] Contém todas as palavras 'orse')
28/07/202011:00:56
CÓDIGO | DESCRIÇÃO DO SERVIÇO | UNID | CUSTO UNIT
5349 | Assentamento de tubos em ferro fundido, junta travada externa, diam.= 400 mm | m | 24,21
5350 | Assentamento de tubos em ferro fundido, junta travada externa, diam.= 450 mm | m | 28,48
5351 | Assentamento de tubos em ferro fundido, junta travada externa, diam.= 500 mm | m | 30,88
5352 | Assentamento de tubos em ferro fundido, junta travada externa, diam.= 600 mm | m | 37,78
5353 | Assentamento de tubos em ferro fundido, junta travada externa, diam.= 700 mm | m | 65,47
5354 | Assentamento de tubos em ferro fundido, junta travada externa, diam.= 800 mm | m | 81,09
5355 | Assentamento de tubos em ferro fundido, junta travada externa, diam.= 900 mm | m | 84,74
5356 | Assentamento de tubos em ferro fundido, junta travada externa, diam.= 1000 mm | m | 133,89
5357 | Assentamento de tubos em ferro fundido, junta travada externa, diam.= 1200 mm | m | 227,77
5358 | Assentamento de tubos em ferro fundido, junta travada interna, diam.= 80 mm | m | 2,43
5359 | Assentamento de tubos em ferro fundido, junta travada interna, diam.= 100 mm | m | 2,76
5360 | Assentamento de tubos em ferro fundido, junta travada interna, diam.= 150 mm | m | 6,29
5361 | Assentamento de tubos em ferro fundido, junta travada interna, diam.= 200 mm | m | 8,10
5362 | Assentamento de tubos em ferro fundido, junta travada interna, diam.= 250 mm | m | 9,10
5363 | Assentamento de tubos em ferro fundido, junta travada interna, diam.= 300 mm | m | 10,67
5364 | Assentamento de tubos de pvc defofo, junta elástica integrada, pn 1mpa, diam.= 100 mm | m | 2,35
5365 | Assentamento de tubos de pvc defofo, junta elástica integrada, pn 1mpa, diam.= 150 mm | m | 2,53
5366 | Assentamento de tubos de pvc defofo, junta elástica integrada, pn 1mpa, diam.= 200 mm | m | 4,20
5367 | Assentamento de tubos de pvc defofo, junta elástica integrada, pn 1mpa, diam.= 250 mm | m | 4,48
5368 | Assentamento de tubos de pvc defofo, junta elástica integrada, pn 1mpa, diam.= 300 mm | m | 4,79
5369 | Assentamento de tubos de pvc defofo, junta elástica integrada, pn 1mpa, diam.= 400 mm | m | 5,55
5370 | Assentamento de tubos de pvc defofo, junta elástica integrada, pn 1mpa, diam.= 500 mm | m | 6,40
5371 | Montagem de tubos em ferro fundido com flanges, diam.= 300mm, L=4,00m | un | 75,55
5372 | Montagem de tubos em ferro fundido com flanges, diam.= 300mm, L=5,80m | un | 109,37
5373 | Montagem de tubos em ferro fundido com flanges, diam.= 350mm, L=2,00m | un | 43,88
5374 | Montagem de tubos em ferro fundido com flanges, diam.= 350mm, L=4,00m | un | 87,30
5375 | Montagem de tubos em ferro fundido com flanges, diam.= 350mm, L=5,80m | un | 126,40
5376 | Montagem de tubos em ferro fundido com flanges, diam.= 400mm, L=2,00m | un | 46,50
5377 | Montagem de tubos em ferro fundido com flanges, diam.= 400mm, L=4,00m | un | 92,48
5378 | Montagem de tubos em ferro fundido com flanges, diam.= 400mm, L=5,80m | un | 133,88
5379 | Montagem de tubos em ferro fundido com flanges, diam.= 450mm, L=2,00m | un | 53,46
5380 | Montagem de tubos em ferro fundido com flanges, diam.= 450mm, L=4,00m | un | 106,49
5381 | Montagem de tubos em ferro fundido com flanges, diam.= 450mm, L=5,80m | un | 154,29
DBFindFrm
Página 135 Página 135
RESULTADO DA PESQUISA DE SERVIÇO
ARGUMENTO DE PESQUISA
([Fonte] Contém todas as palavras 'orse')
28/07/202011:00:56
CÓDIGO | DESCRIÇÃO DO SERVIÇO | UNID | CUSTO UNIT
5382 | Montagem de tubos em ferro fundido com flanges, diam.= 500mm, L=2,00m | un | 58,59
5383 | Montagem de tubos em ferro fundido com flanges, diam.= 500mm, L=4,00m | un | 116,78
5384 | Montagem de tubos em ferro fundido com flanges, diam.= 500mm, L=5,80m | un | 169,14
5385 | Montagem de tubos em ferro fundido com flanges, diam.= 600mm, L=2,00m | un | 69,30
5386 | Montagem de tubos em ferro fundido com flanges, diam.= 600mm, L=4,00m | un | 138,09
5387 | Montagem de tubos em ferro fundido com flanges, diam.= 600mm, L=5,80m | un | 200,11
5388 | Montagem de tubos em ferro fundido com flanges, diam.= 700mm, L=2,00m | un | 114,35
5389 | Montagem de tubos em ferro fundido com flanges, diam.= 700mm, L=4,00m | un | 228,27
5390 | Montagem de tubos em ferro fundido com flanges, diam.= 700mm, L=5,80m | un | 330,74
5391 | Montagem de tubos em ferro fundido com flanges, diam.= 800mm, L=2,00m | un | 134,74
5392 | Montagem de tubos em ferro fundido com flanges, diam.= 800mm, L=4,00m | un | 269,03
5393 | Montagem de tubos em ferro fundido com flanges, diam.= 800mm, L=5,80m | un | 389,87
5394 | Montagem de tubos em ferro fundido com flanges, diam.= 900mm, L=2,00m | un | 145,82
5395 | Montagem de tubos em ferro fundido com flanges, diam.= 900mm, L=4,00m | un | 291,31
5396 | Montagem de tubos em ferro fundido com flanges, diam.= 900mm, L=5,80m | un | 422,17
5397 | Montagem de tubos em ferro fundido com flanges, diam.=1000mm, L=2,00m | un | 193,70
5398 | Montagem de tubos em ferro fundido com flanges, diam.=1000mm, L=4,00m | un | 386,98
5399 | Montagem de tubos em ferro fundido com flanges, diam.=1000mm, L=5,80m | un | 560,88
5400 | Montagem de tubos em ferro fundido com flanges, diam.=1200mm, L=2,00m | un | 293,92
5401 | Montagem de tubos em ferro fundido com flanges, diam.=1200mm, L=4,00m | un | 587,38
5402 | Montagem de tubos em ferro fundido com flanges, diam.=1200mm, L=5,80m | un | 851,50
5403 | Fornecimento de tubo de pvc defofo, junta elástica integrada, pn 1mpa, diam. = 100mm | m | 36,20
5404 | Fornecimento de tubo de pvc defofo, junta elástica integrada, pn 1mpa, diam. = 150mm | m | 97,89
5405 | Fornecimento de tubo de pvc defofo, junta elástica integrada, pn 1mpa, diam. = 200mm | m | 166,71
5406 | Fornecimento de tubo de pvc defofo, junta elástica integrada, pn 1mpa, diam. = 250mm | m | 254,03
5407 | Fornecimento de tubo de pvc defofo, junta elástica integrada, pn 1mpa, diam. = 300mm | m | 362,12
5408 | Fornecimento de luva de correr de pvc defofo, junta elástica integrada, pn 1mpa, diam. = 100mm | un | 39,73
5409 | Fornecimento de luva de correr de pvc defofo, junta elástica integrada, pn 1mpa, diam. = 150mm | un | 87,70
5410 | Fornecimento de luva de correr de pvc defofo, junta elástica integrada, pn 1mpa, diam. = 200mm | un | 156,43
5411 | Fornecimento de luva de correr de pvc defofo, junta elástica integrada, pn 1mpa, diam. = 250mm | un | 284,93
5412 | Fornecimento de luva de correr de pvc defofo, junta elástica integrada, pn 1mpa, diam. = 300mm | un | 391,07
5419 | Fornecimento de tubo de ferro fundido, junta elástica, ponta / bolsa, classe k 7, diam. = 150mm | m | 366,51
5420 | Fornecimento de tubo de ferro fundido, junta elástica, ponta / bolsa, classe k 7, diam. = 200mm | m | 448,50
DBFindFrm
Página 136 Página 136
RESULTADO DA PESQUISA DE SERVIÇO
ARGUMENTO DE PESQUISA
([Fonte] Contém todas as palavras 'orse')
28/07/202011:00:56
CÓDIGO | DESCRIÇÃO DO SERVIÇO | UNID | CUSTO UNIT
5421 | Fornecimento de tubo de ferro fundido, junta elástica, ponta / bolsa, classe k 7, diam. = 250mm | m | 541,29
5422 | Fornecimento de tubo de ferro fundido, junta elástica, ponta / bolsa, classe k 7, diam. = 300mm | m | 628,10
5423 | Fornecimento de tubo de ferro fundido, junta elástica, ponta / bolsa, classe k 7, diam. = 400mm | m | 894,95
5424 | Fornecimento de tubo de ferro fundido, junta elástica, ponta / bolsa, classe k 7, diam. = 500mm | m | 1.175,39
5425 | Fornecimento de tubo de ferro fundido, junta elástica, ponta / bolsa, classe k 7, diam. = 600mm | m | 1.560,09
5426 | Fornecimento de tubo de ferro fundido, junta elástica, ponta / bolsa, classe k 9, diam. = 80mm | m | 335,04
5427 | Fornecimento de tubo de ferro fundido, junta elástica, ponta / bolsa, classe k 9, diam. = 100mm | m | 328,57
5428 | Fornecimento de tubo de ferro fundido, junta elástica, ponta / bolsa, classe k 9, diam. = 150mm | m | 393,82
5429 | Fornecimento de tubo de ferro fundido, junta elástica, ponta / bolsa, classe k 9, diam. = 200mm | m | 478,97
5430 | Fornecimento de tubo de ferro fundido, junta elástica, ponta / bolsa, classe k 9, diam. = 250mm | m | 600,55
5431 | Fornecimento de tubo de ferro fundido, junta elástica, ponta / bolsa, classe k 9, diam. = 300mm | m | 701,48
5436 | Fornecimento de cap de ferro fundido, junta elástica, diam. = 100mm | un | 130,02
5437 | Fornecimento de cap de ferro fundido, junta elástica, diam. = 150mm | un | 180,16
5463 | Fornecimento de curva 11º 15` com bolsas, de ferro fundido, junta elástica, diam. = 100mm | un | 224,17
5467 | Fornecimento de curva 11º 15` com bolsas, de ferro fundido, junta elástica, diam. = 300mm | un | 614,62
5472 | Fornecimento de curva 22º 30' com bolsas, de ferro fundido, junta elástica, diam. = 100mm | un | 223,09
5476 | Fornecimento de curva 22º 30' com bolsas, de ferro fundido, junta elástica, diam. = 300mm | un | 675,80
5480 | Fornecimento de curva 45º com bolsas, de ferro fundido, junta elástica, diam. = 80mm | un | 180,39
5481 | Fornecimento de curva 45º com bolsas, de ferro fundido, junta elástica, diam. = 100mm | un | 238,03
5483 | Fornecimento de curva 45º com bolsas, de ferro fundido, junta elástica, diam. = 200mm | un | 465,85
5484 | Fornecimento de curva 45º com bolsas, de ferro fundido, junta elástica, diam. = 250mm | un | 594,57
5485 | Fornecimento de curva 45º com bolsas, de ferro fundido, junta elástica, diam. = 300mm | un | 928,87
5487 | Fornecimento de curva 90º com bolsas, de ferro fundido, junta elástica, diam. = 100mm | un | 258,62
5491 | Fornecimento de curva 90º com bolsas, de ferro fundido, junta elástica, diam. = 300mm | un | 1.235,47
5495 | Fornecimento de luva com bolsas junta elástica, de ferro fundido, diam. = 80mm | un | 158,95
5496 | Fornecimento de luva com bolsas junta elástica, de ferro fundido, diam. = 100mm | un | 220,75
5497 | Fornecimento de luva com bolsas junta elástica, de ferro fundido, diam. = 150mm | un | 299,95
5498 | Fornecimento de luva com bolsas junta elástica, de ferro fundido, diam. = 200mm | un | 387,61
5499 | Fornecimento de luva com bolsas junta elástica, de ferro fundido, diam. = 250mm | un | 689,07
5500 | Fornecimento de luva com bolsas junta elástica, de ferro fundido, diam. = 300mm | un | 830,53
5503 | Fornecimento de redução, de ferro fundido, ponta / bolsa, junta elástica, diam. = 100 x 80mm | un | 169,86
5505 | Fornecimento de redução, de ferro fundido, ponta / bolsa, junta elástica, diam. = 150 x 80mm | un | 258,27
5506 | Fornecimento de redução, de ferro fundido, ponta / bolsa, junta elástica, diam. = 150 x 100mm | un | 257,56
DBFindFrm
Página 137 Página 137
RESULTADO DA PESQUISA DE SERVIÇO
ARGUMENTO DE PESQUISA
([Fonte] Contém todas as palavras 'orse')
28/07/202011:00:56
CÓDIGO | DESCRIÇÃO DO SERVIÇO | UNID | CUSTO UNIT
5508 | Fornecimento de redução, de ferro fundido, ponta / bolsa, junta elástica, diam. = 200 x 100mm | un | 298,27
5509 | Fornecimento de redução, de ferro fundido, ponta / bolsa, junta elástica, diam. = 200 x 150mm | un | 347,48
5513 | Fornecimento de redução, de ferro fundido, ponta / bolsa, junta elástica, diam. = 300 x 200mm | un | 585,60
5515 | Fornecimento de tê de ferro fundido com bolsas, junta elástica, diam. = 80 x 80mm | un | 265,46
5516 | Fornecimento de tê de ferro fundido com bolsas, junta elástica, diam. = 100 x 80mm | un | 346,09
5517 | Fornecimento de tê de ferro fundido com bolsas, junta elástica, diam. = 100 x 100mm | un | 299,02
5520 | Fornecimento de tê de ferro fundido com bolsas, junta elástica, diam. = 150 x 80mm | un | 401,66
5521 | Fornecimento de tê de ferro fundido com bolsas, junta elástica, diam. = 150 x 100mm | un | 421,49
5522 | Fornecimento de tê de ferro fundido com bolsas, junta elástica, diam. = 150 x 150mm | un | 465,13
5526 | Fornecimento de tê de ferro fundido com bolsas, junta elástica, diam. = 200 x 100mm | un | 607,06
5527 | Fornecimento de tê de ferro fundido com bolsas, junta elástica, diam. = 200 x 150mm | un | 773,17
5528 | Fornecimento de tê de ferro fundido com bolsas, junta elástica, diam. = 200 x 200mm | un | 635,41
5532 | Fornecimento de tê de ferro fundido com bolsas, junta elástica, diam. = 250 x 250mm | un | 1.255,21
5537 | Fornecimento de tê de ferro fundido com bolsas, junta elástica, diam. = 300 x 250mm | un | 1.950,51
5538 | Fornecimento de tê de ferro fundido com bolsas, junta elástica, diam. = 300 x 300mm | un | 1.379,10
5544 | Fornecimento de tê de ferro fundido com bolsas e flange pn 10 / 16, diam. = 300 x 100mm | un | 1.414,50
5579 | Fornecimento de luva de correr junta mecânica, em ferro fundido, diam. = 300mm | un | 1.213,05
5586 | Fornecimento de curva 11º 15', em ferro fundido, com flanges pn 10 / 16, diam. = 100mm | un | 399,26
5590 | Fornecimento de curva 11º 15', em ferro fundido, com flanges pn 10, diam. = 300mm | un | 1.401,76
5591 | Fornecimento de curva 22º 30', em ferro fundido, com flanges pn 10 / 16 / 25, diam. = 80mm | un | 358,22
5592 | Fornecimento de curva 22º 30', em ferro fundido, com flanges pn 10 / 16, diam. = 100mm | un | 397,85
5596 | Fornecimento de curva 22º 30', em ferro fundido, com flanges pn 10, diam. = 300mm | un | 1.635,78
5597 | Fornecimento de curva 45º, em ferro fundido, com flanges pn 10 / 16 / 25, diam. = 80mm | un | 349,61
5598 | Fornecimento de curva 45º, em ferro fundido, com flanges pn 10 / 16, diam. = 100mm | un | 477,44
5599 | Fornecimento de curva 45º, em ferro fundido, com flanges pn 10 / 16, diam. = 150mm | un | 635,03
5600 | Fornecimento de curva 45º, em ferro fundido, com flanges pn 10, diam. = 200mm | un | 768,98
5601 | Fornecimento de curva 45º, em ferro fundido, com flanges pn 10, diam. = 250mm | un | 2.078,70
5602 | Fornecimento de curva 45º, em ferro fundido, com flanges pn 10, diam. = 300mm | un | 2.535,64
5609 | Fornecimento de curva 90º, em ferro fundido, com flanges pn 10 / 16 / 25, diam. = 80mm | un | 363,11
5610 | Fornecimento de curva 90º, em ferro fundido, com flanges pn 10 / 16, diam. = 100mm | un | 443,34
5611 | Fornecimento de curva 90º, em ferro fundido, com flanges pn 10 / 16, diam. = 150mm | un | 660,05
5612 | Fornecimento de curva 90º, em ferro fundido, com flanges pn 10, diam. = 200mm | un | 823,09
5613 | Fornecimento de curva 90º, em ferro fundido, com flanges pn 10, diam. = 250mm | un | 1.473,90
DBFindFrm
Página 138 Página 138
RESULTADO DA PESQUISA DE SERVIÇO
ARGUMENTO DE PESQUISA
([Fonte] Contém todas as palavras 'orse')
28/07/202011:00:56
CÓDIGO | DESCRIÇÃO DO SERVIÇO | UNID | CUSTO UNIT
5615 | Fornecimento de extremidade em ferro fundido, bolsa junta elástica / flange pn 10 / 16 / 25, diam. = 80mm | un | 268,46
5616 | Fornecimento de extremidade em ferro fundido, bolsa junta elástica / flange pn 10 / 16, diam. = 100mm | un | 294,04
5618 | Fornecimento de extremidade em ferro fundido, bolsa junta elástica / flange pn 10, diam. = 200mm | un | 520,13
5619 | Fornecimento de extremidade em ferro fundido, bolsa junta elástica / flange pn 10, diam. = 250mm | un | 766,83
5620 | Fornecimento de extremidade em ferro fundido, bolsa junta elástica / flange pn 10, diam. = 300mm | un | 917,79
5623 | Fornecimento de extremidade em ferro fundido, com aba de vedação, ponta / flange pn 10 / 16, diam. = 100mm | un | 505,46
5624 | Fornecimento de extremidade em ferro fundido, com aba de vedação, ponta / flange pn 10 / 16, diam. = 150mm | un | 745,97
5625 | Fornecimento de extremidade em ferro fundido, com aba de vedação, ponta / flange pn 10, diam. = 200mm | un | 970,47
5626 | Fornecimento de extremidade em ferro fundido, com aba de vedação, ponta / flange pn 10, diam. = 250mm | un | 1.799,39
5627 | Fornecimento de extremidade em ferro fundido, com aba de vedação, ponta / flange pn 10, diam. = 300mm | un | 2.191,32
5628 | Fornecimento de extremidade em ferro fundido, ponta para junta elástica, mecânica ou travada interna / flange pn | un | 238,42
10 / 16 / 25, diam. = 80mm
5629 | Fornecimento de extremidade em ferro fundido, ponta para junta elástica, mecânica ou travada interna / flange pn | un | 263,25
10 / 16, diam. = 100mm
5633 | Fornecimento de extremidade em ferro fundido, ponta para junta elástica, mecânica ou travada interna / flange pn | un | 919,65
10, diam. = 300mm
5634 | Fornecimento de flange avulso, em ferro fundido, pn 10, diam. = 200mm | un | 361,91
5635 | Fornecimento de flange avulso, em ferro fundido, pn 10, diam. = 250mm | un | 434,44
5637 | Fornecimento de flange cego, em ferro fundido, pn 10 / 16 / 25, diam. = 80mm | un | 199,05
5638 | Fornecimento de flange cego, em ferro fundido, pn 10 / 16, diam. = 100mm | un | 235,20
5639 | Fornecimento de flange cego, em ferro fundido, pn 10 / 16, diam. = 150mm | un | 316,03
5640 | Fornecimento de flange cego, em ferro fundido, pn 10, diam. = 200mm | un | 347,03
5641 | Fornecimento de flange cego, em ferro fundido, pn 10, diam. = 250mm | un | 464,97
5643 | Fornecimento de junção 45º em ferro fundido, com flanges pn 10 / 16 / 25, diam. = 80 x 80mm | un | 609,86
5644 | Fornecimento de junção 45º em ferro fundido, com flanges pn 10 / 16, diam. = 100 x 100mm | un | 673,82
5646 | Fornecimento de junção 45º em ferro fundido, com flanges pn 10 / 16, diam. = 150 x 150mm | un | 1.100,79
5652 | Fornecimento de junção 45º em ferro fundido, com flanges pn 10, diam. = 250 x 250mm | un | 2.926,05
5658 | Fornecimento de redução em ferro fundido, com flanges pn 10 / 16, diam. = 150 x 80mm | un | 579,84
5659 | Fornecimento de redução em ferro fundido, com flanges pn 10 / 16, diam. = 150 x 100mm | un | 519,96
5660 | Fornecimento de redução em ferro fundido, com flanges pn 10, diam. = 200 x 100mm | un | 803,10
5661 | Fornecimento de redução em ferro fundido, com flanges pn 10, diam. = 200 x 150mm | un | 671,14
5667 | Fornecimento de redução excentrica em ferro fundido, com flanges pn 10 / 16, diam. = 100 x 80mm | un | 493,58
5668 | Fornecimento de redução excentrica em ferro fundido, com flanges pn 10 / 16, diam. = 150 x 80mm | un | 535,40
5669 | Fornecimento de redução excentrica em ferro fundido, com flanges pn 10 / 16, diam. = 150 x 100mm | un | 579,50
5670 | Fornecimento de redução excentrica em ferro fundido, com flanges pn 10, diam. = 200 x 100mm | un | 810,93
DBFindFrm
Página 139 Página 139
RESULTADO DA PESQUISA DE SERVIÇO
ARGUMENTO DE PESQUISA
([Fonte] Contém todas as palavras 'orse')
28/07/202011:00:56
CÓDIGO | DESCRIÇÃO DO SERVIÇO | UNID | CUSTO UNIT
5677 | Fornecimento de tê em ferro fundido com flanges pn 10 / 16 / 25, diam. = 80 x 50mm | un | 520,39
5678 | Fornecimento de tê em ferro fundido com flanges pn 10 / 16 / 25, diam. = 80 x 80mm | un | 561,71
5679 | Fornecimento de tê em ferro fundido com flanges pn 10 / 16, diam. = 100 x 80mm | un | 632,50
5680 | Fornecimento de tê em ferro fundido com flanges pn 10 / 16, diam. = 100 x 100mm | un | 638,40
5682 | Fornecimento de tê em ferro fundido com flanges pn 10 / 16, diam. = 150 x 100mm | un | 809,23
5683 | Fornecimento de tê em ferro fundido com flanges pn 10 / 16, diam. = 150 x 150mm | un | 891,98
5684 | Fornecimento de tê em ferro fundido com flanges pn 10, diam. = 200 x 80mm | un | 1.012,22
5685 | Fornecimento de tê em ferro fundido com flanges pn 10, diam. = 200 x 100mm | un | 1.037,01
5687 | Fornecimento de tê em ferro fundido com flanges pn 10, diam. = 200 x 200mm | un | 1.163,07
5691 | Fornecimento de tê em ferro fundido com flanges pn 10, diam. = 250 x 250mm | un | 2.042,66
5695 | Fornecimento de toco em ferro fundido com aba de vedação e flanges pn 10 / 16 / 25, diam. = 80mm | un | 605,88
5696 | Fornecimento de toco em ferro fundido com aba de vedação e flanges pn 10 / 16, diam. = 100mm | un | 650,07
5697 | Fornecimento de toco em ferro fundido com aba de vedação e flanges pn 10 / 16, diam. = 150mm | un | 942,93
5701 | Fornecimento de toco em ferro fundido com flanges pn 10 / 16, comp. = 0,25m, diam. = 80mm | un | 457,48
5702 | Fornecimento de toco em ferro fundido com flanges pn 10 / 16, comp. = 0,50m, diam. = 80mm | un | 499,87
5704 | Fornecimento de toco em ferro fundido com flanges pn 10 / 16, comp. = 0,25m, diam. = 150mm | un | 653,70
5705 | Fornecimento de toco em ferro fundido com flanges pn 10 / 16, comp. = 0,50m, diam. = 100mm | un | 544,77
5706 | Fornecimento de toco em ferro fundido com flanges pn 10 / 16, comp. = 0,50m, diam. = 150mm | un | 748,75
5707 | Fornecimento de toco em ferro fundido com flanges pn 10, comp. = 0,25m, diam. = 200mm | un | 789,18
5708 | Fornecimento de toco em ferro fundido com flanges pn 10, comp. = 0,25m, diam. = 250mm | un | 1.212,44
5710 | Fornecimento de toco em ferro fundido com flanges pn 10, comp. = 0,50m, diam. = 200mm | un | 878,38
5802 | Fornecimento de curva 22º 30', em ferro fundido, com flanges pn 25, diam. = 100mm | un | 492,74
5803 | Fornecimento de curva 22º 30', em ferro fundido, com flanges pn 25, diam. = 150mm | un | 788,31
5804 | Fornecimento de curva 22º 30', em ferro fundido, com flanges pn 25, diam. = 200mm | un | 1.139,25
5805 | Fornecimento de curva 22º 30', em ferro fundido, com flanges pn 25, diam. = 250mm | un | 1.818,30
5806 | Fornecimento de curva 22º 30', em ferro fundido, com flanges pn 25, diam. = 300mm | un | 2.631,71
5821 | Fornecimento de curva 90º, em ferro fundido, com flanges pn 25, diam. = 300mm | un | 2.700,13
5841 | Fornecimento de flange avulso, em ferro fundido, pn 25, diam. = 100mm | un | 223,81
5842 | Fornecimento de flange avulso, em ferro fundido, pn 25, diam. = 150mm | un | 371,59
5881 | Fornecimento de tê em ferro fundido com flanges pn 25, diam. = 200 x 150mm | un | 1.724,12
5891 | Fornecimento de toco em ferro fundido com aba de vedação e flanges pn 25, diam. = 200mm | un | 2.121,24
5894 | Fornecimento de toco em ferro fundido com flanges pn 25, comp. = 0,25m, diam. = 100mm | un | 475,24
5905 | Fornecimento de junta gibault em ferro fundido, diam. = 50mm | un | 223,46
DBFindFrm
Página 140 Página 140
RESULTADO DA PESQUISA DE SERVIÇO
ARGUMENTO DE PESQUISA
([Fonte] Contém todas as palavras 'orse')
28/07/202011:00:56
CÓDIGO | DESCRIÇÃO DO SERVIÇO | UNID | CUSTO UNIT
5906 | Fornecimento de junta gibault em ferro fundido, diam. = 80mm | un | 241,83
5907 | Fornecimento de junta gibault em ferro fundido, diam. = 100mm | un | 264,58
5908 | Fornecimento de junta gibault em ferro fundido, diam. = 150mm | un | 418,10
5909 | Fornecimento de junta gibault em ferro fundido, diam. = 200mm | un | 510,10
5910 | Fornecimento de junta gibault em ferro fundido, diam. = 250mm | un | 693,60
5911 | Fornecimento de junta gibault em ferro fundido, diam. = 300mm | un | 799,10
5912 | Assentamento de adaptador de flange de grande tolerância "ultra quick", em ferro fundido, DN 50mm - tipo A e DN | un | 4,36
80mm - tipo B
5913 | Assentamento de adaptador de flange de grande tolerância "ultra quick", em ferro fundido, DN 80mm - tipo C | un | 5,13
5914 | Assentamento de adaptador de flange de grande tolerância "ultra quick", em ferro fundido, DN 100mm - tipo D | un | 5,87
5915 | Assentamento de adaptador de flange de grande tolerância "ultra quick", em ferro fundido, DN 150mm - tipo E e | un | 9,41
tipo F
5916 | Assentamento de adaptador de flange de grande tolerância "ultra quick", em ferro fundido, DN 200mm - tipo H | un | 14,94
5917 | Assentamento de adaptador de flange de grande tolerância "ultra quick", em ferro fundido, DN 250mm - tipo J | un | 19,90
5918 | Assentamento de adaptador de flange de grande tolerância "ultra quick", em ferro fundido, DN 300mm - tipo K | un | 26,92
5919 | Assentamento de junta gibault em ferro fundido, DN 50mm | un | 5,24
5920 | Assentamento de junta gibault em ferro fundido, DN 80mm | un | 6,13
5921 | Assentamento de junta gibault em ferro fundido, DN 100mm | un | 7,10
5922 | Assentamento de junta gibault em ferro fundido, DN 150mm | un | 11,32
5923 | Assentamento de junta gibault em ferro fundido, DN 200mm | un | 17,96
5924 | Assentamento de junta gibault em ferro fundido, DN 250mm | un | 23,89
5925 | Assentamento de junta gibault em ferro fundido, DN 300mm | un | 32,32
5926 | Assentamento de junta gibault em ferro fundido, DN 350mm | un | 39,32
5927 | Assentamento de junta gibault em ferro fundido, DN 400mm | un | 41,86
5928 | Assentamento de junta gibault em ferro fundido, DN 500mm | un | 52,17
5929 | Assentamento de junta gibault em ferro fundido, DN 600mm | un | 66,37
5930 | Assentamento de luva de grande tolerância tipo "maxi ggs", em ferro fundido, tipo A | un | 6,30
5931 | Assentamento de luva de grande tolerância tipo "maxi ggs", em ferro fundido, tipo B e C | un | 7,39
5932 | Assentamento de luva de grande tolerância tipo "maxi ggs", em ferro fundido, tipo D | un | 8,49
5933 | Assentamento de luva de grande tolerância tipo "maxi ggs", em ferro fundido, tipo E e F | un | 13,57
5934 | Assentamento de luva de grande tolerância tipo "maxi ggs", em ferro fundido, tipo H | un | 21,52
5935 | Assentamento de luva de grande tolerância tipo "maxi ggs", em ferro fundido, tipo J | un | 29,03
5936 | Assentamento de luva de grande tolerância tipo "maxi ggs", em ferro fundido, tipo K | un | 38,75
5942 | Fornecimento de tubo de polietileno de alta densidade (pead), PE80, ramal predial, d = 20mm x 2,3mm | m | 3,79
DBFindFrm
Página 141 Página 141
RESULTADO DA PESQUISA DE SERVIÇO
ARGUMENTO DE PESQUISA
([Fonte] Contém todas as palavras 'orse')
28/07/202011:00:56
CÓDIGO | DESCRIÇÃO DO SERVIÇO | UNID | CUSTO UNIT
5944 | Fornecimento de tubo de polietileno de alta densidade (pead), PE80, ramal predial, d = 32mm x 3,0mm | m | 7,48
5945 | Fornecimento de tubo de polietileno de alta densidade (pead), PE80, pn12,5 , sdr-11, d= 50mm x 4,6mm | m | 19,44
5947 | Fornecimento de tubo de polietileno de alta densidade (pead), PE80, pn12,5 , sdr-11, d= 75mm x 6,9mm | m | 43,49
5949 | Fornecimento de tubo de polietileno de alta densidade (pead), PE80, pn12,5 , sdr-11, d=110mm x 10,0mm | m | 91,28
5957 | Caixa para registro, tipo I, para diâmetros de 50 a 100mm | un | 867,56
5958 | Caixa para registro, tipo II, para diâmetros de 150 a 200mm | un | 1.260,99
5959 | Caixa para registro, tipo III, para diâmetros de 250 a 300mm | un | 2.022,23
5960 | Caixa para registro, tipo IV, para diâmetros de 400 a 500mm | un | 2.534,56
5961 | Caixa para registro, tipo V, para diâmetros de 600mm | un | 3.109,27
5962 | Caixa para ventosa para diâmetro de 50 a 150mm (mv-04-326) | un | 867,56
5963 | Caixa pré moldada em concreto para proteção de macro medidores, dim. int. = 0,50 x 0,80 0,x 0,40 | un | 339,51
5964 | Caixa pré moldada em concreto para proteção de macro medidores, dim. int. = 0,60 x 0,90 x 0,40 | un | 409,93
5965 | Caixa pré moldada em concreto para proteção de macro medidores, dim. int. = 0,70 x 1,00 x 0,50 | un | 541,04
5966 | Caixa para ventosas em adutoras c/ DN 350 a 500mm | un | 2.780,23
5967 | Caixa para ventosas em adutoras c/ DN 250 a 300mm | un | 2.118,65
5968 | Caixa de Alvenaria para Ventosas em Adutoras DN 150 a 200mm | un | 1.574,44
5969 | Caixa para ventosas em adutoras c/ DN 50 a 100mm | un | 1.247,50
5970 | Caixa de Drenagem Tipo I - Dimensões 0,80x0,80x1,00m | un | 890,31
5971 | Tampa de Inspeção em chapa metalica de aço 1/4", dim: 1,00x1,00m, inclusive pintura e cadeado - Rev. 01 | un | 310,71
5972 | Tampa p/ caixa de Registro Tipo 1, em Concreto Armado 21 MPa, Tampão TD-5, Dim. = 1,00 x 1,00 x 0,15m | un | 353,31
5973 | Tampa p/ Caixa de Registro Tipo I, em Concreto Armado fck = 21MPa, dim. 1,0x1,0x0,12m c/ Tampão TD-5 | un | 307,61
5974 | Tampa de Inspeção em Chapa Xadrez Metálica - 1/8" - 1,00x1,00m, Inclusive Pintura c/ 1 demão de anti-ferrug. e 2 | un | 469,22
demãos de alcatrão de ulha - Rev. 01
5975 | Grelha em cantoneira 1.3/4" x vergalhões 5/8" espaçados de 4cm, L=0,22m | m | 101,02
5976 | Colocação de Tampa de Concreto para Caixa de Registro tipo I ( 1,00 X 1,00m ) | un | 9,77
5977 | Colocação de Tampa de Concreto para Caixa de Registro Tipo I (1,20 x 1,20) | un | 13,03
5978 | Colocação de Tampa de Concreto para Caixa de Registro Tipo I (1,40 x 1,40) | un | 16,27
5979 | Colocação de Tampa de Concreto para Caixa de Registro Tipo I (1,70 x 1,70) | un | 19,57
5980 | Fornecimento de registro de gaveta em ferro fundido, com bolsas para tubo de ferro dúctil, cunha de borracha, | un | 390,66
cabeçote, pn 16, tipo "euro 25", diam. = 80mm
5981 | Fornecimento de registro de gaveta em ferro fundido, com bolsas para tubo de ferro dúctil, cunha de borracha, | un | 474,03
cabeçote, pn 16, tipo "euro 25", diam. = 100mm
5982 | Fornecimento de registro de gaveta em ferro fundido, com bolsas para tubo de ferro dúctil, cunha de borracha, | un | 752,08
cabeçote, pn 16, tipo "euro 25", diam. = 150mm
5983 | Fornecimento de registro de gaveta em ferro fundido, com bolsas para tubo de ferro dúctil, cunha de borracha, | un | 1.526,92
cabeçote, pn 16, tipo "euro 25", diam. = 200mm
DBFindFrm
Página 142 Página 142
RESULTADO DA PESQUISA DE SERVIÇO
ARGUMENTO DE PESQUISA
([Fonte] Contém todas as palavras 'orse')
28/07/202011:00:56
CÓDIGO | DESCRIÇÃO DO SERVIÇO | UNID | CUSTO UNIT
5984 | Fornecimento de registro de gaveta em ferro fundido, com bolsas para tubo de ferro dúctil, cunha de borracha, | un | 1.804,43
cabeçote, pn 16, tipo "euro 25", diam. = 250mm
5985 | Fornecimento de registro de gaveta em ferro fundido, com bolsas para tubo de ferro dúctil, cunha de borracha, | un | 3.915,81
cabeçote, pn 16, tipo "euro 25", diam. = 300mm
5992 | Fornecimento de registro de gaveta em ferro fundido, com bolsas para tubo de pvc, cunha de borracha, cabeçote, pn | un | 314,32
10, tipo "euro 24", diam. = 50mm
5993 | Fornecimento de registro de gaveta em ferro fundido, com bolsas para tubo de pvc, cunha de borracha, cabeçote, pn | un | 401,69
10, tipo "euro 24", diam. = 75mm
5994 | Fornecimento de registro de gaveta em ferro fundido, com bolsas para tubo de pvc, cunha de borracha, cabeçote, pn | un | 477,37
10, tipo "euro 24", diam. = 100mm
5995 | Fornecimento de registro de gaveta em ferro fundido, com bolsas para tubo de pvc, cunha de borracha, volante, pn | un | 348,86
10, tipo "euro 24", diam. = 50mm
5996 | Fornecimento de registro de gaveta em ferro fundido, com bolsas para tubo de pvc, cunha de borracha, volante, pn | un | 436,19
10, tipo "euro 24", diam. = 75mm
5997 | Fornecimento de registro de gaveta em ferro fundido, com bolsas para tubo de pvc, cunha de borracha, volante, pn | un | 524,36
10, tipo "euro 24", diam. = 100mm
5998 | Fornecimento de registro de gaveta em ferro fundido, com flanges, cunha de borracha, corpo curto e cabeçote, pn | un | 1.773,30
10, tipo "euro 23", diam. = 200mm
6000 | Fornecimento de registro de gaveta em ferro fundido, com flanges, cunha de borracha, corpo curto e cabeçote, pn | un | 4.606,39
10, tipo "euro 23", diam. = 300mm
6002 | Fornecimento de registro de gaveta em ferro fundido, com flanges, cunha de borracha, corpo curto e cabeçote, pn | un | 2.470,35
16, tipo "euro 23", diam. = 250mm
6010 | Fornecimento de Registro Automático de Entrada DN 75mm | un | 1.251,33
6011 | Assentamento de registro de gaveta em ferro fundido com bolsas, diam. = 50mm a 150mm | un | 5,83
6012 | Assentamento de registro de gaveta em ferro fundido com bolsas, diam. = 200mm a 300mm | un | 11,40
6013 | Assentamento de registro de gaveta em ferro fundido com bolsas, diam. = 350mm a 450mm | un | 14,39
6014 | Assentamento de registro de gaveta em ferro fundido com bolsas, diam. = 500mm a 600mm | un | 22,06
6015 | Assentamento de registro de gaveta em ferro fundido com flanges, diam. = 50mm a 150mm | un | 10,77
6016 | Assentamento de registro de gaveta em ferro fundido com flanges, diam. = 200mm a 300mm | un | 28,59
6017 | Assentamento de registro de gaveta em ferro fundido com flanges, diam. = 350mm a 450mm | un | 33,62
6018 | Assentamento de registro de gaveta em ferro fundido com flanges, diam. = 500mm a 700mm | un | 73,41
6019 | Assentamento de registro de gaveta em ferro fundido com flanges, diam. = 800mm a 1200mm | un | 307,39
6020 | Fornecimento de Torneira de Bóia DECA, acabamento Bruto, DN 2" | un | 82,59
6021 | Fornecimento de válvula de retenção vertical em bronze, DN 2" | un | 93,37
6022 | Fornecimento de Registro gaveta de bronze com rosca e volante DN 4" | un | 472,63
6023 | Fornecimento de registro gaveta de bronze com rosca e volante DN 3" | un | 226,82
6024 | Portão padrao DESO modelo "A", dimensões 1,00 x 1,20m, inclusive pintura | un | 869,18
6025 | Portão padrao DESO modelo "B", dimensões 1,00 x 1,60m, inclusive pintura | un | 971,65
6026 | Portão padrao DESO modelo "C", dimensões 4,00 x 1,20m, inclusive pintura | un | 1.679,80
6027 | Portão padrao DESO modelo "D", dimensões 4,00 x 1,60m, inclusive pintura | un | 1.931,29
DBFindFrm
Página 143 Página 143
RESULTADO DA PESQUISA DE SERVIÇO
ARGUMENTO DE PESQUISA
([Fonte] Contém todas as palavras 'orse')
28/07/202011:00:56
CÓDIGO | DESCRIÇÃO DO SERVIÇO | UNID | CUSTO UNIT
6028 | Logotipo da DESO em Estruturas Elevadas | un | 1.032,55
6029 | Logotipo da DESO em Estruturas Térreas | un | 712,53
6030 | Mão de obra para assentamento de ladrilhos cerâmicos, inclusive camada de regularização | m2 | 23,79
6032 | Tampa p/ Caixa de Registro Tipo II, em Concreto Armado fck = 21MPa, dim. 1,2x1,2x0,12m c/ Tampão TD-5 | un | 388,27
6033 | Tampa p/ Caixa de Registro Tipo III, em Concreto Armado fck = 21MPa, c/ Tampão TD-5 | un | 731,48
6034 | Tampa p/ Caixa de Registro Tipo IV, em Concreto Armado fck = 21MPa, c/ Tampão TD-5 | un | 786,52
6035 | Fornecimento de registro automático com flanges em ferro fundido - RAU10, DN 150mm | un | 2.517,34
6036 | Assentamento de válvulas de controle, diam. = 50mm a 150mm | un | 10,77
6037 | Assentamento de válvulas de controle, diam. = 200mm a 300mm | un | 28,62
6038 | Assentamento de válvulas de controle, diam. = 350mm a 450mm | un | 33,62
6039 | Assentamento de válvulas de controle, diam. = 500mm a 600mm | un | 73,41
6040 | Assentamento de válvula borboleta em ferro fundido com flanges, diam. = 75mm a 150mm | un | 10,77
6041 | Assentamento de válvula borboleta em ferro fundido com flanges, diam. = 200mm a 300mm | un | 28,59
6042 | Assentamento de válvula borboleta em ferro fundido com flanges, diam. = 350mm a 450mm | un | 33,62
6043 | Assentamento de válvula borboleta em ferro fundido com flanges, diam. = 500mm a 800mm | un | 73,41
6044 | Assentamento de válvula borboleta em ferro fundido com flanges, diam. = 800mm a 1200mm | un | 307,39
6045 | Assentamento de válvula borboleta em ferro fundido, tipo "lug" ou "'wafer", diam. = 350mm a 450mm | un | 33,62
6046 | Assentamento de válvula borboleta em ferro fundido, tipo "lug" ou "wafer", diam. = 50mm a 150mm | un | 10,77
6047 | Assentamento de válvula borboleta em ferro fundido, tipo "lug" ou "wafer", diam. = 200mm a 300mm | un | 28,59
6048 | Assentamento de válvula borboleta em ferro fundido, tipo "lug" ou "wafer", diam. = 500mm a 600mm | un | 73,41
6049 | Assentamento de válvula de alívio em ferro fundido com flanges, diam. = 50mm a 150mm | un | 10,77
6050 | Assentamento de válvula de alívio em ferro fundido com flanges, diam. = 200mm a 300mm | un | 28,59
6051 | Assentamento de válvula de alívio em ferro fundido com flanges, diam. = 350mm a 450mm | un | 33,62
6052 | Assentamento de válvula de alívio em ferro fundido com flanges, diam. = 500mm | un | 73,41
6053 | Assentamento de válvula de retenção em ferro fundido, diam. = 50mm a 150mm | un | 5,83
6054 | Assentamento de válvula de retenção em ferro fundido, diam. = 200mm a 300mm | un | 11,40
6055 | Assentamento de válvula de retenção em ferro fundido, diam. = 350mm a 450mm | un | 14,39
6056 | Assentamento de válvula de retenção em ferro fundido, diam. = 500mm a 700mm | un | 22,06
6057 | Fornecimento de Macro-medidor de Vazão Tecnobrás ou similar DN 50mm | un | 1.717,44
6058 | Assentamento de macro medidor, diam. = 50mm | un | 10,77
6059 | Assentamento de filtro para macro medidor, diam. = 50mm | un | 10,77
6060 | Assentamento de ventosa em ferro fundido com flange, diam. = 50mm a 150mm | un | 10,77
6061 | Assentamento de ventosa em ferro fundido com flange, diam. = 150mm a 200mm | un | 28,59
DBFindFrm
Página 144 Página 144
RESULTADO DA PESQUISA DE SERVIÇO
ARGUMENTO DE PESQUISA
([Fonte] Contém todas as palavras 'orse')
28/07/202011:00:56
CÓDIGO | DESCRIÇÃO DO SERVIÇO | UNID | CUSTO UNIT
6062 | Assentamento de ventosa simples em ferro fundido, com rosca, diam. = 3/4" a 2" | un | 7,87
6063 | Fornecimento e lançamento de concreto armado, fck = 15mpa em bloco de ancoragem | m3 | 1.370,92
6064 | Fornecimento e lançamento de concreto ciclópico em blocos de ancoragem | m3 | 471,49
6065 | Fornecimento e lançamento de concreto simples, fck = 15mpa em bloco de ancoragem | m3 | 386,75
6068 | Escada de Ferro Tipo Piscina com Guias - Rev. 01 | m | 142,13
6069 | Guarda-corpo Metálico para Escada Marinheiro em aço CA-50 - Rev. 01 | m | 148,88
6071 | Fornecimento de hidrômetro diam. = 1 1/2", vazão = 20,0m3/h | un | 702,79
6072 | Fornecimento de hidrômetro diam. = 1", vazão = 10,0m3/h | un | 422,86
6074 | Fornecimento de hidrômetro diam. = 1/2", vazão = 1,5m3/h | un | 81,00
6075 | Fornecimento de hidrômetro diam. = 1/2", vazão = 3,0m3/h | un | 86,95
6077 | Fornecimento de hidrômetro diam. = 3/4", vazão = 1,5m3/h | un | 81,00
6078 | Fornecimento de hidrômetro diam. = 3/4", vazão = 5,0m3/h | un | 107,20
6079 | Ligação Predial de Água em Passeio, com fornecimento de material, inclusive hidrômetro, c/tampa de concreto | un | 316,62
6080 | Ligação Predial de Água no Passeio, com fornecimento de material, exceto hidrômetro, c/tampa de concreto | un | 229,67
6081 | Mão-de-obra para execução de ligação predial de água | un | 123,66
6082 | Ligação Predial de Água em Mureta de Concreto, com Fornecimento de Material inclusive Hidrômetro, exceto Mureta | un | 255,79
6083 | Mureta Pré-Moldada para Ligações Domiciliares de Água | un | 167,72
6084 | Ligação Predial de Água em Mureta de Concreto, com Fornecimento de Material, exceto Mureta e Hidrômetro | un | 170,50
6085 | Ligação Predial de Água em Muro/Fachada Existente, com Fornecimento de Material, Exceto Hidrômetro | un | 274,70
6086 | Ligação Predial de Água em Muro/Fachada Existente, com Fornecimento de Material, Inclusive Hidrômetro | un | 357,35
6087 | Fornecimento de Colar de Tomada de PVC, com Travas e Saída Roscável, DN 110mm x 1/2" | un | 14,48
6088 | Fornecimento de Colar de Tomada de PVC, com Travas e Saída Roscáve, DN 85mm x 1/2" | un | 9,53
6090 | Ligação Predial de Água no Passeio em 1 1/2", com fornecimento do material, inclusive hidrômetro de 20m3/h e | un | 1.022,59
caixa de proteção c/tampa de concreto
6092 | Caixa para proteção de hidrômetro dimensões 0,60x1,00x1,00m, para ligações de grandes consumidores | un | 620,63
6093 | Caixa para proteção de hidrômetro dimensões 0,50x1,00x0,70m, para ligações de grandes consumidores | un | 377,62
6095 | Caixa para proteção de hidrômetro pre-moldada em concreto, para ligaçoes domiciliares, fornecimento e | un | 78,46
assentamento
6096 | Ligação Predial de Água em Mureta de Concreto, Provisória ou Definitiva, com Fornecimento de Material, inclusive | UN | 423,56
Mureta e Hidrômetro, Rede DN 50mm
6097 | Desinfecção em rede de água / adutora | m3 | 123,54
6098 | Cadastro de Redes de Água / Adutoras | m | 1,42
6099 | Carga e Descarga de Tubos de PVC Rígido e PVC DEFoFo DN 50mm | m | 0,15
6100 | Carga e Descarga de Tubos de PVC Rígido e PVC DEFoFo DN 75mm | m | 0,36
6101 | Carga e Descarga de Tubos de PVC Rígido e PVC DEFoFo DN 100mm | m | 0,39
DBFindFrm
Página 145 Página 145
RESULTADO DA PESQUISA DE SERVIÇO
ARGUMENTO DE PESQUISA
([Fonte] Contém todas as palavras 'orse')
28/07/202011:00:56
CÓDIGO | DESCRIÇÃO DO SERVIÇO | UNID | CUSTO UNIT
6102 | Carga e Descarga de Tubos de PVC Rígido e PVC DEFoFo DN 150mm | m | 0,56
6103 | Carga e Descarga de Tubos de PVC Rígido e PVC DEFoFo DN 200mm | m | 0,75
6104 | Carga e Descarga de Tubos de PVC Rígido e PVC DEFoFo DN 250mm | m | 0,98
6105 | Carga e Descarga de Tubos de PVC Rígido e PVC DEFoFo DN 300mm | m | 1,16
6106 | Carga e Descarga de Tubos de PVC Rígido e PVC DEFoFo DN 350mm | m | 2,14
6107 | Carga e Descarga de Tubos de PVC Rígido e PVC DEFoFo DN 400mm | m | 2,43
6108 | Carga e Descarga de Tubos de Ferro Fundido DN 80mm | m | 1,46
6109 | Carga e Descarga de Tubos de Ferro Fundido DN 100mm | m | 1,63
6110 | Carga e Descarga de Tubos de Ferro Fundido DN 150 mm | m | 2,46
6111 | Carga e Descarga de Tubos de Ferro Fundido DN 200 mm | m | 4,84
6112 | Carga e Descarga de Tubos de Ferro Fundido DN 250 mm | m | 6,69
6113 | Carga e Descarga de Tubos de Ferro Fundido DN 300 mm | m | 8,33
6114 | Carga e Descarga de Tubos de Ferro Fundido DN 350 mm | m | 8,96
6115 | Carga e Descarga de Tubos de Ferro Fundido DN 400 mm | m | 9,59
6116 | Carga e Descarga de Tubos de Ferro Fundido DN 450 mm | m | 10,35
6117 | Carga e Descarga de Tubos de Ferro Fundido DN 500 mm | m | 11,23
6118 | Carga e Descarga de Tubos de Ferro Fundido DN 600 mm | m | 14,60
6119 | Carga e Descarga de Tubos de Ferro Fundido DN 700 mm | m | 16,03
6120 | Carga e Descarga de Tubos de Ferro Fundido DN 800 mm | m | 17,82
6121 | Carga e Descarga de Tubos de Ferro Fundido DN 900 mm | m | 22,76
6122 | Carga e Descarga de Tubos de Ferro Fundido DN 1000 mm | m | 30,15
6123 | Carga e Descarga de Tubos de Ferro Fundido DN 1200 mm | m | 45,34
6124 | Assentamento de caixa de hidrômetro | un | 14,24
6125 | Correção de vazamento em cavalete | un | 24,24
6126 | Correção de vazamentos de rede de água em pvc, dn 100mm, em terreno natural | un | 168,40
6127 | Correção de vazamentos de rede de água em pvc, dn 100mm, pavimentação em asfalto | un | 280,91
6128 | Correção de vazamentos de rede de água em pvc, dn 100mm, pavimentação em asfalto sobre paralelepípedos | un | 307,08
6129 | Correção de vazamentos de rede de água em pvc, dn 100mm, pavimentação em paralelepípedos | un | 200,99
6130 | Correção de vazamentos de rede de água em pvc, dn 100mm, pavimentação em piçarra (base) | un | 174,83
6131 | Correção de vazamentos de rede de água em pvc, dn 150mm, em terreno natural | un | 369,56
6132 | Correção de vazamentos de rede de água em pvc, dn 150mm, pavimentação em asfalto | un | 488,73
6133 | Correção de vazamentos de rede de água em pvc, dn 150mm, pavimentação em asfalto sobre paralelepípedos | un | 517,47
6134 | Correção de vazamentos de rede de água em pvc, dn 150mm, pavimentação em paralelepípedos | un | 405,39
DBFindFrm
Página 146 Página 146
RESULTADO DA PESQUISA DE SERVIÇO
ARGUMENTO DE PESQUISA
([Fonte] Contém todas as palavras 'orse')
28/07/202011:00:56
CÓDIGO | DESCRIÇÃO DO SERVIÇO | UNID | CUSTO UNIT
6135 | Correção de vazamentos de rede de água em pvc, dn 150mm, pavimentação em piçarra (base) | un | 376,63
06136 | Correção de vazamentos de rede de água em pvc, dn 50mm, em terreno natural - Rev 01 | un | 115,27
6137 | Correção de vazamentos de rede de água em pvc, dn 50mm, pavimentação em asfalto - Rev 01 | un | 254,40
6138 | Correção de vazamentos de rede de água em pvc, dn 50mm, pavimentação em asfalto sobre paralelepípedos - Rev 01 | un | 265,39
6139 | Correção de vazamentos de rede de água em pvc, dn 50mm, pavimentação em paralelepípedos - Rev 01 | un | 147,86
6140 | Correção de vazamentos de rede de água em pvc, dn 50mm, pavimentação em piçarra (base) - Rev 01 | un | 155,01
6141 | Correção de vazamentos de rede de água em pvc, dn 75mm, em terreno natural | un | 121,47
6142 | Correção de vazamentos de rede de água em pvc, dn 75mm, pavimentação em asfalto | un | 230,64
6143 | Correção de vazamentos de rede de água em pvc, dn 75mm, pavimentação em asfalto sobre paralelepípedos | un | 255,50
6144 | Correção de vazamentos de rede de água em pvc, dn 75mm, pavimentação em paralelepípedos | un | 150,24
6145 | Correção de vazamentos de rede de água em pvc, dn 75mm, pavimentação em piçarra (base) | un | 127,57
6146 | Correção de vazamentos em ramais prediais de água dn 20mm, em terreno natural | un | 96,06
6147 | Correção de vazamentos em ramais prediais de água dn 20mm, pavimentação em asfalto | un | 235,19
6148 | Correção de vazamentos em ramais prediais de água dn 20mm, pavimentação em asfalto sobre paralelepípedos | un | 246,18
6149 | Correção de vazamentos em ramais prediais de água dn 20mm, pavimentação em cerâmica | un | 134,27
6150 | Correção de vazamentos em ramais prediais de água dn 20mm, pavimentação em cimentado | un | 129,96
6151 | Correção de vazamentos em ramais prediais de água dn 20mm, pavimentação em ladrilho tipo trottoir | un | 145,77
6152 | Correção de vazamentos em ramais prediais de água dn 20mm, pavimentação em paralelepípedos | un | 128,65
6153 | Correção de vazamentos em ramais prediais de água dn 20mm, pavimentação em pedras ornamentais | un | 134,58
6154 | Correção de vazamentos em ramais prediais de água dn 20mm, pavimentação em piçarra (base) | un | 114,42
6155 | Corte grande consumidor com hidrômetro 10 a 20m3 de capacidade, com ou sem cavalete | un | 61,54
6156 | Corte grande consumidor, com hidrômetro de 30 a 50m3 de capacidade | un | 160,68
6157 | Corte em ligação de água utilizando lacre em polipropileno (disco) | un | 10,50
6158 | Corte no geral - supressão | un | 67,12
6159 | Corte no ramal | un | 44,10
6161 | Desinversão de hidrômetro | un | 9,27
6162 | Fornecimento de registro dn 1/2" em ligações prediais de água, com fornecimento do registro | un | 14,50
6163 | Fornecimento e assentamento de hidrômetro dn 1/2", vazão 3,0m3/h | un | 106,01
6165 | Mudança do hidrômetro do jardim para a calçada - cimentado | un | 47,88
6166 | Religação corte grande consumidor com hidrômetro 10m3 de capacidade, com cavalete | un | 46,31
6167 | Religação corte grande consumidor com hidrômetro de 10m3 de capacidade, sem cavalete | un | 30,28
6168 | Religação corte grande consumidor com hidrômetro de 20m3 de capacidade, com cavalete | un | 56,91
6169 | Religação corte grande consumidor com hidrômetro de 20m3 de capacidade, sem cavalete | un | 40,88
DBFindFrm
Página 147 Página 147
RESULTADO DA PESQUISA DE SERVIÇO
ARGUMENTO DE PESQUISA
([Fonte] Contém todas as palavras 'orse')
28/07/202011:00:56
CÓDIGO | DESCRIÇÃO DO SERVIÇO | UNID | CUSTO UNIT
6170 | Religação de corte no ramal | un | 76,12
6171 | Religação de corte com bucha | un | 27,93
6172 | Religação de corte em ligação de água utilizando lacre em polipropileno (disco) | un | 8,89
6173 | Religação de corte grande consumidor com hidrômetro 30 a 50m3 de capacidade | un | 19,70
6174 | Religação de corte no geral | un | 113,46
6175 | Remanejamento de ligação predial dn 100 x 1/2", em terreno natural | un | 131,09
6176 | Remanejamento de ligação predial dn 50mm x 1/2", em terreno natural | un | 124,22
6177 | Remanejamento de ligação predial dn 75mm x 1/2", em terreno natural | un | 126,14
6178 | Revisão de suprimido com escavação | un | 46,39
6179 | Revisão de suprimido sem escavação | un | 6,42
6180 | Substituição de hidrômetro dn 1/2", sem fornecimento do hidrômetro | un | 9,05
6181 | Suspensão ou rebaixamento de cavalete | un | 28,40
6183 | Substituição de Hidrômetro dn 1/2", sem Fornecimento do hidrômetro, com Correção de Vazamento | un | 21,75
6184 | Chumbamento de Caixa em Policarbonato para Proteção de Hidrômetro | un | 11,07
6185 | Reposição de Pavimentação à paralelepípedo ( 80% Reaproveitamento ) c/ subst. de 30cm da sub-base p/ colchão de | m2 | 50,70
areia e rej.arg. cimento e areia 1:3
6186 | Correção de vazamentos em ramais prediais de água DN 50mm, pavimentação em ladrilho cerâmico - Rev 01 | un | 157,25
6187 | Correção de vazamentos em ramais prediais de água DN 50mm, pavimentação em cimentado - Rev 01 | un | 134,79
6188 | Correção de vazamentos em ramais prediais de água DN 50mm, em terreno natural - Rev 01 | un | 115,27
6189 | Remanejamento de Ligação do Passeio para o Muro, com caixa de policarbonato, com Fornecimento do Hidrômetro | un | 211,85
6191 | Limpeza de ruas (varrição e remoção de entulhos) | m² | 0,39
6192 | Fornecimento de tampão de ferro fundido articulado TD-5 | un | 111,80
6193 | Fornecimento e Instalação de Hidrante tipo Coluna, completo, DN 80mm no passeio,inclusive registro, conexões e | un | 3.411,57
caixa para registro
6194 | Fornecimento e Instalação de Hidrante tipo Coluna, completo, DN 100mm no passeio,inclusive registro, conexões e | un | 4.183,28
caixa para registro - Rev. 01
6195 | Fornecimento e Instalação de Hidrante Subterrâneo com caixa, completo, DN 75mm no passeio | un | 2.055,11
6196 | Acompanhamento Técnico p/ Poço de 200 a 350m | un | 2.799,52
6197 | Acompanhamento Técnico p/ Poço de 100 a 200m | un | 2.518,52
6198 | Acompanhamento Técnico p/ Poço até 100m | un | 1.208,88
6203 | Transporte de Compressor de 150psi / 600cfm até 300km (mínimo de 100km) | un | 1.538,58
6208 | Instalação de Compressor de 250psi / 750cfm | un | 847,83
6209 | Instalação de Compressor 150psi / 600cfm | un | 604,46
6210 | Instalação de Compressor 125psi / 250cfm | un | 437,69
6211 | Pórtico para poço em tubo de aço galvanizado 4" c/8,50m c/talha 500kg e corrente - Rev. 01 | un | 5.499,17
DBFindFrm
Página 148 Página 148
RESULTADO DA PESQUISA DE SERVIÇO
ARGUMENTO DE PESQUISA
([Fonte] Contém todas as palavras 'orse')
28/07/202011:00:56
CÓDIGO | DESCRIÇÃO DO SERVIÇO | UNID | CUSTO UNIT
6212 | Perfuração em Sedimento / Camadas inconsolidadas DN 28" - Poço de 250 a 350m | m | 349,69
6213 | Perfuração em Sedimento / Camadas inconsolidadas DN 17.1/2" - Poço de 250 a 300m | m | 249,52
6214 | Perfuração em Sedimento / Camadas inconsolidadas DN 14.3/4" - Poço de 250 a 350m | m | 212,17
6215 | Perfuração em Sedimento / Camadas inconsolidadas DN 26" - Poço de 150 a 250m | m | 324,71
6216 | Perfuração em Sedimento / Camadas inconsolidadas DN 17.1/2" - Poço de 150 a 250m | m | 269,72
6217 | Perfuração em Sedimento / Camadas inconsolidadas DN 14.3/4" - Poço de 100 a 250m | m | 221,62
6218 | Perfuração em Sedimento / Camadas inconsolidadas DN 24" - Poço de 100 a 150m | m | 299,72
6219 | Perfuração em Sedimento / Camadas inconsolidadas DN 22" - Poço até 150m | m | 261,68
6220 | Perfuração em Sedimento / Camadas inconsolidadas DN 20" - Poço até 150m | m | 249,79
6221 | Perfuração em Sedimento / Camadas inconsolidadas DN 20" - Poço até 100m | m | 227,08
6222 | Perfuração em Sedimento / Camadas inconsolidadas DN 17.1/2" - Poço até 150m | m | 207,86
6223 | Perfuração em Sedimento / Camadas inconsolidadas DN 14.3/4" - Poço até 100m | m | 169,11
6224 | Perfuração em Sedimento / Camadas inconsolidadas DN 12.1/2" - Poço de 150 a 250m | m | 189,22
6225 | Perfuração em Sedimento / Camadas inconsolidadas DN 12.1/2" - Poço até 150m | m | 147,09
6226 | Perfuração em Sedimento / Camadas inconsolidadas DN 8.1/2" até 150m | m | 117,86
6227 | Perfuração em Sedimento - Perfuração de Alargamento em 14.3/4" | m | 125,04
6228 | Perfuração em Sedimento - Perfuração de Alargamento em 12.1/4" | m | 161,85
6229 | Perfuração em Rocha Calcária / Camadas Alteradas DN 12" - Poço 150m | m | 146,49
6230 | Perfuração em Rocha Calcária / Camadas Alteradas DN 10" - Poço 150m | m | 120,09
6231 | Perfuração em Rocha Calcária / Camadas Alteradas DN 8" - Poço 150m | m | 94,22
6232 | Perfuração em Rocha Calcária / Camadas Alteradas DN 6" - Poço 150m | m | 80,97
6233 | Perfuração Metasedimento alterado / Compacta DN 10" (Poço 120m) | m | 127,46
6234 | Perfuração Metasedimento alterado / Compacta DN 8" (Poço 120m) | m | 109,13
6235 | Perfuração Metasedimento alterado / Compacta DN 6" (Poço 120m) | m | 92,82
6236 | Perfuração em Rocha Cristalina Alterada / Compacta DN 8" (Poço 100m) | m | 93,56
6237 | Perfuração em Rocha Cristalina Alterada / Compacta DN 6" (Poço 100m) | m | 74,37
6239 | Perfuração em Sedimento - Perfuraçao de Alargamento em 17" | m | 170,79
6240 | Perfuração em Sedimento / Camadas inconsolidadas DN 8.1/2" - de 150 a 300m | m | 145,85
6241 | Revestimento Tubo Liso Aço Preto ASTM em 24" | m | 789,93
6242 | Revestimento Tubo Liso Aço Preto ASTM em 22" | m | 685,11
6243 | Revestimento Tubo Liso Aço Preto ASTM em 20" | m | 952,88
6244 | Revestimento Tubo Liso Aço Preto ASTM em 18" | m | 538,20
6245 | Revestimento Tubo Liso Aço Preto ASTM em 16" | m | 157,20
DBFindFrm
Página 149 Página 149
RESULTADO DA PESQUISA DE SERVIÇO
ARGUMENTO DE PESQUISA
([Fonte] Contém todas as palavras 'orse')
28/07/202011:00:56
CÓDIGO | DESCRIÇÃO DO SERVIÇO | UNID | CUSTO UNIT
6246 | Revestimento Tubo Liso Aço SCH-40 em 10" | m | 515,97
6247 | Revestimento Tubo Liso Aço SCH-40 em 8" | m | 97,71
6248 | Revestimento Tubo Liso Aço SCH-40 em 6" | m | 270,35
6249 | Revestimento Tubo Liso Aço SCH-20 em 8" | m | 315,33
6250 | Revestimento Tubo Liso Aço SCH-20 em 6" | m | 606,27
6251 | Revestimento Tubo Aço Preto DN 2440 em 8" | m | 315,33
6252 | Revestimento Tubo Aço Preto DN 2440 em 6" | m | 270,35
6253 | Revestimento Tubo Liso PVC Geomecânico Stand DN 250mm | m | 215,81
6254 | Revestimento Tubo Liso PVC Geomecânico Reforçado DN 200mm | m | 169,83
6255 | Revestimento Tubo Liso PVC Geomecânico Stand DN 206mm | m | 129,03
6256 | Revestimento Tubo Liso PVC Geomecânico Reforçado DN 150mm | m | 95,50
6257 | Revestimento Tubo Liso PVC Geomecânico Stand DN 154mm | m | 74,41
6259 | Revestimento Filtro Aço Inox Reforçado DN 10" | m | 761,35
6260 | Revestimento Filtro Aço Inox Reforçado DN 8" | m | 496,85
6261 | Revestimento Filtro Aço Inox Reforçado DN 6" | m | 445,12
6262 | Revestimento Filtro Aço Galvanizado DN 10" | m | 361,58
6263 | Revestimento Filtro Aço Galvanizado DN 8" | m | 301,38
6264 | Revestimento Filtro Aço Galvanizado Reforçado Espiralado DN 6" | m | 262,01
6265 | Revestimento Filtro PVC - Geomecânico Stand DN 250mm | m | 212,63
6266 | Revestimento Filtro PVC - Geomecânico Reforçado DN 200mm | m | 167,33
6267 | Revestimento Filtro PVC - Geomecânico Stand DN 206mm | m | 127,13
6268 | Revestimento Filtro PVC - Geomecânico Reforçado DN 150mm | m | 241,32
6269 | Revestimento Filtro PVC - Geomecânico Stand DN 154mm | m | 135,22
6270 | Revestimento Filtro PVC - Geomecânico Leve DN 154mm | m | 119,42
6271 | Redução DN 10 x 8" Galvanizada, Reforçada | un | 300,87
6272 | Redução DN 8" x 6" Galvanizada | un | 240,69
6273 | Redução DN 250 x 200mm PVC, Geomecânico Stand | un | 550,42
6274 | Redução DN 200 x 150mm PVC, Geomecânico Reforçado | un | 280,89
6275 | Redução DN 200 x 154mm PVC, Geomecânico Stand | un | 278,79
6276 | Redução DN 154 x 100mm PVC, Geomecânico Stand | un | 239,72
6277 | Centralizador DN 10" | un | 83,27
6278 | Centralizador DN 8" | un | 158,57
6279 | Centralizador DN 6" | un | 158,57
DBFindFrm
Página 150 Página 150
RESULTADO DA PESQUISA DE SERVIÇO
ARGUMENTO DE PESQUISA
([Fonte] Contém todas as palavras 'orse')
28/07/202011:00:56
CÓDIGO | DESCRIÇÃO DO SERVIÇO | UNID | CUSTO UNIT
6280 | Tampa de Poço Galvanizada DN 10" | un | 84,99
6281 | Tampa de Poço Galvanizada DN 8" | un | 67,96
6282 | Tampa de Poço Galvanizada DN 6" | un | 63,74
6283 | Tampa de Poço Cap Macho Stand em 250mm | un | 145,61
6284 | Tampa de Poço Cap Macho Reforçado em 200mm | un | 237,89
6285 | Tampa de Poço Cap Macho Reforçado em 150mm | un | 202,23
6286 | Tampa de Poço Cap Macho Stand em 206mm | un | 112,35
6287 | Tampa de Poço Cap Macho Stand em 154mm | un | 202,23
6288 | Tampa de Poço Cap Macho Leve em 154mm | un | 44,52
6289 | Tampa de Fundo - Válvula de Fundo em 8" | un | 273,79
6290 | Tampa de Fundo - Válvula de Fundo em 6" | un | 205,32
6291 | Tampa de Fundo - Cap Fêmea Geomecânico Reforçado DN 200mm | un | 116,87
6292 | Tampa de Fundo - Cap Fêmea Geomecânico Stand DN 206mm | un | 104,23
6293 | Tampa de Fundo - Cap Fêmea Geomecânico Reforçado DN 150mm | un | 202,22
6294 | Tampa de Fundo - Cap Fêmea Geomecânico Stand DN 154mm | un | 202,23
6295 | Pré-Filtro Pérola | m3 | 541,12
6296 | Pré-Filtro Comum - Cascalho de Quartzo Arredondado | m3 | 836,35
6297 | Cimentação Anelar Poço de 100 a 300m | m | 31,48
6300 | Revestimento - Tubo Liso - Aço SCH-20 em 10" | m | 328,07
6301 | Revestimento Aço Galvanizado em 2" (Condutor do Pré-Filtro) | m | 29,44
6302 | Redução DN 10 x 6" Galvanizada | un | 298,19
6303 | Redução DN 12 x 8" Galvanizada | un | 326,77
6304 | Desenvolvimento com Plunger | h | 127,38
6305 | Desenvolvimento com Compressor 250psi / 750cfm | h | 244,18
6306 | Desenvolvimento com Compressor 150psi / 600cfm | h | 133,69
6307 | Desenvolvimento com Compressor 125psi / 250cfm | h | 127,38
6309 | Ensaio de Vazão com Compressor 250psi / 750cfm | h | 244,18
6310 | Ensaio de Vazão com Compressor 150psi / 600cfm | h | 133,69
6311 | Ensaio de Vazão com Compressor 125psi / 250cfm | h | 157,81
6312 | Análise Físico-química da Água | un | 537,06
6313 | Análise Bacteriológica da Água | un | 33,23
6314 | Ensaio de Bombeamento com bomba submersível | h | 369,50
6315 | Locação de redes coletoras de esgoto e emissários | m | 1,65
DBFindFrm
Página 151 Página 151
RESULTADO DA PESQUISA DE SERVIÇO
ARGUMENTO DE PESQUISA
([Fonte] Contém todas as palavras 'orse')
28/07/202011:00:56
CÓDIGO | DESCRIÇÃO DO SERVIÇO | UNID | CUSTO UNIT
6316 | Lastro de areia | m3 | 108,97
6320 | Lastro de concreto, fck=15 mpa, lançado e adensado | m3 | 386,75
6321 | Laje e berço de concreto para tubos de 150mm | m | 48,07
6322 | Laje e berço de concreto para tubos de 200mm | m | 56,65
6323 | Laje e berço de concreto para tubos de 250mm | m | 59,29
6324 | Laje e berço de concreto para tubos de 300mm | m | 60,05
6325 | Laje e berço de concreto para tubos de 400mm | m | 76,05
6326 | Laje e berço de concreto para tubos de 500mm | m | 118,14
6327 | Laje e berço de concreto para tubos de 600mm | m | 139,91
6328 | Laje e berço de concreto para tubos de 700mm | m | 151,57
6329 | Laje e berço de concreto para tubos de 800mm | m | 171,81
6330 | Laje e berço de concreto para tubos de 1000mm | m | 232,72
6331 | Laje e berço de concreto para tubos de 1200mm | m | 311,72
6332 | Laje e berço de concreto para tubos de 1500mm | m | 383,31
6334 | Fornecimento de tubo de pvc p/rede coletora esgoto, JEI, PB, dn = 100mm (Vinilfort - Tigre ou similar) - Rev. 02 | m | 19,39
6336 | Fornecimento de tubo de pvc p/rede coletora esgoto, JEI, PB, dn = 150mm (Vinilfort - Tigre ou similar) | m | 41,81
6337 | Fornecimento de tubo de pvc p/rede coletora esgoto, JEI, PB, dn = 200mm (Vinilfort - Tigre ou similar) | m | 62,77
6338 | Fornecimento de tubo de pvc p/rede coletora esgoto, JEI, PB, dn = 250mm (Vinilfort - Tigre ou similar) | m | 107,03
6339 | Fornecimento de tubo de pvc p/rede coletora esgoto, JEI, PB, dn = 300mm (Vinilfort - Tigre ou similar) | m | 172,88
6341 | Assentamento de tubo de pvc junta elástica para esgotos sanitários, ponta e bolsa, diam. = 125mm | m | 3,71
6342 | Assentamento de tubo de pvc junta elástica para esgotos sanitários, ponta e bolsa, diam. = 150mm | m | 4,06
6343 | Assentamento de tubo de pvc junta elástica para esgotos sanitários, ponta e bolsa, diam. = 200mm | m | 4,72
6344 | Assentamento de tubo de pvc junta elástica para esgotos sanitários, ponta e bolsa, diam. = 250mm | m | 5,22
6345 | Assentamento de tubo de pvc junta elástica para esgotos sanitários, ponta e bolsa, diam. = 300mm | m | 5,82
6346 | Assentamento de tubo de pvc junta elástica para esgotos sanitários, ponta e bolsa, diam. = 350mm | m | 6,95
6347 | Assentamento de tubo de pvc junta elástica para esgotos sanitários, ponta e bolsa, diam. = 400mm | m | 10,97
6348 | Assentamento de conexão de pvc je para esgoto sanitário 01 ou 02 bolsas diam. = 75 ou 100 mm | un | 1,47
6349 | Assentamento de conexão de pvc je para esgoto sanitário 01 ou 02 bolsas diam. = 125, 150, 200 ou 250mm | un | 2,46
6350 | Assentamento de conexão de pvc je para esgoto sanitário 01 ou 02 bolsas diam. = 300, 350 ou 400mm | un | 2,46
6351 | Assentamento de conexão de pvc je para esgoto sanitário 03 ou 04 bolsas diam. = 125, 150, 200 ou 250mm | un | 4,00
6352 | Assentamento de conexão de pvc je para esgoto sanitário 03 ou 04 bolsas diam. = 300, 350 ou 400mm | un | 4,00
6353 | Assentamento de selim 90º elástico, em pvc para esgotos sanitários, qualquer diametro | un | 7,49
6354 |  | un | 7,49
DBFindFrm
Página 152 Página 152
RESULTADO DA PESQUISA DE SERVIÇO
ARGUMENTO DE PESQUISA
([Fonte] Contém todas as palavras 'orse')
28/07/202011:00:56
CÓDIGO | DESCRIÇÃO DO SERVIÇO | UNID | CUSTO UNIT
Assentamento de til (tubo de inspeção e limpeza) de passagem, junta elástica para esgotos sanitários, bolsa /
bolsa / bolsa, diam. = 100
6355 | Assentamento de til (tubo de inspeção e limpeza) de passagem, junta elástica para esgotos sanitários, bolsa / | un | 7,49
bolsa / bolsa, diam. = 200
6356 | Assentamento de til (tubo de inspeção e limpeza) tubo de queda, junta elástica para esgotos sanitários, bolsa / | un | 7,49
bolsa / bolsa, diam. = 300
6357 | Assentamento de til (tubo de inspeção e limpeza) tubo de queda, junta elástica para esgotos sanitários, bolsa / | un | 7,49
bolsa / bolsa, diam. = 250
6358 | Assentamento de tubo de concreto junta elástica para esgotos sanitários, ponta e bolsa, diam. = 400mm | m | 31,80
6359 | Assentamento de tubo de concreto junta elástica para esgotos sanitários, ponta e bolsa, diam. = 600mm | m | 51,38
6360 | Assentamento de tubo de concreto junta elástica para esgotos sanitários, ponta e bolsa, diam. = 700mm | m | 58,23
6361 | Assentamento de tubo de concreto junta elástica para esgotos sanitários, ponta e bolsa, diam. = 800mm | m | 70,92
6362 | Assentamento de tubo de concreto junta elástica para esgotos sanitários, ponta e bolsa, diam. = 900mm | m | 83,69
6363 | Assentamento de tubo de concreto junta elástica para esgotos sanitários, ponta e bolsa, diam. = 1000mm | m | 103,24
6364 | Assentamento de tubo de concreto junta elástica para esgotos sanitários, ponta e bolsa, diam. = 1100mm | m | 133,68
6365 | Assentamento de tubo de concreto junta elástica para esgotos sanitários, ponta e bolsa, diam. = 1200mm | m | 191,14
6366 | Assentamento de tubo de concreto junta elástica para esgotos sanitários, ponta e bolsa, diam. = 1500mm | m | 260,68
6367 | Poço de visita em anel de concreto, balão de 0,60m (di), profundidade até 1,20 m, inclusive tampão TD-600 | un | 895,11
6368 | Poço de visita em anel de concreto, balão de 0,80m, profundidade de 1,21 a 1,50m, inclusive tampão TD-600 | un | 1.288,56
6369 | Poço de visita em anel de concreto, balão de 0,80m, profundidade de 1,51 a 2,00m, inclusive tampão TD-600 | un | 1.447,76
6370 | Poço de visita em anel de concreto, balão de 1,00m (di), profundidade até 3,00m, inclusive tampão TD-600 | un | 1.882,46
6371 | Poço de visita em anel de concreto, balão de 1,00m, profundidade de 3,01 a 4,00m, inclusive tampão TD-600 | un | 2.203,22
6372 | Poço de visita em anel de concreto, balão de 1,00m, profundidade de 4,01 a 5,00m, inclusive tampão TD-600 | un | 2.571,60
6373 | Poço de visita em anel de concreto, balão de 1,20m, profundidade até 1,50m, inclusive tampão TD-600 | un | 1.680,54
6374 | Poço de visita em anel de concreto, balão de 1,20m, profundidade de 1,51 a 2,00m, inclusive tampão TD-600 | un | 1.882,16
6375 | Poço de visita em anel de concreto, balão de 1,20m, profundidade de 2,01 a 3,00m, inclusive tampão TD-600 | un | 2.278,89
6376 | Poço de visita em anel de concreto, balão de 1,20m, profundidade de 3,01 a 4,00m, inclusive tampão TD-600 | un | 2.622,23
6377 | Poço de visita em anel de concreto, balão de 1,20m, profundidade de 4,01 a 5,00m, inclusive tampão TD-600 | un | 3.078,49
6378 | Poço de visita em anel de concreto, balão de 1,20m, profundidade de 5,01 a 6,00m, inclusive tampão TD-600 | un | 3.534,36
6379 | Poço de visita em anel de concreto, balão de 1,20m, profundidade de 6,01 a 7,00m, inclusive tampão TD-600 | un | 3.990,59
6380 | Fornecimento e Assentamento de Tampão de ferro dúctil diam. = 600mm em poço de visita e Caixas de Passagem | un | 517,59
6382 | Conserto de Poço de Visita | un | 304,39
6383 | Substituição e/ou vedação de tampas de tampões em caixas de inspeção | un | 49,19
6384 | Assentamento de tampão de ferro fundido DN 600mm para poços de visita | un | 20,06
6386 | *Caixa de passagem cp1-060 (40x40x60cm) | un | 216,08
*Caixa de passagem cp2-080 (60x60x80cm)
DBFindFrm
Página 153 Página 153
RESULTADO DA PESQUISA DE SERVIÇO
ARGUMENTO DE PESQUISA
([Fonte] Contém todas as palavras 'orse')
28/07/202011:00:56
CÓDIGO | DESCRIÇÃO DO SERVIÇO | UNID | CUSTO UNIT
6387 |  | un | 372,51
6388 | *Caixa de passagem cp2-100 (60x60x100cm) | un | 434,54
6389 | Caixa de passagem em alvenaria de tijolos maciços dim. int. = 0,60x0,60x1,20m | un | 497,04
6390 | Desobstrução de Ramal Predial de esgoto com auxílio de equipamento hidrojato | m | 13,87
6391 | Desobstrução de rede de esgotos entre PV's com auxílio de equipamento hidrojato | m | 13,87
6392 | Caixa de admissão de ar 0,80x0,80m | un | 827,05
6393 | Caixa de descarga para emissário de esgotos dimensões 1,20 x 1,20m | un | 2.900,62
6395 | Remoção de redes coletoras de esgoto em PVC JE, ponta e bolsa, DN 100mm | m | 1,83
6396 | Remoção de redes coletoras de esgoto em PVC JE, ponta e bolsa, DN 125mm | m | 2,12
6397 | Remoção de redes coletoras de esgoto em PVC JE, ponta e bolsa, DN 150mm | m | 2,33
6398 | Remoção de redes coletoras de esgoto em PVC JE, ponta e bolsa, DN 200mm | m | 2,63
6399 | Remoção de redes coletoras de esgoto em PVC JE, ponta e bolsa, DN 250mm | m | 2,98
6400 | Remoção de redes coletoras de esgoto em PVC JE, ponta e bolsa, DN 300mm | m | 3,27
6401 | Remoção de redes coletoras de esgoto em PVC JE, ponta e bolsa, DN 350mm | m | 3,70
6402 | Remoção de redes coletoras de esgoto em PVC JE, ponta e bolsa, DN 400mm | m | 4,08
6403 | Desobstrução de redes coletoras de esgotos com varetas | m | 4,19
6404 | Desobstrução de ramais prediais de esgotos com varetas | m | 5,37
6405 | Retirada e remoção de lodo de estações e lagoas de tratamento | m3 | 52,79
6406 | Conserto de caixa de inspeção com demolição da existente | un | 140,06
6407 | Conserto de caixa de inspeção sem demolição da existente | un | 106,39
6408 | *Caixa de passagem em alvenaria de tijolos macicos esp 12cm, dim. int. 0,40x0,40x0,60m, sem tampa | un | 130,01
6409 | *Caixa de passagem em alvenaria de tijolos maciços esp=12cm, dim. int. 0,60x0,60x1,00m, sem tampa | un | 312,63
6410 | Tampa de concreto para caixas de passagem 0,40x0,40mx0,07m | un | 17,06
6411 | Tampa de concreto para caixas de passagem 0,60x0,60mx0,07m | un | 38,45
6412 | *Recuperação de caixas de passagem em tijolos maciços, dim. int. 0,40x0,40x0,60m, sem tampa | un | 78,74
6413 | *Recuperação de caixas de passagem em tijolos maciços, dim. int. 0,60x0,60x1,00m, sem tampa | un | 181,25
6414 | *Recuperação de caixas de passagem em tijolos maciços, dim. int. 0,80x0,80x1,00m, sem tampa | un | 403,93
6415 | Tampa de concreto para caixas de passagem 0,80x0,80mx0,07m | un | 68,38
6416 | Tampa de concreto para caixas de passagem 1,00x1,00mx0,07m | un | 106,97
6417 | Bombeamento direto p/ esgotamento de valas | H | 1,38
6418 | Rebaixamento de lençol freático com ponteiras filtrantes em valas (metro de vala) | m | 27,19
6420 | Assentamento de tubos de PVC+PRFV, junta elástica, diam.= 100 mm | m | 2,35
6421 | Assentamento de tubos de PVC+PRFV, junta elástica, diam.= 150 mm | m | 2,53
DBFindFrm
Página 154 Página 154
RESULTADO DA PESQUISA DE SERVIÇO
ARGUMENTO DE PESQUISA
([Fonte] Contém todas as palavras 'orse')
28/07/202011:00:56
CÓDIGO | DESCRIÇÃO DO SERVIÇO | UNID | CUSTO UNIT
6422 | Assentamento de tubos de PVC+PRFV, junta elástica, diam.= 200 mm | m | 4,20
6423 | Assentamento de tubos de PVC+PRFV, junta elástica, diam.= 250 mm | m | 4,48
6424 | Assentamento de tubos de PVC+PRFV, junta elástica, diam.= 300 mm | m | 4,79
6425 | Assentamento de tubos de PVC+PRFV, junta elástica, diam.= 350 mm | m | 5,19
6426 | Assentamento de tubos de PVC+PRFV, junta elástica, diam.= 400 mm | m | 5,55
6427 | Assentamento de tubos de PVC+PRFV, junta elástica, diam.= 450 mm | m | 6,01
6428 | Assentamento de tubos de PVC+PRFV, junta elástica, diam.= 500 mm | m | 6,40
6429 | Assentamento de tubos de PVC+PRFV, junta elástica, diam.= 600 mm | m | 7,22
6430 | Assentamento de tubos de PVC+PRFV, junta elástica, diam.= 700 mm | m | 7,36
6451 | Fornecimento de Válvula Controladora de Vazão com Flanges, DN 75mm | un | 6.393,76
6452 | Fornecimento de Válvula Controladora de Vazão com Flanges, DN 50mm | un | 5.782,25
6453 | Fornecimento de Válvula Controladora de Vazão com Flanges, DN100mm | un | 7.966,71
6454 | Desobstrução de filtro no cavalete p/ verificação de falta de água | un | 16,90
6455 | Desobstrução no Ramal em terreno natural p/ Verificação de falta de água no colar | un | 96,06
6456 | Concreto Armado fck=21,0MPa, usinado, bombeado, adensado e lançado, para Uso Geral, com formas planas em | m3 | 1.527,61
compensado resinado 12mm (05 usos)
6457 | Concreto armado fck=15MPa fabricado na obra, adensado e lançado, para Uso Geral, com formas planas em compensado | m3 | 1.593,43
resinado 12mm (05 usos)
6458 | Ligação Predial de Esgoto Tipo I - Domiciliar | un | 19,24
6459 | Ligação Predial de Esgoto Tipo II - Domiciliar - em piso de ladrilho | un | 346,79
6460 | Ligação Predial de Esgoto Tipo III em piso de ladrilho | un | 1.400,53
6461 | Ligação Predial de Esgoto Tipo II em piso cimentado | un | 274,22
6462 | Ligação Predial de Esgoto Tipo III em piso de cimentado | un | 975,50
6463 | Nata de Cimento Traço T8 | m3 | 802,43
6465 | Teste hidrostático em rede de água / adutora | m | 0,37
6466 | Estrado de Madeira Para Sacaria | m2 | 105,67
6467 | Assentamento de tubo de concreto junta elástica para esgotos sanitários, ponta e bolsa, diam. = 500mm | m | 39,73
6468 | Levantamento de Dados Cadastrais de Clientes - Rev 01 | un | 13,58
6470 | Tampa de Fundo - Cap Fêmea Leve DN 154mm | un | 53,96
6471 | Fornecimento e Assentamento de Caixa de Proteção de policarbonato p/ligação em parede | un | 84,01
6472 | Assentamento de Caixa de Proteção de Policarbonato p/Ligação em Parede, sem fornecimento | un | 16,04
6473 | Remanejamento de ligação predial dn 50mm x 1/2", em paralelepípedos | un | 159,01
6474 | Remanejamento de ligação predial dn 50mm x 1/2", em asfalto | un | 189,95
6475 | Remanejamento de ligação predial dn 75mm x 1/2", em paralelepípedos | un | 160,93
DBFindFrm
Página 155 Página 155
RESULTADO DA PESQUISA DE SERVIÇO
ARGUMENTO DE PESQUISA
([Fonte] Contém todas as palavras 'orse')
28/07/202011:00:56
CÓDIGO | DESCRIÇÃO DO SERVIÇO | UNID | CUSTO UNIT
6476 | Remanejamento de ligação predial dn 75mm x 1/2", em asfalto | un | 191,87
6477 | Remanejamento de ligação predial dn 100 x 1/2", em paralelepípedos | un | 165,88
6478 | Remanejamento de ligação predial dn 100 x 1/2", em asfalto | un | 196,82
6481 | Retirada de Hidrômetro 1/2" para Aferição | un | 19,72
6482 | Reposição de Hidrômetro 1/2" Aferido | un | 9,40
6483 | Correção de vazamentos de rede de água em pvc, dn 200mm, em terreno natural | un | 623,60
6484 | Correção de vazamentos de rede de água em pvc, dn 200mm, pavimentação em asfalto | un | 749,43
6485 | Correção de vazamentos de rede de água em pvc, dn 200mm, pavimentação em asfalto sobre paralelepípedos | un | 780,80
6486 | Correção de vazamentos de rede de água em pvc, dn 200mm, pavimentação em paralelepípedos | un | 662,66
6487 | Correção de vazamentos de rede de água em pvc, dn 250mm, em terreno natural | un | 1.177,41
6488 | Correção de vazamentos de rede de água em pvc, dn 250mm, pavimentação em asfalto | un | 1.309,88
6489 | Correção de vazamentos de rede de água em pvc, dn 250mm, pavimentação em asfalto sobre paralelepípedos | un | 1.343,90
6490 | Correção de vazamentos de rede de água em pvc, dn 250mm, pavimentação em paralelepípedos | un | 1.219,79
6491 | Correção de vazamentos de rede de água em pvc, dn 300mm, em terreno natural | un | 1.662,05
6492 | Correção de vazamentos de rede de água em pvc, dn 300mm, pavimentação em asfalto | un | 1.801,25
6493 | Correção de vazamentos de rede de água em pvc, dn 300mm, pavimentação em asfalto sobre paralelepípedos | un | 1.837,85
6494 | Correção de vazamentos de rede de água em pvc, dn 300mm, pavimentação em paralelepípedos | un | 1.705,87
6495 | Correção de vazamentos de adutora em ferro fundido, dn 80mm, em terreno natural | un | 695,22
6496 | Correção de vazamentos de adutora em ferro fundido, dn 80mm, pavimentação em asfalto | un | 805,11
6497 | Correção de vazamentos de adutora em ferro fundido, dn 80mm, pavimentação em asfalto sobre paralelepípedos | un | 830,17
6498 | Correção de vazamentos de adutora em ferro fundido, dn 80mm, pavimentação em paralelepípedos | un | 726,52
6499 | Correção de vazamentos de adutora em ferro fundido, dn 100mm, em terreno natural | un | 813,95
6500 | Correção de vazamentos de adutora em ferro fundido, dn 100mm, pavimentação em asfalto | un | 926,48
6501 | Correção de vazamentos de adutora em ferro fundido, dn 100mm, pavimentação em asfalto sobre paralelepípedos | un | 952,60
6502 | Correção de vazamentos de adutora em ferro fundido, dn 100mm, pavimentação em paralelepípedos | un | 846,53
6503 | Correção de vazamentos de adutora em ferro fundido, dn 150mm, em terreno natural | un | 1.036,84
6504 | Correção de vazamentos de adutora em ferro fundido, dn 150mm, pavimentação em asfalto | un | 1.156,01
6505 | Correção de vazamentos de adutora em ferro fundido, dn 150mm, pavimentação em asfalto sobre paralelepípedos | un | 1.184,78
6506 | Correção de vazamentos de adutora em ferro fundido, dn 150mm, pavimentação em paralelepípedos | un | 1.072,68
6507 | Correção de vazamentos de adutora em ferro fundido, dn 200mm, em terreno natural | un | 1.307,49
6508 | Correção de vazamentos de adutora em ferro fundido, dn 200mm, pavimentação em asfalto | un | 1.433,35
6509 | Correção de vazamentos de adutora em ferro fundido, dn 200mm, pavimentação em asfalto sobre paralelepípedos | un | 1.464,72
6510 | Correção de vazamentos de adutora em ferro fundido, dn 200mm, pavimentação em paralelepípedos | un | 1.346,61
DBFindFrm
Página 156 Página 156
RESULTADO DA PESQUISA DE SERVIÇO
ARGUMENTO DE PESQUISA
([Fonte] Contém todas as palavras 'orse')
28/07/202011:00:56
CÓDIGO | DESCRIÇÃO DO SERVIÇO | UNID | CUSTO UNIT
6511 | Correção de vazamentos de adutora em ferro fundido, dn 250mm, em terreno natural | un | 2.011,35
6512 | Correção de vazamentos de adutora em ferro fundido, dn 250mm, pavimentação em asfalto | un | 2.143,83
6513 | Correção de vazamentos de adutora em ferro fundido, dn 250mm, pavimentação em asfalto sobre paralelepípedos | un | 2.177,81
6514 | Correção de vazamentos de adutora em ferro fundido, dn 250mm, pavimentação em paralelepípedos | un | 2.052,94
6515 | Correção de vazamentos de adutora em ferro fundido, dn 300mm, em terreno natural | un | 2.400,87
6516 | Correção de vazamentos de adutora em ferro fundido, dn 300mm, pavimentação em asfalto | un | 2.540,07
6517 | Correção de vazamentos de adutora em ferro fundido, dn 300mm, pavimentação em asfalto sobre paralelepípedos | un | 2.576,66
6518 | Correção de vazamentos de adutora em ferro fundido, dn 300mm, pavimentação em paralelepípedos | un | 2.446,52
6519 | Auxiliar Administrativo | h | 14,49
6520 | Correção de vazamentos de rede de água em pvc, dn 200mm, pavimentação em piçarra (base) | un | 631,32
6521 | Correção de vazamentos de rede de água em pvc, dn 250mm, pavimentação em piçarra (base) | un | 1.185,75
6522 | Correção de vazamentos de rede de água em pvc, dn 300mm, pavimentação em piçarra (base) | un | 1.669,27
6523 | Correção de vazamentos de adutora em ferro fundido, dn 80mm, pavimentação em piçarra (base) | un | 701,41
6524 | Correção de vazamentos de adutora em ferro fundido, dn 100mm, pavimentação em piçarra (base) | un | 820,38
6525 | Correção de vazamentos de adutora em ferro fundido, dn 150mm, pavimentação em piçarra (base) | un | 1.043,92
6526 | Correção de vazamentos de adutora em ferro fundido, dn 200mm, pavimentação em piçarra (base) | un | 1.315,24
6527 | Correção de vazamentos de adutora em ferro fundido, dn 250mm, pavimentação em piçarra (base) | un | 2.019,74
6528 | Correção de vazamentos de adutora em ferro fundido, dn 300mm, pavimentação em piçarra (base) | un | 2.409,94
6531 | Fornecimento de tubo em ferro fundido, bolsa e flange PN 10, diam. = 250mm, L=1,00m | un | 2.084,79
6532 | Fornecimento de tubo em ferro fundido, bolsa e flange PN 16, diam. = 250mm, L=1,00m | un | 2.117,49
6537 | Fornecimento de tubo em ferro fundido, c/ flanges PN 10 / 16, diam. = 100mm, L=1,00m | un | 1.511,80
6538 | Fornecimento de tubo em ferro fundido, c/ flanges PN 10 / 16, diam. = 150mm, L=1,00m | un | 1.917,62
6539 | Fornecimento de tubo em ferro fundido, c/ flanges PN 10, diam. = 200mm, L=1,00m | un | 2.296,37
6540 | Fornecimento de tubo em ferro fundido, c/ flanges PN 10, diam. = 250mm, L=1,00m | un | 2.790,48
6541 | Fornecimento de tubo em ferro fundido, c/ flanges PN 10, diam. = 300mm, L=1,00m | un | 3.420,24
6542 | Fornecimento de tubo em ferro fundido, c/ flanges PN 16, diam. = 200mm, L=1,00m | un | 2.321,55
6543 | Fornecimento de tubo em ferro fundido, c/ flanges PN 16, diam. = 250mm, L=1,00m | un | 2.855,81
6544 | Fornecimento de tubo em ferro fundido, c/ flanges PN 16, diam. = 300mm, L=1,00m | un | 3.462,02
6548 | Fornecimento de tubo em ferro fundido, ponta e flange PN 10 / 16, diam. = 100mm, L=1,00m | un | 1.038,91
6549 | Fornecimento de tubo em ferro fundido, ponta e flange PN 10 / 16, diam. = 150mm, L=1,00m | un | 1.304,10
6550 | Fornecimento de tubo em ferro fundido, ponta e flange PN 10, diam. = 200mm, L=1,00m | un | 1.584,66
6551 | Fornecimento de tubo em ferro fundido, ponta e flange PN 10, diam. = 250mm, L=1,00m | un | 1.932,38
6552 | Fornecimento de tubo em ferro fundido, ponta e flange PN 10, diam. = 300mm, L=1,00m | un | 2.333,21
DBFindFrm
Página 157 Página 157
RESULTADO DA PESQUISA DE SERVIÇO
ARGUMENTO DE PESQUISA
([Fonte] Contém todas as palavras 'orse')
28/07/202011:00:56
CÓDIGO | DESCRIÇÃO DO SERVIÇO | UNID | CUSTO UNIT
6553 | Fornecimento de tubo em ferro fundido, ponta e flange PN 16, diam. = 200mm, L=1,00m | un | 1.597,25
6554 | Fornecimento de tubo em ferro fundido, ponta e flange PN 16, diam. = 250mm, L=1,00m | un | 1.965,12
6555 | Fornecimento de tubo em ferro fundido, ponta e flange PN 16, diam. = 300mm, L=1,00m | un | 2.354,11
6680 | Fornecimento de tubo em ferro fundido, c/ flanges PN 10 / 16, diam. = 100mm, L=2,00m | un | 1.922,11
6688 | Fornecimento de tubo em ferro fundido, c/ flanges PN 10 / 16, diam. = 100mm, L=5,80m | un | 3.387,58
6690 | Fornecimento de tubo em ferro fundido, c/ flanges PN 10 / 16, diam. = 150mm, L=2,00m | un | 2.440,60
6698 | Fornecimento de tubo em ferro fundido, c/ flanges PN 10 / 16, diam. = 150mm, L=5,80m | un | 4.349,42
6700 | Fornecimento de tubo em ferro fundido, c/ flanges PN 10, diam. = 200mm, L=2,00m | un | 2.981,32
6708 | Fornecimento de tubo em ferro fundido, c/ flanges PN 10, diam. = 200mm, L=5,80m | un | 5.468,18
6710 | Fornecimento de tubo em ferro fundido, c/ flanges PN 10, diam. = 250mm, L=2,00m | un | 3.672,85
6718 | Fornecimento de tubo em ferro fundido, c/ flanges PN 10, diam. = 250mm, L=5,80m | un | 6.847,73
6720 | Fornecimento de tubo em ferro fundido, c/ flanges PN 10, diam. = 300mm, L=2,00m | un | 4.474,37
6728 | Fornecimento de tubo em ferro fundido, c/ flanges PN 10, diam. = 300mm, L=5,80m | un | 8.299,42
6927 | Fornecimento de tubo em fofo, ponta e flange pn 10 / 16 / 25, d= 80mm, L=1,00m | un | 846,30
6929 | Fornecimento de tubo em fofo, c/ flanges pn 10 / 16, d= 80mm, l=1,00m | un | 1.296,57
6931 | Fornecimento de tubo em fofo, c/ flanges pn 10 / 16, d= 80mm, l=2,00m | un | 1.689,05
6939 | Fornecimento de tubo em fofo, c/ flanges pn 10 / 16, d= 80mm, l=5,80m | un | 3.074,16
6940 | Fornecimento de tubo em fofo, bolsa e flange pn 10 / 16, d= 80mm, l=1,00m | un | 960,25
6952 | Fornecimento de Válvula Controladora de Nível DN 150mm | un | 2.902,72
6953 | Marcação de Pontos de Segurança | un | 298,04
6960 | Ligação Predial de Água em Mureta de Concreto, com fornecimento de material inclusive Mureta, exceto Hidrômetro | un | 336,61
6963 | Substituição de hidrômetro dn 1/2", sem fornecimento do hidrômetro e com fornecimento de registro. | un | 26,03
6964 | Substituição de Hidrômetro dn 1/2", sem Fornecimento do hidrômetro, com Fornecimento de registro e Correção de | un | 30,82
Vazamento
6965 | Substituição de hidrômetro dn 1", sem fornecimento do hidrômetro e com fornecimento de registro. | un | 74,95
6966 | Substituição de hidrômetro dn 2", sem fornecimento do hidrômetro e com fornecimento de registro. | un | 174,36
6967 | Substituição de Hidrômetro dn 1", sem Fornecimento do hidrômetro, com Fornecimento de registro e Correção de | un | 102,68
Vazamento
6968 | Substituição de Hidrômetro dn 2", sem Fornecimento do hidrômetro, com Fornecimento de registro e Correção de | un | 197,35
Vazamento
6969 | Substituição de Hidrômetro dn 1", sem Fornecimento, com Correção de Vazamento | un | 62,77
6970 | Substituição de Hidrômetro dn 2", sem Fornecimento, com Correção de Vazamento | un | 132,24
6971 | Substituição de hidrômetro dn 1", sem fornecimento do hidrômetro | un | 31,86
6972 | Substituição de hidrômetro dn 2", sem fornecimento do hidrômetro | un | 39,76
6973 | Operação de by-pass em rede coletora de esgoto | dia | 1.726,66
DBFindFrm
Página 158 Página 158
RESULTADO DA PESQUISA DE SERVIÇO
ARGUMENTO DE PESQUISA
([Fonte] Contém todas as palavras 'orse')
28/07/202011:00:56
CÓDIGO | DESCRIÇÃO DO SERVIÇO | UNID | CUSTO UNIT
6974 | Montagem e desmontagem de by-pass em rede de esgoto | un | 1.099,43
6975 | SC - Caixa de alvenaria tijolos maciços esp=0,09m, dim. int = 1,00x0,70x0,50 p/ hidrômetro de 30,0 m³, c/ tampa | un | 698,92
de ferro - Rev.01
6976 | SC - Caixa de alvenaria tijolos maciços esp=0,09m, dim. int = 1,00x0,70x0,50 p/ hidrômetro de 30,0 m³ | un | 538,02
6977 | Remanejamento de ligação existente, para o muro ou fachada, inclusive cavalete e caixa de proteção, inclusive | un | 381,46
hidrômetro.
6978 | Remanejamento de ligação existente, para o muro ou fachada, inclusive cavalete e caixa de proteção, exclusive | un | 294,51
hidrômetro.
6979 | Escada Marinheiro em aço CA-50 d=16mm (5/8"), exceto pintura - Rev 01 | m | 42,14
6980 | Fornecimento de registro gaveta fofo, c/ flanges, cunha borracha, corpo curto e cabeçote, tipo euro 23, pn16, | un | 1.018,73
diam = 150mm
6995 | Fornecimento de registro gaveta fofo, c/ flanges, cunha borracha, corpo longo e cabeçote, tipo euro 21, pn16, | un | 697,27
diam = 100mm
7026 | Fornecimento de válvula borboleta com mecanismo c e cabeçote pn 10, diam = 200mm | un | 7.742,74
7027 | Fornecimento de válvula borboleta com mecanismo c e cabeçote pn 10, diam = 250mm | un | 9.696,77
7028 | Fornecimento de válvula borboleta com mecanismo c e cabeçote pn 10, diam = 300mm | un | 10.038,81
7029 | Fornecimento de válvula borboleta com mecanismo c e cabeçote pn 16, diam = 100mm | un | 6.686,97
7030 | Fornecimento de válvula borboleta com mecanismo c e cabeçote pn 16, diam = 150mm | un | 6.581,86
7031 | Fornecimento de válvula borboleta com mecanismo c e cabeçote pn 16, diam = 200mm | un | 7.761,45
7032 | Fornecimento de válvula borboleta com mecanismo c e cabeçote pn 16, diam = 250mm | un | 9.951,77
7033 | Fornecimento de válvula borboleta com mecanismo c e cabeçote pn 16, diam = 300mm | un | 10.917,72
7034 | Fornecimento de válvula borboleta com mecanismo c e cabeçote pn 16, diam = 75mm | un | 5.047,53
7035 | Fornecimento de válvula borboleta com mecanismo c e volante pn 10, diam = 200mm | un | 7.481,73
7036 | Fornecimento de válvula borboleta com mecanismo c e volante pn 10, diam = 250mm | un | 9.471,01
7037 | Fornecimento de válvula borboleta com mecanismo c e volante pn 10, diam = 300mm | un | 9.738,16
7038 | Fornecimento de válvula borboleta com mecanismo c e volante pn 16, diam = 100mm | un | 6.424,11
7039 | Fornecimento de válvula borboleta com mecanismo c e volante pn 16, diam = 150mm | un | 6.359,78
7040 | Fornecimento de válvula borboleta com mecanismo c e volante pn 16, diam = 200mm | un | 7.495,69
7041 | Fornecimento de válvula borboleta com mecanismo c e volante pn 16, diam = 250mm | un | 9.686,03
7042 | Fornecimento de válvula borboleta com mecanismo c e volante pn 16, diam = 300mm | un | 10.617,09
7043 | Fornecimento de válvula borboleta com mecanismo c e volante pn 16, diam = 75mm | un | 4.848,71
7044 | Fornecimento de válvula borboleta com mecanismo k e cabeçote, pn 10, diam = 200mm | un | 6.768,05
7045 | Fornecimento de válvula borboleta com mecanismo k e cabeçote, pn 10, diam = 250mm | un | 8.514,53
7046 | Fornecimento de válvula borboleta com mecanismo k e cabeçote, pn 10, diam = 300mm | un | 8.738,47
7047 | Fornecimento de válvula borboleta com mecanismo k e cabeçote, pn 16, diam = 100mm | un | 5.274,81
7048 | Fornecimento de válvula borboleta com mecanismo k e cabeçote, pn 16, diam = 150mm | un | 5.009,86
DBFindFrm
Página 159 Página 159
RESULTADO DA PESQUISA DE SERVIÇO
ARGUMENTO DE PESQUISA
([Fonte] Contém todas as palavras 'orse')
28/07/202011:00:56
CÓDIGO | DESCRIÇÃO DO SERVIÇO | UNID | CUSTO UNIT
7049 | Fornecimento de válvula borboleta com mecanismo k e cabeçote, pn 16, diam = 200mm | un | 6.193,11
7050 | Fornecimento de válvula borboleta com mecanismo k e cabeçote, pn 16, diam = 250mm | un | 8.713,81
7051 | Fornecimento de válvula borboleta com mecanismo k e cabeçote, pn 16, diam = 300mm | un | 9.448,18
7052 | Fornecimento de válvula borboleta com mecanismo k e cabeçote, pn 16, diam = 75mm | un | 4.033,96
7053 | Fornecimento de válvula borboleta com mecanismo k e volante, pn 10, diam = 200mm | un | 6.766,55
7054 | Fornecimento de válvula borboleta com mecanismo k e volante, pn 10, diam = 250mm | un | 8.350,02
7055 | Fornecimento de válvula borboleta com mecanismo k e volante, pn 10, diam = 300mm | un | 8.573,94
7056 | Fornecimento de válvula borboleta com mecanismo k e volante, pn 16, diam = 100mm | un | 5.268,88
7057 | Fornecimento de válvula borboleta com mecanismo k e volante, pn 16, diam = 150mm | un | 5.040,14
7058 | Fornecimento de válvula borboleta com mecanismo k e volante, pn 16, diam = 200mm | un | 6.181,27
7059 | Fornecimento de válvula borboleta com mecanismo k e volante, pn 16, diam = 250mm | un | 8.549,29
7060 | Fornecimento de válvula borboleta com mecanismo k e volante, pn 16, diam = 300mm | un | 9.292,94
7061 | Fornecimento de válvula borboleta com mecanismo k e volante, pn 16, diam = 75mm | un | 4.101,25
7062 | Fornecimento de ventosa flange móvel diam 50mm | un | 615,76
7063 | Fornecimento de ventosa simples com rosca diam 1 1/2" | un | 515,99
7064 | Fornecimento de ventosa simples com rosca diam 1 1/4" | un | 515,99
7065 | Fornecimento de ventosa simples com rosca diam 1" | un | 534,77
7066 | Fornecimento de ventosa simples com rosca diam 2" | un | 504,36
7067 | Fornecimento de ventosa simples com rosca diam 3/4" | un | 544,20
7068 | Fornecimento de ventosa tríplice função, pn 10, diam = 200mm | un | 5.112,54
7069 | Fornecimento de ventosa tríplice função, pn 16, diam = 100mm | un | 2.082,33
7070 | Fornecimento de ventosa tríplice função, pn 16, diam = 150mm | un | 3.587,51
7071 | Fornecimento de ventosa tríplice função, pn 16, diam = 200mm | un | 5.242,52
7072 | Fornecimento de ventosa tríplice função, pn 16, diam = 80mm | un | 2.003,35
7073 | Fornecimento de ventosa tríplice função, pn 25, diam = 100mm | un | 2.112,41
7074 | Fornecimento de ventosa tríplice função, pn 25, diam = 150mm | un | 3.646,15
7075 | Fornecimento de ventosa tríplice função, pn 25, diam = 200mm | un | 5.173,50
7076 | Fornecimento de ventosa tríplice função, pn 25, diam = 50mm | un | 1.404,41
7077 | Fornecimento de ventosa tríplice função, pn 25, diam = 80mm | un | 2.003,35
7078 | Remanejamento de ligação existente, para mureta, inclusive cavalete e caixa de proteção, inclusive hidrômetro. | un | 387,11
7081 | Bombeamento direto p/ esgotamento de valas com Gerador | H | 18,34
7082 | Transporte de Tubos de Ferro Fundido | tkm | 2,70
7084 | Escavação de vala a frio, em material de 3ª categoria, com perfuratriz manual e compressor | m3 | 234,66
DBFindFrm
Página 160 Página 160
RESULTADO DA PESQUISA DE SERVIÇO
ARGUMENTO DE PESQUISA
([Fonte] Contém todas as palavras 'orse')
28/07/202011:00:56
CÓDIGO | DESCRIÇÃO DO SERVIÇO | UNID | CUSTO UNIT
7086 | Aterro mecanizado com trator de esteira, inclusive compactação (mão de obra, caminhão pipa, e rolo) | m3 | 3,20
7089 | Fornecimento de selim elástico para rede de esgotos sanitários, DN 150 x 100mm - Rev 01 | un | 17,48
7091 | Fornecimento de selim elástico para rede coletora de esgotos DN 200 x 100mm - Rev 01 | un | 49,85
7093 | Fornecimento de curva 90º para esgotos sanitários, junta elástica integrada, DN 100mm | un | 31,57
7094 | Fornecimento de curva 90º para esgotos sanitários, junta elástica integrada, DN 150mm | un | 115,20
7098 | Fornecimento de curva 45º para esgotos sanitários, junta elástica integrada, DN 100mm | un | 21,76
7099 | Fornecimento de curva 45º para esgotos sanitários, junta elástica integrada, DN 150mm | un | 80,22
7103 | Fornecimento de tê 90º para esgotos sanitários, junta elástica integrada, DN 100 x 100mm | un | 35,91
7104 | Fornecimento de tê 90º para esgotos sanitários, junta elástica integrada, DN 150 x 150mm | un | 79,70
7105 | Fornecimento de tê 90º para esgotos sanitários, junta elástica integrada, DN 200 x 200mm | un | 114,13
7106 | Fornecimento de tê 90º para esgotos sanitários, junta elástica integrada, DN 250 x 250mm | un | 1.092,21
7107 | Fornecimento de tê 90º para esgotos sanitários, junta elástica integrada, DN 300 x 300mm | un | 1.359,46
7113 | Fornecimento de tubo de pvc p/rede coletora esgoto, JEI, PB, dn = 400mm (Vinilfort - Tigre ou similar) | m | 277,32
7115 | Fornecimento de Redução Excêntrica em PVC para Esgotos Sanitários, DN 150 x 100mm | un | 61,56
7116 | Assentamento de Tampão para Terminal de Inspeção e Limpeza (TIL), DN 150mm | un | 146,96
7117 | Assentamento de Terminal de Inspeção e Limpeza (TIL), DN 150mm | un | 7,98
7118 | Remanejamento de Rede de Distribuição de Água em PVC, DN 50 a 100mm | m | 35,40
7119 | Remanejamento de Rede de Distribuição de Água em PVC, DN 150 a 250mm | m | 51,84
07120 | Remanejamento de rede de drenagem pluvial em tubo de concreto armado DN 400mm, sem reaproveitamento | m | 183,99
7121 | Remanejamento de rede de drenagem pluvial em tubo de concreto armado DN 600mm, sem reaproveitamento | m | 262,07
7122 | Montagem de Equipamentos e Materiais Diversos em Ferro Fundido ou Aço | kg | 9,27
7123 | Fornecimento de tê de redução para esgotos sanitários, junta elástica integrada, DN 200 x 150mm | un | 333,38
7124 | Ligação Predial de Esgoto Tipo 1 - Ramal Interno até Caixa de Inspeção | un | 39,93
7125 | Ligação Predial de Esgoto Tipo 2 - Ramal Interno até Caixa de Inspeção | un | 204,50
7126 | Ligação Predial de Esgoto Tipo 3 - Ramal Interno de Esgoto até Caixa de Inspeção | un | 422,63
7127 | Poço de visita em concreto armado e anéis de concreto, balão de 1,10 x 1,10m, profundidade 2,01 a 3,00m, | un | 4.054,02
inclusive tampão TD-600 - Rev. 01
7128 | Poço de visita em concreto armado e anéis de concreto, balão de 1,10 x 1,10m, profundidade 3,01 a 4,00m, | un | 4.191,86
inclusive tampão TD-600
7129 | Assentamento de Tubos de PVC+PRFV DN 500mm, em Travessia sobre Ponte, sobre Suportes Laterais em Ferro | m | 182,10
7130 | Suporte em aço tipo mão-francesa para fixação de tubos DN 500mm em pontes | un | 378,19
7131 | Remanejamento de rede de drenagem pluvial em tubo de concreto DN 300mm, sem reaproveitamento | m | 143,94
7132 | Demolição de tubo de concreto simples ou armado d=0,30m, sem reaproveitamento, exclusive escavação | m | 28,71
07133 | Escoramento metálico p/ valas, h<=2.50 m, com pranchas metálicas de 4,7 mm x 30 cm e longarinas em peças de | m2 | 26,92
madeira de 3"x6", reaproveitamento : 60 vezes
DBFindFrm
Página 161 Página 161
RESULTADO DA PESQUISA DE SERVIÇO
ARGUMENTO DE PESQUISA
([Fonte] Contém todas as palavras 'orse')
28/07/202011:00:56
CÓDIGO | DESCRIÇÃO DO SERVIÇO | UNID | CUSTO UNIT
07134 | Escoramento metálico p/ valas, 2,50m<=h<=4.00 m, com pranchas metálicas de 4,7 mm x 30 cm e longarinas e transversinas em perfis de aço, reaproveitamento : 60 vezes | m2 | 48,47
7135 | Escoramento metálico p/ valas, 4,00m<=h<=6,00 m, com pranchas metálicas de 4,7 mm x 30 cm e longarinas e | m2 | 57,60
transversinas em perfis metálicos, reaproveitamento : 60 vezes
7137 | Revestimento cerâmico para piso ou parede, 30 x 44 cm, Biancogres, linha Oviedo Puro, branco, aplicado com | m2 | 59,59
argamassa industrializada ac-ii, rejuntado, exclusive regularização de base ou emboço
7138 | Fornecimento e lançamento de cabo utp 4 pares cat 6 | m | 7,26
7139 | Ponto para cabeamento estruturado embutido, com eletroduto pvc rígido Ø 3/4" c/cabo UTP 4 pares cat. 6 | pt | 251,69
7141 | Recuperação de armadura para pilares seção 30x50cm, incluso lixamento e pintura de proteção | m | 71,40
7142 | Fornecimento e instalação de emenda interna com base lisa 200 x 50 mm (ref.valemam ou similar) | un | 8,12
7143 | Tê horizontal 200 x 50mm para eletrocalha metálica (ref. Mopa ou similar) | un | 45,98
7144 | Curva horizontal 200 x 50 mm para eletrocalha metálica, com ângulo 90° (ref.: mopa ou similar) | un | 33,89
7148 | Porta em madeira compensada (canela), lisa, semi-ôca, 2.00 x 2.10 m, com duas folhas, inclusive batentes e | un | 764,75
ferragens
7149 | Porta em madeira compensada (canela), lisa, semi-ôca, 1.40 x 2.10 m, com duas folhas, inclusive batentes e | un | 1.039,28
ferragens
7150 | Duto corrugado flexível em PEAD Ø = 4", tipo Kanalex ou similar, lançado diretamente no solo, exclusive escavação | m | 57,97
e reaterro
7151 | Duto corrugado flexível em PEAD Ø = 5", tipo Kanalex ou similar, lançado diretamente no solo, exclusive escavação | m | 84,13
e reaterro
7152 | Duto corrugado flexível em PEAD Ø = 6", tipo Kanalex ou similar, lançado diretamente no solo, exclusive escavação | m | 121,67
e reaterro
7153 | Placa em aço inox escovado d=1,00m | un | 3.258,06
7155 | Mão de obra de engenheiro médio | h | 108,47
7156 | Mão de obra de engenheiro sênior | h | 124,76
7157 | Mão de obra de engenheiro júnior | h | 94,33
7158 | Mão de obra de técnico nível médio sênior | h | 35,83
7159 | Mão de obra de técnico nível médio júnior | h | 31,16
7161 | Mão de obra de motorista veículo pesado | h | 23,26
7162 | Ponto de sensor de presença embutido em parede com eletroduto de pvc rígido Ø 3/4" | un | 197,61
7164 | Fornecimento e instalação de conector rj 45 fêmea cat 6 (krone ou similar) | un | 19,49
7165 | Porta em madeira compensada (canela), lisa, semi-ôca, 0.90 x 2.10 m, para sanitário de deficiente físico | un | 837,43
(inclusive batente, ferragens, fechadura, suporte e chapa de alumínio e=1mm) - Rev 03
7166 | Arrasamento de estaca de concreto armado, até 30cm de lado ou diâmetro | un | 34,54
7167 | Vaso sanitário convencional, adaptado p/ deficiente físico, linha popular, ELIZABETH ou similar, c/caixa de | un | 274,25
descarga de sobrepor AKROS ou similar, assento plastico universal branco, conjunto de fixação, tubo de ligação e
engate plástico
7168 | Fornecimento e cravação de estaca pré-moldada de 23x23cmx8m em concreto protendido - fck=> 40 Mpa - aço CP-175 e | un | 851,17
CA-60 - carga máxima de 70 t, exclusive mobilização e desmobilização de equipamento e bate-estaca
7169 | Fornecimento e cravação de estaca pré-moldada de 20x20cmx8m em concreto protendido - fck=> 40 Mpa - aço CP-175 e | un | 815,97
CA-60 - carga máxima de 50 t, exclusive mobilização e desmobilização de equipamento e bate-estaca
DBFindFrm
Página 162 Página 162
RESULTADO DA PESQUISA DE SERVIÇO
ARGUMENTO DE PESQUISA
([Fonte] Contém todas as palavras 'orse')
28/07/202011:00:56
CÓDIGO | DESCRIÇÃO DO SERVIÇO | UNID | CUSTO UNIT
7170 | Fornecimento e cravação de estaca pré-moldada de 17x17cmx8m em concreto protendido - fck=> 40 Mpa - aço CP-175 e | un | 627,17
CA-60 - carga máxima de 35 t, exclusive mobilização e desmobilização de equipamento e bate-estaca
7171 | Emenda de estaca pré-moldada, incluso material | un | 61,43
7172 | Revestimento cerâmico para parede, 10 x 10 cm, Elizabeth, linha Vermelho Cristal, ou similar, aplicado com | m2 | 67,28
argamassa industrializada ac-iii, rejuntado, exclusive regularização de base ou emboço - Rev 04
7174 | Vaso sanitário convencional, linha popular, ELIZABETH ou similar, c/caixa de descarga de sobrepor AKROS ou | un | 263,11
similar, assento plastico universal branco ou similar, conjunto de fixação, tubo de descida de embutir e engate
plástico
7175 | Pórtico revestido com textura e placas em aço com logomarca do Estado e letreiro da escola (4,25 x 0,60 m) | un | 18.411,45
7176 | Execução de pintura asfáltica de ligação, exclusive fornecimento de ligante | m2 | 0,15
7178 | Usinagem de CAUQ (capa de rolamento), exclusive CAP | t | 78,05
7179 | Tapume em chapa galvanizada nº30, esp=0,35mm, h=2,00m, exclusive pintura | m | 125,59
7180 | Vaso sanitário convencional, adaptado p/ deficiente físico, linha popular, ravena P9, DECA ou similar, | un | 289,25
c/cx.descarga de sobrepor AKROS ou similar, assento plastico universal branco ou similar, conjunto de fixação,
tubo de ligação e engate plástico
7181 | Vaso sanitário convencional, linha ravena P9, DECA ou similar, c/caixa de descarga de sobrepor AKROS ou similar, | un | 278,11
assento plastico universal branco, conjunto de fixação, tubo de descida de embutir e engate plástico
7184 | Pintura setas e zebrado termoplástico - 5 anos (por extrusão) | m² | 66,91
7185 | Escorregadeira em madeira c/2,50m de pista (Sergipark ou similar) | un | 1.850,00
7186 | Carrocel universal em aço galvanizado diam=1,40m - Sergipark ou similar | un | 2.410,00
7187 | Carrocel universal em aço galvanizado diam=1,60m - Sergipark ou similar | un | 2.930,00
7189 | Controle tecnológico de concreto "com" moldagem de corpos de prova, distancia até 30 km | dia | 710,22
7191 | Controle tecnológico de concreto "com" moldagem de corpos de prova, distancia 31 a 60 km | dia | 1.001,68
7194 | Controle tecnológico de concreto "com" moldagem de corpos de prova, distancia 61 a 100 km | dia | 1.384,17
7197 | Controle tecnológico de concreto "com" moldagem de corpos de prova, distancia 101 a 150 km | dia | 1.857,85
7199 | Controle tecnológico de concreto "com" moldagem de corpos de prova, distancia maior que 150 km | dia | 2.331,38
7206 | Pastilha ceramica esmaltada, 5 x 5 cm, marca ATLAS, série atlântico, cor vermelha, ref. açores - SG 8010, | m2 | 269,51
aplicada com argamassa industrializada ac-ii, rejuntada, exclusive emboço (ou similar)
7207 | Pastilha ceramica esmaltada, 5 x 5 cm, marca ATLAS, série praias, cor branca c/bordas azuladas, ref. camburi - SG | m2 | 151,43
8450, aplicada com argamassa industrializada ac-ii, rejuntada, exclusive emboço (ou similar)
7209 | Guarda-corpo em peça de madeira massaranduba 10 x 10 cm, alt = 1,00m, espaçamento entre as colunas de 1,00m e | m2 | 342,08
peça vertical de 10 x 10 cm
7210 | Ponto de interruptor 01 seção (1 s) aparente sem eletroduto | pt | 49,79
7212 | Demolição de rodapé de alta resistencia | m | 5,76
7213 | Remoção de caixa pre-moldada de concreto para ar condicionado | un | 13,26
7214 | Remoção de caixa de descarga embutida | un | 29,99
7215 | Remoção de metais sanitários (torneira, registros, chuveiros, etc.) | un | 15,00
7216 | Remoção de acessórios sanitários | un | 10,44
7217 | Lavatório com bancada em granito preto, e = 2cm, dim 2.20 x 0.55 m, com 02 cubas de embutir de louça, sifão | un | 1.858,01
cromado, válvula cromada, torneira em aço inox, de pressão, de mesa, inclusive rodopia 7 cm, assentada
DBFindFrm
Página 163 Página 163
RESULTADO DA PESQUISA DE SERVIÇO
ARGUMENTO DE PESQUISA
([Fonte] Contém todas as palavras 'orse')
28/07/202011:00:56
CÓDIGO | DESCRIÇÃO DO SERVIÇO | UNID | CUSTO UNIT
7218 | Remoção de impermeabilização com manta asfaltica | m2 | 5,09
7219 | Lavatório com bancada em granito preto, e = 2cm, dim 1,70 x 0.55 m, com 02 cubas de embutir de louça, sifão | un | 1.660,08
cromado, válvula cromada, torneira em aço inox, de pressão, de mesa, inclusive rodopia 7 cm, assentada
7220 | Remoção e reassentamento de cerca para curral em mourões de madeira 30x30 a cada metro, h=2,00m, e 7 réguas | m | 211,61
madeira 2,5x10cm, inclusive bloco de fundação, c/reaproveitamento material existente
7222 | Fornecimento e instalação de torneira de parede com saída lateral, linha Misty, cód.1168-MY, Fabrimar ou similar | un | 287,97
7223 | Fornecimento e Instalação de Carpete Berber Point 920 da Beaulieu e=7mm | m2 | 120,00
7224 | Remoção de quadro elétrico de embutir ou sobrepor | un | 29,99
7225 | Tubo cpvc rígido soldavel Aquatherm para água quente, d = 54 mm | m | 54,21
7226 | Porta em madeira compensada (canela), lisa, semi-ôca, 1,60 x 2,10 m, 2 folhas, com visor(30x30cm), tipo vai-vem, | un | 1.042,30
inclusive batentes e ferragens
7227 | Cuba de aço inox 304, dimensões 60 x 50cm, para instalação em bancada, c/ válvula cromada (deca ref 1623), sifão | un | 1.109,56
cromado (deca ref c1680), torneira cromada (deca linha c40 ref1159) e engate de plástico ou similares
7228 | Remoção de banco de concreto pré-moldado | un | 14,17
7229 | Torneira cromada acionada com pedal mecânico (não utiliza energia elétrica) | un | 344,65
7230 | Luminária fluorescente 2 x 40w, ref. BR-10, Abalux ou similar, completa - Rev. 01 | un | 169,25
7231 | Luminária fluorescente 4 x 20w, ref. BR-06, Abalux ou similar, completa | un | 237,90
7232 | Fornecimento e assentamento de tubo pead flexível corrugado perfurado d = 8" (Kananet ou similar) | m | 33,62
7233 | Fornecimento e instalação de luva de latão, cobre ou bronze, juntas soldadas, 35 mm | un | 21,21
7234 | Fornecimento e instalação de luva de latão, cobre ou bronze, juntas soldadas, 28 mm | un | 12,62
7235 | Fornecimento e instalação de luva de latão, cobre ou bronze, juntas soldadas, 22 mm | un | 9,05
7236 | Fornecimento e instalação de luva de latão, cobre ou bronze, juntas soldadas, 15 mm | un | 7,35
7237 | Caixa de passagem em alvenaria de tijolos maciços esp. = 0,12m, dim. int. = 0.40 x 0.40 x 0.40m | un | 160,81
7238 | Caixa de passagem em alvenaria de tijolos maciços esp. = 0,12m, dim. int. = 0.60 x 0.60 x 0.15m | un | 154,23
7241 | Pastilha ceramica esmaltada, 5 x 5 cm, marca ATLAS, série atlântico, cor amarelo escuro, ref.Canarius - SG | m2 | 152,44
8011/0, aplicada com argamassa industrializada ac-ii, rejuntada, exclusive emboço (ou similar)
7243 | Pastilha ceramica esmaltada, 5 x 5 cm, marca ATLAS, série metalo, cor cinza escuro, ref.Niquel - B-2104, aplicada | m2 | 152,44
com argamassa industrializada ac-ii, rejuntada, exclusive emboço (ou similar)
7248 | Luminária fluorescente 2 x 40w, ref. A-10, Abalux ou similar, completa - Rev. 01 | un | 226,13
7249 | Luminária fluorescente 4 x 20w, ref. A-06, Abalux ou similar, completa | un | 247,20
7250 | Mão de obra de serralheiro | h | 16,88
7251 | Projetor compacto de IP 65 c/ lâmpada compacta, pot. 70W, temp.cor 4200K,ind. rep. 90%, fluxo lum. 6600 lumens, | un | 3.105,97
incluso reator, ignitor e capacitor, ref. MVF 606WB-L da Philips ou similar
7252 | Projetor compacto de IP 65 c/ Projetor compacto IP 65 c/ lâmpada compacta, pot. 150W, temp.cor 4200K,ind. rep. | un | 3.160,20
90%, fluxo lum. 12700 lumens, incluso reator, ignitor e capacitor, ref. MVF606WB-L da Philips ou similar
7253 | Projetor de embutir no piso c/ lâmpada compacta, pot. 70W, temp.cor 4200K,ind. rep. 90%, fluxo lum. 6000 lumens, | un | 6.203,11
incluso reator, ignitor e capacitor, ref. DBP 523 CDM-T70W/942 240V WB GR da Philips ou similar
7254 | Projetor de embutir no piso c/ lâmpada compacta, pot. 70W, temp.cor 3000K,ind. rep. 80%, fluxo lum. 6600 lumens, | un | 6.203,11
incluso reator, ignitor e capacitor, ref. DBP 523 CDM-T70W/830 II WB GR da Philips ou similar
DBFindFrm
Página 164 Página 164
RESULTADO DA PESQUISA DE SERVIÇO
ARGUMENTO DE PESQUISA
([Fonte] Contém todas as palavras 'orse')
28/07/202011:00:56
CÓDIGO | DESCRIÇÃO DO SERVIÇO | UNID | CUSTO UNIT
7255 | Projetor de embutir no piso c/ lâmpada compacta, pot. 35W, temp.cor 3000K,ind. rep. 80%, fluxo lum. 3300 lumens, | un | 6.203,11
incluso reator, ignitor e capacitor, ref. DBP 523 CDM-T35W/830 I NB GR da Philips ou similar
7256 | Projetor de embutir no piso c/ lâmpada compacta, pot. 35W, temp.cor 3000K,ind. rep. 80%, fluxo lum. 3300 lumens, | un | 6.203,11
incluso reator, ignitor e capacitor, ref. DBP 523 CDM-T35W/830 II MB GR da Philips ou similar
7257 | Projetor de embutir no piso c/ lâmpada compacta, pot. 70W, temp.cor 3000K,ind. rep. 80%, fluxo lum. 6600 lumens, | un | 6.203,11
incluso reator, ignitor e capacitor, ref. DBP 523 CDM-T70W/830 240V I MB GR da Philips ou similar
7258 | Projetor de embutir no piso c/ lâmpada compacta, pot. 150W, temp.cor 4200K,ind. rep. 90%, fluxo lum. 12700 | un | 6.384,24
lumens, incluso reator, ignitor e capacitor, ref. DBP 523 CDM-T150W/942 240V I WB GR da Philips ou similar
7259 | Projetor compacto IP 65, c/ lâmpada compacta, pot. 150W, temp.cor 4200K,ind. rep. 90%, fluxo lum. 12700 lumens, | un | 3.160,20
incluso reator, ignitor e capacitor, ref. MVF606NB da Philips ou similar
7260 | Projetor compacto IP 65 c/ lâmpada de multivapores metálicos, pot. 250W, temp.cor 4500K,ind. rep. 65%, fluxo lum. | un | 4.509,53
19000 lumens, incluso reator, ignitor e capacitor, ref. MVF607NB da Philips ou similar
7261 | Projetor compacto IP 65 c/ lâmpada de descarga tubular metálicos, pot. 400W, temp.cor 4300K,ind. rep. 65%, fluxo | un | 4.324,83
lum. 35000 lumens, incluso reator, ignitor e capacitor, ref. MVF607NB da Philips ou similar
7262 | Projetor compacto IP 65 c/ lâmpada de descarga tubular metálicos, pot. 70W, temp.cor 4200K, fluxo lum. 6600 | un | 3.214,63
lumens, incluso reator, ignitor e capacitor, ref. MVF616WB da Philips ou similar
7263 | Projetor IP 65 c/ lâmpada de descarga refletora par20, pot. 35W, temp.cor 3000K, ind. rep. cor 80%, fluxo lum. | un | 1.280,24
2000 lumens, incluso reator, ignitor e capacitor, ref. EPSILON 001027123 da Faeber ou similar
7264 | Projetor IP 67, suporte fixação tipo ZCS711,equipado c/ cj. diodos fotoemissora, dimerizáveis de alta potência na | un | 2.408,59
cor ambar, consumo típico 65W por metro, ref. LEDLINE BCS713 12 LED-LXN AMB EB 230-240V I WB-60 ou similar
7265 | Luminária decorativa IP66,c/ cj. de lâmpada de descarga tubular com bulbo cerâmico, pot. 150W, temp. cor 4200K, | un | 3.757,92
ind. rep. cor min. 90%, fluxo lum. min. 12700 lumens , incl reator, ignitor, capacitor CDS530 CDM-T 150W II OB GR
ST da philips ou similar
7268 | Luminária cilíndrica de sobrepor em alumínio pintado em marrom padrão lumini,ref. T069, da Lumini, incluise duas | un | 293,80
lâmpadas fluocompactas de 20W, temp. cor 2700K
7269 | Poste de aço galvanizado cônico contíno reto, diâmetro superior 60mm, diâmetro da base 115mm, altura total 5m, | un | 850,51
Conipost ref. Série 0005/classe 60 da Conipost ou similar
7271 | Poste de aço galvanizado cônico contíno reto, diâmetro superior de 60mm, diâmetro da base 126mm, altura total | un | 1.547,25
8m, Conipost ref. Série A0008/classe 30 da Conipost ou similar
7273 | Filete em granito Branco Dallas, 10cm, para acabamento | m | 40,97
7274 | Vidro jateado tipo ZBP523GF da Philips ou similar - para projetores | un | 1.103,62
7275 | Canhão limitador de facho tipo ZVF606CN, elementos de fixação - suporte e base ref. ZVF606 ACS, ZVF606BS, da | un | 2.824,23
Philips ou similar
7276 | Canhão limitador de facho tipo tipo ZVF606CN e filtro difusor granulado tipo ZVF606BSO com elementos de fixação, | un | 3.313,27
suporte e base, ref. ZVF606ACS, ZVF606BS da Philips ou similar
7277 | Grelha antiofuscante circular tipo ZBP523 RL, da Philips ou similar - para aparelhos da Philips ou similar | un | 451,55
7278 | Placa de acabamento tipo ZBF523 TL + ZBP523 RMS da Philips ou similar - para aparelhos da Philips ou similar | un | 2.298,96
7279 | Grelha antiofuscante vertical tipo ZVF616 VL, da Philips ou similar - para aparelhos da Philips ou similar | un | 1.320,94
7280 | Grelha antiofuscante e filtro cromático azul com suporte, ref. ZVF617 GL, ZVF617 F-BL, ZVF607 RL da Philips ou | un | 4.898,14
similar - para aparelhos da Philips ou similar
7281 | Grelha antiofuscante circular e filtro difusor vertical com suporte, ref. ZVF617GLS, ZVF617VLBSP, ZVF607RL da | un | 4.644,55
Philips ou similar
7282 | Filtro cromático azul tipo ZVF616F-BL e suporte ref. ZVF616GLS da Philips ou similar | un | 2.271,86
7284 | Peitoril granito branco fortaleza polido, c/ largura = 22 cm, esp = 2 cm | m | 82,24
7285 | Soleira em granito branco fortaleza, l = 15 cm, e = 2 cm | m | 54,85
DBFindFrm
Página 165 Página 165
RESULTADO DA PESQUISA DE SERVIÇO
ARGUMENTO DE PESQUISA
([Fonte] Contém todas as palavras 'orse')
28/07/202011:00:56
CÓDIGO | DESCRIÇÃO DO SERVIÇO | UNID | CUSTO UNIT
7287 | Cuba de aço inox 304, dimensões 34 x 50cm, para instalação em bancada, c/ válvula cromada (deca ref 1623), sifão | un | 695,27
cromado (deca ref c1680), torneira cromada (deca linha c40 ref1159) e engate de plástico ou similares
7289 | Fornecimento e Instalação de tubulação em cobre p/ interligação do condensador ao evaporador, inclusive | m | 160,85
isolamento, alimentação elétrica, conexões e fixações, p/ condicionadores de ar split system até 48.000 BTU.
7291 | Fornecimento e instalação de tela aço soldada nervurada CA-60, Q-138, malha 10x10cm, ferro 4.2 mm (2,20 kg/m2), | m2 | 23,77
painel 2,45x6,0m, Telcon ou similar
7294 | Luminária tipo balizador para ambiente aberto, corpo em alumínio fundido pintado, difusor em vidro frisado | un | 105,26
temperado, ref. EX02-S, da Lumicenter ou simiular (tipo tartaruga)
7295 | Cintas e vergas em blocos de concreto tipo "u" (calha) 12x19x39, preenchidos com concreto armado fck=15 mpa | m | 20,08
7297 | Filtro anaeróbio em concreto armado dimensões internas 3,30x3,30m, h = 2,70 m | un | 32.624,76
7298 | Demolição de tubo de concreto simples DN 200mm, sem reaproveitamento, exclusive escavação | m | 23,46
7299 | Remanejamento de rede de drenagem pluvial em tubo de concreto DN 200mm, sem reaproveitamento | m | 127,22
7300 | Escavação manual em solo mole (argila orgânica saturada), profundidade até 4,50m | m3 | 65,22
7301 | Escoramento de valas tipo Contínuo Simples | m2 | 38,38
7302 | Escoramento de valas tipo Pontalete | m2 | 15,65
7303 | Assentamento de tubo de CPRFV (fibra de vidro), d = 500 mm | m | 11,73
7304 | Assentamento de tubo de CPRFV (fibra de vidro), d = 800 mm | m | 22,03
7306 | Piso para calçadas e páteos em caco de granito preto, e =2cm | m2 | 18,31
7307 | Cimbramento / escoramento tubular desmontável, para ponte ou viaduto, edificação civil e industrial, inclusas | m³ | 51,41
montagem e desmontagem
7308 | Assentamento de tampão de ferro fundido TD 5 | un | 7,94
7309 | Poste de concreto duplo T (DT) 9/600 - fornecimento e assentamento | un | 994,38
7312 | Poço de visita em concreto armado e anéis de concreto, balão de 1,30 x 1,30m, profundidade 4,01 a 5,00m, | un | 7.862,57
inclusive tampão TD-600, para coletor 800mm
7315 | Fechadura para portas interna/externas, IMAB, linha Duna, ref.8866-CR, ou similar | un | 157,42
7316 | Luminária para iluminação pública, completa, fechada, incl. braço metálico, reator e lâmpada vapor de sódio 250 | un | 869,95
w, exclusive poste
7317 | Sinalização para deficientes - placa metálica para corrimão em braille, dim 90 x 25 mm | un | 22,26
7318 | Sinalização para deficientes - anel de borracha para guia de deficiente em corrimão | un | 34,76
7319 | Sinalização para deficientes - placa metálica 50 x 70 cm - "Estacionamento Reservado" | un | 257,06
7320 | Sinalização para deficientes - placa em braille - em pvc (ps), dim: 23 x 15 cm | un | 103,82
7321 | Sinalização para deficientes - placa em pvc (ps), dim 150 x 150 mm | un | 76,61
7322 | Sinalização para deficientes - faixa para degraus em borracha, dim 200 x 30mm | un | 4,71
7323 | Piso tátil direcional e/ou alerta, em borracha, p/deficientes visuais, dimensões 25x25cm, aplicado, rejuntado, | m2 | 269,82
exclusive regularização de base
7324 | Piso tátil direcional e/ou alerta, de concreto, colorido, p/deficientes visuais, dimensões 25x25cm, aplicado com | m2 | 82,07
argamassa industrializada ac-ii, rejuntado, exclusive regularização de base
7325 | Alvenaria tijolo cerâmico laminado 21 furos, (5,5x11x23), esp = 0,11m (singela aparente), com argamassa traço t5 | m2 | 78,94
- 1:2:8 (cimento / cal / areia) c/ junta de 2,0cm - R1
DBFindFrm
Página 166 Página 166
RESULTADO DA PESQUISA DE SERVIÇO
ARGUMENTO DE PESQUISA
([Fonte] Contém todas as palavras 'orse')
28/07/202011:00:56
CÓDIGO | DESCRIÇÃO DO SERVIÇO | UNID | CUSTO UNIT
7326 | Abrigo para hidrante interno, inclusive caixa embutir chapa ferro n.º 14, dimensões 0.90 x 0.60 x 0.17 m, | un | 1.465,58
registro tipo globo 2 1/2", mangueira (30m) com esguicho e conexões - Rev 03
7327 | Luminária de embutir com aletas, para lâmpada fluorescente, 2 x 32w, ref. TBS020232CI00, da Philips, completa | un | 211,72
7328 | Luminária de embutir com aletas, para lâmpada fluorescente, 2 x 32w, ref. TBS020232CIRL, da Philips, inclusive | un | 232,79
reator e lâmpada
7329 | Luminária de sobrepor com aletas, para lâmpada fluorescente, 2 x 32w, ref. TCS020232CIRL, da Philips, inclusive | un | 270,82
reator e lâmpada
7330 | Luminária de sobrepor com aletas, para lâmpada fluorescente, 2 x 32w, ref. TCS020232CI00, da Philips, exclusive | un | 249,76
reator e lâmpada
7331 | Luminária de embutir com difusor, para lâmpada fluorescente, 2 x 32w, ref. TBS020D23200, da Philips, completa | un | 249,76
7332 | Luminária de embutir com difusor, para lâmpada fluorescente, 2 x 32w, ref. TBS020D232RL, da Philips, inclusive | un | 270,82
reator e lâmpada
7333 | Luminária de embutir com difusor, para lâmpada fluorescente, 2 x 16w, ref. TBS020D216RL, da Philips, inclusive | un | 245,44
reator e lâmpada
7334 | Luminária de sobrepor com difusor, para lâmpada fluorescente, 2 x 16w, ref. TCS020D216RL, da Philips, inclusive | un | 263,61
reator e lâmpada
7335 | Piso em assoalho de madeira lei de 1ª (Pau D´Arco) - Extra, réguas macho e fêmea 15 x 2cm, sobre ripão de madeira | m2 | 210,18
3,5cm x 5,5cm
7337 | Forma plástica de polipropileno 61x61x18cm (cubetas/cabacinhas) para laje nervurada, utilização por 10 dias, | m2 | 30,24
exceto escoramento
7338 | Escoramento metálico para laje nervurada tipo Palestub, inclusive montagem e desmontagem | m2 | 47,79
7339 | Escoramento misto (metálico h=3,80m e madeira) para lajes e vigas, inclusive montagem e desmontagem em madeira p/ | m2 | 26,54
edificações c/ vigas e lajes maciças, 10 usos
7340 | Grade de proteção c/requadro em barra horizontal chata de 1 1/2" x 5/16" e barra vertical em ferro redondo 5/8" a | m2 | 757,07
cada 10cm
7342 | Polimento de piso de alta resistência, novo- R1 | m2 | 15,24
7343 | Enceramento de piso de alta resistência (novo) | m2 | 6,00
7345 | Vaso sanitario c/caixa de descarga acoplada, linha monte carlo CP828, DECA ou similar, inclusive assento monte | un | 1.212,65
carlo AP-80 ou similar, conj. de fixação DECA SP13 ou similar, anel de vedação e engate plástico
7347 | Espelho de cristal 4mm, com moldura de alumínio, acabamento em laminado, dim. 50 x 70cm | un | 188,00
7348 | Espelho de cristal 4mm, com moldura de alumínio, acabamento em laminado, dim. 50 x 80cm | un | 197,90
7349 | Chuveiro Tradição,4500w-127v, linha Multitemperaturas, Lorenzetti ou similar | un | 188,98
7350 | Lavatório louça de canto (Deca-Izy, ref L-10117 ou similar) sem coluna, c/ sifão cromado, válvula cromada, engate | un | 377,11
cromado, exclusive torneira
7351 | Torneira pressmatic deluxe de mesa, DOCOL 17160006 ou similar | un | 388,35
7352 | Cuba de sobrepor oval (deca ref.L65), acabamento GE-17, com sifão cromado (astra ref SC5), engate cromado (deca), | un | 222,15
válvula cromada (deca ref1602) ou similares, exclusive torneira
7354 | Torneira pressmatic 110 de mesa, DOCOL 17160806 ou similar | un | 284,63
7355 | Assento para banho articulável, ref. 2355 EBR, linha conforto, DECA ou similar | un | 3.584,15
7356 | Vaso sanitário convencional, linha stylus excellence, ref. 54303, CELITE ou similar, incl. assento CELITE stylus | un | 795,04
excellence ref.54981 ou similar, conj. fixação DECA SP13 ou similar,anel de vedação, tubo de ligação, engate
plástico, exceto cx descarga
7357 | Atenuador / silenciador de ruído de 85 db à 1,5m, para GMG - Grupo Motor Gerador de 360 kva (conjunto de | cj | 11.223,70
aspiração, exaustão-1200x1400x1200mm e painel acústico com porta-1100x2100)
DBFindFrm
Página 167 Página 167
RESULTADO DA PESQUISA DE SERVIÇO
ARGUMENTO DE PESQUISA
([Fonte] Contém todas as palavras 'orse')
28/07/202011:00:56
CÓDIGO | DESCRIÇÃO DO SERVIÇO | UNID | CUSTO UNIT
7358 | Atenuador / silenciador de ruído de 85 db à 1,5m, para GMG - Grupo Motor Gerador de 150 kva (conjunto de | cj | 6.286,90
aspiração, exaustão-900x1200x1000mm e painel acústico com porta-900x2100mm)
7359 | Bate maca de 800x150mm em chapa de aço inox 304, e=1,3mm, acabamento polido, dotado de 4 furos e parafusos inox | un | 46,92
auto-atarrachante
7360 | Bate maca de 900x150mm em chapa de aço inox 304, e=1,3mm, acabamento polido, dotado de 4 furos e parafusos inox | un | 49,92
auto-atarrachante
7361 | Bate maca de 1000x150mm em chapa de aço inox 304, e=1,3mm, acabamento polido, dotado de 4 furos e parafusos inox | un | 54,92
auto-atarrachante
7369 | Concreto Armado fck=30,0MPa, usinado, bombeado, adensado e lançado, para uso Geral, com formas planas em | m3 | 1.549,14
compensado resinado 12mm (05 usos)
7370 | Lavatório louça (Deca-Monte Carlo, ref L-81) com coluna (deca ref C-1), c/ sifão plástico, engate cromado (deca), | un | 531,57
válvula cromada (deca ref1600) , conj. de fixação (deca ref sp7) ou similares, exclusive torneira
7371 | Torneira para lavatório, 1193, Docol, ref. 2005056 ou similar | un | 101,25
7372 | Tanque de louça (deca reftq 03) com coluna (deca refct 25), com torneira metálica 1158 (docol 20040506), c/ | un | 970,68
válvula de plástico e conjunto de fixação ou similares
7375 | Mictório de louça com sifão integrado (deca ref m712), engate cromado (deca ref c4606180) e válvula mictório | un | 724,41
antivandalismo(docol ref.17015106) ou similares
7376 | Válvula de descarga com acabamento antivandalismo, 1 1/4", Docolbase ref. 01051300, e acabamento ref. 01505006, | un | 293,21
Docol ou similar
7377 | Preparo de substrato por escarificação mecânica com disco de desbaste, até 0,5cm de profundidade | m² | 30,00
7378 | Torneira de mesa, linha itapema bella, DOCOL 00164060 ou similar | un | 155,91
7379 | Fornecimento e instalação de Bucha de passagem interna/interna, em porcelana, classe 15 kV, corrente 200A (NBI 95 | un | 524,31
kV), incluso suporte p/bucha
7380 | Fornecimento e instalção de isolador suporte pedestal de uso interno com prensa fio, em porcelana tipo pilar cor | un | 139,25
branca, classe tensão 15 kV
7381 | Fornecimento e instalção de disjuntor tripolar média tensão175,5kV-60Hz, PLC 15, 630A - 350MVA, PVO, corrente de | un | 14.279,86
interrupção 16 kA, corrente de fechamento 40 kA
7382 | Fornecimento e instalação de relé primário sobre corrente tipo BJ até 120A, conjunto c/03 unid, para disjuntor | un | 1.801,38
pequeno volume de óleo ref:PLC15-350-630
7383 | Fornecimento e instalação de eletrocalha metálica perfurada 500 x 75 x 3000 mm | m | 111,69
7384 | Fixação de eletrocalhas com vergalhão (Tirante) com rosca total ø 1/4"x1000mm (marvitec ref. 1431 ou similar) | m | 17,18
7385 | Preparo de substrato por demolição com uso de martelete pneumático, para espessura de até 5,0cm | m² | 162,61
7386 | Preparo de substrato (superfície de concreto) por lixamento manual | m2 | 6,07
7387 | Preparo de substrato (superfície de concreto) por lixamento elétrico | m2 | 7,40
7388 | Preparação do substrato (superfície de concreto) e armadura por escovamento manual | m² | 8,58
7389 | Escoramento em madeira p/ edificações c/ vigas e lajes maciças, 04 usos | m2 | 13,86
7390 | Escoramento em madeira p/ edificações c/ vigas e lajes maciças, 06 usos | m2 | 10,20
7391 | Escoramento em madeira p/ edificações c/ vigas e lajes maciças, 07 usos | m2 | 9,11
7392 | Escoramento em madeira p/ edificações c/ vigas e lajes maciças, 12 usos | m2 | 6,50
7393 | Laje pré-fabricada treliçada para piso ou cobertura, intereixo 38cm, h=12cm, el. enchimento em EPS h=8cm, | M2 | 113,04
inclusive escoramento em madeira e capeamento 4cm.
7394 | Forma plana para vigas, em compensado resinado de 12mm, 01 uso, inclusive escoramento | m2 | 120,70
Forma plana para vigas, em compensado resinado de 12mm, 02 usos, inclusive escoramento
DBFindFrm
Página 168 Página 168
RESULTADO DA PESQUISA DE SERVIÇO
ARGUMENTO DE PESQUISA
([Fonte] Contém todas as palavras 'orse')
28/07/202011:00:56
CÓDIGO | DESCRIÇÃO DO SERVIÇO | UNID | CUSTO UNIT
7395 |  | m2 | 70,10
7396 | Forma plana para vigas, em compensado resinado de 12mm, 03 usos, inclusive escoramento | m2 | 53,21
7397 | Forma plana para vigas, em compensado resinado de 12mm, 04 usos, inclusive escoramento | m2 | 44,82
7398 | Forma plana para vigas-baldrame, em compensado resinado de 12mm, 05 usos, inclusive escoramento | m2 | 36,47
7399 | Forma plana para vigas, em compensado resinado de 12mm, 06 usos, inclusive escoramento | m2 | 36,49
7400 | Forma plana para vigas, em compensado resinado de 12mm, 07 usos, inclusive escoramento | m2 | 33,96
7401 | Forma plana para vigas, em compensado resinado de 12mm, 10 usos, inclusive escoramento | m2 | 29,63
7402 | Forma plana para vigas, em compensado resinado de 12mm, 12 usos, inclusive escoramento | m2 | 27,96
7403 | Forma plana para vigas, em compensado plastificado de 12mm, 01 uso, inclusive escoramento | m2 | 122,97
7404 | Forma plana para vigas, em compensado plastificado de 12mm, 02 usos, inclusive escoramento | m2 | 71,24
7405 | Forma plana para vigas, em compensado plastificado de 12mm, 03 usos, inclusive escoramento | m2 | 53,97
7406 | Forma plana para vigas, em compensado plastificado de 12mm, 04 usos, inclusive escoramento | m2 | 45,39
7407 | Forma plana para vigas, em compensado plastificado de 12mm, 05 usos, inclusive escoramento | m2 | 40,19
7408 | Forma plana para vigas, em compensado plastificado de 12mm, 06 usos, inclusive escoramento | m2 | 36,88
7409 | Forma plana para vigas, em compensado plastificado de 12mm, 07 usos, inclusive escoramento | m2 | 34,29
7410 | Forma plana para vigas, em compensado plastificado de 12mm, 10 usos, inclusive escoramento | m2 | 29,86
7411 | Forma plana para vigas, em compensado plastificado de 12mm, 12 usos, inclusive escoramento | m2 | 28,15
7412 | Forma plana para vigas, em compensado resinado de 14mm, 01 uso, inclusive escoramento | m2 | 123,66
7413 | Forma plana para vigas, em compensado resinado de 14mm, 02 usos, inclusive escoramento | m2 | 71,00
7414 | Forma plana para vigas, em compensado resinado de 14mm, 03 usos, inclusive escoramento | m2 | 53,82
7415 | Forma plana para vigas, em compensado resinado de 14mm, 04 usos, inclusive escoramento | m2 | 45,27
7416 | Forma plana para vigas, em compensado resinado de 14mm, 05 usos, inclusive escoramento | m2 | 40,10
7417 | Forma plana para vigas, em compensado resinado de 14mm, 06 usos, inclusive escoramento | m2 | 36,81
7418 | Forma plana para vigas, em compensado resinado de 14mm, 07 usos, inclusive escoramento | m2 | 34,22
7419 | Forma plana para vigas, em compensado resinado de 14mm, 10 usos, inclusive escoramento | m2 | 29,81
7420 | Forma plana para vigas, em compensado resinado de 14mm, 12 usos, inclusive escoramento | m2 | 28,11
7421 | Forma plana para vigas, em compensado plastificado de 14mm, 01 uso, inclusive escoramento | m2 | 123,65
7422 | Forma plana para vigas, em compensado plastificado de 14mm, 02 usos, inclusive escoramento | m2 | 71,58
7423 | Forma plana para vigas, em compensado plastificado de 14mm, 03 usos, inclusive escoramento | m2 | 54,20
7424 | Forma plana para vigas, em compensado plastificado de 14mm, 04 usos, inclusive escoramento | m2 | 45,56
7425 | Forma plana para vigas, em compensado plastificado de 14mm, 05 usos, inclusive escoramento | m2 | 40,33
7426 | Forma plana para vigas, em compensado plastificado de 14mm, 06 usos, inclusive escoramento | m2 | 37,01
7427 | Forma plana para vigas, em compensado plastificado de 14mm, 07 usos, inclusive escoramento | m2 | 34,39
DBFindFrm
Página 169 Página 169
RESULTADO DA PESQUISA DE SERVIÇO
ARGUMENTO DE PESQUISA
([Fonte] Contém todas as palavras 'orse')
28/07/202011:00:56
CÓDIGO | DESCRIÇÃO DO SERVIÇO | UNID | CUSTO UNIT
7428 | Forma plana para vigas, em compensado plastificado de 14mm, 10 usos, inclusive escoramento | m2 | 29,93
7429 | Forma plana para vigas, em compensado plastificado de 14mm, 12 usos, inclusive escoramento | m2 | 28,21
7430 | Forma plana para vigas, em compensado resinado de 18mm, 01 uso, inclusive escoramento | m2 | 127,08
7431 | Forma plana para vigas, em compensado resinado de 18mm, 02 usos, inclusive escoramento | m2 | 73,28
7432 | Forma plana para vigas, em compensado resinado de 18mm, 03 usos, inclusive escoramento | m2 | 55,34
7433 | Forma plana para vigas, em compensado resinado de 18mm, 04 usos, inclusive escoramento | m2 | 46,42
7434 | Forma plana para vigas, em compensado resinado de 18mm, 05 usos, inclusive escoramento | m2 | 41,02
7435 | Forma plana para vigas, em compensado resinado de 18mm, 06 usos, inclusive escoramento | m2 | 37,59
7436 | Forma plana para vigas, em compensado resinado de 18mm, 07 usos, inclusive escoramento | m2 | 34,88
7437 | Forma plana para vigas, em compensado resinado de 18mm, 10 usos, inclusive escoramento | m2 | 30,27
7438 | Forma plana para vigas, em compensado resinado de 18mm, 12 usos, inclusive escoramento | m2 | 28,49
7439 | Forma plana para vigas, em compensado plastificado de 17mm, 01 uso, inclusive escoramento | m2 | 152,38
7440 | Forma plana para vigas, em compensado plastificado de 17mm, 02 usos, inclusive escoramento | m2 | 85,93
7441 | Forma plana para vigas, em compensado plastificado de 17mm, 03 usos, inclusive escoramento | m2 | 63,77
7442 | Forma plana para vigas, em compensado plastificado de 17mm, 04 usos, inclusive escoramento | m2 | 52,76
7443 | Forma plana para vigas, em compensado plastificado de 17mm, 05 usos, inclusive escoramento | m2 | 46,08
7444 | Forma plana para vigas, em compensado plastificado de 17mm, 06 usos, inclusive escoramento | m2 | 41,93
7445 | Forma plana para vigas, em compensado plastificado de 17mm, 07 usos, inclusive escoramento | m2 | 38,49
7446 | Forma plana para vigas, em compensado plastificado de 17mm, 10 usos, inclusive escoramento | m2 | 32,80
7447 | Forma plana para vigas, em compensado plastificado de 17mm, 12 usos, inclusive escoramento | m2 | 30,61
7448 | Forma plana para pilares, em compensado resinado de 12mm, 01 uso, inclusive escoramento | m2 | 132,00
7449 | Forma plana para pilares, em compensado resinado de 12mm, 02 usos, inclusive escoramento | m2 | 73,39
7450 | Forma plana para pilares, em compensado resinado de 12mm, 03 usos, inclusive escoramento | m2 | 53,87
7451 | Forma plana para pilares, em compensado resinado de 12mm, 04 usos, inclusive escoramento | m2 | 44,11
7452 | Forma plana para pilares, em compensado resinado de 12mm, 05 usos, inclusive escoramento | m2 | 38,28
7453 | Forma plana para pilares, em compensado resinado de 12mm, 06 usos, inclusive escoramento | m2 | 34,38
7454 | Forma plana para pilares, em compensado resinado de 12mm, 07 usos, inclusive escoramento | m2 | 31,57
7455 | Forma plana para pilares, em compensado resinado de 12mm, 10 usos, inclusive escoramento | m2 | 26,61
7456 | Forma plana para pilares, em compensado resinado de 12mm, 12 usos, inclusive escoramento | m2 | 24,63
7457 | Forma plana para pilares, em compensado plastificado de 12mm, 01 uso, inclusive escoramento | m2 | 134,53
7458 | Forma plana para pilares, em compensado plastificado de 12mm, 02 usos, inclusive escoramento | m2 | 74,65
7459 | Forma plana para pilares, em compensado plastificado de 12mm, 03 usos, inclusive escoramento | m2 | 54,72
7460 | Forma plana para pilares, em compensado plastificado de 12mm, 04 usos, inclusive escoramento | m2 | 44,75
DBFindFrm
Página 170 Página 170
RESULTADO DA PESQUISA DE SERVIÇO
ARGUMENTO DE PESQUISA
([Fonte] Contém todas as palavras 'orse')
28/07/202011:00:56
CÓDIGO | DESCRIÇÃO DO SERVIÇO | UNID | CUSTO UNIT
7461 | Forma plana para pilares, em compensado plastificado de 12mm, 05 usos, inclusive escoramento | m2 | 38,78
7462 | Forma plana para pilares, em compensado plastificado de 12mm, 06 usos, inclusive escoramento | m2 | 34,80
7463 | Forma plana para pilares, em compensado plastificado de 12mm, 07 usos, inclusive escoramento | m2 | 31,94
7464 | Forma plana para pilares, em compensado plastificado de 12mm, 10 usos, inclusive escoramento | m2 | 26,86
7465 | Forma plana para pilares, em compensado plastificado de 12mm, 12 usos, inclusive escoramento | m2 | 24,84
7466 | Forma plana para pilares, em compensado resinado de 14mm, 01 uso, inclusive escoramento | m2 | 123,65
7467 | Forma plana para pilares, em compensado resinado de 14mm, 02 usos, inclusive escoramento | m2 | 69,21
7468 | Forma plana para pilares, em compensado resinado de 14mm, 03 usos, inclusive escoramento | m2 | 51,09
7469 | Forma plana para pilares, em compensado resinado de 14mm, 04 usos, inclusive escoramento | m2 | 42,01
7470 | Forma plana para pilares, em compensado resinado de 14mm, 05 usos, inclusive escoramento | m2 | 35,19
7471 | Forma plana para pilares, em compensado resinado de 14mm, 06 usos, inclusive escoramento | m2 | 32,98
7472 | Forma plana para pilares, em compensado resinado de 14mm, 07 usos, inclusive escoramento | m2 | 30,37
7473 | Forma plana para pilares, em compensado resinado de 14mm, 10 usos, inclusive escoramento | m2 | 25,77
7474 | Forma plana para pilares, em compensado resinado de 14mm, 12 usos, inclusive escoramento | m2 | 23,94
7475 | Forma plana para pilares, em compensado plastificado de 14mm, 01 uso, inclusive escoramento | m2 | 124,94
7476 | Forma plana para pilares, em compensado plastificado de 14mm, 02 usos, inclusive escoramento | m2 | 69,85
7477 | Forma plana para pilares, em compensado plastificado de 14mm, 03 usos, inclusive escoramento | m2 | 51,52
7478 | Forma plana para pilares, em compensado plastificado de 14mm, 04 usos, inclusive escoramento | m2 | 42,33
7479 | Forma plana para pilares, em compensado plastificado de 14mm, 05 usos, inclusive escoramento | m2 | 36,86
7480 | Forma plana para pilares, em compensado plastificado de 14mm, 06 usos, inclusive escoramento | m2 | 33,19
7481 | Forma plana para pilares, em compensado plastificado de 14mm, 07 usos, inclusive escoramento | m2 | 30,56
7482 | Forma plana para pilares, em compensado plastificado de 14mm, 10 usos, inclusive escoramento | m2 | 25,90
7483 | Forma plana para pilares, em compensado plastificado de 14mm, 12 usos, inclusive escoramento | m2 | 24,05
7484 | Forma plana para pilares, em compensado resinado de 18mm, 01 uso, inclusive escoramento | m2 | 128,75
7485 | Forma plana para pilares, em compensado resinado de 18mm, 02 usos, inclusive escoramento | m2 | 71,76
7486 | Forma plana para pilares, em compensado resinado de 18mm, 03 usos, inclusive escoramento | m2 | 52,79
7487 | Forma plana para pilares, em compensado resinado de 18mm, 04 usos, inclusive escoramento | m2 | 43,28
7488 | Forma plana para pilares, em compensado resinado de 18mm, 05 usos, inclusive escoramento | m2 | 35,99
7489 | Forma plana para pilares, em compensado resinado de 18mm, 06 usos, inclusive escoramento | m2 | 33,83
7490 | Forma plana para pilares, em compensado resinado de 18mm, 07 usos, inclusive escoramento | m2 | 31,10
7491 | Forma plana para pilares, em compensado resinado de 18mm, 10 usos, inclusive escoramento | m2 | 26,28
7492 | Forma plana para pilares, em compensado resinado de 18mm, 12 usos, inclusive escoramento | m2 | 24,36
7493 | Forma plana para pilares, em compensado plastificado de 17mm, 01 uso, inclusive escoramento | m2 | 156,86
DBFindFrm
Página 171 Página 171
RESULTADO DA PESQUISA DE SERVIÇO
ARGUMENTO DE PESQUISA
([Fonte] Contém todas as palavras 'orse')
28/07/202011:00:56
CÓDIGO | DESCRIÇÃO DO SERVIÇO | UNID | CUSTO UNIT
7494 | Forma plana para pilares, em compensado plastificado de 17mm, 02 usos, inclusive escoramento | m2 | 85,82
7495 | Forma plana para pilares, em compensado plastificado de 17mm, 03 usos, inclusive escoramento | m2 | 62,16
7496 | Forma plana para pilares, em compensado plastificado de 17mm, 04 usos, inclusive escoramento | m2 | 50,32
7497 | Forma plana para pilares, em compensado plastificado de 17mm, 05 usos, inclusive escoramento | m2 | 43,26
7498 | Forma plana para pilares, em compensado plastificado de 17mm, 06 usos, inclusive escoramento | m2 | 38,52
7499 | Forma plana para pilares, em compensado plastificado de 17mm, 07 usos, inclusive escoramento | m2 | 35,13
7500 | Forma plana para pilares, em compensado plastificado de 17mm, 10 usos, inclusive escoramento | m2 | 29,09
7501 | Forma plana para pilares, em compensado plastificado de 17mm, 12 usos, inclusive escoramento | m2 | 26,72
7503 | Forma plana para lajes, em compensado resinado de 12mm, 01 uso, inclusive escoramento | m2 | 122,96
7504 | Forma plana para lajes, em compensado resinado de 12mm, 02 usos, inclusive escoramento | m2 | 67,50
7505 | Forma plana para lajes, em compensado resinado de 12mm, 03 usos, inclusive escoramento | m2 | 49,01
7506 | Forma plana para lajes, em compensado resinado de 12mm, 04 usos, inclusive escoramento | m2 | 39,83
7507 | Forma plana para lajes, em compensado resinado de 12mm, 05 usos, inclusive escoramento | m2 | 33,81
7509 | Forma plana para lajes, em compensado resinado de 12mm, 10 usos, inclusive escoramento | m2 | 23,16
7510 | Forma plana para lajes, em compensado resinado de 12mm, 12 usos, inclusive escoramento | m2 | 21,36
7511 | Forma plana para lajes, em compensado plastificado de 12mm, 01 uso, inclusive escoramento | m2 | 125,23
7512 | Forma plana para lajes, em compensado plastificado de 12mm, 02 usos, inclusive escoramento | m2 | 68,64
7513 | Forma plana para lajes, em compensado resinado de 12mm, 07 usos, inclusive escoramento | m2 | 27,92
7514 | Forma plana para lajes, em compensado plastificado de 12mm, 03 usos, inclusive escoramento | m2 | 49,77
7515 | Forma plana para lajes, em compensado plastificado de 12mm, 04 usos, inclusive escoramento | m2 | 40,40
7516 | Forma plana para lajes, em compensado plastificado de 12mm, 05 usos, inclusive escoramento | m2 | 34,23
7517 | Forma plana para lajes, em compensado plastificado de 12mm, 06 usos, inclusive escoramento | m2 | 31,04
7518 | Forma plana para lajes, em compensado plastificado de 12mm, 07 usos, inclusive escoramento | m2 | 28,25
7519 | Forma plana para lajes, em compensado plastificado de 12mm, 10 usos, inclusive escoramento | m2 | 23,39
7520 | Forma plana para lajes, em compensado plastificado de 12mm, 12 usos, inclusive escoramento | m2 | 21,55
7521 | Forma plana para lajes, em compensado resinado de 14mm, 01 uso, inclusive escoramento | m2 | 119,06
7522 | Forma plana para lajes, em compensado resinado de 14mm, 02 usos, inclusive escoramento | m2 | 65,56
7523 | Forma plana para lajes, em compensado resinado de 14mm, 03 usos, inclusive escoramento | m2 | 47,72
7524 | Forma plana para lajes, em compensado resinado de 14mm, 04 usos, inclusive escoramento | m2 | 38,86
7525 | Forma plana para lajes, em compensado resinado de 14mm, 05 usos, inclusive escoramento | m2 | 32,98
7526 | Forma plana para lajes, em compensado resinado de 12mm, 06 usos, inclusive escoramento | m2 | 30,66
7527 | Forma plana para lajes, em compensado resinado de 14mm, 06 usos, inclusive escoramento | m2 | 30,03
7528 | Forma plana para lajes, em compensado resinado de 14mm, 07 usos, inclusive escoramento | m2 | 27,36
DBFindFrm
Página 172 Página 172
RESULTADO DA PESQUISA DE SERVIÇO
ARGUMENTO DE PESQUISA
([Fonte] Contém todas as palavras 'orse')
28/07/202011:00:56
CÓDIGO | DESCRIÇÃO DO SERVIÇO | UNID | CUSTO UNIT
7529 | Forma plana para lajes, em compensado resinado de 14mm, 10 usos, inclusive escoramento | m2 | 22,77
7530 | Forma plana para lajes, em compensado resinado de 14mm, 12 usos, inclusive escoramento | m2 | 21,04
7531 | Forma plana para lajes, em compensado plastificado de 14mm, 01 uso, inclusive escoramento | m2 | 120,22
7532 | Forma plana para lajes, em compensado plastificado de 14mm, 02 usos, inclusive escoramento | m2 | 66,14
7533 | Forma plana para lajes, em compensado plastificado de 14mm, 03 usos, inclusive escoramento | m2 | 48,10
7534 | Forma plana para lajes, em compensado plastificado de 14mm, 04 usos, inclusive escoramento | m2 | 39,15
7535 | Forma plana para lajes, em compensado plastificado de 14mm, 05 usos, inclusive escoramento | m2 | 33,19
7536 | Forma plana para lajes, em compensado plastificado de 14mm, 06 usos, inclusive escoramento | m2 | 30,23
7537 | Forma plana para lajes, em compensado plastificado de 14mm, 07 usos, inclusive escoramento | m2 | 27,53
7538 | Forma plana para lajes, em compensado plastificado de 14mm, 10 usos, inclusive escoramento | m2 | 22,89
7539 | Forma plana para lajes, em compensado plastificado de 14mm, 12 usos, inclusive escoramento | m2 | 21,14
7540 | Forma plana para lajes, em compensado resinado de 18mm, 01 uso, inclusive escoramento | m2 | 123,65
7541 | Forma plana para lajes, em compensado resinado de 18mm, 02 usos, inclusive escoramento | m2 | 67,85
7542 | Forma plana para lajes, em compensado resinado de 18mm, 03 usos, inclusive escoramento | m2 | 49,24
7543 | Forma plana para lajes, em compensado resinado de 18mm, 04 usos, inclusive escoramento | m2 | 40,01
7544 | Forma plana para lajes, em compensado resinado de 18mm, 05 usos, inclusive escoramento | m2 | 33,81
7545 | Forma plana para lajes, em compensado resinado de 18mm, 06 usos, inclusive escoramento | m2 | 30,81
7546 | Forma plana para lajes, em compensado resinado de 18mm, 07 usos, inclusive escoramento | m2 | 28,02
7547 | Forma plana para lajes, em compensado resinado de 18mm, 10 usos, inclusive escoramento | m2 | 23,23
7548 | Forma plana para lajes, em compensado resinado de 18mm, 12 usos, inclusive escoramento | m2 | 21,42
7549 | Forma plana para lajes, em compensado plastificado de 17mm, 01 uso, inclusive escoramento | m2 | 148,95
7550 | Forma plana para lajes, em compensado plastificado de 17mm, 02 usos, inclusive escoramento | m2 | 80,50
7551 | Forma plana para lajes, em compensado plastificado de 17mm, 03 usos, inclusive escoramento | m2 | 57,67
7552 | Forma plana para lajes, em compensado plastificado de 17mm, 04 usos, inclusive escoramento | m2 | 46,35
7553 | Forma plana para lajes, em compensado plastificado de 17mm, 05 usos, inclusive escoramento | m2 | 38,41
7554 | Forma plana para lajes, em compensado plastificado de 17mm, 06 usos, inclusive escoramento | m2 | 35,15
7555 | Forma plana para lajes, em compensado plastificado de 17mm, 07 usos, inclusive escoramento | m2 | 31,63
7556 | Forma plana para lajes, em compensado plastificado de 17mm, 10 usos, inclusive escoramento | m2 | 25,76
7557 | Forma plana para lajes, em compensado plastificado de 17mm, 12 usos, inclusive escoramento | m2 | 23,54
7560 | Forma plana para blocos sobre estacas, em compensado resinado de 12mm, 01 uso, inclusive escoramento | m2 | 108,48
7561 | Forma plana para blocos sobre estacas, em compensado resinado de 12mm, 02 usos, inclusive escoramento | m2 | 61,62
7563 | Forma plana para blocos sobre estacas, em compensado resinado de 12mm, 04 usos, inclusive escoramento | m2 | 38,24
7564 | Forma plana para blocos sobre estacas, em compensado resinado de 12mm, 05 usos, inclusive escoramento | m2 | 33,56
DBFindFrm
Página 173 Página 173
RESULTADO DA PESQUISA DE SERVIÇO
ARGUMENTO DE PESQUISA
([Fonte] Contém todas as palavras 'orse')
28/07/202011:00:56
CÓDIGO | DESCRIÇÃO DO SERVIÇO | UNID | CUSTO UNIT
7565 | Forma plana para blocos sobre estacas, em compensado resinado de 12mm, 03 usos, inclusive escoramento | m2 | 46,03
7566 | Forma plana para blocos sobre estacas, em compensado resinado de 14mm, 01 uso, inclusive escoramento | m2 | 111,43
7567 | Forma plana para blocos sobre estacas, em compensado resinado de 14mm, 02 usos, inclusive escoramento | m2 | 63,10
7568 | Forma plana para blocos sobre estacas, em compensado resinado de 14mm, 03 usos, inclusive escoramento | m2 | 47,02
7569 | Forma plana para blocos sobre estacas, em compensado resinado de 14mm, 04 usos, inclusive escoramento | m2 | 38,98
7570 | Forma plana para blocos sobre estacas, em compensado resinado de 14mm, 05 usos, inclusive escoramento | m2 | 34,15
7571 | Forma plana para vigas-baldrame, em compensado resinado de 12mm, 01 uso, inclusive escoramento | m2 | 104,34
7572 | Forma plana para vigas-baldrame, em compensado resinado de 12mm, 02 usos, inclusive escoramento | m2 | 61,92
7573 | Forma plana para vigas-baldrame, em compensado resinado de 12mm, 03 usos, inclusive escoramento | m2 | 47,76
7574 | Forma plana para vigas-baldrame, em compensado resinado de 12mm, 04 usos, inclusive escoramento | m2 | 40,72
7575 | Forma plana para vigas, em compensado resinado de 12mm, 05 usos, inclusive escoramento | m2 | 39,74
7576 | Forma plana para vigas-baldrame, em compensado resinado de 14mm, 01 uso, inclusive escoramento | m2 | 107,29
7577 | Forma plana para vigas-baldrame, em compensado resinado de 14mm, 02 usos, inclusive escoramento | m2 | 63,40
7578 | Forma plana para vigas-baldrame, em compensado resinado de 14mm, 03 usos, inclusive escoramento | m2 | 48,75
7579 | Forma plana para vigas-baldrame, em compensado resinado de 14mm, 04 usos, inclusive escoramento | m2 | 41,46
7580 | Forma plana para vigas-baldrame, em compensado resinado de 14mm, 05 usos, inclusive escoramento | m2 | 37,06
7581 | Forma plana para sapatas, em madeira maciça, 01 uso, inclusive escoramento | m2 | 101,56
7582 | Forma plana para sapatas, em madeira maciça, 02 usos, inclusive escoramento | m2 | 63,67
7583 | Forma plana para sapatas, em madeira maciça, 03 usos, inclusive escoramento | m2 | 47,34
7584 | Forma plana para sapatas, em madeira maciça, 04 usos, inclusive escoramento | m2 | 39,20
7585 | Forma plana para sapatas, em madeira maciça, 05 usos, inclusive escoramento | m2 | 34,29
7586 | Cimbramento de madeira com barrotes seção 6x6cm, para estruturas altas ou Reservatórios, inclusive rampa em | m3 | 54,06
tábua.
7587 | Cimbramento de madeira com barrotes seção 6x6cm, para estruturas altas ou Reservatórios, sem rampa | m3 | 38,47
7589 | Caixa de descarga de embutir com acabamento inox (Montana, linha Montreal ou similar) | un | 291,69
7593 | Revestimento cerâmico para piso ou parede, 20 x 20 cm, Elizabeth ou similar, linha Cristal Branco, aplicado | m2 | 40,71
c/argamassa industrializada ac-ii, rejuntado, exclusive regularização de base ou emboço
7594 | Terminal de ventilação em pvc rígido soldável, para esgoto primário, diâm = 75mm | un | 6,69
7595 | Junção simples em pvc rígido c/ anéis, para esgoto primário, diâm = 150 x 150mm | un | 143,79
7596 | Tê sanitário em pvc rígido soldável, para esgoto primário, diâm = 40 x 40mm | un | 13,29
7597 | Lâmpada vapor metálico, de 1000W, fornecimento | un | 443,01
7600 | Disjuntor termomagnetico tripolar 400 A, padrão DIN (Europeu - linha branca), 65KA | un | 1.533,50
7601 | Divisória maciça, blindada com chumbo de 1mm, revestida em laminado melamínico (fórmica) para proteção | m2 | 556,31
radiológica contra radiações ionizantes, modulação 60x310cm, estrut.metálica, perfis PVC de alto impacto,
removível, impermeabilizada e INSTALADA
DBFindFrm
Página 174 Página 174
RESULTADO DA PESQUISA DE SERVIÇO
ARGUMENTO DE PESQUISA
([Fonte] Contém todas as palavras 'orse')
28/07/202011:00:56
CÓDIGO | DESCRIÇÃO DO SERVIÇO | UNID | CUSTO UNIT
7602 | Reboco ou emboço interno, de parede, com argamassa traço t6 - 1:2:10 (cimento / cal / areia), espessura 3,0 cm | m2 | 27,45
7604 | Revestimento cerâmico para parede, 10 x 10 cm, Tecnogres, linha Brilhante, ref. BR10060 ou similar, aplicado com | m2 | 58,30
argamassa industrializada ac-iii, rejuntado, exclusive regularização de base ou emboço - Rev 04
7607 | Revestimento cerâmico para parede, 10 x 10 cm, Tecnogres, linha Brilhante, ref. BR10070 ou similar, aplicado com | m2 | 59,35
argamassa industrializada ac-iii, rejuntado, exclusive regularização de base ou emboço - Rev 04
7608 | Vaso sanitário convencional, INCEPA, linha eros, ref. 19300 ou similar, incl. assento INCEPA, linha eros, ref. | un | 599,59
19987 ou similar conjunto de fixação e engate plástico, exceto cx.descarga
7609 | Saboneteira em plástico ABS, para sabonete líquido, da JSN, ref. J7 ou similar | un | 61,42
7611 | Porta-papel higiênico, linha Domus, ref. 102 C40, da Meber ou similar | un | 63,17
7612 | Torneira de mesa com fechamento automático, linha Link, DECA, ref. 1172 C ou similar | un | 388,79
7613 | Puxador duplo para porta, em alumínio, cromado, da BRUMET, ref. 2954 ou similar | Un | 627,08
7614 | Púlpito em concreto, com placa em alumínio 0.35 x 0.70m, no alfabeto Braille | un | 2.109,67
7616 | Grama amendoim (arachis repens), fornecimento e plantio | un | 7,49
7617 | Planta - Coroa de cristo vermelha (euphorbia milii), fornecimento e plantio | un | 9,34
7618 | Planta - Ruélia vermelha (ruellia elegans), fornecimento e plantio | un | 9,34
7619 | Planta - Lança de são jorge (sansevieira cylindrica), fornecimento e plantio | un | 24,17
7620 | Planta - Espadinha anã (sansevieira trifasciata golden), fornecimento e plantio | un | 11,54
7621 | Planta - Botão de ouro (unxia kubitzkii), fornecimento e plantio | un | 11,54
7626 | Planta - Esponjinha vermelha (calliandra tweedii), fornecimento e plantio | un | 65,02
7627 | Planta - Chuva de ouro (cassia fistula), fornecimento e plantio | un | 60,64
7628 | Planta - Flamboyant (delonix regia), fornecimento e plantio | un | 60,64
7629 | Escoramento metálico para lajes e vigas, c/ escoras tubulares tipo "a" (h=2,08 a 3,20 m), com montagem e | m2 | 13,70
desmontagem
7630 | Planta - Mulungu (erythrina mulungu), fornecimento e plantio | un | 79,29
7631 | Escoramento metálico para lajes e vigas, c/ escoras tubulares tipo "b" (h=3,30 a 4,50 m), com montagem e | m2 | 13,70
desmontagem
7632 | Escoramento metálico para lajes e vigas, c/ escoras tubulares tipo "c" (h=1,76 a 2,83 m), com montagem e | m2 | 12,28
desmontagem
7633 | Planta - Ipê amarelo (tabebuia chrysotricha) h=1,00m, fornecimento e plantio | un | 49,64
7634 | Planta - Ipê amarelo de jardim (tecoma stans), fornecimento e plantio | un | 60,64
7635 | Planta - Butiá (butia capitata), fornecimento e plantio | un | 453,73
7636 | Planta - Carnaúba (copernicia prunifera), fornecimento e plantio | un | 60,64
7638 | Impermeabilização de madeira bruta com aplicação de 02 demãos de Piche Extra (Vedacit ou similar) e reforço do | m2 | 25,21
imunizante Carbolineum Extra (Vedacit ou similar)
7639 | Montagem e desmontagem de escoramento / cimbramento tubular normal, em obras d'arte, reservatórios | m³ | 23,40
elevados,etc.compreendendo os transportes e conferências de materiais para obra e desta para o depósito,
inclusive carga e descarga.
7640 | Gradil com portão de correr e/ou abrir, em cantoneira "L" de 2 x 5/16" dobrada (montante), três barras chatas 1 | m2 | 461,91
x 5/16" (horizontal) e barras quadradas 3/4" (vertical)
DBFindFrm
Página 175 Página 175
RESULTADO DA PESQUISA DE SERVIÇO
ARGUMENTO DE PESQUISA
([Fonte] Contém todas as palavras 'orse')
28/07/202011:00:56
CÓDIGO | DESCRIÇÃO DO SERVIÇO | UNID | CUSTO UNIT
7643 | Registro globo angular 45º para hidrante, d=2 1/2", exclusive tampão com corrente | un | 81,12
7645 | Poste de aço galvanizado cônico contínuo reto, diâmtero superior de 76mm, diâmtero da base 208mm, altura total | un | 3.084,38
12m, com base de fixação, Conipost ref. Série 3012/BJG+CH, classe 100 da Conipost ou similar
7646 | Poste de aço galvanizado cônico contínuo reto, diâmtero superior de 76mm, diâmtero da base 175mm, altura total | un | 2.260,37
9m, com base de fixação, da Conipost ref. Série 3009/BJG+CH, classe 100 da Conipost ou similar
7647 | Fornecimento e instalação de braço para luminária padrão energisa 1 1/4" x 1,50 m | un | 63,35
7650 | Coração em fibra de vidro, com pintura automotiva, para fixação em marco inaugural - tamanho pequeno - | un | 417,63
Fornecimento e instalação
7651 | Entrada de energia elétrica trifasica com pontalete de madeira 7x5cm fixado no telhado | un | 77,41
7652 | Rodapé em granito branco Siena, h=7cm, e=2cm, aplicado com argamassa industrializada ac-i | m | 27,09
7653 | Piso em granito branco Siena, esp= 2cm, aplicado com argamassa industrializada ac-ii, rejuntado, exclusive | m2 | 362,18
regularização de base
7654 | Piso alta resistencia, e=10mm, aplicado em degraus de escada (piso e espelho), polido até o esmeril 400 | m | 14,64
7656 | Regularização de base para revest. de pisos com arg. traço t4 | m³ | 758,28
7657 | Limitador de grama com borda fina, l=12,5cm | m | 11,33
7659 | Planta - Caládio, tinhorão (caladium x hortulanum), fornecimento e plantio | un | 28,56
7660 | Planta - Lírio da paz (spathiphyllum wallisi), fornecimento e plantio | un | 36,25
7661 | Planta - Heliconia papagaio (heliconia psittacorum) h=1,00m, fornecimento e plantio | un | 28,56
7662 | Planta - Lantana amarela (lantana camara), fornecimento e plantio | un | 15,76
7663 | Planta - Russélia (russelia equisetiformis), fornecimento e plantio | un | 9,34
7664 | Planta - Sibipiruna (caesalpinia peltophoroides), fornecimento e plantio | un | 60,64
7665 | Planta - Piassava (attalea funifera) h=1,00m, fornecimento e plantio | un | 168,25
7666 | Planta - Pau-ferro (caesalpinia ferrea) h=1,00m, fornecimento e plantio | un | 60,64
7667 | Planta - Alamanda amarela (allamanda cathartica), fornecimento e plantio | un | 12,65
7668 | Planta - Agave azul (agave americana), fornecimento e plantio | un | 75,78
7669 | Planta - Agave (agave angustifolia), fornecimento e plantio | un | 31,84
7670 | Planta - Bela emília (plumbago capensis), fornecimento e plantio | un | 8,24
7673 | Planta - Primavera (bougainvillea spectabilis), fornecimento e plantio | un | 21,96
7674 | Planta - Gerivá (syagrus romanzoffiana), fornecimento e plantio | un | 321,96
7675 | Piso de borracha reciclada, granulada, tipo"S", da marca HAIAH ou similar, fornecimento e instalação, exclusive | m2 | 172,55
lastro de brita e areia
7676 | Coração em fibra de vidro, com pintura automotiva, para fixação em marco inaugural - tamanho médio - Fornecimento | un | 893,00
e instalação
7677 | Coração em fibra de vidro, com pintura automotiva, para fixação em marco inaugural - tamanho grande - | un | 1.638,00
Fornecimento e instalação
7679 | Luminária decorativa hermética para iluminação pública, base alumínio fundido, difusor esférico em acrílico | un | 1.517,68
transparente, com poste de 2,5m (tecnolux - ref.cw-350/1 ou similar), inclusive lâmpada e reator
7680 | Projetor extra reforçado, blindado, hermético, base de alumínio fundido com movimentos horizontais, difusor em | un | 619,33
lente de cristal temperado (tecnolux - ref. bw -5/3 ou similar), inclusive lâmpada e reator
DBFindFrm
Página 176 Página 176
RESULTADO DA PESQUISA DE SERVIÇO
ARGUMENTO DE PESQUISA
([Fonte] Contém todas as palavras 'orse')
28/07/202011:00:56
CÓDIGO | DESCRIÇÃO DO SERVIÇO | UNID | CUSTO UNIT
7682 | Grade e montantes de ferro h=2,10m, inclusive portão, mureta h=40cm, chapiscada e rebocada, altura total=2,50m, | m2 | 411,56
exclusive pintura da grade e mureta - (padrão CEHOP)
7684 | Estaca metálica de 1 tubo de aço Ø 31/2" - espessurada parede = 5,74 - peso = 13,56 kg/m | m | 244,35
7685 | Estaca metálica de 2 tubos de aço Ø 31/2" - espessurada parede = 5,74 - peso = 13,56 kg/m | m | 338,60
7686 | Estaca metálica de 3 tubos de aço Ø 31/2" - espessurada parede = 5,74 - peso = 13,56 kg/m | m | 424,94
7687 | Estaca metálica de 4 tubos de aço Ø 31/2" - espessurada parede = 5,74 - peso = 13,56 kg/m | m | 511,28
7688 | Prateleira em granito branco polar, largura 25cm, e= 2cm | m | 245,08
7689 | Bancada em granito branco polar, largura 57cm, e= 2cm, para pia ou lavatório | m | 567,27
7690 | Divisória em granito branco polar, polido do dois lados, e= 2cm, inclusive montagem com ferragens | m2 | 951,01
7691 | Concreto simples fabricado na obra, fck=21 mpa, lançado e adensado | m3 | 395,85
7692 | Lançamento de concreto simples fabricado na obra, inclusive adensamento e acabamento em peças da superestrutura | m3 | 36,27
7693 | Guarda-corpo em tubo de aço inox ø=3", com montantes flangeado em tubo inox ø=3" e com fechamento em tubo ø=2", | m | 884,86
com acabamento polido, h=0,90m, fixado nas extremidades
7694 | Assentamento de piso em assoalho de madeira lei | m2 | 29,99
7695 | Pintura de Gradil Metálico, confeccionado com barras chata 1 1/4" x 3/16", em módulos 16x16cm, ou tijolinho | m2 | 21,81
20x10cm, com 01 demão de tinta anti-corrosiva - zarcão e 02 demãos de esmalte sintético (medir somente uma vez)
7696 | Pintura de Gradil Metálico padrão CEHOP, confeccionado com barras chata 2" x 5/16", com 01 demão de tinta | m2 | 32,67
anti-corrosiva - zarcão e 02 demãos de esmalte sintético (medir somente uma vez)
7697 | Revestimento de parede com pedra Itapé 5x20cm assentada com juntas desencontradas, com argamassa industrializada | m2 | 72,90
ac-i
7698 | Pastilha em porcelana esmaltada, 5 x 5 cm, cor marrom marajó, linha Gran, ref.GR-704, marca NGK ou similar, | m2 | 186,80
aplicada com argamassa industrializada flexível, tipo rejuntol, rejuntada, exclusive emboço (ou similar)
7699 | Soleira em granito verde ubatuba, l = 22 cm, e = 2 cm | m | 88,02
7701 | Pastilha em porcelana esmaltada, 5 x 5 cm, cor bege muriaé, linha Maison, ref. MR-125, marca NGK ou similar, | m2 | 158,65
aplicada com argamassa industrializada ac-ii, rejuntada, exclusive emboço (ou similar)
7702 | Forro de gesso acartonado, cor branca, placa 1243 x 618mm, marca GYPSUM, modelo gessolyne ou similar, instalado | m2 | 70,00
7704 | Manta em lã de rocha de 25mm - fornecimento e aplicação | m2 | 24,45
7708 | Arandela com foco único, ref. 1186 da Iluminar ou similar, inclusive lâmpada | un | 459,26
7710 | Vaso sanitario c/caixa de descarga acoplada, linha thema ecoflush, 3/6 lt, ref. 25353/25570, INCEPA ou | un | 830,94
similar,incl. assento INCEPA linha thema ref. 25987 ou similar, conjunto de fixação, anel de vedação e engate
plástico
7711 | Torneira para lavatório, LORENZETTI, linha lorenquadra swan, ref.1194 C44 ou similar | un | 475,29
7712 | Cuba de semi-encaixe, dim. 49 x 40cm, INCEPA, linha ocean pacific, ref. 63027 ou siimilar, exclusive sifão, | un | 689,89
engate, válvula e torneira
7714 | Luminária tipo arandela em aluminio escovado cor branco, linha Decoratta, Magiluz ou similar, inclusive lâmpada | un | 87,45
7715 | Luminária pendente simples, ref: 1110/1, Bianca ou similar | un | 167,30
7716 | Luminária tipo plafon, 19x19cm, ref: 1L-YJ053601M, Linha Plus Block, Bronzearte ou similar, com lampada bipino G9 | un | 172,17
- 40w/127v
7717 | Luminária tipo arandela foco duplo em aluminio escovado, cor branco, ref:40/2, Serra, Dimlux ou similar, | un | 138,68
inclusive lâmpadas halogena refletora E-27 60w/127v
7718 | Luminária fluorescente 2 x 20w, ref. A01, Abalux ou similar, completa | un | 154,76
DBFindFrm
Página 177 Página 177
RESULTADO DA PESQUISA DE SERVIÇO
ARGUMENTO DE PESQUISA
([Fonte] Contém todas as palavras 'orse')
28/07/202011:00:56
CÓDIGO | DESCRIÇÃO DO SERVIÇO | UNID | CUSTO UNIT
7720 | Fornecimento e Instalação de Carpete Colorstone da Beaulieu e=6mm | m2 | 80,00
7721 | Placa de identificação em aço escovado, dobrado nas extremidades dim. 21 x 11cm - Fornecimento e instalação | un | 144,95
7722 | Refletor para lampada halógena palito 300w, ref: HFL3BC, Bronzearte ou similar, incluso lampada | un | 62,52
7724 | Estrutura Metálica Móvel, p/ Tabela e Cesta de Basquete, Padrão Oficial em Tubo Galvanizado 2" | par | 7.876,93
7725 | Remoção de pintura látex (raspagem e/ou lixamento e/ou escovação) | m2 | 5,22
7726 | Impermeabilização de superficie c/argamassa 1:3 (cimento e areia), esp=2cm, c/impermeabilizante Vedacit ou | m2 | 31,66
similar
7727 | Impermeabilização de superficie c/argamassa 1:4 (cimento e areia), esp=2,5cm, c/impermeabilizante Vedacit ou | m2 | 20,52
similar
7728 | Argamassa cimento e areia traço t-7 (1:4) - 1 saco cimento 50kg / 4 padiolas areia dim. 0,35z0,45x0,23m - | m3 | 362,12
Confecção mecânica e transporte
7729 | Impermeabilização de superficie c/argamassa 1:3 (cimento e areia), esp=2,5cm, c/impermeabilizante Vedacit ou | m2 | 45,27
similar
7730 | Impermeabilização semi-flexível com tinta alfaltica, 02 demãos, em superfícies lisas e de pequenas dimensões, | m2 | 13,35
tipo Viaplus 1000, ref:Viapol ou similar
7731 | Conjunto reservatorio padrão, superior (12.000 litros) / inferior (18.000 litros) em concreto armado fck=25Mpa - | un | 91.344,60
Rev - 04
7732 | Planta - Alpinia vermelha (alpinia purpurata), fornecimento e plantio | un | 21,96
7733 | Guarda-corpo em tubo de aço inox ø=2", com montantes flangeado em tubo inox ø=2" com conexão curva nas | m | 686,83
extremidades, com acabamento polido, h=0,40m, fixado nas extremidades
7734 | Grade de ferro com barra quadrada de 1/2" na vertical, quatro barras de ferro chata de 1 1/2"x3/16" na horizontal | m2 | 415,56
e montantes em perfil "u" dobrado de udc, de 75 x 38 x 2,65mm, inclus. portão, mureta h=0,35m revest c/ pedra
miracema (padrão ESCOLAS)
7736 | Conjunto reservatorio padrão, superior (18.000 litros) / inferior (27.000 litros) em concreto armado fck=25Mpa. | un | 114.298,70
Rev 04
7737 | Conjunto reservatorio padrão, superior (24.000 litros) / inferior (36.000 litros) em concreto armado fck=25Mpa. | un | 129.892,90
Rev 04
7742 | Poste decorativo em aluminio preto com 1 globo leitoso, ref:PJ-30/1, Clarão ou similar, inclusive lampada | un | 420,63
fluorescente compacta 23w
7743 | Disjuntor termomagnetico bipolar 20 A, padrão DIN (Europeu - linha branca), curva B | un | 43,94
7744 | Disjuntor monopolar DR 20 A - Dispositivo residual diferencial monopolar, 30MA | un | 321,32
7746 | Caixa de passagem em aluminio 4' x 2" - Fornecimento e assentamento | un | 16,98
7749 | Bandeja metálica para suporte externo de aparelho de ar condicionado | m2 | 337,15
7750 | Abraçadeira metálica tipo "D" de 1 1/4" | un | 4,46
7751 | Calha de concreto seção 0,27 x 0,20m, sem grelha de ferro | m | 110,73
7752 | Ralo hemisférico em ferro fundido tipo abacaxi, DN=150mm | un | 51,95
7753 | Tampa em chapa metálica de 1/8", inclusive tratamento e pintura em esmalte ou óleo - Rev. 01 | m2 | 232,75
7754 | Painel para shaft de 1,10 x 0,65 sem visita e com acessórios | un | 164,53
7755 | Painel para shaft de 1,00 x 0,65 sem visita e com acessórios | un | 151,87
7756 | Fechadura Pado, tipo Tarjeta livre/ocupado, ref.032-CR, botão 26,5mm, cromada (ou similar) | un | 93,02
7758 | Torneira cromada para pia de cozinha d=1/2", DECA, linha Standard ref.1159-C39, ou similar | un | 173,38
DBFindFrm
Página 178 Página 178
RESULTADO DA PESQUISA DE SERVIÇO
ARGUMENTO DE PESQUISA
([Fonte] Contém todas as palavras 'orse')
28/07/202011:00:56
CÓDIGO | DESCRIÇÃO DO SERVIÇO | UNID | CUSTO UNIT
7759 | Lavatório louça (Deca-Linha Vogue Plus Conforto, ref L-510 ou similar) com coluna suspensa, (Deca, Linha Vogue | un | 491,04
Plus Conforto, ref. C-510 ou similar), c/ sifão cromado, válvula cromada, engate cromado, exclusive torneira
7760 | Barra articulada para sanitários de deficientes físicos, DECA 2315 EBR, l=60 cm, ou similar | un | 653,90
7763 | Gradil de ferro c/barra chata 2"x1/4" verticais espaç.10cm, montante em perfil seção quadrada de 1" vertical | m2 | 464,89
espaç.3 m, barras paralelas horizontais 2"x1/4", incl.portão, mureta h=30cm em alv.bloco e=19cm, chapiscada e
rebocada, exclusive pintura
7764 | Alambrado com tela de arame galvanizado fio 12 bwg, malha 3", revestido de PVC,fixado em tubo aço galvaniz.3", em | m2 | 171,23
módulos de (2,36x1,90)m, chumbado em bloco de concreto, inclus.escavação/reaterro/carga/descarga/transporte dos
tubos,exclusive mureta
7765 | Alvenaria em paralelepípedo granítico aparente, e= 14cm, com argamassa t4 - 1:5 (cimento/areia), junta de 2,0cm, | m2 | 31,38
exclusive paralelepípedo
7766 | Porta em madeira compensada (canela), lisa, semi-ôca, 1.00 x 2.10 m, para sanitário de deficiente físico | un | 847,64
(inclusive batente, ferragens, fechadura, suporte e chapa de alumínio e=1mm) - Rev - 01
7767 | Revestimento cerâmico para piso ou parede, 60 x 60 cm, linha Bianco Plus polido (porcelanato), cor bege, Eliane | m2 | 93,43
ou similar, aplicado com argamassa industrializada AC-III, rejuntado com epoxi, exclusive regularização de base
ou emboço
7768 | Remoção de poste de ferro galvanizado simples (6.00 a 10.00 m) sem reaproveitamento | un | 26,58
7769 | Planta - Palmeira Véitia, fornecimento e plantio | un | 286,52
7770 | Cabo de cobre nú 10 mm2 - fornecimento | kg | 50,06
7771 | Placa em acrílico branco leitoso dupla, tipo sanduiche, com aplicação de adesivo sobreposto | m2 | 1.245,91
7772 | Guarda-corpo em tubo de aço galvanizado 4", alt=0,80m, c/1(um) tubo horizontal intermediário (4"), e pilares a | m | 277,21
cada 3,00m, exclusive os pilares
7773 | Planta - Jibóia (Epipremnum pinnatum), fornecimento e plantio | un | 8,24
7774 | Planta - Moreia (Dietes bicolor), fornecimento e plantio | un | 28,56
7775 | Planta - Hibisco vermelho (Hibiscus rosa-sinensis), fornecimento e plantio | un | 14,28
7776 | Brinquedo escada horizontal em tubo de ferro galv. ø=2", dim. 0,82 x 3,98 x 1,80m, inclusive aplicação de zarcão | Un | 2.524,23
e pintada com esmalte sintético, ref. Sergipark ou similar
7777 | Tubo cobre flexível aparente, junta soldadas, d = 1/4" (6,35mm) | m | 15,92
7778 | Fornecimento e assentamento de tubo de concreto simples CS d=0,40 m | m | 75,09
7779 | Fornecimento de curva 11º15' de pvc junta elástica, ponta / bolsa, diam. = 50mm | un | 77,36
7781 | Switch 08 portas 10/100 Mbps - fornecimento | un | 76,30
7782 | Planta - Palmeira fênix (phoenix roebelenii), fornecimento e plantio | un | 202,05
7783 | Brinquedo em madeira roliça para parque com duas escorregadeira de madeira conforme projeto | un | 5.870,59
7784 | Rodopia em granito cinza andorinha, h = 10 cm, e= 2cm, aplicado com argamassa industrializada ac-i, com | m | 42,01
acabamento aboleado
7785 | Filete de granito cinza andorinha l=4cm, e=2cm, com acabamento aboleado | m | 38,03
7786 | Curva de latão, cobre ou bronze, juntas soldadas, diâm = 8mm (1/4") | un | 10,13
7787 | Fornecimento e assentamento de niple duplo de ferro galvanizado de 2 1/2" | un | 44,34
7788 | Porta em madeira compensada (canela), lisa, semi-ôca, (0.60 x 1,60 a 2.10 m), revestida c/fórmica, inclusive | un | 997,78
ferragens (livre/ocupado), para uso em divisórias granito ou mármore
7791 |  | un | 316,95
DBFindFrm
Página 179 Página 179
RESULTADO DA PESQUISA DE SERVIÇO
ARGUMENTO DE PESQUISA
([Fonte] Contém todas as palavras 'orse')
28/07/202011:00:56
CÓDIGO | DESCRIÇÃO DO SERVIÇO | UNID | CUSTO UNIT
Banheira em fibra de vidro, com as seguintes dimensões: largura do fundo 37cm, largura superior 60cm, altura 35cm
e comprimento de 1,70m
7792 | Tomada dupla para lógica RJ45, 4"x4", embutir, completa | un | 105,91
7794 | Filete em granito Cinza Andorinha, 15cm, para acabamento | m | 63,38
7795 | Cantoneira de ferro em "L", 1" x 1" x 1/4" | m | 17,88
7796 | Madeiramento em massaranduba/madeira de lei, serrada 2,5cm x 10cm | m | 14,97
7797 | Ponto de interruptor tipo dimmer rotativo (variador de luminosidade) c/eletroduto embutido pvc rígido Ø 3/4" | pt | 214,95
7803 | Cotovelo interno para canaleta 110x20mm, "sistema X", re.304 01, Pial Legrand ou similar | un | 7,30
7804 | Luva plastica para canaleta 110x20mm, "sistema X", ref.304 05, Pial Legrand ou similar | un | 6,08
7805 | Acoplador de caixa para canaleta 110x20mm, "Sistema X", ref.6750 53, Pial Legrand ou similar | un | 8,57
7806 | Tampa de extremidade para canaleta 110x20mm, "Sistema X", ref.304 00, Pial Legrand ou similar | un | 5,73
7807 | Tomada dupla 2p+T universal, "Sistema X", ref. 1434, Fame ou similar | un | 32,06
7808 | Pintura de acabamento com aplicação de 02 demãos de esmalte sobre superfícies metálicas - R1 | m2 | 13,75
7810 | Interruptor para chuveiro, bipolar simples, 25A, ref.2516, Silentoque, Pial ou similar, inclusive caixa pvc 4x2 e | un | 19,79
placa
7811 | Interruptor com controle para ventilador de teto | un | 32,62
7812 | Fornecimento e instalação de eletrocalha perfurada 600 x 100 x 3000 mm (ref. mopa ou similar) | m | 102,66
7813 | Fornecimento e instalação de Tê horizontal para eletrocalha perfurada 600 x 100 x 3000 mm (ref. mopa ou similar) | m | 266,83
7814 | Curva vertical 600 x 155 mm para eletrocalha metálica, (ref.: mopa ou similar) | un | 89,13
7815 | Curva horizonal 600 x 155 mm para eletrocalha metálica, angulo 90º (ref.: mopa ou similar) | un | 164,67
7816 | Fornecimento e instalação de cotovelo reto 90º para eletrocalha perfurada 600 x 100 x 3000 mm (ref. mopa ou | m | 140,33
similar)
7817 | Tomada dupla para lógica RJ45, 4"x2", embutir, completa, ref.0605, Fame ou similar | un | 61,48
7818 | Cruzeta 90º para eletrocalha metálica 600x155, (ref.: mopa ou similar) | un | 266,83
7819 | Suporte de sustentação de eletrocalha metálica 100mm(ref. Mopa ou similar) | un | 15,88
7820 | Junção para eletrocalha metálica 100mm(ref. Mopa ou similar) | un | 17,03
7823 | Laje pré-fabricada treliçada para piso ou cobertura, intereixo 38cm, h=16cm, el. enchimento em EPS h=12cm, | M2 | 153,11
inclusive escoramento em madeira e capeamento 4cm.
7824 | Caixa sifonada quadrada, com três entradas e uma saida, d=100x100x50mm, PVC, branca, com tampa cega, Tigre ou | un | 24,80
similar
7825 | Central de luz de emergencia 300w/12V, caixa plastica, modelo ILU 300PC, ref.Gevi Gamma ou similar | un | 383,31
7826 | Quadro de comando para 2 bombas de recalques de 1/3 a 2 cv, trifásica, 220 volts, com chave seletora, acionamento | un | 2.310,15
manual/automático, relé de sobrecarga e contatora
7827 | Corrimão de alumínio, quadrado, 4x4cm | m | 143,69
7832 | Disjuntor termomagnetico tripolar 300 A, padrão DIN (Europeu - linha branca), 65KA | un | 759,95
7833 | Madeiramento em massaranduba/madeira de lei, c/ peças 5x14cm e ripão 5x3cm, p/ telha onduline 0,95 x 2,00 x 0,028 | m2 | 43,61
m
Curva de latão, cobre ou bronze, solda e rosca, diâm=3/4" x 22mm, classe 300
DBFindFrm
Página 180 Página 180
RESULTADO DA PESQUISA DE SERVIÇO
ARGUMENTO DE PESQUISA
([Fonte] Contém todas as palavras 'orse')
28/07/202011:00:56
CÓDIGO | DESCRIÇÃO DO SERVIÇO | UNID | CUSTO UNIT
7834 |  | un | 17,77
7835 | Caixa com regulador 2º estágio (instalação gás) | un | 332,08
7836 | Conector femea de cobre, solda e rosca, 22mm x 3/4" (instal.gás) | un | 17,47
7837 | Conector macho de latão, cobre ou bronze, solda e rosca, 3/4" x 22 mm | un | 25,35
7838 | Pig Tail ou chicote flexível de cobre, B-190, para condução de gás | un | 40,89
7839 | Remanejamento de estrutura para estacionamento em pre-moldado de concreto | un | 146,10
7840 | Remoção e reassentamento de madeiramento para telha ondulada fibro-cimento 6mm | m2 | 21,48
7842 | Letras em aço escovado 40 x 40 cm | un | 171,32
7844 | Válvula de retenção em latão com rosca de 1/2"NPT x 5/8"UNC, ref. X P-13 UCV, p/instalações gás | un | 20,37
7846 | Soleira em granito verde ubatuba, l = 18 cm, e = 2 cm | m | 80,36
7854 | Bocal para calha pluvial de PVC (170x100mm), inclusive acoplador p/condutor, Amanco ou similar | un | 98,26
7855 | Grade proteção c/ barra redonda ferro 3/4" | m2 | 598,77
7856 | Tubo pvc p/ irrigação Ø 150 mm, PN 40 JE , linha Irriga-LF, Tigre ou similar | m | 69,45
7858 | Grade e montantes de ferro h=2,10m, inclusive portão, exclusive mureta, altura total = 2,10m (padrão CEHOP) | m2 | 468,47
7859 | Manômetro 0 a 10 Kgf/cm2, d=100mm, conexão 1/2" BSP - fornecimento e instalação | un | 192,76
7860 | Luminaria autônoma de emergencia com lâmapda halógena H3/12v, ref. Lux 110, da Luxtron ou similar - Rev.01 | un | 242,83
7861 | Acionador manual (botoeira) tipo quebra-vidro, p/instal. incendio | un | 103,27
7862 | Caixa sifonada redonda, corpo giratório, com 5 entradas de 40mm e 1 saida de 75mm, d=150x170x75mm, com grelha, | un | 34,55
Pvc branco, Tigre ou similar
7863 | Caixa de passagem em alvenaria de tijolos maciços esp. = 0,12m, dim. int.= 0,80x0,80x0,30m | un | 293,58
7864 | Junta de dilatação elastica (PVC), tipo O-12, Fugenband, Vedacit ou similar | m | 63,24
7866 | Switch 16 portas 10/100 Mbps - fornecimento | un | 230,00
7867 | Switch 24 portas 10/100 Mbps - fornecimento | un | 520,00
7868 | Bomba Schneider mod BPI acoplada em motor elétrico 5 CV, sucção e recalque d=2 1/2" | Un | 4.191,43
7870 | Revestimento em fachadas com mármore branco assentado com argamassa industrializada aciii branca,e pinos de | m2 | 287,94
alumínio (barra seção 1/4"x1/4") exclusive emboço
7871 | Disjuntor monopolar DR 25 A - Dispositivo residual diferencial, tipo AC, ref.5SU1 Siemens ou similar | un | 75,10
7872 | Fornecimento e instalação de caixa de passagem pvc 20 x 20 cm | un | 34,91
7873 | Disjuntor termomagnetico tripolar 25 A, padrão NEMA (Americano - linha preta) | un | 59,92
7874 | Disjuntor termomagnetico tripolar 150 A, padrão NEMA (Americano - linha preta) | un | 358,55
7875 | Disjuntor termomagnetico tripolar 175 A, padrão NEMA (Americano - linha preta), 10KA | un | 363,92
7876 | Disjuntor termomagnetico tripolar 600 A, padrão DIN (Europeu - linha branca), 65KA | un | 1.885,07
7877 | Curva horizontal 100 x 50 mm para eletrocalha metálica, com ângulo 90° (ref.: mopa ou similar) | un | 15,39
7878 | Emenda interna 100 x 50 mm com base lisa perfurada para eletrocalha metálica (ref. Mopa ou similar) | un | 8,39
DBFindFrm
Página 181 Página 181
RESULTADO DA PESQUISA DE SERVIÇO
ARGUMENTO DE PESQUISA
([Fonte] Contém todas as palavras 'orse')
28/07/202011:00:56
CÓDIGO | DESCRIÇÃO DO SERVIÇO | UNID | CUSTO UNIT
7879 | Suporte vertical 100 x 50 mm para fixação de eletrocalha metálica ( ref.: Mopa ou similar) | un | 8,49
7880 | Curva de inversão 50 x 50 mm para eletrocalha metálica (ref.: mopa ou similar) | un | 20,14
7881 | Suporte vertical 50 x 50mm para fixação de eletrocalha metálica (ref. Mopa ou similar) | un | 8,14
7882 | Suporte ( receptáculo) p/ lâmpada fluorescente | un | 4,36
7883 | Campainha (alarme) tipo gongo 4" Vcc, p/incendio, ref.Gevi Gamma ou similar | un | 179,69
7885 | Arandela de uso externo em tubo de aço zincado e pintado, com difusor em vidro leitoso brilhante, da XOULUX, ref. | un | 187,20
B-706/1 ou similar, inclusive lâmpada mista de 160w
7887 | Cortina divisória de leito em PVC (vinil), largura de 1,80m, com trilhos e acessórios, da Br Goods ou similar - | m | 329,97
fornecimento
7889 | Placar eletrônico poliesportivo, dim. 2,00 x 1,00 x 0,09m, com jornal eletrônico, mod. HS2010J da Tecnodis ou | un | 7.990,00
similar - fornecimento
7890 | Placar eletrônico poliesportivo, dim. 3,00 x 1,00 x 0,09m, com jornal eletrônico, mod. HS3010J da Tecnodis ou | un | 10.000,00
similar - fornecimento
7891 | Eletroduto em ferro galvanizado pesado sem costura 1 1/4" x 3m | un | 121,17
7892 | Eletroduto em ferro galvanizado pesado sem costura 2" x 3m | un | 174,52
7893 | Cabeçote de alumínio de 1 1/4" | un | 10,56
7894 | Cabeçote de alumínio de 2 1/2" | un | 16,56
7895 | Restauro - Injeção de resina epoxi em alvenarias de pedra c/ espessura entre 0,50 a 1,00m | m | 518,38
7898 | Bacia turca (celite ref 003006), ou similar | un | 465,17
7899 | Vaso sanitário convencional, adaptado p/ deficiente físico com elevação do piso, linha popular, ELIZABETH ou | un | 222,50
similar, com assento plastico universal branco, cj.fixação, tubo de ligação e engate plástico, exceto cx.
descarga - Rev 02
7900 | Tapume em chapa compensada esp = 14mm (1 uso) | m2 | 74,29
7901 | Poste de concreto duplo T (DT) 9/150 - fornecimento e assentamento | un | 745,32
7902 | Projetor retangular (tecnolux - ref. bw - 90 ou similar), inclusive reator e lâmpada vapor de sódio 400 w | un | 446,57
7903 | Fornecimento e instalação de haste de aterramento galvanizada a fogo 3/8"x3,45m (RE-BAR) TEL-760, exclusive clips | un | 49,67
7904 | Clips 3/8" para haste de aterramento galvanizada ref:TEL-5238 - Rev - 02 | un | 7,80
7905 | Luminária para iluminação pública de avenidas, fechada, completa, para lâmpada vapor de sódio 150w, inclusive | un | 397,93
reator, ref:CW-400 Tecnolux, exclusive poste
7907 | Cerca com sapata, estacas seção 25x20 em "Y", cada 3,00m, viga anteparo 12x80, em c.a. pré-moldados, | m | 1.248,85
hu(e)=5,30+0,70m, ht=7,00m, com tela arame galv.12bwg (2,8 mm), malha 3", sem revestimento, fixada com tensor de
aço galvanizado Ø10mm
7908 | Pastilha de vidro, 3 x 3 cm, cor vermelho block, marca Eliane ou similar, aplicada com argamassa industrializada | m2 | 422,93
ac-ii, rejuntada, exclusive emboço
7909 | Disjuntor termomagnetico bipolar 20 A, padrão NEMA (Americano - linha preta), corrente 5KA | un | 59,29
7910 | Disjuntor termomagnetico tripolar 50 A, padrão NEMA (Americano - linha preta), corrente 5KA | un | 97,06
7911 | Disjuntor termomagnetico tripolar 10 A, padrão NEMA (Americano - linha preta), corrente 5KA | un | 59,92
7912 | Disjuntor termomagnetico bipolar 15 A, padrão NEMA (Americano - linha preta) | un | 59,84
7913 | Disjuntor termomagnetico tripolar 20 A, padrão NEMA (Americano - linha preta) | un | 59,92
DBFindFrm
Página 182 Página 182
RESULTADO DA PESQUISA DE SERVIÇO
ARGUMENTO DE PESQUISA
([Fonte] Contém todas as palavras 'orse')
28/07/202011:00:56
CÓDIGO | DESCRIÇÃO DO SERVIÇO | UNID | CUSTO UNIT
7914 | Disjuntor termomagnetico bipolar 25 A, padrão NEMA (Americano - linha preta), corrente 5KA | un | 59,84
7915 | Disjuntor termomagnetico tripolar 200 A, padrão NEMA (Americano - linha preta), corrente 10KA | un | 253,93
7916 | Cabo de cobre isolado em EPR flexível unipolar 35mm² - 0,6Kv/1Kv/90° | m | 25,16
7917 | Cabo de cobre isolado em EPR flexível unipolar 50mm² - 0,6Kv/1Kv/90° | m | 36,61
7918 | Cabo de cobre isolado em EPR flexível unipolar 95mm² - 0,6Kv/1Kv/90° | m | 62,24
7920 | Eletroduto em ferro galvanizado pesado sem costura 2 1/2" x 3m | un | 206,22
7922 | Terminal de compressão para cabo de 25 mm2 - fornecimento e instalação | un | 2,70
7923 | Terminal de compressão para cabo de 50 mm2 - fornecimento e instalação | un | 4,44
7924 | Terminal de compressão para cabo de 95 mm2 - fornecimento e instalação | un | 6,53
7925 | Terminal de compressão para cabo de 6 mm2 - fornecimento e instalação | un | 1,75
7926 | Terminal de compressão para cabo de 10 mm2 - fornecimento e instalação | un | 1,83
7927 | Terminal de compressão para cabo de 16 mm2 - fornecimento e instalação | un | 2,05
7928 | Terminal de compressão para cabo de 35 mm2 - fornecimento e instalação | un | 3,08
7929 | Terminal de compressão para cabo de 70 mm2 - fornecimento e instalação | un | 5,52
7930 | Terminal de compressão para cabo de 120 mm2 - fornecimento e instalação | un | 8,80
7931 | Terminal de compressão para cabo de 150 mm2 - fornecimento e instalação | un | 15,59
7932 | Terminal de compressão para cabo de 185 mm2 - fornecimento e instalação | un | 18,03
7933 | Terminal de compressão para cabo de 240 mm2 - fornecimento e instalação | un | 32,23
7934 | Terminal de compressão para cabo de 300 mm2 - fornecimento e instalação | un | 35,12
7936 | Fossa séptica em concreto armado dimensões internas 2,60 x 5,20 x 1,50 m | un | 18.451,08
7938 | Telhamento com telha em alumínio, simples, trapezoidal, pré-pintada e = 0,5 mm - Rev. 02 | m2 | 56,12
7939 | Sumidouro paredes com blocos cerâmicos 6 furos e dimensões internas de 5,40 x 2,70 x 1,50 m - R1 | un | 11.601,25
7940 | Letreiro em baixo relevo de 25x25x2cm | un | 35,75
7941 | Poste de concreto duplo T (DT) 25/800 - fornecimento e assentamento, Cilel ou similar | un | 5.682,72
7942 | Sinalizador audio-visual com lâmpada para garagem, ref. PB03F9A | un | 220,93
7943 | Pastilha de vidro, 2,5 x 2,5 cm, cor vermelho Açores, ref.SG-8010/0, marca Atlas ou similar, aplicada com | m2 | 181,18
argamassa industrializada ac-ii, rejuntada, exclusive emboço
7944 | Banco reserva (Búrica ) em tubo galv, montantes de tubos 4", 2,70x1,50x7,0m, suportes em tubos 2", policarbonato | un | 9.800,00
alveolar e=8mm, med 7,00 x 2,00m, bancos em tubo galv.1 1/2", c/ ch. galv. 14, fech.do fundo em chapa galv. 18,
c/ pint. automotiva PU
7945 | Banco de reserva (Búrica) para campo de futebol com cobertura - 2,41x1,5x4m - 8 lugares - Physicus ou similar | un | 4.830,00
7946 | Preparo de substrato por escarificação mecânica (corte de concreto) para espessuras acima de 3,0cm e até 6,0cm | m² | 179,53
7947 | Laje pré-fabricada STEEL DECK para piso, espessura da chapa 0,80 mm, espessura da laje 15 cm, com capa de | m² | 164,06
concreto FCK=25Mpa
7948 | Furo em concreto com broca de vídea, utilizando martele elétrico (diâmetro: 1/2 " / profundidade: 15 cm) | un | 17,90
DBFindFrm
Página 183 Página 183
RESULTADO DA PESQUISA DE SERVIÇO
ARGUMENTO DE PESQUISA
([Fonte] Contém todas as palavras 'orse')
28/07/202011:00:56
CÓDIGO | DESCRIÇÃO DO SERVIÇO | UNID | CUSTO UNIT
7949 | Fornecimento e instalação de ancoragem de barra de 15cm de aço CA-50 Ø 1/2" | un | 6,02
7950 | Fornecimento de mangueira em polietileno linear de baixa densidade, perfurada a raio laser, para irrigação, com | m | 0,99
ø=28mm, ref. I100/15, da Santeno ou similar
7967 | Guarda-corpo em tubo de aço inox ø=1 1/2", duplo, com montantes e fechamento em tubo inox ø=1 1/2", h=96cm, | m | 636,50
c/acabamento polido, p/fixação em piso
7970 | Guarda-corpo tubo ferro galvanizado 1 1/2", h=98cm, para fixação em piso (modelo p/cadeirantes) | m | 202,58
7972 | Guarda-corpo em tubo de aço inox ø=1 1/2", duplo, L=28cm, para fixação em parede, c/acabamento polido | m | 672,67
7979 | Bate maca em chapa de aço inox 304, esp. 1,0mm acab. polido ou escovado, dim. 800x200mm dotado de 4 furos e | un | 71,50
parafusos inox auto-atarrachante
7985 | Cerca com sapata, estacas seção 25x20 em "Y", cada 3,00m, viga anteparo 12x80, em c.a. pré-moldados, | m | 1.328,20
hu(e)=5,30+0,70m, ht=7,00m, com tela arame galv.12bwg (2,8 mm), malha 3", com revestimento, fixada com tensor de
aço galvanizado Ø10mm
7986 | Quadro escolar com porta giz e moldura em madeira (2/3 fórmica brilhante e 1/3 verde) | m2 | 154,79
7987 | Pastilha de vidro, 2,5 x 2,5 cm, cor vermelho, ref: D 4010, linha Cristal, marca Vitrocolori ou similar, aplicada | m2 | 168,88
com argamassa industrializada ac-ii, rejuntada, exclusive emboço
7988 | Pintura de proteção sobre madeira, com 2 demãos, verniz POLISTEN - STAIN, ação fungicida e inseticida, cor | m2 | 14,16
transparente, Sayerlack ou similar - R1
7989 | Demolição de pavimentação em paralelepípedo sem reaproveitamento | m2 | 8,78
7990 | Fornecimento e assentamento de arame farpado em estaca de concreto | m | 2,01
7991 | Demolição de rufo de concreto | m | 3,22
7992 | Disjuntor termomagnetico bipolar 16 A, padrão DIN (Europeu - linha branca) | un | 60,48
7994 | Disjuntor termomagnetico bipolar 25 A, padrão DIN (Europeu - linha branca), corrente 5KA | un | 43,94
7995 | Disjuntor termomagnetico bipolar 40 A, padrão DIN (Europeu - linha branca), curva C, corrente 5KA | un | 66,04
7996 | Disjuntor bipolar DR 25 A - Dispositivo residual diferencial, tipo AC, 30MA, ref.5SM1 312-OMB, Siemens ou | un | 136,82
similar
7997 | Disjuntor bipolar DR 63 A - Dispositivo residual diferencial, tipo AC, 30MA | un | 204,84
7998 | Disjuntor termomagnetico tripolar 100 A, padrão NEMA (Americano - linha preta), 5KA | un | 154,53
7999 | Disjuntor termomagnetico tripolar 125 A, padrão NEMA (Americano - linha preta), 10KA | un | 358,55
8000 | Disjuntor termomagnetico tripolar 20 A, padrão DIN (Europeu - linha branca) | un | 84,15
8001 | Disjuntor termomagnetico tripolar 40 A, padrão DIN (Europeu - linha branca), curva C, 5KA | un | 92,93
8002 | Disjuntor termomagnetico tripolar 60 A, padrão NEMA (Americano - linha preta), corrente 5KA | un | 121,53
8003 | Disjuntor termomagnetico tripolar 70 A, padrão DIN (Europeu - linha branca), curva C, 5KA | un | 116,23
8004 | Fornecimento e cravação de estaca pré-moldada de 17x17cmx8m em concreto protendido - fck=> 40 Mpa - aço CP-175 e | un | 627,17
CA-60 - carga máxima de 35 t, exclusive mobilização e desmobilização de equipamento e bate-estaca
8005 | Terminal de compressão para cabo de 1,50 mm2 - fornecimento e instalação | un | 0,99
8006 | Terminal de compressão para cabo de 2,50 mm2 - fornecimento e instalação | un | 1,39
8007 | Terminal de compressão para cabo de 4 mm2 - fornecimento e instalação | un | 1,58
8008 | Cabo coaxial rgc 59 malha 67 | m | 3,86
Cabo telefonico CCI 3 vias bitola 0,26 ou 0,24
DBFindFrm
Página 184 Página 184
RESULTADO DA PESQUISA DE SERVIÇO
ARGUMENTO DE PESQUISA
([Fonte] Contém todas as palavras 'orse')
28/07/202011:00:56
CÓDIGO | DESCRIÇÃO DO SERVIÇO | UNID | CUSTO UNIT
8009 |  | m | 4,18
8010 | Terminal de compressão tipo garfo para cabo de 6 mm2 - fornecimento e instalação | un | 1,32
8011 | Sinalização luminosa com LED para hospitais | un | 92,97
8012 | Luminária externa tipo arandela, ref:CWA-377,Tecnolux ou similar,p/fixação em parede, c/globo leitoso, inclusive | un | 387,08
lâmpada fluorescente compacta 26w
8013 | Luminária de embutir no forro, ref.CE-2495, Tecnolux ou similar, c/ lâmpada fluorescente compacta 26w | un | 93,86
8014 | Luminária de embutir em gramados ou jardins, ref.BW-544, Tecnolux ou similar, c/lâmpada PL 15w | un | 370,26
8015 | Curva de latão, cobre ou bronze, juntas soldadas, 90º, diâm = 15mm (1/2") | un | 8,76
8016 | Tanque de louça (deca ref. tq 01)s em coluna, com torneira metálica (deca linha c23 ref 1153), sifão c/ válvula | un | 488,88
de plástico e conjunto de fixação ou similares - Rev. 01
8017 | Central posto de enfermagem convencional scd/1 - monitoramento | un | 1.147,31
8018 | Acionador de Paciente "Leito" APC/1 c pres enfermeira | un | 94,33
8019 | Execução de estaca rotativa injetada, inclusive cimento, areia e armação - Ø 250mm | m | 192,75
8020 | Fornecimento e instalação de grupo gerador, modelo GEHC-260, Heimer ou similar, potencia stand-by 260KVA e | un | 104.203,97
potencia continua 234KVA, tensão:220/127V, frequencia 60 Hz, c/quadro comando automatico, motor diesel
6CTAA8.3-G1, consumo:50 L/h
8021 | Cabeçote de alumínio de 3" | un | 23,16
8022 | Eletroduto em ferro galvanizado pesado sem costura 3" x 3m | un | 253,48
8023 | Registro globo angular 45º para hidrante, d=2 1/2", incluso tampão com corrente | un | 120,45
8024 | Execução de estaca rotativa injetada, inclusive cimento, areia e armação - Ø 300mm | m | 206,15
8025 | Execução de estaca rotativa injetada, inclusive cimento, areia e armação - Ø 320mm | m | 224,66
8026 | Faixa em madeira de lei aparelhada 20 x 2,5 cm, para proteção de parede | m | 40,41
8029 | Porta em madeira lei (Ipê), lisa, semi-ôca, 80 x 210cm, com visor de vidro 6mm (60x40cm), inclusive batentes e | un | 665,84
ferragens
8030 | Porta em madeira lei (Ipê), lisa, semi-ôca, 90 x 210cm,com visor de vidro 6mm (50x60cm), inclusive batentes e | un | 708,32
ferragens
8033 | Porta em madeira compensada (Virola), lisa, semi-ôca, 160 x 210 cm, 2 folhas, tipo vai-vem, com visor(40x70cm), | un | 1.303,72
inclusive batentes e ferragens
8035 | Pastilha de vidro, 3 x 3cm, marca Vidro Real, Linha Cristallo, cor vermelho ref. 550 ou similar, aplicada com | m2 | 779,03
argamassa industrializada ac-ii, rejuntada, exclusive emboço
8036 | Porta em madeira compensada (canela), lisa, semi-ôca, 1.50 x 2.10 m, com duas folhas, inclusive batentes e | un | 670,87
ferragens
8037 | Porta em madeira de lei (Ipê), lisa, semi-oca, 165x150cm e 165x60cm, 4 folhas, c/ 2 visores (40x70cm) para vidro | un | 1.192,42
8038 | Demolição de alvenaria de elementos vazados (cobogó), sem reaproveitamento | m3 | 28,64
8039 | Remoção de tampo de pia em aço inox | m2 | 15,60
8040 | Remoção de pintura a base esmalte, utilizando removedor de tinta Coral ou similar | M2 | 9,83
8058 | Central de alarme e detecção de incendio, capacidade: 8 laços, com 2 linhas, mod.VR-8L, Verin ou similar | un | 319,20
8061 | Luva simples em pvc rígido soldável, para esgoto primário, diâm = 200mm | un | 81,94
8066 | Serviços de instalações de quadros elétricos de sobrepor para ar condicionado | h | 192,23
DBFindFrm
Página 185 Página 185
RESULTADO DA PESQUISA DE SERVIÇO
ARGUMENTO DE PESQUISA
([Fonte] Contém todas as palavras 'orse')
28/07/202011:00:56
CÓDIGO | DESCRIÇÃO DO SERVIÇO | UNID | CUSTO UNIT
8067 | Serviços de instalações de quadros elétricos de sobrepor - h = 1,7 a 1,9m | h | 192,23
8068 | Luminária hermética de sobrepor, 2x32w, com corpo em chapa de aço fosfatizada e pintada eletrostacimanete, | un | 406,03
refletor facetado em alumínio anodizado, difusor em vidro temperado transparente, da Lumicenter. ref. CH02-S232
ou similar, completa
8069 | Luminária de sobrepor em alumínio fundido, com difusor em vidro, da Wetzel, ref. IPT 26/01 ou similar, completa | un | 149,45
8070 | Cabo de cobre isolado em EPR flexível unipolar 25mm² - 0,6Kv/1Kv/90° | m | 18,65
8071 | Cabo de cobre isolado em EPR flexível unipolar 70mm² - 0,6Kv/1Kv/90° | m | 43,99
8072 | Cabo de cobre isolado em EPR flexível unipolar 120mm² - 0,6Kv/1Kv/90° | m | 80,08
8073 | Cabo de cobre isolado em EPR flexível unipolar 185mm² - 0,6Kv/1Kv/90° | m | 108,85
8074 | Cabo de cobre nú 16 mm2 (4 awg) - fornecimento | kg | 51,65
8075 | Caixa de passagem em alvenaria de tijolos maciços esp. = 0,12m, dim. int. = 0,30 x 0,30 x 0,30m | un | 90,99
8076 | Caixa de passagem em alvenaria de tijolos maciços esp. = 0,12m, dim. int. = 0.50 x 0.50 x 0.50m | un | 218,45
8077 | Disjuntor bipolar DR 40 A - Dispositivo residual diferencial, tipo AC, 30MA, ref.5SM1 314-OMB, Siemens ou | un | 137,84
similar
8078 | Disjuntor termomagnetico tripolar 125 A, padrão DIN (Europeu - linha branca), 10KA | un | 355,72
8081 | Luminária para iluminação pública duas petalas, ref.CW-50, Tecnolux ou similar, completa, fechada, incluso braço | un | 3.086,81
metálico, reator, lâmpada vapor de mercúrio 250 w e poste aço galv. h=9m
8082 | Cabo de cobre nú 50 mm2 - fornecimento e assentamento (2,27m/kg) | kg | 54,52
8083 | Fornecimento e instalação de eletrocalha perfurada 200 x 70 x 3000 mm (ref. mopa ou similar) | m | 30,87
8091 | Bandeira fixa em madeira para vidro | m2 | 356,23
8094 | Mapa tátil em acrílico medindo 39 x 54cm, com suporte em chapa galvanizada revestida com alucobond h=1,00m, | un | 4.502,20
padrão Caixa Econômica Federal
8100 | Fornecimento e instalação de eletrocalha perfurada 400 x 100 x 3000 mm (ref. mopa ou similar) | m | 73,09
8101 | Fornecimento e instalação de eletrocalha perfurada 500 x 100 x 3000 mm (ref. mopa ou similar) | m | 107,94
8106 | Porta em madeira compensada (canela), lisa, semi-ôca, 1,60 x 2,10 m, 2 folhas, tipo vai-vem, inclusive batentes e | un | 1.121,49
ferragens, exceto vidros
8110 | Emenda interna 400 x 100 mm com base lisa perfurada para eletrocalha metálica (ref. Mopa ou similar) | un | 15,34
8111 | Emenda interna 500 x 100 mm com base lisa perfurada para eletrocalha metálica (ref. Mopa ou similar) | un | 17,49
8112 | Tê horizontal 400 x 100 mm com base lisa perfurada para eletrocalha metálica (ref. Mopa ou similar) | un | 122,99
8113 | Tê horizontal 100 x 50 mm com base lisa perfurada para eletrocalha metálica (ref. Mopa ou similar) | un | 27,59
8114 | Curva de inversão 400 x 100 mm para eletrocalha metálica (ref.: mopa ou similar) | un | 52,89
8115 | Cabo de cobre isolado em EPR flexível unipolar 300mm² - 0,6Kv/1Kv/90° | m | 196,91
8117 | Cabo de cobre isolado em EPR flexível unipolar 150mm² - 0,6Kv/1Kv/90° | m | 95,39
8118 | Curva vertical 500 x 100 mm para eletrocalha metálica, angulo 90º (ref. Mopa ou similar) | un | 92,43
8146 | Pintura para interiores, sobre paredes, com lixamento, aplicação de 01 demão de líquido selador acrílico, 02 | m2 | 33,21
demãos de massa acrílica e 02 demãos de tinta acrílica convencional - Rev 01
8162 | Batente em madeira de lei l = 0,20 m (caixão), para portas de 0,60 a 0,90m de largura, h=2,20m, incluso 02 jogos | un | 432,15
de alizar
DBFindFrm
Página 186 Página 186
RESULTADO DA PESQUISA DE SERVIÇO
ARGUMENTO DE PESQUISA
([Fonte] Contém todas as palavras 'orse')
28/07/202011:00:56
CÓDIGO | DESCRIÇÃO DO SERVIÇO | UNID | CUSTO UNIT
8163 | Batente em madeira de lei l = 0,20 m (caixão), para portas madeira, incluindo 02 jogos de alizar | m | 88,21
8168 | Porta em madeira compensada (canela), lisa, semi-ôca, 1,10x2,10m, duas folhas, inclusive batente e ferragens | un | 836,44
8170 | Porta em madeira compensada (canela), lisa, semi-ôca, 1,80 x 2,10 m, 2 folhas, c/ visor, tipo vai-vem, inclusive | un | 1.326,38
batentes e ferragens, exceto vidros
8172 | Porta em madeira compensada (canela), lisa, semi-ôca, 1.50 x 2.10 m, c/ visor, com duas folhas, inclusive | un | 1.026,53
batentes e ferragens, exceto vidros
8174 | Grampo de cobre tipo unha c/bucha e parafuso nº10, para fixação de cabo cobre nú | un | 4,91
8175 | Cintas e vergas em blocos de concreto tipo "u" (calha) 14x19x39, preenchidos com concreto armado fck=15 mpa e | m | 35,15
treliça de ferro ptg 81 - Rev.02
8177 | Execução de GRAPA com barra de aço CA-50 d=1/4", para amarração de alvenarias de tijolo em pilares de concreto | un | 7,10
armado
8179 | Quadro escolar com porta giz e moldura em madeira (1/2 fórmica brilhante e 1/2 verde) | m2 | 129,28
8181 | Tela de aço galvanizado fio 10 bwg, malha 1", ondulada, quadrada, fixada em moldura constituída de barra chata de | m2 | 118,77
1 1/2 x 1/4"
8182 | Sistema de automação para porta de aluminio c/vidro, deslizante, 2 folhas, dimensão do trilho: de 3,30 até 4,40m | cj | 6.800,00
8185 | Escoramento em madeira para pontilhões, pontes e viadutos de concreto armado | m³ | 55,49
8186 | Reservatório solar térmico de acumulação em aço, capacidade:1500 l, baixa pressão | un | 7.108,41
8187 | Reservatório solar térmico de acumulação em aço, capacidade:4500 l, baixa pressão | un | 14.058,80
8188 | Fornecimento e instalação de eletrocalha perfurada 38 x 38 x 6000mm, chapa 16 ( ref.: Mopa ou similar) | m | 24,25
8189 | Forma de placa compensada resinada de 17mm para guarda corpo de ponte, inclusive escoramento | m2 | 50,51
8190 | Guarda - corpo de ponte em concreto moldado no local | m | 294,05
8193 | Disjuntor bipolar DR 32 A - Dispositivo residual diferencial, tipo AC, 30MA, Siemens ou similar, | un | 193,02
8194 | Disjuntor tripolar DR 32A - Dispositivo residual diferencial, tipo AC, 30MA, Siemens ou similar | un | 193,02
8197 | Porta em madeira compensada (canela), lisa, semi-ôca, 0.90 x 2.10 m, inclusive batentes de 16 a 19cm e ferragens | un | 497,12
8198 | Porta em madeira compensada (canela), lisa, semi-ôca, 1,60 x 2,10 m, 2 folhas, com visor(50x50cm), inclusive | un | 1.174,65
batentes de 24cm e ferragens, exceto vidros
8202 | Porta em madeira compensada (canela), lisa, semi-ôca, 1.60 x 2.10 m, inclusive batente e ferragens | un | 714,45
8204 | Porta em madeira de lei, de correr, lisa, semi-ôca 0,90x2,10m, inclusive batentes e ferragens - Rev 02 | un | 779,20
8205 | Porta em madeira compensada (canela), lisa, semi-ôca, 1,60 x 2,10 m, 2 folhas, com visor duplo, tipo vai-vem, | un | 1.283,09
inclusive batentes e ferragens, exceto vidros
8206 | Vaso sanitário convencional, linha ravena P9, DECA ou similar, com assento almofadado ASTRA TPK, conj. fixação | un | 284,58
DECA SP13 ou similar, anel de vedação, tubo de ligação acab. cromado e engate plástico, exceto caixa de descarga
8207 | Torneira eletrônica da parede anti-vandalismo, elétrica, ref. 1193 EL-AV-20 da Fabrimar ou similar | un | 468,03
8208 | Disjuntor termomagnetico tripolar 30 A, padrão NEMA (Americano - linha preta), 5KA, curva C | un | 59,92
8209 | Misturador de cozinha articulado p/ parede, tubo, linha Misty cod.1258-MY, Fabrimar ou similar | un | 168,47
8210 | Ducha manual, linha trio, ref. 4896C da DECA ou similar | un | 392,36
8211 | Ducha higiênica com registro, linha aspen, ref. 1984 C35 da DECA ou similar | un | 237,22
8215 |  | Kg | 53,65
DBFindFrm
Página 187 Página 187
RESULTADO DA PESQUISA DE SERVIÇO
ARGUMENTO DE PESQUISA
([Fonte] Contém todas as palavras 'orse')
28/07/202011:00:56
CÓDIGO | DESCRIÇÃO DO SERVIÇO | UNID | CUSTO UNIT
Aplicação de adesivo estrutural base resina epoxi, fluido, Sikadur 32 (consumo=1,67 kg/m² p/ 1mm de esp), Sika ou
similar, aplicação:ancoragem de cabos,colagem elementos pre-moldados,fixação de chumbadores,juntas de
concretagem(frias), etc.
8217 | Redução concêntrica 400 x 50mm / 100 x 50mm para eletrocalha metálica (ref. mopa ou similar) | un | 52,87
8218 | Conjunto moto-bomba centrifuga, trifásica, motor 3 CV, Schneider mod.BC-21R ou similar | Un | 3.374,10
8219 | Conjunto moto-bomba Schneider motor 10CV, trifásico (ou similar) | un | 6.458,07
8220 | Conjunto moto-bomba Schneider motor 10CV, à gasolina, trifásico (ou similar) | un | 8.120,25
8221 | Cruzeta 100 x 50 mm para eletrocalha perfurada metálica (ref.: mopa ou similar) | un | 27,29
8222 | Cruzeta 400 x 100 mm para eletrocalha perfurada metálica (ref.: mopa ou similar) | un | 104,18
8223 | Redução concêntrica 400 x 100mm / 200 x 50mm para eletrocalha metálica (ref. mopa ou similar) | un | 57,47
8224 | Redução concêntrica 200 x 50mm / 100 x 50mm para eletrocalha metálica (ref. mopa ou similar) | un | 27,17
8226 | Misturador monocomando de mesa para cozinha, mod. Big Kitchen 2288, da Perflex ou similar | un | 1.858,53
8228 | Peitoril granito cinza polido, esp = 2 cm | m2 | 194,82
8229 | Grelha de ferro, Larg=32cm, em vergalhões 5/8", espaçamento=4cm, com requadro em barra chata ferro 2"x5/16" | m | 169,48
8230 | Caixa em concreto pre-moldado, 140x40x40cm, com grelha de ferro | un | 389,73
8231 | Caixa em concreto pre-moldado, 80x40x40cm, com grelha de ferro | un | 234,78
8232 | Aço CA - 50 Ø 16,00mm, inclusive corte, dobragem, montagem e colocacao de ferragens nas formas, para | kg | 8,15
superestruturas e fundações - Rev 02
8233 | Aço CA - 50 Ø 20,00mm, inclusive corte, dobragem, montagem e colocacao de ferragens nas formas, para | kg | 8,90
superestruturas e fundações - Rev 02
8235 | Válvula de descarga Hydra Max cromada c/ canopla lisa 32mm (1 1/4"), Deca ou similar | un | 195,46
8236 | Torneira cromada para tanque/jardim, 1/2", ref.1153, linha Misty, Fabrimar ou similar | un | 27,33
8237 | Disjuntor termomagnetico tripolar 315 A, padrão DIN (Europeu - linha branca), 65KA | un | 759,95
8238 | Gradil Nylofor 3D, malha 20x5cm, Ø 5mm 250x103 cm, pintura branca, Belgo ou similar, inclusive postes e | m² | 301,01
acessórios
8239 | Fornecimento de pára-raio de distribuição polimérico 10kA - 10KV | un | 192,99
8241 | DEPUCB - Dispositivo de emergencia para uso do Corpo de Bombeiro | un | 247,88
8242 | Revisão em coberturas com telhas tipo canalete 49, sem reposição de material | m2 | 1,26
8243 | Remoção e assentamento de ripão | m | 6,54
8244 | Ponto de tomada 2p+t, ABNT, de embutir, 10 A, com eletroduto de pvc flexível sanfonado embutido Ø 3/4", fio | pt | 158,85
rígido 4,0mm² (fio 10), inclusive placa em pvc e aterramento
8245 | Mureta em alvenaria, h=0,35m revestida c/ pedra miracema - (padrão CEHOP), inclusive fundação | m2 | 220,92
8246 | Luminária externa tipo arandela, ref:CWA-224,Tecnolux ou similar, p/fixação em parede, fabricada em aluminio com | un | 143,86
difusor em vidro alcalino prensado, inclusive lâmpada fluorescente compacta 26w - Rev 01
8250 | Coletor solar vertical, placas 80x200cm, para Sist.Aquecimento Solar Água, Soletrol Max 1,60m² ou similar - | un | 322,81
fornecimento
8255 | Calha de concreto seção 0,60 x 0,20m, sem grelha de ferro | m | 166,04
8256 | Cintas e vergas em blocos de concreto tipo "u" (calha) 14x19x39, exclusive concreto | m | 13,38
DBFindFrm
Página 188 Página 188
RESULTADO DA PESQUISA DE SERVIÇO
ARGUMENTO DE PESQUISA
([Fonte] Contém todas as palavras 'orse')
28/07/202011:00:56
CÓDIGO | DESCRIÇÃO DO SERVIÇO | UNID | CUSTO UNIT
8257 | Chave seca com abertura em carga S32-250A, Siemens | un | 1.414,93
8258 | Porta em madeira de lei, de correr, lisa, semi-ôca 0,80x2,10m, inclusive batentes e ferragens | un | 769,51
8259 | Restauro - Remoção de repintura em alvenaria com acetona e sem aglutinante | m2 | 64,39
8260 | Ponto de água fria embutido, c/material pvc rígido soldável Ø 40mm | un | 121,74
8263 | Ponto de caixa seca p/ lógica, c/ eletroduto pvc rígido embutido Ø 1" | un | 329,34
8264 | Cintas e vergas em blocos de concreto tipo "u" (calha) 19x19x39, preenchidos com concreto armado fck=15 mpa | m | 22,33
8265 | Calha de piso em perfil metálico tipo "U" de 3" | m | 21,12
8266 | Calha em chapa de aço galvanizado nº 26, desenvolvimento 67 cm (fundo=15 cm, laterais=15 e 22 cm, bordas=3 e | m | 90,57
12cm)
8267 | Solo-cimento compactado - Traço 1:20, inclusive cimento e arenoso comercial | m3 | 222,69
8268 | Calha em chapa de aço galvanizado nº 26, desenvolvimento 74 cm (fundo=22 cm, laterais=15 e 22 cm, bordas=3 e | m | 93,92
12cm)
8269 | Calha em chapa de aço galvanizado nº 26, desenvolvimento 86 cm (fundo=32 cm, laterais=15 cm, bordas=12cm) | m | 99,15
8270 | Cintas e vergas em blocos de concreto tipo "u" (calha) 9x16x30cm, preenchidos com concreto armado fck=25 mpa | m | 23,24
8271 | Projetor fech, em alum. fundido, com aletas, refletor em alum. refletal, liso anod, lente em cristal temp, | un | 698,32
suporte fixação em chapa de aço galv, c/ soquete E-40, na cor cinza martelado, da REEME , ref. MA-326 ou similar,
incl. lamp vapor met. 250w
8272 | Montagem de forma deslizante metálica | m2 | 11,12
8273 | Desmontagem de forma deslizante metálica | m2 | 4,68
8274 | Argamassa grout - cimento, areia média e pedrisco traço 1:3:2 | m3 | 360,73
8277 | Plantio de grama esmeralda em placas, sem fornecimento | m2 | 2,34
8278 | Barreira perimetral de segurança, alambrado e 12 ouriços ø=730mm - h=6,00m | m | 1.251,03
8279 | Barreira perimetral de segurança, alambrado e 1 ouriço ø=450mm - h=4,00m | m | 623,67
8280 | Barreira perimetral de segurança, alambrado e 2 ouriços ø=450mm - h=3,00m | m | 562,73
8281 | Alambrado com tela de arame galvanizado fio 12 bwg, malha 2", com revestimento, mais 3 fios de arame farpado, | m | 217,79
fixada com estacas de concreto armado 10x10x300 cm (ponta virada) a cada 2.00 m, altura útil 2.20 m, inclusive
fundação
8282 | Estaca broca (d=250mm x 1600mm) concreto fck=13,5 Mpa bombeável sem armação | m | 50,13
8284 | Vaso sanitário convencional, encapsulado, linha ravena P9, DECA ou similar, conjunto de fixação e engate plástico | un | 422,29
(antivandalismo)
8285 | Lavatório louça (Deca-Ravena ref L-915) com coluna, encapsulado, c/ sifão plástico, válvula plástica, engate PVC | un | 483,13
ou similares
8288 | Concreto simples usinado fck=45mpa, bombeado, lançado e adensado em superestrutura | m3 | 473,91
8297 | Cabo de cobre nú 25 mm2 - fornecimento e assentamento (4,51m/kg) | kg | 52,28
8303 | Concr. soleira e arremates de maciço terra armada | m³ | 391,81
8305 | Montagem de maciço terra armada | m³ | 184,79
8306 | Disjuntor termomagnetico monopolar 20 A, padrão DIN (Europeu - linha branca), curva B, corrente 5KA | un | 14,93
Tê horizontal 150 x 100mm para eletrocalha metálica (ref. Mopa ou similar)
DBFindFrm
Página 189 Página 189
RESULTADO DA PESQUISA DE SERVIÇO
ARGUMENTO DE PESQUISA
([Fonte] Contém todas as palavras 'orse')
28/07/202011:00:56
CÓDIGO | DESCRIÇÃO DO SERVIÇO | UNID | CUSTO UNIT
8308 |  | un | 33,29
8309 | Disjuntor termomagnetico monopolar 16 A, padrão NEMA (Americano - linha preta) | un | 14,93
8310 | Disjuntor termomagnetico monopolar 20 A, padrão NEMA (Americano - linha preta) | un | 16,63
8311 | Disjuntor termomagnetico monopolar 25 A, padrão NEMA (Americano - linha preta) | un | 16,63
8312 | Disjuntor monopolar DR 40 A - Dispositivo residual diferencial, tipo AC, Siemens ou similar | un | 184,81
8313 | Disjuntor termomagnetico tripolar 35 A, padrão NEMA (Americano - linha preta), 5KA, curva C | un | 59,92
8314 | Disjuntor termomagnetico tripolar 90 A, padrão NEMA (Americano - linha preta), 5KA | un | 134,45
8316 | Terminal aéreo 3/8" x 250mm em aço galv, com fixação horizontal, ref: TEL 044 ou similar - fornecimento | un | 5,36
8318 | Terminal 100 x 50 mm para eletrocalha metalica (ref. Mopa ou similar) | un | 12,74
8319 | Luminaria embutida no piso com foco orientável em alumínio injetado, ref. IL 3702, da Interlight ou similar, | un | 381,10
inclusive lâmpada
8323 | Registro tipo esfera em PVC c/borboleta, d = 2 1/2" | un | 63,79
8324 | Plafon E-27 | un | 7,36
8325 | Disjuntor termomagnetico tripolar 40 A, padrão NEMA ( linha preta ), corrente interrupção 5KA, ref.: Eletromar | un | 92,93
ou similar
8326 | Disjuntor termomagnetico tripolar 15 A, padrão NEMA ( linha preta ), corrente interrupção 5KA, ref.: Eletromar | un | 70,93
ou similar
8327 | Poste de concreto duplo T (DT) 11/300 - fornecimento e assentamento | un | 1.750,09
8328 | Demolição de Barracão de Obra | m2 | 4,52
8331 | Forenceimento e instalação de no - Break PW9395 225KW/202W - 02 X banco de baterias seladas (12`p/carga de 180kw | un | 176.803,11
- 10`p/carga de 220kw) Placa conect UPS -x WEB/SNMP
8332 | Usina Diesel Geradora composta por 02 (Dois) Grupos Motor Diesel Geradores, marca: "HEIMER OU SIMILAR", na | un | 407.017,55
capacidade de potência stand-by (prime) de 500kVA/400kW com atenuador de ruido
8333 | Relé de proteção de rede -50/51-sobrecorrente instantânea e temporizada, 50c/50-nsobrecorrente instantânea e | un | 26.897,63
temporizada de neutro,27-subtensão,59-sobretensão,32-direcional de potencia,67-sobrecorrente
direcional,59n-sobretensão de neutro,81u/81O
8334 | Rampa de madeira para obra, em tábua de construção, peças 3"x6" e ripão | m2 | 322,77
8335 | Escada de madeira para obra, em tábua de construção, largura 1,00m | m | 162,45
8337 | Demolição de peitoril de mármore | m2 | 11,76
8342 | Ponto de esgoto com tubo de pvc rígido soldável de Ø 75 mm | un | 99,27
8343 | Caixa de passagem em alvenaria de tijolos maciços esp. = 0,12m, dim. int. = 0.70 x 0.70 x 0.80m | un | 418,24
8344 | Desmontagem de Estrutura Metálica com retirada de solda e corte de peças por meio de lixadeira | m2 | 6,47
8348 | Cabo de cobre isolado HEPR (XLPE), flexível, 4,0mm², 1kv / 90º C | m | 6,87
8349 | Refletor para lampada vapor de sódio 400w, Olivo ou similar, inclusive lâmpada e reator | un | 202,07
8350 | Cabo de cobre isolado HEPR (XLPE), rígido, 50mm², 1kv / 90º C | m | 34,62
8351 | Fornecimento e instalação de parafuso cabeça lentilha 1/4" x 1/2" (ref. vl 1.68 valemam ou similar) | un | 3,10
8353 | Redução concêntrica 200 x 100 x 50mm para eletrocalha metálica (ref. mopa ou similar) | un | 17,42
DBFindFrm
Página 190 Página 190
RESULTADO DA PESQUISA DE SERVIÇO
ARGUMENTO DE PESQUISA
([Fonte] Contém todas as palavras 'orse')
28/07/202011:00:56
CÓDIGO | DESCRIÇÃO DO SERVIÇO | UNID | CUSTO UNIT
8355 | Valvula de esfera em bronze d = 1 1/2" (fornecimento) | un | 94,98
8357 | Emenda interna 200 x 75 mm, para eletrocalha perfurada, com angulo 90º (ref. Mopa ou similar) - Rev 02 | un | 11,52
8358 | Canaleta plástica 50x35mm, recorte aberto, Pial ou similar | m | 38,38
8359 | Fornecimento e instalação de eletrocalha perfurada 100 x 50 x 3000 mm (ref. mopa ou similar) com tampa | m | 32,05
8360 | Fornecimento e instalação de eletrocalha perfurada 200 x 70 x 3000 mm (ref. mopa ou similar) com tampa | m | 49,97
8362 | Fornecimento e montagem de guia de cabos horizontais fechado de corpo de aço sae 1020, prof=40mm | un | 20,86
8363 | Tampa de ferro fundido 40X50cm para caixa de incêndio | un | 252,74
8365 | Bancada em aço inox - 304, L=60cm, para cubas simples, concretada, acabamento liso e polido, assentada com | m | 738,02
argamassa traço T-1(1:3), exclusive cuba, sifão, válvula e torneira
8367 | Madeiramento em massaranduba/madeira de lei, peça serrada 5cm x 18cm com abertura de encaixes | m | 52,79
8368 | Arandela fechada esférica c/ refrator acrílico transparente e braço em tubo de ferro, fixada na parede, ref. | un | 239,42
CWA-520 da Tecnolux ou similar
8370 | Poste circular de concreto 8/200 - fornecimento e assentamento | un | 1.185,07
8371 | Poste circular de concreto 10/200 - fornecimento e assentamento | un | 1.370,06
8372 | Revestimento com placa MDF 6mm revestido em chapa aço inox escovado - Rev 01 | m2 | 260,13
8373 | Rodapé alta resistência, h = 15 cm, meia-cana | m | 21,44
8374 | Porta em madeira compensada (canela), lisa, semi-ôca, 1,60x2,10m, duas folhas, com visor 40x50cm, inclusive | un | 1.074,82
batentes e ferragem, exclusive vidros
8376 | Planta - Flamboyanzinho de jardim (Caesalpinia pulcherrima) h=3,00m, fornecimento e plantio | un | 190,93
8378 | Piso em tabuado de madeira lei de 1ª (Pau D´Arco) - Extra, réguas 20 x 3cm, sobre ripão de madeira existente | m2 | 360,01
8379 | Porta em madeira de lei, de correr, lisa, semi-ôca 0,80x2,20m, inclusive batentes e ferragens | un | 784,61
8383 | Luminária red. decor. ø=600mm, semi-esfera sup. em ch. de alum. repuxado e pint. em preto e inferior em acrílico | un | 2.682,78
moldado transp., c/refletor facetado int. em ch.alum de alto brilho,c/ aloj. e chassis p/ reator, ref. CW-360-2
Esp.Tecnolux ou similar
8384 | Fornecimento e implantação de poste reto telecônico de engastar, galvanizado a fogo, h(total)= 6 metros, da | un | 905,17
Tecnolux ou similar
8385 | Remanejamento de poste teleconico curvo, h = 10m, existente | un | 192,00
8386 | Luminária c/02 pétalas, c/ alojam. p/ equip., em ch. de alum., pintado c/ epoxi preto, refletor em ch. alumínio | un | 1.570,06
de alto brilho, difusor em vidro temp., incl. suporte p/fixação em poste reto c/02 braços, ref. CW-580D/5-AL,
Tecnolux ou similar,completa
8387 | Remoção de bancada de granito (ou marmore) | m2 | 15,60
8388 | Grade e montantes de ferro h=2,10m, inclusive portão, mureta h=40cm revestida c/pedra miracema, altura | m | 1.097,31
total=2,50m, exclusive pintura - (padrão CEHOP)
8389 | Clips 5/8" para haste de aterramento galvanizada ref:TEL-5238 | un | 7,89
8393 | Pavimentação em concreto usinado, bomb., lançado e adensado, não armado, cor natural, desempolado, fck = 21 MPa, | m2 | 57,93
e = 10 cm, regulariz. e compac. subleito, lona plástica, exceto juntas
8394 | Aplicação de Tela Fix largura 15cm, em encontros de Alvenarias com Vigas | m | 16,20
8395 | Execução de Revestimento de Proteção com Grout espessura de até 1,5 cm | m2 | 71,93
8396 | Balizador em ferro fundido, tipo fradinho | un | 356,91
DBFindFrm
Página 191 Página 191
RESULTADO DA PESQUISA DE SERVIÇO
ARGUMENTO DE PESQUISA
([Fonte] Contém todas as palavras 'orse')
28/07/202011:00:56
CÓDIGO | DESCRIÇÃO DO SERVIÇO | UNID | CUSTO UNIT
8400 | Caixa de concreto para refletor/projetor, dim:(40x40x60cm), no piso | un | 306,48
8402 | Marcacao de quadra de esporte com 2 demãos de tinta novacor (Medida pela área efetiva de pintura) | m² | 26,39
8403 | Registro gaveta, base (sem acabamento) d=15mm (1/2"), ref.4509, Deca ou similar | un | 46,47
8404 | Registro gaveta, base (sem acabamento) d=20mm (3/4"), ref.4509, Deca ou similar | un | 53,20
8405 | Registro gaveta, base (sem acabamento) d=32mm (1 1/4"), ref.4509, Deca ou similar | un | 91,58
8406 | Registro gaveta bruto 1 1/4" (ref 1510 hd) Deca ou similar | un | 61,12
8407 | Telhamento com telha de fibrocimento tipo canalete 49 (Eternit ou similar) sem fornecimento da telha | m2 | 37,75
8410 | Porta em madeira compensada (canela), lisa, semi-ôca, 0.60 x 1.80 m, p/pintura, inclusive ferragens | un | 729,34
(livre/ocupado), exclusive batente, para uso em divisórias granito ou marmore
8411 | Polimento de piso cimentado - R1 | m2 | 15,00
8414 | Remoção de revestimento em fórmica | m2 | 7,80
8415 | Remoção de faixa de madeira | m | 7,16
8416 | Disjuntor termomagnetico monopolar 15 A, padrão NEMA (Americano - linha preta) | un | 16,63
8417 | Disjuntor termomagnetico monopolar 20 A, padrão DIN (Europeu - linha branca), curva C, corrente 5KA | un | 16,03
8418 | Disjuntor termomagnetico monopolar 30 A, padrão DIN (Europeu - linha branca) | un | 16,03
8419 | Disjuntor termomagnetico tripolar 50 A, padrão DIN (Europeu - linha branca), curva C, corrente 5KA | un | 84,15
8420 | Disjuntor termomagnetico tripolar 150 A, padrão DIN (Europeu - linha branca), corrente 10 KA | un | 241,13
8421 | Misturador de cozinha articulado p/ bancada ref.1256 MY, Fabrimar ou similar | un | 631,47
8423 | Vidro aramado, e= 6mm | m2 | 333,33
8424 | Escoramento contínuo de meio-fio, com aquisição, espalhamento e transporte de material c/distancia até 10km | m | 6,41
8425 | Porta em madeira mista, almofadada, 60 x 210 cm, inclusive batente, exceto ferragens | un | 517,06
8426 | Porta em madeira mista, almofadada, 70 x 210 cm, inclusive batente, exceto ferragens | un | 520,66
8427 | Porta em madeira mista, almofadada, 80 x 210 cm, inclusive batente, exceto ferragens | un | 523,56
8431 | Piso alta resistência ou industrial de 12 mm, comum, cor cinza, juntas, sem polimento, inclusive argamassa de | m2 | 43,53
regularização, aplicado - R1
8432 | Concreto simples fck= 21 MPA, dosado com pedrisco (pó de pedra granítica), fabricado na obra, sem lançamento e | m3 | 375,52
adensamento
8434 | Aplicação de 01 demão de Adesivo Bianco | m2 | 4,46
8435 | Tubo aço galvanizado c/costura 3" (80mm), p/condução fluidos, classe leve, e=3,35mm, 7,32kg/m, NBR-5580 | m | 83,72
8436 | Acabamento para registro 1/2", 3/4" e 1" (PQ), ref. 4900 - C43, da Deca ou similar | un | 49,25
8437 | Valvula gaveta p/bloqueio d=1/2", classe 200, marca Mipel ou similar | un | 51,64
8438 | Valvula gaveta p/bloqueio d=3/4", classe 200, marca Mipel ou similar | un | 65,87
8439 | Fornecimento e instalação de mini rack de parede 19" x 8u x 450mm | un | 659,56
8440 | Conector split bolt para cabo de cobre nu #35 mm2 - fornecimento e instalação | un | 8,62
8441 | Abraçadeira metálica tipo "D" de 3/4" | un | 3,75
DBFindFrm
Página 192 Página 192
RESULTADO DA PESQUISA DE SERVIÇO
ARGUMENTO DE PESQUISA
([Fonte] Contém todas as palavras 'orse')
28/07/202011:00:56
CÓDIGO | DESCRIÇÃO DO SERVIÇO | UNID | CUSTO UNIT
8442 | Barreira perimetral de segurança, alambrado e 9 ouriços ø=730mm - h=6,00m | m | 1.137,03
8443 | Curva vertical 100 x 50 mm para eletrocalha metálica, com ângulo 90° (ref.: mopa ou similar) | un | 49,39
8444 | Sinaleiro luminoso de porta, sistema standard, marca Sincron ou similar | un | 468,94
8445 | Coifa em aço inox com filtro 120x70x25cm, Multinox ou similar | un | 1.934,71
8446 | Válvula retenção vertical, bronze, d = 50 mm (2") | un | 119,30
8447 | Válvula retenção vertical, bronze, d = 25 mm (1") | un | 53,48
8448 | Defletor em fibra de vidro medindo 30x30x145cm | un | 221,66
8449 | Chincana em fibra de vidro medindo:150x57cm esp=0,17mm | un | 862,99
8450 | Torneira eletrônica standard de banca, elétrica, ref.1195-EL, Linha Vision, Fabrimar ou similar | un | 356,12
8451 | Válvula estabilizadora de pressão 2 1/2" (65mm) | un | 745,54
8452 | Fornecimento de alça preformada para cabo multiplex 50 mm2 | un | 7,02
8453 | Cabeçote de alumínio de 2" | un | 12,47
8454 | Poste de concreto duplo T (DT) 7/600 - fornecimento e assentamento | un | 943,61
8456 | Fornecimento e aplicação de selante p/calhas e rufos, tipo selacalha (veda calha), cor aluminio, ref: Vedacit ou | m | 7,40
similar
8458 | Cabo de cobre isolado HEPR (XLPE), flexível, 25mm², 1kv / 90º C | m | 19,77
8460 | Fornecimento e instalação de mini rack de parede 19" x 16u x 450mm | un | 628,87
8464 | Banco de concreto sem encosto, dimensão: 2,00x0,60m | un | 438,99
8465 | Cimentado com argamassa traço t2 - 1:3 (cimento / areia / bianco) | m2 | 8,86
8466 | Cabo de cobre PP Cordplast 2 x 1,5 mm2, 450/750v | m | 5,80
8473 | Tubo pvc rígido c/anel borracha, serie normal, p/esgoto predial, d = 200mm | m | 66,74
8482 | Porta em madeira compensada (canela), lisa, semi-ôca, 1.20 x 2.10 m, 02 folhas, exclusive batentes e ferragens | un | 328,04
8484 | Disjuntor termomagnetico bipolar 10 A, padrão DIN (linha branca) | un | 43,94
8485 | Disjuntor termomagnetico bipolar 13 A, padrão NEMA (linha branca) | un | 47,74
8487 | Caixa para quadro 80 x 60 x 20 cm, em alumínio - Fornecimento | Un | 612,50
8489 | Quadro distribuição embutir em chapa de aço, p/até 16 disjuntores, trifasico, c/barramento, padrão DIN (linha | un | 183,27
branca), exclusive disjuntores
8490 | Disjuntor termomagnetico tripolar 100 A, padrão DIN (Europeu - linha branca), 10KA | un | 461,95
8492 | Barra de apoio, reta, fixa, em aço inox, l=80cm, d=1 1/2", Jackwal ou similar | un | 151,06
8493 | Fornecimento e instalação de rack de piso 19" x 16u x 570mm (gabinete) inclusive acessórios | un | 1.140,14
8494 | Porta em ferro para cela, 90x210cm, c/barras red.verticais aço 5/8", barras chatas horizontais 2 1/2" x 1/4", | un | 1.833,33
revestida em chapa aço 3mm, tela moeda(15x15cm), visor em chapa acrilica antivandalismo(15x51cm), passa-prato e
duas trancas
8495 | Dobradiça de ferro 65x47mm em barra chata 2 1/2" x 1/4" e pino aço 1/2" (exceto mão de obra) | un | 4,23
8496 | Visor em chapa acrilica cristal antivandalismo esp.9,5mm (15x51cm) p/porta de cela - exceto mão de obra - Rev 01 | un | 215,40
DBFindFrm
Página 193 Página 193
RESULTADO DA PESQUISA DE SERVIÇO
ARGUMENTO DE PESQUISA
([Fonte] Contém todas as palavras 'orse')
28/07/202011:00:56
CÓDIGO | DESCRIÇÃO DO SERVIÇO | UNID | CUSTO UNIT
8497 | Tela moeda p/porta da cela, furo d=10mm, esp=2mm (15x15cm) - exceto mão de obra | un | 19,20
8498 | Passa-prato p/porta de cela em chapa aço 3mm (15x30cm) - exceto mão de obra | un | 30,56
8499 | Tranca de ferro - tipo 1- para porta de cela em chapa aço 3mm e barra aço redonda 7/8" - exceto mão de obra | un | 82,99
8500 | Porta em ferro para cela, 90x210cm, c/barras red. verticais em aço 5/8", barras chatas horizontais 2 1/2" x 1/4", | un | 1.649,86
revestida em chapa aço 3mm, visor em chapa acrilica antivandalismo(15x51cm) e duas trancas
8501 | Tranca de ferro - tipo 2- para porta em grade de ferro, em barra chata ferro 2" x 1/4" e barra aço redonda 7/8" - | un | 16,14
exceto mão de obra
8506 | Grade em ferro, c/ quadro em barra chata 2" x 3/8", barras redondas 3/4" nas verticais, barras chatas 2" x 1/4" | m2 | 390,70
nas horizontais, chapa em aço esp=3mm na horizontal e tubo quadrado 50 x 50mm, inclusive porta, ferrolho e
dobradiças - Rev. 01
8507 | Central PABX, capacidade 8 linhas e 24 ramais, mod. Corp 8000, Intelbrás ou similar - fornecimento | un | 4.279,82
8511 | Escada central do prédio da detenção (penitenciária), degraus em chapa xadrez 3/16", perfil em "u" 152,40 x | un | 5.743,72
5,10mm, inclusive corrimão em tubo de ferro galv. 1 1/2" - Rev. 01
8512 | Tela de segurança em chapa expandida 1/4" - fechamento das telhas (penitenciária) - Rev. 01 | m2 | 443,92
8513 | Grade metálica com chapa expandida 1/4", barra redonda de 3/4"e barra chata de 2 x 1/4" - fechamento domus | m2 | 497,32
(penitenciária)
8514 | Fechadura para porta externa, linha Colonial, ref.803-04 EZL, marca Stam ou similar | un | 119,66
8515 | Guarda-corpo em tubo de aço galvanizado 1 1/2" a cada 30 cm na horizontal e a cada 1,28m na vertical | m2 | 252,22
(penitenciária - detenção)
8516 | Batente simples (caixilho) em madeira lei 1ª qualid., 7 x 3,5cm, p/janelas | un | 98,57
8517 | Batente simples (caixilho) em madeira mista, 7 x3,5cm, p/janelas | un | 115,77
8522 | Gradil externo para Pátio de Sol da Penitenciária, h = 4,10m, em tubo de aço galv. 2 1/2" e tela fio 12 malha 3" | m | 1.080,23
(76x76mm)
8523 | Portão em ferro, em tubo de aço galv. 2 1/2" e tela fio 12 malha 3", 1,00x2,10m | un | 760,18
8530 | Porta em grade de ferro de correr (PGIC90), medindo 0,90 x 2,20m, p/ penitenciária, c/ quadro em barra chata 2" x | un | 812,65
3/8", barra redonda 3/4" na vertical e barra chata 2" x 1/4" na horizontal, inclusive ferrolho e dobradiças
8534 | Visor em ferro e policarbonato (VPF60), medindo 0,60x1,20m, p/penitenciaria - Rev. 02 | un | 3.346,46
8535 | Escada do prédio do seguro e triagem (penitenciária),degraus em chapa xadrez 3/16", perfil em "u" 152,40 x | un | 6.036,06
5,10mm, inclusive corrimão em tubo de ferro galv. 1 1/2"
8536 | Escada lateral do prédio da detenção (penitenciária), degraus em chapa xadrez 3/16", perfil em "u" 152,40 x | un | 5.844,71
5,10mm, inclusive corrimão em tubo de ferro galv. 1 1/2"
8537 | Escada em ferro, degraus em chapa xadrez 3/16", perfil em "u" 152,40 x 5,10mm, inclusive corrimão em tubo de | m | 648,84
ferro galv. 1 1/2"
8538 | Escada em ferro, degraus em barra redonda 3/4" e quadro em barra chata de 2" x 5/16" | m | 131,45
8539 | Escada marinheiro, com degraus em barra redonda de 3/4", guarda-corpo em barra chata de 1 1/2" x 1/4" e | m | 311,42
patamar(1,05 x 0,95m) em chapa expandida de 1/4"
8540 | Mesa medindo 2,00x0,80m, com 02 bancos medindo 2,00 x 0,40m cada, em chapa de aço 2mm e tubo e tubo de ferro | cj | 1.967,30
galvanizado 4", inclusive concreto armado
8541 | Banco em tubo de concreto simples CS d=0,20 m, inclusive enchimento em concreto simples | m | 59,86
8542 | Visor em ferro e policarbonato (VPF80), medindo 0,80x1,20m, p/penitenciaria - Rev. 02 | un | 4.177,34
8543 | Visor em ferro e policarbonato (VPF100), medindo 1,00x1,20m, p/penitenciaria - Rev. 02 | un | 4.961,38
8544 | Visor em ferro e policarbonato (VPF120), medindo 1,20x1,20m, p/penitenciaria - Rev. 02 | un | 5.806,34
DBFindFrm
Página 194 Página 194
RESULTADO DA PESQUISA DE SERVIÇO
ARGUMENTO DE PESQUISA
([Fonte] Contém todas as palavras 'orse')
28/07/202011:00:56
CÓDIGO | DESCRIÇÃO DO SERVIÇO | UNID | CUSTO UNIT
8545 | Visor em ferro e policarbonato (VPF160), medindo 1,60x1,20m, p/penitenciaria - Rev. 02 | un | 7.435,31
8546 | Visor em ferro e policarbonato (VPF220), medindo 2,20x1,20m, p/penitenciaria - Rev. 02 | un | 9.847,35
8547 | Grade de ferro (GC30), medindo 30x30cm, em barra chata 2"x1/4" e barra redonda 3/4", p/penitenciária - Rev. 01 | un | 66,86
8548 | Visor em ferro e policarbonato (VFPC), medindo 0,30x1,25m, p/penitenciária - Rev. 02 | un | 2.314,82
8549 | Visor em ferro e policarbonato (VFPP), medindo 0,55x1,08m, p/penitenciária - Rev. 02 | un | 2.961,55
8551 | Grade de ferro, p/ penitenciária, c/ quadro em tubo industrial quadrado 50 x 50mm, barra redonda 3/4" na vertical | m2 | 333,31
e barra chata 2" x 1/4" na horizontal
8552 | Visor de ferro em chapa de aço 3mm (VFPM ou VFPD), p/penitenciária | m2 | 473,08
8553 | Grade em ferro, c/ quadro em barra chata 2" x 3/8", barras redondas 3/4" nas verticais, barras chatas 2" x 1/4" | m2 | 429,63
nas horizontais - Rev. 02
8554 | Fornecimentode tubo de concreto simples CS d=0,20 m | m | 33,88
8555 | Assentamento de tubo de concreto simples CS d=0,20 m | m | 16,60
8556 | Fornecimento de tubo de concreto simples CS d=0,30 m | m | 40,80
8557 | Assentamento de tubo de concreto simples CS d=0,30 m | m | 21,15
8558 | Fornecimento de tubo de concreto armado ca1 d=0,40 m | m | 58,38
8559 | Assentamento de tubo de concreto armado ca1 d=0,40 m | m | 27,28
8560 | Fornecimento de tubo de concreto armado ca1 d=0,60 m | m | 102,00
8561 | Assentamento de tubo de concreto armado ca1 d=0,60 m | m | 26,57
8562 | Fornecimento de tubo de concreto armado ca1 d=0,80 m | m | 162,35
8563 | Assentamento de tubo de concreto armado ca1 d=0,80 m | m | 41,13
8564 | Fornecimentode tubo de concreto armado ca1 d=1,00 m | m | 222,85
8565 | Assentamento de tubo de concreto armado ca1 d=1,00 m | m | 67,63
8566 | Fornecimento de tubo de concreto armado ca1 d=1,20 m | m | 315,82
8567 | Assentamento de tubo de concreto armado ca1 d=1,20 m | m | 102,61
8568 | Fornecimento de tubo de concreto armado ca2 d=0,40 m | m | 61,76
8569 | Assentamento de tubo de concreto armado ca2 d=0,40 m | m | 27,28
8570 | Fornecimento de tubo de concreto armado ca2 d=0,60 m | m | 97,88
8571 | Assentamento de tubo de concreto armado ca2 d=0,60 m | m | 26,57
8572 | Fornecimento de tubo de concreto armado ca2 d=0,80 m | m | 168,20
8573 | Assentamento de tubo de concreto armado ca2 d=0,80 m | m | 41,13
8574 | Fornecimento de tubo de concreto armado ca2 d=1,00 m | m | 246,11
8575 | Assentamento de tubo de concreto armado ca2 d=1,00 m | m | 67,63
8576 | Fornecimento de tubo de concreto armado ca2 d=1,20 m | m | 357,93
8577 | Assentamento de tubo de concreto armado ca2 d=1,20 m | m | 102,61
DBFindFrm
Página 195 Página 195
RESULTADO DA PESQUISA DE SERVIÇO
ARGUMENTO DE PESQUISA
([Fonte] Contém todas as palavras 'orse')
28/07/202011:00:56
CÓDIGO | DESCRIÇÃO DO SERVIÇO | UNID | CUSTO UNIT
8578 | Fornecimento de tubo de concreto poroso d=0.20 m | m | 31,86
8579 | Assentamento de tubo de concreto poroso d=0.20 m | m | 8,42
8580 | Fornecimento de tubo poroso d=030m | m | 30,66
8581 | Assentamento de tubo de concreto poroso d=0.30 m | m | 12,70
8582 | Madeiramento em massaranduba/madeira de lei, peça serrada 7cm x 24 cm com abertura de encaixes | m | 89,34
8584 | Passarela em chapa xadrez 1/4", inclusive guarda-corpo com tubo de aço galv. de 1 1/2" - Rev. 01 | m2 | 1.112,24
8585 | Passa-objetos em chapa de aço (penitenciária) - Rev. 01 | un | 236,00
8588 | Batente em madeira de lei l = 0,27 m (caixão), para portas de 0,60 a 1,00m de largura, h=2,20m, incluso 02 jogos | un | 517,49
de alizar
8589 | Peitoril mármore branco, c/ largura = 33 cm, esp = 2 cm | m | 164,16
8590 | Peitoril mármore branco, c/ largura = 19 cm, esp = 2 cm | m | 100,56
8591 | Placa em alumínio e ferro fundido em Braille com dimensões de 8 x 17,5 cm | un | 69,39
8592 | Placa em alumínio e ferro fundido em Braille com dimensões de 7 x 14,5 cm | un | 51,04
8598 | Preparo e execução de solo-cimento traço 1:12 em volume, (cimento/arenoso), com compactação e espalhamento, para | m3 | 243,66
suporte de fundações, inclusive cimento e arenoso comercial
8599 | Pavimentação em concreto usinado, bomb., lançado e adensado, não armado, cor natural, desempolado, fck = 21 MPa, | m² | 47,58
e = 8 cm, regulariz. e compac. subleito, lona plástica, exceto juntas
8601 | Pavimentação em concreto usinado, bomb., lançado e adensado, não armado, cor natural, desempolado, fck = 21 MPa, | m2 | 32,93
e = 5 cm, regulariz. e compac. subleito, lona plástica, exceto juntas
8603 | Pavimentação em concreto usinado, bomb., lançado e adensado, não armado, cor natural, desempolado, fck = 21 MPa, | m2 | 42,48
e = 7 cm, regulariz. e compac. subleito, lona plástica, exceto juntas
8610 | Passarela em madeira, 1,10m de largura, executada com assoalho de pau darco sobre duas peças 7 x 15cm em | m2 | 299,42
massaranduba
8612 | Conjunto moto-bomba centrifuga, trifásica, motor 4 CV, Schneider mod.BC-21R ou similar | Un | 3.893,11
8613 | Corrimão em tubo de aço galvanizado (altura = 0,92 m), com barras verticais a cada 2.00m (1 1/2"), barra | m | 155,97
horizontal intermediária (1 1/4") e barra horizontal superior (1 1/4")
8614 | Bóia automática p/caixa d'agua - 15 amperes | un | 72,72
8615 | Caixa tipo R1, padrão Telemar, em alvenaria de bloco cerâmico, esp. = 0,09m, dim. int.=60x35x40cm, com tampão de | un | 279,12
ferro fundido
8616 | Caixa tipo R2, padrão Telemar, em alvenaria de bloco cerâmico, esp.= 0,09m, dim. int.=60x35x40cm, com tampão de | un | 654,06
ferro fundido
8617 | Carga manual, transporte, descarga e arrumação de poltronas e/ou cadeiras de braço | un | 2,81
8618 | Montagem de elementos pré-moldados com caminhão guindauto (Munck) até 1000 Kg | un | 55,01
8619 | Escolta com veículo comercial leve, cap. de carga até 700 KG com motorista | h | 27,24
8623 | Emassamento de superfície, com aplicação de 02 demãos de massa corrida - R1 | m2 | 13,73
8624 | Emassamento de superfície, com aplicação de 02 demãos de massa acrílica, lixamento e retoques - Rev 01 | m2 | 14,24
8625 | Telhamento com telha translúcida em fibra de vidro,0,50 x 0,19m | m2 | 93,76
8626 | Restauro - Cobertura provisória p/ proteção de fachadas, executadas sobre andaimes existentes ao longo do | m | 23,83
passeio, com telha fibrocimento 4mm, apoiada em peças mistas 7,5 x 7,5cm, utilização = 2 vezes (Não incluido o
custo c/ o andaime)
DBFindFrm
Página 196 Página 196
RESULTADO DA PESQUISA DE SERVIÇO
ARGUMENTO DE PESQUISA
([Fonte] Contém todas as palavras 'orse')
28/07/202011:00:56
CÓDIGO | DESCRIÇÃO DO SERVIÇO | UNID | CUSTO UNIT
8627 | Execução de estaca hélice contínua monitorada Ø 500mm, concreto fck=30Mpa, inclusive aço, bombeamento; exclusive | m | 211,28
mobilização e desmobilização de equipamento e bate-estacas
8628 | Restauro - Cobertura provisória p/ proteção de fachadas, executadas sobre andaimes existentes ao longa do | m | 39,62
passeio, com telha fibrocimento 4mm, apoiada em peças mistas 7,5 x 7,5cm, utilização = 1 vez (Não incluido o
custo com o andaime)
8629 | Execução de estaca hélice contínua monitorada Ø 400mm, concreto fck=30Mpa, inclusive aço, bombeamento; exclusive | m | 175,41
mobilização e desmobilização de equipamento e bate-estacas
8630 | Execução de estaca hélice contínua monitorada Ø 500mm, concreto fck=40Mpa, inclusive aço, bombeamento; exclusive | m | 217,91
mobilização e desmobilização de equipamento e bate-estacas
8631 | Execução de estaca hélice contínua monitorada Ø 400mm, concreto fck=40Mpa, inclusive aço, bombeamento; exclusive | m | 179,58
mobilização e desmobilização de equipamento e bate-estacas
8633 | Disjuntor termomagnetico monopolar 10 A, padrão DIN (linha branca) curva de disparo B, corrente de interrupção | un | 14,93
5KA, ref.: Siemens 5 SX1 ou similar.
8634 | Disjuntor termomagnetico monopolar 13 A, padrão DIN (linha branca) curva de disparo B, corrente de interrupção | un | 18,22
5KA, ref.: Siemens 5 SX1 ou similar.
8635 | Disjuntor termomagnetico monopolar 16 A, padrão DIN (linha branca) curva de disparo B, corrente de interrupção | un | 14,93
5KA, ref.: Siemens 5 SX1 ou similar.
8637 | Chapim de concreto pré-moldado | m | 33,17
8638 | Peitoril mármore branco com bancada 2cm, largura=17cm, esp=2cm | m | 71,75
8639 | Luminaria especial para cela de detenção 15x15x15cm (p/Penitenciária), inclusive colocação - Rev. 01 | un | 126,29
8642 | Cabo telefonico CTP-APL-G 50/30P | m | 20,72
8643 | Cabo telefonico CTP-APL-G 50/10P | m | 10,89
8644 | Cabo telefonico CTP-APL-G 50/20P | m | 14,66
8645 | Cabo telefonico CTP-APL-G 50/50P | m | 29,68
8646 | Poste galvanizado com 5m para instalação de câmera de segurança p/penitenciária | un | 267,99
8658 | Armario para módulo estabilizado e controlado, à prova de tempo | un | 1.087,08
8661 | Strobo tipo flash na cor amarela 5 km | un | 383,91
8662 | Soquete ou bocal de porcelana E27 de tempo, ref.MT-2233, marca Decorlux ou similar | un | 8,39
8663 | Câmera colorida, CCD 1/4" Day/Night, alta resolução, até 432x de zoom, ref.GS-36X , Sony ou similar | un | 4.455,42
8664 | Porta em madeira de lei, de abrir, tipo veneziana, exclusive batente e ferragens | m2 | 473,55
8665 | Janela em madeira de lei, tipo moldura p/ vidro, basculante convencional, c/batentes (14cm) e 2 jogos de alizar, | m2 | 457,21
exclusive ferragens e vidros
8666 | Guarda-corpo em madeira reflorestada (eucalipto), h=1,00m | m | 186,84
8668 | Viveiro em estrutura de madeira, eucalipto tratado e tela para viveiro 1/2" x 24 | m2 | 231,40
8669 | Tela arame galvanizado, hexagonal, para viveiro d=1/2", fio 24 bwg | m² | 21,13
8670 | Porta em tela para viveiro 1/2" x 24, com quadro em tubo de ferro galvanizado de 1 1/2" | m2 | 210,39
8676 | Revestimento para piso ou parede em granito vermelho brasília, e=2cm, aplicado com argamassa industrializada | m2 | 305,37
ac-ii, rejuntado, exclusive emboço
8678 | Piso cimentado liso traço 1:5, e = 2,5 cm | m2 | 24,62
8679 | Câmera PTZ Robot (GS 36PTZ), CCD 1/4" Day/Night, alta resolução, até 432x de zoom, ref.GS-36PTZ , Sony ou similar | un | 30.348,87
DBFindFrm
Página 197 Página 197
RESULTADO DA PESQUISA DE SERVIÇO
ARGUMENTO DE PESQUISA
([Fonte] Contém todas as palavras 'orse')
28/07/202011:00:56
CÓDIGO | DESCRIÇÃO DO SERVIÇO | UNID | CUSTO UNIT
8681 | Fornecimento e instalação de mini rack de parede 19" x 5u x 350mm | un | 427,85
8682 | Fornecimento e instalação de rack de piso 19" x 12u x 450mm | un | 597,85
8684 | Fornecimento e instalação de eletrocalha perfurada 100 x 100 x 3000 mm (ref. mopa ou similar) | un | 70,64
8685 | Suporte vertical 100 x 75 mm para fixação de eletrocalha metálica ( ref.: Mopa ou similar) | un | 9,99
8686 | Tê horizontal 50 x 50 mm para eletrocalha metálica (ref. Mopa ou similar) | un | 18,98
8687 | Tê horizontal 100 x 100 mm para eletrocalha metálica (ref. Mopa ou similar) | un | 31,98
8688 | Curva horizontal 100 x 100 mm para eletrocalha metálica, com ângulo 90° (ref.: mopa ou similar) | un | 23,49
8689 | Curva horizontal 50 x 50 mm para eletrocalha metálica, com ângulo 90° (ref.: mopa ou similar) | un | 12,49
8690 | Cabo de fibra ótica de 6 vias | m | 16,48
8691 | Sirene de alcance - 1.500m, 100A/220v, com estrobo | un | 535,96
8693 | Bateria industrial para acionamento de sirene (p/penitenciária) | un | 261,53
8694 | Batente simples (caixilho) em madeira mista, 7 x3,5cm, p/portas até 1,00 x 2.50m | m | 12,53
8695 | Suporte vertical 100 x 100 mm para fixação de eletrocalha metálica ( ref.: Mopa ou similar) | un | 10,34
8696 | Fornecimento e instalação de eletrocalha perfurada 100 x 75 x 3000 mm (ref. mopa ou similar) | un | 65,91
8697 | Suporte vertical 75 x 50 mm para fixação de eletrocalha metálica ( ref.: Mopa ou similar) | un | 8,27
8699 | Caixa de passagem em pvc tipo aquatic, 100x100x50mm | un | 34,98
8701 | Curva de inversão 100x100 mm para eletrocalha metálica - Rev 01 | un | 27,14
8702 | Portão em tubo de aço galvanizado com quadro de DN 1 1/4", e barras verticais de DN 1" a cada 10cm | m2 | 322,38
8703 | Portão em tubo de ferro galvanizado com quadro de DN 2", e barras verticais de DN 1 1/2" a cada 10cm | m2 | 449,13
8704 | Guarda-corpo em peça de madeira 10 x 10 cm na horizontal e na vertical, alt = 0,50m, espaçamento entre as colunas | m2 | 226,81
de 1,20m e peça na transversal de 5,5 x 3,5 cm
8705 | Fossa séptica em concreto armado dimensões internas 2,00 x 4,00 x 1,50 m | un | 20.589,44
8706 | Filtro anaeróbio em concreto armado dimensões internas 2,55 x 2,55 x 1,50 m | un | 24.503,14
8707 | Chapim de mármore branco, c/ largura = 22 cm, esp = 2 cm | m | 61,70
8708 | Caixa com regulador 1º estágio (instalação gás) | un | 126,73
8709 | Porta em madeira de lei almofadada, exclusive batentes e ferragens | m2 | 278,69
8710 | Vaso sanitario c/caixa de descarga acoplada, linha vogue plus CP525, DECA ou similar, inclusive assento ASTRA TPK | un | 1.325,64
ou similar, conj. de fixação DECA SP13 ou similar, anel de vedação e engate plástico
8711 | Restauro - Levantamento e acompanhamento fotográfico com relatórios de obras e fachadas | mês | 661,67
8712 | Restauro - Consolidação de adornos em estuques | m2 | 20,27
8715 | Restauro - Erradicação de liquens e fungos em paredes e ornatos | m2 | 87,81
8716 | Restauro - Fixação de elementos decorativos e/ou partes soltas | m2 | 78,72
8717 | Restauro - Limpeza e higienização de ornatus e paredes | m2 | 6,11
8718 | Recuperação de armadura de aço - barra até 1/2" com tinta de alto teor de zinco - Nitoprimer Zn ou similar, | m | 23,63
esp:2mm
DBFindFrm
Página 198 Página 198
RESULTADO DA PESQUISA DE SERVIÇO
ARGUMENTO DE PESQUISA
([Fonte] Contém todas as palavras 'orse')
28/07/202011:00:56
CÓDIGO | DESCRIÇÃO DO SERVIÇO | UNID | CUSTO UNIT
8719 | Restauro - Remoção de pintura em paredes e ornatos | m2 | 13,83
8721 | Restauro - Erradicação de vegetação em paredes e ornatos | m2 | 2,69
8722 | Hipoclorador / Bomba dosadora analógica de soluções, vazão de 0,5 à 15 l/h e presão de 0 à 15 bar | un | 587,19
8723 | Restauro - Fixação e tratamento de elementos decorativos | m2 | 133,18
8725 | Tê sanitário em pvc rígido soldável, para esgoto primário, diâm = 150 x 100mm | un | 74,60
8726 | Luva de correr em pvc rígido soldável, para esgoto primário, diâm = 150mm | un | 56,76
8727 | Restauro - Tratamento de fissuras com argamassa de cal e areia traço 1:3 (Seção até 5x5cm) | m | 4,70
8728 | Restauro - Tratamento de fissuras em peitoris de mármore com adesivo acrílico | m | 13,55
8729 | Porta em madeira de lei, almofadada, 0.60 x 2.10 m, inclusive batente e ferragens | un | 757,20
8730 | Fornecimento e instalação de eletrocalha perfurada 150 x 100 x 3000 mm (ref. mopa ou similar) | un | 83,00
8731 | Válvula de retenção 1/2" x p - 13 UGV | un | 50,78
8732 | Central manifold para cilindros 1 x 1para oxigênio, ar comprimido e óxido nitroso com serpentina e sem válvula de | un | 682,57
alta pressão
8733 | Central manifold para cilindros 2 x 2 para oxigênio, ar comprimido e óxido nitroso com serpentina e sem válvula | un | 1.031,11
de alta pressão
8734 | Central manifold para cilindros 3 x 3 para oxigênio, ar comprimido e óxido nitroso com serpentina e sem válvula | un | 1.379,52
de alta pressão
8735 | Central manifold para cilindros 4 x 4 para oxigênio, ar comprimido e óxido nitroso com serpentina e sem válvula | un | 1.727,95
de alta pressão
8736 | Timer digital 16a 230vac fxd ind | un | 154,78
8737 | Tubo cobre aparente, classe a, junta soldadas, d = 15 mm (1/2") | m | 33,92
8738 | Serviços de confecção e instalação de manifold 1+1 P-45, em tubo de aço carbono 1/2" SCH 80 | un | 446,94
8739 | Refletor para lâmpada de 150 a 500w | un | 26,44
8740 | Fornecimento e instalação de eletrocalha metálica 75 x 75 x 3000 mm (ref. vl 3.01 ge 75/50 valemam ou similar) | un | 20,76
8741 | Abraçadeira de aço para lâmpada fluorescente | un | 3,84
8742 | Restauro - Recuperação de armaduras de concreto armado, inclusive lixamento e proteção com tinta Nitoprimer | m | 732,85
8743 | Restauro - Execução de parede de taipa | m2 | 211,29
8744 | Restauro - Execução de ornato com confecção de molde e fôrma - 01 uso | m2 | 564,41
8745 | Restauro - Execução de ornato com confecção de molde e fôrma - 02 usos | m2 | 379,36
8746 | Restauro - Execução de ornato com confecção de molde e fôrma - 04 usos | m2 | 266,60
8747 | Restauro - Execução de ornato com confecção de molde e fôrma - 06 usos | m2 | 228,84
8748 | Restauro - Mapeamento de danos após a remoção de repintura | m2 | 6,96
8749 | Cabo de cobre flexível, blindado com fita de cobre, 2 x 1,5 mm2, tensão 1kv | m | 7,71
8750 | Cabo de cobre flexível, blindado com fita de cobre, 3 x 1,5 mm2, tensão 1kv | m | 10,46
8751 | Extintor de pó químico seco (PQS), capacidade 12 kg | un | 208,99
Extintor de pó químico seco (PQS), capacidade 20 kg sobre rodas
DBFindFrm
Página 199 Página 199
RESULTADO DA PESQUISA DE SERVIÇO
ARGUMENTO DE PESQUISA
([Fonte] Contém todas as palavras 'orse')
28/07/202011:00:56
CÓDIGO | DESCRIÇÃO DO SERVIÇO | UNID | CUSTO UNIT
8752 |  | un | 1.568,02
8753 | Portão em ferro, padrão escolar, com montantes em perfil "u" de chapa udc 75 x 38 x 2,65 mm (duplo), barras | m2 | 282,68
verticais de seção quadrada de 1/2" e barras chata de 1 1/2" x 3/16" (dupla) horizontais, inclusive ferrolho e
dobradiças
8754 | Grelha metálica em ferro fundido 35x35cm | un | 54,42
8755 | Aquecedor elétrico para água de pia de cozinha ou lavatório, Versátil - Lorenzetti ou similar | un | 271,27
8758 | Torneira eletrica Versátil, Lorenzetti ou similar | un | 115,99
8759 | Corrimão em aço inox ø=1 1/2", duplo, h=90cm | m | 592,50
8760 | Planta - Palmeira Areca (alt=1,00m), fornecimento e plantio | un | 105,30
8761 | Planta - Samambaia c/1,00m, fornecimento e plantio | un | 67,59
8762 | Planta - Dracena Vermelha h=1,00m, Fornecimento e plantio | un | 29,59
8763 | Planta - Abacaxi Ornamental h=1,00m, fornecimento e plantio | un | 17,66
8764 | Apoio para tampo de granito ou mármore, em aço inox ø=3", h=90cm | un | 86,01
8765 | Desinstalação e instalação de condicionador de ar tipo split teto, 18.000 BTU | un | 559,75
8767 | Grelha de ferro medindo 64x25cm em vergalhões 5/8", espaçamento=1,5cm, com requadro em cantoneira de abas iguais | un | 187,45
de 3/4" e cantoneira de abas iguais de 1" na parte inferior
8768 | Grelha de ferro medindo 98x25cm em vergalhões 5/8", espaçamento=1,5cm, com requadro em cantoneira de abas iguais | un | 240,51
de 3/4" e cantoneira de abas iguais de 1" na parte inferior
8769 | Grelha de ferro medindo 35x35cm em vergalhões 5/8", espaçamento=1,5cm, com requadro em cantoneira de abas iguais | un | 145,79
de 3/4" e cantoneira de abas iguais de 1" na parte inferior
8770 | Grelha de ferro medindo 65x55cm em vergalhões 5/8", espaçamento=1,5cm, com requadro em cantoneira de abas iguais | un | 302,62
de 3/4" e cantoneira de abas iguais de 1" na parte inferior
8771 | Alçapão para forro de pvc, dim=60x60cm, aplicado | m2 | 31,13
8773 | Fornecimento e colocação de chapa de aço grossa preta de 1/8" em grade de ferro - Rev. 01 | m2 | 191,13
8774 | Casca de pinus, fornecimento e colocação | kg | 4,64
8777 | Tampo de balcão em mármore branco, e=3cm | m2 | 242,40
8778 | Peitoril marmore branco, esp = 2 cm | m2 | 238,32
8779 | Corrimão em tubo de aço galvanizado (altura = 0,90 m), com barras verticais a cada 2.00m (2"), barra horizontal | m | 170,04
intermediária (1 1/2") e barra horizontal superior (1 1/2")
8780 | Caixa de gordura em alvenaria de tijolos maciços esp. = 0,10m, dim.ext.. = 1.20 x 1.20 x 0.60m | un | 998,38
8782 | Tê horizontal 300 x 100 mm para eletrocalha metálica (ref. Mopa ou similar) | un | 79,49
8783 | Redução concêntrica 300 x 100 x 100mm para eletrocalha metálica (ref. mopa ou similar) | un | 38,02
8784 | Adaptador (luva de transição), d=28mm x 1", cpvc, Aquatherm, Tigre ou similar | un | 22,36
8785 | Adaptador (luva de transição), d=22mm x 3/4", cpvc, Aquatherm, Tigre ou similar | un | 11,55
8786 | Joelho 90º, d=22mm, cpvc, Aquatherm, Tigre ou similar | un | 6,00
8787 | Joelho 90º, d=28mm, cpvc, Aquatherm, Tigre ou similar | un | 8,28
8788 | Joelho 90º de transição, d=22mm x 1/2", cpvc, Aquatherm, Tigre ou similar | un | 13,00
DBFindFrm
Página 200 Página 200
RESULTADO DA PESQUISA DE SERVIÇO
ARGUMENTO DE PESQUISA
([Fonte] Contém todas as palavras 'orse')
28/07/202011:00:56
CÓDIGO | DESCRIÇÃO DO SERVIÇO | UNID | CUSTO UNIT
8789 | Muro em alvenaria bloco cerâmico, e= 0,19m, c/ alv de pedra 0,35 x 0,60m, colunas (9x20cm) e cintamento (9x15cm) | m2 | 169,33
superior e inferior concreto armado fck = 15,0 Mpa cada 3,00m, chapisco e reboco
8790 | Bucha de redução d =28 x 22mm, cpvc, Aquatherm, Tigre ou similar | un | 4,66
8791 | Muro em alvenaria bloco cerâmico, e= 0,19m, c/ alv de pedra 0,35 x 0,60m, pilares (9x20cm) a cada 3,0m, cintas | m2 | 232,56
inferior e superior (9x15cm) em concreto armado fck=15,0 Mpa, c/ chapisco, reboco e pintura hidracor ou similar.
8792 | Luva de correr, d=22mm, cpvc, Aquatherm, Tigre ou similar | un | 9,58
8793 | Tê misturador de CPVC, d=22mm x 3/4", Aquatherm, Tigre ou similar | un | 32,06
8794 | Válvula retenção vertical, bronze, d = 63 mm (2 1/2") | un | 175,66
8795 | Terminal aéreo em aço galvanizado 3/8" x 50cm, com fixação horizontal | un | 21,96
8796 | Bucha de redução de cobre, juntas soldadas, diâm = 54mm x 35mm | un | 40,83
8797 | Valvula gaveta p/bloqueio d=1", classe 200, marca Mipel ou similar | un | 80,00
8798 | Conector de latão, cobre ou bronze, juntas soldadas, 28mm x 1" | un | 30,73
8799 | Conector de bronze d=15mm x 1/2" | un | 16,66
8800 | Porta em madeira de lei, de correr, lisa, semi-ôca 0,70x2,10m, inclusive batentes e ferragens | un | 760,55
8803 | Bate maca em placa MDF e=6mm revestido com chapa aço inox escovado - Rev 01 | m2 | 260,13
8804 | Mapa tátil em acrílico medindo 70 x 50cm, com suporte em chapa em ferro 1" e tubo de ferro galvanizado ø=4", | un | 2.306,03
pintados e placa em granito cinza andorinha
8805 | Camada impermeabilizadora, espessura = 10,0cm, c/ concreto fck = 21mpa | m2 | 30,64
8806 | Camada impermeabilizadora, espessura = 8,0cm, c/ concreto fck = 21mpa | m2 | 24,49
8807 | Camada impermeabilizadora, espessura = 5,0cm, c/ concreto fck = 21mpa | m2 | 15,33
8808 | Camada impermeabilizadora, espessura = 7,0cm, c/ concreto fck = 21mpa | m2 | 21,43
8809 | Camada impermeabilizadora, espessura = 12,0cm, c/ concreto fck = 21mpa | m2 | 36,80
8811 | Fornecimento e implantação de viga em concreto pré-moldado, seção = 12x20cm | m | 59,16
8812 | Remoção mecanizada de revestimento asfáltico - Rev 01 | m3 | 10,08
8814 | Fornecimento e plantio de palmeira mini imperial, média | un | 88,00
8815 | Fornecimento e plantio de palmeira rabo de peixe, h=3m | un | 647,86
8817 | Planta - Croton, fornecimento e plantio | un | 6,04
8818 | Tomada 2p + t, ABNT, de embutir, 20 A, com placa em pvc | un | 20,18
8820 | Planta - Dracena tricolor (muda), fornecimento e plantio | un | 7,99
8821 | Grade de ferro, com tela em ferro padrão moeda e cantoneira em "L" de abas iguais de 3/4" x 1/8" | m2 | 168,12
8822 | Interruptor 02 seções simples, de embutir, com placa, conjugado com tomada 2p+t, ABNT, 10A, inclusive caixa pvc | un | 31,41
4x2
8824 | Identificador Sollus 4-6mm numérico de (0 - 9) ou similar | un | 0,43
8828 | Elemento de captura p/DVR | un | 214,07
8829 | Fornecimento e execução de junta de dilatação JEENE JJ0813M (-5/+10MM) - Inclusive execução de lábios poliméricos | m | 60,88
DBFindFrm
Página 201 Página 201
RESULTADO DA PESQUISA DE SERVIÇO
ARGUMENTO DE PESQUISA
([Fonte] Contém todas as palavras 'orse')
28/07/202011:00:56
CÓDIGO | DESCRIÇÃO DO SERVIÇO | UNID | CUSTO UNIT
8830 | Fornecimento e execução de junta de dilatação JEENE JJ0820TB (-16/+25MM) - Inclusive execução de lábios | m | 106,18
poliméricos
8831 | Fornecimento e execução de junta de dilatação JEENE JJ1525QN (-10/+20MM) - Inclusive execução de lábios | m | 134,69
poliméricos NAL 3,9 T - Impacto dinamico 3,33T**CAIXA**
8832 | Chapim de mármore branco, c/ largura = 24 cm, esp = 2 cm | m | 66,00
8833 | Chapim de mármore branco, c/ largura = 28 cm, esp = 2 cm | m | 74,61
8834 | Chapim de mármore branco, c/ largura = 60 cm, esp = 2 cm | m | 143,61
8835 | Filete em granito corumbá, L=6 cm e esp= 2 cm | m | 22,77
8836 | Vidro leitoso 4mm | m2 | 155,55
8837 | Porta em madeira compensada (canela), lisa, semi-ôca, 1.30 x 2.10 m, inclusive batentes e ferragens | un | 805,56
8841 | Mão de obra de secretária | h | 10,20
8842 | Mão de obra de digitador | h | 14,49
8843 | Mão de obra de motorista veículo leve | h | 16,38
8845 | Mão de obra de desenhista sênior(cadista) | h | 31,52
8849 | Luminária de embutir orientável, com corpo em alumínio repuxado, ref.: ER11-E1AR70, da Lumidec ou similar, | un | 163,69
inclusive lâmpada e reator
8851 | Planta - Pata de vaca (bauhinia forticata), h=2,00m, fornecimento e plantio | un | 157,27
8852 | Planta - Vinca ou boa noite (catharantuhs roseus), h=0,30m, fornecimento e plantio | un | 8,71
8853 | Revestimento com chapa em fórmica Almond ref.: L112 ou similar, colada c/ formicola ou similar, diretamente sobre | m2 | 75,00
emboço
8854 | Revestimento com placa MDF 6mm revestido com chapa em fórmica Almond ref.: L112 ou similar - Rev 01 | m2 | 93,02
8855 | Fornecimento e instalação de rodape clean, dim. 8cm x 18mm x 2,10m, da Durafloor | m | 35,83
8856 | Revestimento com placa MDF 6mm - Rev 01 | m2 | 69,06
8857 | Remoção de Difusor de Dutos de Ar-Condicionado | un | 27,23
8858 | Revestimento com chapa em fórmica padrão madeirado, Mel Linheiro, ref.:M814, acabamento TX ou similar, colada c/ | m2 | 93,44
formicola ou similar, diretamente sobre emboço
8863 | Pavimentação c/ brita granítica em pó, espalhada, e = 5,0 cm | m2 | 10,96
8864 | Abrigo de ônibus em concreto pre-moldado | un | 5.897,40
8865 | Fornecimento de barra redonda de aço mecanica laminada 1/2" para proteção de esquadrias, inclusive chumbamento | m | 26,82
8866 | Mão-de-obra para implantação de estrutura TE1 | un | 82,97
8867 | Mão-de-obra para implantação de estrutura T2 | un | 92,05
8868 | Mão-de-obra para implantação de estrutura TE2 | un | 92,05
8869 | Mão-de-obra para implantação de estrutura T3 | un | 119,61
8870 | Mão-de-obra para implantação de estrutura T4 | un | 99,17
8871 | Mão-de-obra para implantação de estrutura TE | un | 99,17
8872 | Mão-de-obra para implantação de estrutura HTE | un | 99,17
DBFindFrm
Página 202 Página 202
RESULTADO DA PESQUISA DE SERVIÇO
ARGUMENTO DE PESQUISA
([Fonte] Contém todas as palavras 'orse')
28/07/202011:00:56
CÓDIGO | DESCRIÇÃO DO SERVIÇO | UNID | CUSTO UNIT
8873 | Mão-de-obra para implantação de estrutura S1 | un | 27,25
8874 | Mão-de-obra para implantação de estrutura S2 | un | 54,50
8875 | Mão-de-obra para implantação de estrutura S3 | un | 54,50
8876 | Mão-de-obra para implantação de estrutura S4 | un | 81,76
8878 | Mão-de-obra para implantação de estrutura BI1 | un | 13,63
8879 | Mão-de-obra para implantação de estrutura BI2 | un | 13,63
8880 | Mão-de-obra para implantação de estrutura BI3 | un | 27,25
8881 | Mão-de-obra para implantação de estrutura BI5 | un | 27,25
8882 | Mão-de-obra para implantação de estrutura BI4 | un | 27,25
8883 | Mão-de-obra para implantação de estrutura BI6 | un | 27,25
8884 | Fornecimento e implantação de pilar em concreto pré-moldado, h.útil = 3,50m, seção = 20x30cm, bloco de fundação = | un | 368,75
60x70x50cm
8885 | Fornecimento e implantação de pilar em concreto pré-moldado, h.útil = 3,50m, seção = 20x20cm, bloco de fundação = | un | 326,64
60x70x50cm
8888 | Poste decorativo com 02 pétalas, em tubo de alumínio com difusor em vidro leitoso brilhante, ref. XR-708/2 da | un | 863,79
Xoulux ou similar, com 6,00m, inclusive lâmpada vapor de sódio de 250W
8889 | Forma plana para lajes, em compensado plastificado de 18mm, 02 usos, inclusive escoramento | m2 | 70,25
8890 | Forma plana para pilares, em compensado plastificado de 18mm, 02 usos, inclusive escoramento | m2 | 74,43
8891 | Interruptor 01 seção simples + 01 seção paralela, de embutir, com caixa pvc 4"x2" | un | 19,94
8892 | Interruptor 02 seções simples + 01 seção paralela, de embutir, com caixa pvc 4"x2" | un | 26,18
8894 | Dispositivo de proteção contra surto de tensão DPS 40kA - 175v | un | 61,83
8895 | Caixa de passagem pvc tipo aquatic 30x30x10cm | un | 83,99
8896 | Caixa de passagem pvc 15x15x8cm p/eletrica, tipo Aquatic ou similar | un | 32,00
8897 | Grade de ferro com barra quadrada de 5/8" na vertical, duas barras de quadrada de 1" na horizontal e quadro com | m2 | 654,54
barra de ferro de 1", inclusive chumbadores com parafusos
8898 | Grade de ferro com barra quadrada de 1/2" na vertical, barras de quadrada de 1/2" na horizontal e quadro com | m2 | 570,99
barra de ferro de 1/2", inclusive chumbadores com parafusos
8899 | Portão em ferro, com barra quadrada de 5/8" na vertical, duas barras de quadrada de 1" na horizontal e quadro com | m2 | 566,80
barra de ferro de 1"
8900 | Portão de ferro de abrir com uma folha, com barra quadrada de 1/2" na vertical, uma barra de quadrada de 1/2" na | m2 | 564,77
horizontal e quadro com barra de ferro de 1/2", inclusive dobradiças, ferrolhos e chumbadores com parafusos
8902 | Disjuntor termomagnético tripolar 300 A com caixa moldada 10 kA | un | 1.551,92
8903 | Disjuntor termomagnético tripolar 400 A com caixa moldada 10 kA | un | 1.551,92
8904 | Fornecimento, transporte e plantio de amendoeira jovem, altura do tronco = 1.50 m, inclusive adubação e | un | 400,00
manutenção por 90 dias
8905 | Corte de troncos de coqueiros | un | 259,39
8906 | Pavimentação em concreto usinado, bomb., lançado e adensado, não armado, pigment. BAYFERROX preto ou similar, | m² | 93,91
fck=21Mpa, e = 10cm,regulariz. compac. subleito, lona plástica, incl. juntas serradas 5x10 a 40mm - Rev 03
8907 |  | m2 | 118,98
DBFindFrm
Página 203 Página 203
RESULTADO DA PESQUISA DE SERVIÇO
ARGUMENTO DE PESQUISA
([Fonte] Contém todas as palavras 'orse')
28/07/202011:00:56
CÓDIGO | DESCRIÇÃO DO SERVIÇO | UNID | CUSTO UNIT
Piso em placas 40x40x3cm de alta resistencia, linha Reggia, ref.Tecnogran ou similar, c/ fornecimento de
material, assentamento e rejuntamento, incl.argamassa cimento areia 1:3 esp=4cm, exceto juntas plasticas
8908 | Fornecimento e instalação de emenda interna com base lisa 75 x 50 mm (valemam ou similar) | un | 3,66
8909 | Disjuntor termomagnetico tripolar 250 A, padrão NEMA (Americano - linha preta), corrente 30KA, com disparador | un | 1.123,80
eletronico de 100 a 250 A
8910 | Disjuntor tripolar 630 A com caixa moldada, 30kA | un | 3.311,95
8911 | Disjuntor tripolar 100 A, com caixa moldada, corrente interrupção 20KA | un | 380,77
8912 | Planta - Angelim doce (andira fraxinilolia), fornecimento e plantio | un | 79,29
8913 | Planta - Urucum (bixa orellana), fornecimento e plantio | un | 60,64
8914 | Planta - Claraiba (cordia ecalyculata), fornecimento e plantio | un | 60,64
8915 | Planta - Suinã (erythrina verna), fornecimento e plantio | un | 60,64
8916 | Planta - Embira (araticum) - (annona coriacea) h=1,00m, fornecimento e plantio | un | 46,81
8917 | Planta - Manduirana (senna macranthera), fornecimento e plantio | un | 60,64
8918 | Planta - Pau de cigarra (senna multijuga), fornecimento e plantio | un | 60,64
8919 | Planta - Cassia baiana (senna polyphylla), fornecimento e plantio | un | 60,64
8920 | Planta - Barbatimão (styphnodendron adstringens), fornecimento e plantio | un | 63,92
8921 | Plantio - Eucalipto (eucalyptus), fornecimento e plantio | un | 107,86
8923 | Proteção de arbusto em tela fortinet, revestida em pvc, malha 10x5cm, com h=1,80m (diâmetro 0,40m) | un | 112,19
8924 | Abraçadeira metálica tipo "D" de 2 1/2" | un | 5,19
8925 | Abraçadeira metálica tipo "D" de 3" | un | 5,44
8926 | Poste reto telecônico de engastar, galvanizado, ref. PT - 100/200P, h= 20 metros, da Metal light ou similar, com | un | 21.135,06
04 projetores ref.: IE-555/1 da Metal light ou similar, inclusive lâmpada e reator
8927 | Poste reto telecônico flangeado, galvanizado, ref. PT - 100B/80L, h= 8 metros, da Metal light ou similar, com 03 | un | 1.910,50
projetores ref.: IE-532/2 da Metal light ou similar, inclusive lâmpada e reator
8928 | Revestimento cerâmico para piso ou parede, 50 x 50 cm, antiderrapante (porcelanato), Elizabeth ou similar, | m2 | 60,28
aplicado com argamassa industrializada ac-iii, rejuntado, exclusive regularização de base ou emboço
8929 | Valvula para chuveiro, antivandalismo, Biopress, ref. 1418C AV-BIO, da Fabrimar ou similar | un | 478,98
8930 | Chuveiro antivandalismo, Biopress, ref. 1990 AV-BIO, da Fabrimar ou similar | un | 371,06
8931 | Revestimento com chapa em fórmica brilhante, cor preta, esp. = 10mm, colada c/ formicola ou similar | m2 | 84,76
8933 | Conjunto moto-bomba Schneider modelo BPI-22 R, potência 20cv, trifásica 220/380V, recalque d=2 1/2", ou similar | un | 7.615,66
8934 | Conjunto moto-bomba Schneider BC-22 R, motor 5 cv, trifásico 220/380V, sucção 1 1/4", recalque 1", vazão 13,5 | un | 4.442,56
m³/h, 40 mca (ou similar)
8935 | Motor estacionário GX620, 4 tempos, OHV, 2 cilindros em V, potencia maxima/rotação 20/3600, partida eletrica, a | un | 8.239,75
gasolina, marca Honda ou similar
8936 | Disjuntor a Vacuo 15KV, marca BEGHIM, tipo MAF 15-630-350, manual c/relé URPE 7104 + jg de contato 3NF+3NA, | un | 30.457,60
bobina de fechamento, bloqueio KIRK, disparador TCC, bobina abert.+3TCs (ou similar)
8938 | Conjunto moto-bomba Schneider, motor 5 cv, trifásico, centrifuga, sucção 2 1/2", recalque 2 1/2" (ou similar) | un | 2.935,35
8940 | Válvula de fluxo contínuo galvanizada (p/ incendio) | un | 193,59
DBFindFrm
Página 204 Página 204
RESULTADO DA PESQUISA DE SERVIÇO
ARGUMENTO DE PESQUISA
([Fonte] Contém todas as palavras 'orse')
28/07/202011:00:56
CÓDIGO | DESCRIÇÃO DO SERVIÇO | UNID | CUSTO UNIT
8941 | Poste de concreto duplo T (DT) 6/150 - fornecimento e assentamento | un | 675,33
8943 | Rodapé mármore branco, h = 7 cm, e = 2 cm, aplicado com argamassa industrializada ac-3 | m | 28,79
8944 | Fornecimento de tubo de polietileno de alta densidade (pead), PE80, pn12,5 , sdr-11, d=160mm x 14,6mm | m | 195,93
8946 | Escada helicoidal em concreto pre-moldado, degrau = 80cm, h=3,00m, inclusive corrimão em tubo galvanizado, | un | 5.541,41
instalada, exclusive pintura
8948 | Revestimento cerâmico para parede, 10 x 10 cm, Atlas, linha onix, ref. OM 5233, cor glacial ou similar, aplicado | m2 | 164,01
com argamassa industrializada ac-ii, rejuntado, exclusive regularização de base ou emboço - Rev 01
8949 | Revestimento em cacos de cerâmica, 10 x 10 cm, Atlas, linha onix, ref. OB 5261, cor avenca ou similar, aplicado | m2 | 157,95
com argamassa industrializada ac-i, rejuntado, exclusive regularização de base ou emboço - Rev 03
8950 | Revestimento em cacos de cerâmica, 10 x 10 cm, Atlas, linha onix, ref. OB 5261, cor nandina ou similar, aplicado | m2 | 161,96
com argamassa industrializada ac-i, rejuntado, exclusive regularização de base ou emboço - Rev 03
8953 | Impermeabilização com argamassa polimerica (3 demãos) tipo Denvertec 100 e aplicação de tela de poliester | m2 | 31,54
resinada, malha 2x2mm, ref: Denvertela Poliester R ou similar
8955 | Planta - Jerivá (syagrus romanzoffinaa) h=2,70m, fornecimento e plantio | un | 453,73
8956 | Planta - Manacá de cheiro (brunfelsia uniflora), fornecimento e plantio | un | 140,81
8957 | Dobradiça de ferro cromado 3" x 2 1/2" com aneis e parafusos | un | 24,27
8958 | Dobradiça de ferro cromado 3" x 2 1/2" sem aneis e c/parafusos | un | 22,53
8959 | Dobradiça de latão cromado 3" x 2 1/2" com aneis e parafusos | un | 26,29
8960 | Dobradiça de latão cromado 3" x 2 1/2" sem aneis e c/parafusos | un | 25,33
8961 | Dobradiça de latão cromado 3 1/2" x 3" com aneis e parafusos | un | 37,85
8962 | Dobradiça de latão cromado 3 1/2" x 3" sem aneis e c/parafusos | un | 47,21
8965 | Porta em madeira de lei, almofadada, 1,60 x 2.10 m, inclusive batente e dobradiças | un | 1.364,86
8967 | Vidro temperado 6 mm, liso, transparente, sem ferragens | m2 | 163,66
8968 | Visor em aluminio com vidro temperado 6mm | m2 | 240,00
8969 | Visor em aluminio com vidro temperado 10mm | m2 | 330,00
8970 | Tela de nylon tipo mosquiteiro com moldura em aluminio anodizado natural | m2 | 66,39
8973 | Reboco especial sobre parede para isolamento termico e acustico c/ argamassa de vermiculita expandida, cimento e | m2 | 31,05
areia, esp.= 2,5cm
8974 | Banco articulado para banho com pés de apoio 700x450mm (p/deficientes) | un | 861,71
8975 | Aspersor tipo spray, ref. 1804 SAM, marca Rain Bird ou similar | un | 52,92
8977 | Tampão ou cap d=1" em aço carbono p/encaixe na extremidade da tubulação | un | 13,09
8978 | Tampão ou cap d=3/4" em aço carbono p/encaixe na extremidade da tubulação | un | 10,78
8979 | Torneira de bóia p/caixa d'agua d = 1 1/2" (deca ou similar) | un | 58,76
8980 | Manômetro 0 a 300 psi, conexão 1/4" BSP - fornecimento e instalação | un | 143,72
8981 | Caixa plastica retangular p/ 2 válvulas Rain Bird, padrão 12", c/corpo e tampa | un | 141,62
8982 | Caixa plastica redonda p/ 1 válvula Rain Bird, de 6", c/corpo e tampa | un | 73,82
8983 | Válvula solenoide p/irrigação modelo 100-DVF 1", marca Rain Bird ou similar | un | 312,59
DBFindFrm
Página 205 Página 205
RESULTADO DA PESQUISA DE SERVIÇO
ARGUMENTO DE PESQUISA
([Fonte] Contém todas as palavras 'orse')
28/07/202011:00:56
CÓDIGO | DESCRIÇÃO DO SERVIÇO | UNID | CUSTO UNIT
8984 | Válvula solenoide p/irrigação modelo 75 - DV 3/4", marca Rain Bird ou similar | un | 206,95
8985 | Sensor de chuva p/sist. de irrigação, modelo RSD-Bex, marca Rain Bird ou similar | un | 314,62
8987 | Conjunto flexível p/conectar aspersor, modelo SA-6050, 15cm, 1/2"x1/2", marca Rain Bird ou similar | un | 43,35
8992 | Controlador central p/sist.de irrigação modelo ESP-LX modular, 16 estações, gabinete de parede, Rain Bird ou | un | 1.075,94
similar
8993 | Placa de sinalização para deficiente físico e idoso em chapa de aço nº 26, dimensão1,40x1,69m, com plotagem em | Un | 762,43
adesivo digital e pé em madeira para sustentação
8994 | Condulete em alumínio tipo "B" de 3/4" | un | 17,54
8995 | Condulete em alumínio tipo "B" de 1" | un | 21,47
8996 | Condulete em pvc rigido, p/eletroduto d=1/2" e 3/4" , sem tampa (modelos: C,E,LB,LL,LR), Tigre ou similar - Rev. | un | 15,69
01
8997 | Condulete em pvc rigido, p/eletroduto d=1", sem tampa (modelos: C,E,LB,LL,LR), Tigre ou similar | un | 18,31
8998 | Placa cega para caixa de pvc 4"x 4", p/eletroduto | un | 3,34
8999 | Quadra de tênis (18x36m) c/ acab.asfáltico,base de brita grad., incl. acessório, desp. c/alimentação, transporte, | un | 106.883,28
translado, hosped., passag. do pessoal resp., grupo gerador se necessário (estimado 200 horas) e frete dos
materiais, Lisonda ou similar
9000 | Fornecimento e instalação de caixa para medição indireta 60 x 40 x 10cm | un | 1.276,83
9001 | Caixa p/quadro (2000 x 1200 x 40mm) em chapa galvanizada, inclusive barramento, isolador e montagem, exclusive | un | 14.435,26
disjuntores
9002 | Bucha latão d=1" | un | 18,06
9003 | Bucha latão d=1/4" | un | 6,31
9004 | Disjuntor termomagnetico tripolar 80 A, padrão DIN (Europeu - linha branca), curva C, 5KA | un | 118,03
9005 | Disjuntor tripolar 80 A com caixa moldada 10 kA | un | 447,94
9006 | Cabo de cobre isolado HEPR (XLPE), rigido, 16mm², 1kv / 90º C | m | 14,01
9007 | Cabo de cobre isolado HEPR (XLPE), rigido, 35mm², 1kv / 90º C | m | 24,39
9008 | Cabo de cobre isolado HEPR (XLPE), rigido, 70mm², 1kv / 90º C | m | 47,15
9009 | Cabo de cobre isolado HEPR (XLPE), rigido, 95mm², 1kv / 90º C | m | 62,27
9010 | Cabo de cobre isolado HEPR (XLPE), rigido, 185mm², 1kv / 90º C | m | 115,93
9012 | Válvula esfera em aço carbono NPT d=1", classe 300 | un | 71,25
9013 | Puxador para equadrias em alumínio cromado 1/2", l=352mm | Un | 16,24
9014 | Valvula de bloqueio, classe 300, d = 15mm (1/2") p/inst.gás | un | 51,64
9015 | Valvula esfera fecho rapido, classe 300, d=28mm | un | 69,24
9016 | Valvula esfera fecho rapido, classe 300, d=15mm | un | 49,13
9017 | Vaso sanitario c/caixa de descarga acoplada, c/saída horizontal, linha ravena, DECA ou similar, inclusive assento | un | 371,93
ASTRA TPK ou similar, conj. de fixação DECA SP13 ou similar, anel de vedação e engate plástico
9018 | Mangueira para gás GLP d=3/8" x 120cm, em PVC transparente c/tarja amarela, uso domestico | un | 21,56
9020 | Coifa em aço inox escovado G-220 AISI 304 liga 18.8, tipo parede, com filtros inercias, calha coletora de gordura | un | 7.025,96
e luminária, dimensões: Larg=4000 x Prof=1200 x alt=450mm
DBFindFrm
Página 206 Página 206
RESULTADO DA PESQUISA DE SERVIÇO
ARGUMENTO DE PESQUISA
([Fonte] Contém todas as palavras 'orse')
28/07/202011:00:56
CÓDIGO | DESCRIÇÃO DO SERVIÇO | UNID | CUSTO UNIT
9021 | Coifa em aço inox escovado G-220 AISI 304 liga 18.8, tipo parede, com filtros inercias, calha coletora de gordura | un | 3.952,18
e luminária, dimensões:Larg.=1700 x Prof.=1300 x alt.=450mm
9022 | Coifa em aço inox escovado G-220 AISI 304 liga 18.8, tipo parede, com filtros inercias, calha coletora de gordura | un | 1.560,00
e luminária, dimensões:Larg.=1115 x Prof.=700 x alt.=450mm
9026 | Chapéu chinês Ø 25cm para exaustão de aquecedor | un | 408,45
9027 | Damper corta-fogo para duto redondo com fusível 200º de atuação e rearme anual, Ø 30cm | un | 1.330,04
9028 | Damper corta-fogo para duto redondo com fusível 200º de atuação e rearme anual, Ø 48cm | un | 1.330,04
9030 | Caixa de passagem em alvenaria de tijolos maciços esp. = 0,12m, dim. int.= 0,80x0,80x0,40m | un | 346,89
9031 | Pedrisco | m3 | 159,19
9032 | Base com brita graduada, exclusive pó de pedra e transporte da brita) | m3 | 92,46
9033 | Registro tipo esfera em PVC c/borboleta, d = 4" | un | 353,24
9034 | Disjuntor termomagnético tripolar 150 A com caixa moldada 10 kA | un | 472,34
9035 | Gradil Nylofor 3D, malha 20x5cm, Ø 5mm 250x243 cm, pintura branca, verde e preta, Belgo ou similar, inclusive | m² | 222,45
postes (secção 60x40mm e h=3,20m) e acessórios
9036 | Eletroduto ferro galvanizado eletrolitico - leve, d= 1 1/2" | m | 60,75
9037 | Eletroduto ferro galvanizado eletrolitico - leve, d= 3" | m | 85,93
9038 | Corrimão em tubo de ferro galvanizado 1 1/2", com chumbadores para fixação em alvenaria | m | 56,81
9039 | Alçapão de alumínio, tipo escama, cor fosca | m2 | 242,16
9040 | Remoção e reassentamento de tampo de granito | m2 | 19,81
9041 | Dispositivo de proteção contra surto de tensão DPS 60kA - 275v | un | 113,93
9042 | Dispositivo de proteção contra surto de tensão DPS 40kA - 440v | un | 79,63
9043 | Cabeçote de alumínio de 1 1/2" | un | 10,77
9044 | Rodopia em granito cinza andorinha, h = 7 cm, e=2cm, aplicado com argamassa industrializada ac-i, com acabamento | m | 19,11
aboleado
9045 | Duto corrugado flexível em PEAD Ø = 1.1/2', tipo Kanalex ou similar, lançado diretamente no solo, exclusive | m | 12,88
escavação e reaterro
9047 | Caixa acustica quadrada em ABS, tela de aluminio microperfurada, pintura eletrostatica c/poliester, Woofer | un | 498,93
coaxial 6" c/carcaça de aluminio. potencia 100W
9048 | Conector de medição em bronze c/4 parafusos p/cabos de cobre 16-70mm² ref.TEL-560 (pára-raio) | Un | 24,52
9049 | Disjuntor termomagnetico monopolar 50 A, padrão NEMA (Americano - linha preta) | un | 23,43
9050 | Disjuntor termomagnetico monopolar 90 A, padrão NEMA (Americano - linha preta), 5KA | un | 82,26
9051 | Caixa de equalização p/aterramento 20x20x10cm de sobrepor p/11 terminais de pressão c/barramento | un | 256,35
9053 | Veneziana industrial de pvc rígido, translúcido e montantes em alúminio | m2 | 118,90
9054 | Fornecimento e instalação de brise metálico de alumínio ref. 84F, 45º L, da Fibrocell ou similar | m2 | 195,00
9056 | Luminária autônoma indicador de seta de emergência p/aclaramento ou balizamento mod.LAU 11x2 c/duas lâmpadas de | un | 460,27
11w, Unitron ou similar
9067 | Disjuntor termomagnético tripolar 200 A com caixa moldada 10 kA | un | 567,94
Desobstrução e limpeza de boca-de-lobo
DBFindFrm
Página 207 Página 207
RESULTADO DA PESQUISA DE SERVIÇO
ARGUMENTO DE PESQUISA
([Fonte] Contém todas as palavras 'orse')
28/07/202011:00:56
CÓDIGO | DESCRIÇÃO DO SERVIÇO | UNID | CUSTO UNIT
9068 |  | un | 19,57
9072 | Portão em ferro, em gradil metálico, padrão belgo ou equivalente, de correr | m2 | 736,61
9074 | Brise em perfil "C" de alumínio dobrado anodizado branco | m2 | 271,55
9075 | Telhamento com telha em alumínio, simples, trapezoidal, não pintada e = 0,7 mm - Rev. 03 | m2 | 116,95
9076 | Chapa de alumínio corrugada e=0,7mm | m2 | 110,20
9077 | Cumeeira termoacústica | m | 64,07
9078 | Calha em chapa de aluminio, desenvolvimento 80 cm | m | 99,92
9079 | Calha em chapa de aluminio, desenvolvimento 160 cm | m | 174,99
9080 | Rufo estampado em alumínio e = 0,8mm com desenvolvimento 25cm | m | 40,33
9081 | Rufo estampado em alumínio e = 0,8mm com desenvolvimento 100cm | m | 114,99
9082 | Tabica metálica 3x3cm para forro de gesso (fornecimento e montagem) | m | 15,32
9083 | Forro acústico em placas de fibra mineral c/perfil "T" em aço, marca "SONEX" ou similar, instalado | m2 | 90,00
9085 | Moldura pre-moldada de concreto, pintada com selador acrílico e resina acrílica incolor (fornecimento e | m3 | 903,66
assentamento)
9086 | Degrau industrial monolítico c/pingadeira (fornecimento e assentamento) | m | 35,92
9087 | Rodape em perfil de aluminio, aplicado | m | 15,59
9089 | Peças pre-moldadas de concreto esp=10cm do Centro Profissionalizante | m2 | 387,23
9091 | Tampa pre-moldada de concreto 85x85cm para cisterna | un | 111,85
9092 | Regulador de alta pressão, d=28mm, tipo Fisher, classe 300, 1º estágio (instalação gás) | un | 523,08
9093 | Regulador de baixa pressão, d=15mm, tipo Fisher, classe 300, 2º estágio (instalação gás) | un | 493,13
9094 | Medidor de gás GLP, classe 300, d=28mm | un | 338,48
9096 | Quadra de tênis (18x36m) com piso asfáltico 10cm,base de brita, incl. acessório, desp. c/alimentação, transporte, | un | 95.727,28
translado, hosped., passag. do pessoal resp., e frete dos materiais, Lisonda ou similar
9097 | Tredolet para central GLP P-190 d=1" | un | 88,79
9098 | Rufo estampado em alumínio e = 0,8mm com desenvolvimento 35cm | m | 49,09
9099 | Rufo estampado em alumínio e = 0,8mm com desenvolvimento 40cm | m | 54,05
9100 | Rufo estampado em alumínio e = 0,8mm com desenvolvimento 55cm | m | 67,51
9101 | Calha em chapa de aluminio, desenvolvimento 85 cm | m | 104,19
9102 | Implantação de estrutura de transformador trifásico de 300 KVa para rede de distribuição aérea, exclusive | un | 3.051,96
transformador
9103 | Concreto ciclópico com concreto de fck=10Mpa e 50% de pedra de mão | m3 | 442,70
9104 | Pavimentação em paralelepípedo granítico sobre colchão de areia, rejuntado com argamassa de cimento e areia traço | m2 | 52,61
1:3, inclusive frete do paralelepípedo granítico
9105 | Fornecimento e assentamento de junção de ferro galvanizado de 3" | un | 264,55
9106 | Suporte de fixação de tubulação Ø 3" com vergalhão de 3/8"x1000mm | un | 18,80
DBFindFrm
Página 208 Página 208
RESULTADO DA PESQUISA DE SERVIÇO
ARGUMENTO DE PESQUISA
([Fonte] Contém todas as palavras 'orse')
28/07/202011:00:56
CÓDIGO | DESCRIÇÃO DO SERVIÇO | UNID | CUSTO UNIT
9107 | Fornecimento e execução de junta de dilatação JEENE JJ 2540 VV EPDM / UT 25 VMA, exclusive execução de lábios | m | 284,24
poliméricos
9108 | Fornecimento e execução de junta de dilatação JEENE JJ 2540 VV EPDM / UT 25 VMA, inclusive execução de lábios | m | 390,50
poliméricos
9111 | Remoção de cobogó ou bloco de vidro - Rev 02 | m2 | 9,89
9115 | Revestimento cerâmico para piso ou parede, 24 x 11,6 cm, e=9mm, Linha Sport, Gail, ref. 5720 ou similar, aplicado | m2 | 413,17
com argamassa industrializada ac-iii, rejuntado, exclusive regularização de base ou emboço
9116 | Revestimento cerâmico para piso ou parede, 24 x 11,6 cm, e=9mm, Linha Sport, acabamento, gail, ref. 3109 ou | m2 | 191,36
similar, aplicado com argamassa industrializada ac-iii, rejuntado, exclusive regularização de base ou emboço
9117 | Revestimento cerâmico para piso ou parede, 24 x 11,6 cm, e=9mm, Linha Sport, placa extrudada, gail, ref. 1009 ou | m2 | 129,12
similar, aplicado com argamassa industrializada ac-iii, rejuntado, exclusive regularização de base ou emboço
9118 | Revestimento cerâmico para piso ou parede, 24 x 11,6 cm, e=9mm, Linha Deck Piscina, placa extrudada, gail, ref. | m2 | 122,69
1009 ou similar, aplicado com argamassa industrializada ac-iii, rejuntado, exclusive regularização de base ou
emboço
9119 | Tapume em chapa compensada naval 1,60 X 2,20 m, esp. = 10 mm (1 uso) - Rev 02 | m2 | 76,84
9120 | Luminária externa em corpo de aço c/ pintura eletrostática, refletor em alumínio martelado, difusor em vidro | un | 1.967,24
temperado, incluisive poste de 4m, ref. EX08-S1E40T4 da Lumicenter ou similar, inclusive lâmpada e reator
9121 | Luminária externa em corpo de aço c/ pintura eletrostática, refletor em alumínio martelado, difusor em vidro | un | 1.717,49
temperado, ref. EX08-S3E40 da Lumicenter ou similar, inclusive lâmpada e reator
9122 | Planta - Abacaxi vermelho (Ananas bracteatus striatus) , fornecimento e plantio | un | 14,86
9123 | Planta - Andiroba (Carapa guianensis) h=1,00m, fornecimento e plantio | un | 60,64
9124 | Planta - Canafístula (Cassia grands) h=1,00m, fornecimento e plantio | un | 60,64
9125 | Planta - Guapuruvu(Chizolobium parayba) h=1,00m, fornecimento e plantio | un | 60,64
9126 | Planta - Ipê roxo (tabebuia) h=1,00m, fornecimento e plantio | un | 60,64
9127 | Planta - Oiti (Licania tomentosa) h=1,00m, fornecimento e plantio | un | 46,81
9128 | Planta - Sapucaia (Lecythis lurida) h=1,00m, fornecimento e plantio | un | 60,64
9129 | Planta - Sucupira (Bowdichia virgiloides) h=1,00m, fornecimento e plantio | un | 46,81
9130 | Planta - Tamboril (Enterolobium contortisiliquum) h=1,00m, fornecimento e plantio | un | 60,64
9131 | Planta - Umbaúba (Cecropia) h=1,00m, fornecimento e plantio | un | 60,64
9137 | Caixa de passagem pvc 4"x2", sistema "x", com tampa | un | 17,15
9138 | Caixa de passagem pvc 4"x4", sistema "x", com tampa | un | 18,79
9139 | Caixa de passagem pvc 20 x 20cm, sistema "x", com tampa | un | 36,95
9140 | Cabo de cobre isolado HEPR (XLPE), rigido, 10mm², 1kv / 90º C | m | 10,63
9141 | Tampão ferro fundido articulado TDA-600mm, 300kg/cm², p/poço de visitas e caixas (fornecimento) | un | 490,25
9142 | Tapume em chapa OSB LP (2,20x1,22m), esp = 10mm (1 uso) | m2 | 71,58
9143 | Equipamento de ginástica - alongador | un | 1.317,75
9144 | Equipamento de ginástica - cavalgada simples | un | 2.618,75
9145 | Equipamento de ginástica - elíptico | un | 2.813,51
Equipamento de ginástica - volante diagonal duplo
DBFindFrm
Página 209 Página 209
RESULTADO DA PESQUISA DE SERVIÇO
ARGUMENTO DE PESQUISA
([Fonte] Contém todas as palavras 'orse')
28/07/202011:00:56
CÓDIGO | DESCRIÇÃO DO SERVIÇO | UNID | CUSTO UNIT
9146 |  | un | 1.208,75
9147 | Equipamento de ginástica - leg press duplo | un | 2.886,75
9148 | Equipamento de ginástica - simulador de caminhada duplo | un | 4.205,51
9151 | Pintura de acabamento com aplicação de 01 demão de coralgesso ou similar | m2 | 6,25
9152 | Pintura de acabamento com aplicação de 02 demãos de coralgesso ou similar | m2 | 12,44
9153 | Fornecimento e aplicação de Geogrelha tecida de poliester revestida c/PVC, ref.Macgrid WG-200, Maccaferri ou | m2 | 53,24
similar
9154 | Impermeabilização - Fornecimento e aplicação de manta geotéxtil RT-21, resistencia a tração=21 kN/m (antigo Bidim | m2 | 16,16
OP-40 ou similar) em colchões drenantes
9155 | Quadro em chapa de aço com pintura eletrostática na cor cinza med. 1200x800x250mm, completo com barramento, | un | 9.663,63
proteção, inclusive 01 disjuntor de 400A - 85KA, 01 disjuntor de 200A-25KA e 03 disjuntores de 175A-25KA
9157 | Brinquedo - Amarelinha | un | 31,99
9158 | Brinquedo - Escorregadeira, com pilar de madeira, escda em tubo de ferro galv. de 2" e rampa em chapa de aço | un | 5.959,57
galvanizado
9159 | Brinquedo - Gangorra em estrutura de concreto, tubo de ferro galvanizado de 3" e 4" e assento de madeira, com 03 | un | 3.316,79
pranchas
9160 | Brinquedo - Gira-gira (carrossel ø=1,70m), em tubo de ferro galvanizado de 1 1/2" e assento em chapa galvanizada | un | 3.014,23
e=1/4", sergipark ou similar
9163 | Poste auxiliar p/entrada energia, monofasico, ferro galvanizado d=3" e h=5,0m, completo | un | 468,90
9164 | Locação topográfica com nivelamento de seções transversais de serviços de terraplenagem, inclusive conferências | m | 4,65
9165 | Brinquedo - Labirinto (trepa-trepa) em tubo ferro galv d=1 1/2" na horizontal e d=1 1/2" na vertical. | Un | 3.964,23
Dim:1,54x1,54x2,04m, ref: Sergipark ou similar
9166 | Brinquedo - Balanço em estrutura de concreto, 02 lugares, com assento de madeira, corrente revestida c/mangueira | un | 2.405,30
plástica transp., fixado em tubo ferro galv.4"
9167 | Equipamento de ginástica - Escada horizontal em tubo de ferro galv. ø=2", dim. 0,80 x 2,00 x 2,00m, Sergipark ou | Un | 1.834,23
similar
9168 | Equipamento de ginástica - barra fixa em tubo de ferro galv. ø=2", conjunto com 03 unidades, Sergipark ou similar | Un | 1.644,23
9169 | Equipamento de ginástica - Barras paralelas em tubo de ferro galv. ø=1 1/2", Sergipark ou similar | Un | 814,23
9170 | Equipamento de ginástica - Prancha abdominal em tubo de ferro galvanizado de 1 1/2" e pranchão em madeira, ref. | Un | 1.164,23
Sergipark ou similar
9171 | Chapim de mármore branco, c/ largura = 72 cm, esp = 2 cm | m | 179,36
9172 | Mão de obra de encarregado de turma | h | 19,48
9173 | Ducha manual com registro, linha aspen, ref. 1984 C35 ACT, da DECA ou similar | un | 197,96
9174 | Mureta de alvenaria 1,70 x 0,60m para poste auxiliar de energia | un | 153,37
9176 | Sub-base estabilizada granulometricamente sem mistura (sem transporte) e sem fornecimento de material - Rev 01 | m3 | 4,81
9177 | Porta em madeira mista, almofadada, 70 x 210 cm, exclusive batente e ferragens | un | 196,60
9178 | Porta em madeira mista, almofadada, 80 x 210 cm, exclusive batente e ferragens | un | 199,50
9179 | Janela em madeira mista, tipo com almofadas, de abrir, c/batentes simples (caixilhos) e 1 jogo de alizar, | m2 | 307,29
exclusive ferragens
9180 | Telhamento com telha em alumínio, dupla, trapezoidal, preenchimento PU=30 mm, pré-pintada, e=0,5mm, isoeste ou | m2 | 131,73
similar - Rev. 01
DBFindFrm
Página 210 Página 210
RESULTADO DA PESQUISA DE SERVIÇO
ARGUMENTO DE PESQUISA
([Fonte] Contém todas as palavras 'orse')
28/07/202011:00:56
CÓDIGO | DESCRIÇÃO DO SERVIÇO | UNID | CUSTO UNIT
9181 | Disjuntor termomagnetico tripolar 250 A, padrão NEMA (Americano - linha preta), corrente 30KA | un | 332,80
9182 | Demolição de concreto com martelete e compressor | m3 | 303,35
9183 | Placa de sinalização em acrílico transparente 3mm, com aplicação de adesivo digital sobreposto, dim:45x18cm, para | un | 335,64
fixação no teto através de correntes de aço inox, inclusive correntes e instalação
9184 | Calha Pluvial de beiral, Ø 170mm, PVC, semicircular, Amanco ou similar, exclusive condutores | m | 74,84
9186 | Adesivo indicativo de saída de fluxo de fuga, impresso no sistema digital refletivo | m2 | 362,12
9187 | Guarda-corpo com 2 (dois) tubos horizontais de ferro galvanizado 3" e pilares de concreto armado (20x12cm), | m | 266,92
h=1,00m, espaçados a cada 1,50m, sobre cinta em concreto (15x30cm), inclusive pintura esmalte sintetico sobre
tubo
9189 | Madeiramento em massaranduba/madeira de lei, acabamento serrado c/ riipão 5x3 e ripa 5x1,5, exclusive peças | m2 | 69,05
principais
9190 | Porta em madeira, tipo ficha/calha, 70 x 210 cm, inclusive caixilho e dobradiças, exceto fechadura | un | 236,14
9191 | Porta em madeira, tipo ficha/calha, 60 x 210 cm, inclusive caixilho e dobradiças, exceto fechadura | un | 232,14
9192 | Fossa séptica em concreto armado, dimensões internas 1,61 x 3,32 x 1,80m, com rebaixamento do lençol | un | 23.175,88
9193 | Entrada de energia elétrica monofásica com pontalete de aço galvanizado d=1 1/2", fixado no telhado | un | 126,44
9194 | Filtro anaeróbio em concreto armado dimensões internas 1,90 x 1,90 x 1,80m, com rebaixamento do lençol | un | 25.352,95
9195 | Fossa séptica em concreto armado, dimensões internas 2,10 x 4,20 x 1,80m, com rebaixamento do lençol | un | 32.765,49
9196 | Fossa séptica em concreto armado, dimensões internas 1,33 x 2,66 x 1,80m, com rebaixamento do lençol | un | 19.505,08
9197 | Filtro anaeróbio em concreto armado dimensões internas 2,64 x 2,64 x 1,80m, com rebaixamento do lençol | un | 35.340,24
9198 | Filtro anaeróbio em concreto armado dimensões internas 1,80 x 1,80 x 1,80m, com rebaixamento do lençol | un | 23.450,55
9199 | Eletroduto em ferro galvanizado pesado sem costura 1 1/2" x 3m | un | 126,96
9200 | Caixa pré moldada em concreto c/tampa para aterramento (20x20x15)cm, padrão Energisa | un | 16,76
9201 | Fio de cobre nu 6mm2 para aterramento | m | 7,58
9202 | Disjuntor termomagnetico monopolar 35 A, padrão NEMA (Americano - linha preta) | un | 21,73
9203 | Transportes comercial com caminhão carroceria em rodovia pavimentada | tkm | 0,50
9204 | Cabo de cobre isolado em EPR flexível unipolar 16mm² - 0,6Kv/1Kv/90° | m | 14,06
9205 | Cabo de cobre isolado em EPR flexível unipolar 10mm² - 0,6Kv/1Kv/90° | m | 9,88
9206 | Condulete em alumínio tipo "C" de 1 1/2" | un | 41,52
9207 | Sinalizador duplo (luz de topo) c/relé fotocelula em mastro galvanizado d=3/4" inclusive base de concreto, exceto | un | 328,34
fiação
9209 | Luminária decorativa simples externa, ref.CW-200/3, c/chapeu refletor em aluminio, pintado em epoxi, c/difusor | un | 1.018,69
acrílico leitoso, inclusive poste galv. reto h=3,00m, inclusive lâmpada mista 250w. (Luminance/Tecnolux ou
similar)
9210 | Revisão em cobertura com telha ceramica tipo canal comum, Itabaiana ou similar, com reposição de 50% do material | m2 | 84,44
9211 | Revisão em cobertura com telha cerâmica tipo canal, 1ª, com reposição de 50% do material - R1 | m2 | 84,44
9212 | Revisão em cobertura com telha ceramica tipo colonial, cor clara, 1ª, Itabaianinha ou similar, com reposição de | m2 | 96,92
50% do material - Rev 01
DBFindFrm
Página 211 Página 211
RESULTADO DA PESQUISA DE SERVIÇO
ARGUMENTO DE PESQUISA
([Fonte] Contém todas as palavras 'orse')
28/07/202011:00:56
CÓDIGO | DESCRIÇÃO DO SERVIÇO | UNID | CUSTO UNIT
9214 | Revisão em cobertura com telha ceramica tipo plan, 1ª qualid, com reposição de 50% do material (Simonassi ou | m2 | 108,92
similar)
9215 | Cobertura em policarbonato alveolar de 8mm, fixado em peças de alumínio inclusive instalação | m2 | 291,93
9216 | Disjuntor termomagnetico bipolar 80 A, padrão DIN (Europeu - linha branca), curva C, corrente 5KA | un | 76,84
9218 | Piso em assoalho de madeira angelim vermelho aparelhado - 20cmx4cm, sobre peças de 7cmx15cm e travamento de | m2 | 259,35
10cmx4cm
9221 | Extintor de pó químico ABC, capacidade 8 kg, alcance médio do jato 5m , tempo de descarga 12s, NBR9443, 9444, | un | 180,14
10721
9222 | Guarda-corpo em tubos de aço galvanizado (altura = 0,90), com barras verticais a cada 2,00m (2"), barra | m | 176,31
horizontal intermediária (2") e barra horizontal superior (2")
9223 | Instalação e montagem de bomba centrifuga 4cv | un | 209,95
9224 | Instalação e montagem de bomba centrifuga 5cv | un | 162,15
9225 | Instalação e montagem de bomba centrifuga 1,5cv | un | 14,02
9226 | Instalação e montagem de bomba centrifuga 2cv | un | 14,02
9227 | Assentamento de tubo pvc rígido roscável d= 4" | m | 19,26
9228 | Assentamento de conexões em ferro galvanizado diam.= 4" | un | 10,85
9229 | Assentamento de conexões em ferro galvanizado diam.= 2" | un | 7,79
9230 | Assentamento de conexões em ferro galvanizado diam.= 2 1/2" | un | 8,49
9231 | Assentamento de conexões em ferro galvanizado diam.= 3" | un | 9,44
9232 | Assentamento de conexões em ferro galvanizado diam.= 1" | un | 7,13
9233 | Assentamento de tubo aço galvanizado d= 2" | m | 16,71
9234 | Assentamento de tubo aço galvanizado d= 1" | m | 10,58
9235 | Assentamento de tubo aço galvanizado d= 2 1/2" | m | 18,26
9236 | Assentamento de tubo aço galvanizado d= 3" | m | 19,84
9237 | Assentamento de Registro gaveta bruto, d =100 mm (4") | un | 45,29
9238 | Assentamento de Registro gaveta bruto, d = 50 mm (2") | un | 25,93
9239 | Assentamento de Válvula retenção universal (horizontal ou vertical), bronze, d = 50 mm (2") | un | 25,93
9240 | Assentamento de tubo pead flexível corrugado perfurado d = 4" | m | 15,82
9241 | Assentamento de tubo pvc p/irrigação d=35mm, linha Irriga-LF, Tigre ou similar | m | 3,97
9242 | Assentamento de tubo pvc p/irrigação d=50mm, linha Irriga-LF, Tigre ou similar | m | 7,30
9243 | Assentamento de tubo pvc p/irrigação d=75mm, linha Irriga-LF, Tigre ou similar | m | 12,45
9244 | Assentamento de conexões de pvc p/irrigação, linha Irriga-LF, d=35 a 75mm | un | 16,01
9245 | Vaso sanitário linha infantil, CELITE ou similar c/cx acoplada , inclusive assento sanitário infantil, conjunto | un | 736,82
de fixação DECA SP13 ou similar, anel de vedação, tubo de ligação com acabamento cromado e engate plástico
9246 | Remoção e reassentamento de tela galvanizada | m2 | 15,20
9247 | Tubo aço galvanizado d=3" p/bicicletário, dimensão: h=75cm, L=75cm, fixado em base de concreto, pintado c/esmalte | un | 184,95
sintetico, exceto base de concreto e pintura de acabamento
DBFindFrm
Página 212 Página 212
RESULTADO DA PESQUISA DE SERVIÇO
ARGUMENTO DE PESQUISA
([Fonte] Contém todas as palavras 'orse')
28/07/202011:00:56
CÓDIGO | DESCRIÇÃO DO SERVIÇO | UNID | CUSTO UNIT
9248 | Instalação de Medidor de Vazão do tipo calha Parshall garganta W3, em fibra de vidro | un | 77,64
9249 | Assentamento de tubo polietileno flexível Swing Pipe dn=12,5mm p/irrigação | m | 9,00
9250 | Instalação de Sensor de fluxo para fluidos, serie FG20, dn=2", marca ICOS ou similar | un | 33,37
9251 | Hidrossemeadura | m2 | 1,60
9252 | Equipe de topografia - Rev 01 | mês | 17.627,25
9253 | Assentamento de porta para divisória | Un | 11,31
9254 | Assentamento de Registro gaveta bruto, d = 65 mm (2 1/2") | un | 35,08
9256 | Revestimento de paredes internas com gesso de 0,7cm | m2 | 14,68
9257 | Revestimento de tetos com gesso | m2 | 13,44
9260 | Planta - Palmeira Imperial h=1,00m (fornecimento e plantio) | un | 573,08
9263 | Estimativa de Custo de Implantação de Canteiro de Obra Horizontal Porte Grande (1.000 un. hab.) inclusive | un | 424.732,36
Alojamentos
9264 | Estimativa de Custo de Implantação de Canteiro de Obra Horizontal Porte Médio (100 un. hab.) inclusive | un | 145.486,10
Alojamentos
9265 | Tubo cpvc rígido soldavel Aquatherm para água quente, d = 22 mm | m | 17,26
9266 | Tubo cpvc rígido soldavel Aquatherm para água quente, d = 28 mm | m | 25,69
9267 | Luva de transição cpvc rígido soldavel Aquatherm, tigre ou similar d = 22 mm x 3/4" | un | 11,23
9268 | Tê cpvc rígido soldavel Aquatherm, tigre ou similar d = 22 mm | un | 9,80
9269 | Tê cpvc rígido soldavel Aquatherm, tigre ou similar d = 28 mm | un | 13,23
9270 | Válvula retenção vertical, bronze, d = 38 mm (1 1/2") | un | 107,91
9273 | Tubo de descida para válvula de descarga, incluisive joelho (tigre ou similar) | un | 21,38
9275 | Tê de redução cpvc d=28 x 22 mm, Aquatherm, Tigre ou similar | un | 13,25
9276 | Abraçadeira em ferro Galvanizado DN 150mm | un | 38,97
9277 | Fita metálica perfurada | m | 50,82
9280 | Tê horizontal 150 x 50mm para calha galvanizada | un | 41,86
9284 | Planta - Maranta Variegada (Ctenanthe Oppenheimiana K.Shun), fornecimento e plantio | un | 57,10
9285 | Planta - Maranta Bigode de Gato (Maranta leuconeura "Erythoneura), fornecimento e plantio | un | 57,10
9286 | Planta - Pau Brasil (Cesalpinia echinata Lam), h=1,80m, fornecimento e plantio | un | 195,69
9287 | Planta - Angico vermelho (Anadenanthera macrocarpa), h=1,50m, fornecimento e plantio | un | 79,29
9288 | Planta - Ingá do Brejo (Inga vera), h=2,00m, fornecimento e plantio | un | 157,27
9290 | Portão de ferro de abrir, quadro em tubo de aço galv.1 1/2", barra quadrada 1/2" na vertical e barra chata de 1 x | m2 | 231,74
3/16" na horizontal, inclusive dobradiças e e ferrolho
9291 | Desmontagem de forma | m2 | 14,95
9292 | Remoção de ferragem | kg | 4,80
9293 | Defensa metalica semi-maleável simples, fornecimento e implantação. Inclusive pintura. | m | 346,46
DBFindFrm
Página 213 Página 213
RESULTADO DA PESQUISA DE SERVIÇO
ARGUMENTO DE PESQUISA
([Fonte] Contém todas as palavras 'orse')
28/07/202011:00:56
CÓDIGO | DESCRIÇÃO DO SERVIÇO | UNID | CUSTO UNIT
9294 | Terminal de ancoragem para defensa metalica semi-maleável simples, fornecimento e implantação. Inclusive pintura. | un | 375,86
9295 | Reboco ou emboço externo, de parede, com argamassa traço t5 - 1:2:8 (cimento / cal / areia), espessura 4,5cm | m2 | 53,46
9296 | Calha de concreto e alvenaria, revestida internamente, impermeabilizada, seção 0,50 x 0,20m. Rev 01 | m | 365,87
9297 | Guarda-corpo em tubo de aço galvanizado (h=50cm), com barras verticais a cada 2.00m (2"), barra horizontal | m | 191,96
intermediária (2 1/2") e barra horizontal superior (2 1/2")
9298 | Cabo coaxial rgc 75 ohms | m | 4,37
9299 | Madeiramento em massaranduba para telhado, peça principal serrada 19cm x19cm, com abertura de encaixes (obra de | m | 190,60
Restauração)
9300 | Totem de sinalização em acrilico cristal 10mm, (1,25x1,50cm), conforme modelo p/Centro Profissionalizante, com | un | 5.557,02
aplicação de adesivo digital tipo espelho, em dupla face e com base em concreto armado (50x30cm) e vedação
c/silicone
9301 | Totem de sinalização c/estrutura em chapa galvanizada, hastes c/seção 14x8cm e h.total=2,86m, c/aplicação adesivo | un | 9.815,42
em recort sobreposto em dupla face, c/base em concreto armado (71x43cm), pintado, conforme modelo p/obra do
Parque dos Cajueiros
9302 | Tubo cobre flexível aparente, junta soldadas, d = 3/8" (9,52mm) | m | 16,40
9303 | Tubo cobre flexível aparente, junta soldadas, d = 5/8" (15,87mm) | m | 29,66
9304 | Curva de latão, cobre ou bronze, juntas soldadas, diâm = 3/8" (9,52mm) | un | 24,86
9305 | Curva de latão, cobre ou bronze, juntas soldadas, diâm = 5/8" (15,87mm) | un | 15,10
9306 | Fornecimento de fita adesiva de alumínio 50mm x 30m | un | 12,25
9307 | Planta - Heliconia Rostrata, fornecimento e plantio | un | 42,86
9308 | Planta - Gravatá, fornecimento e plantio | un | 69,44
9309 | Piso em chapa xadrez 3/16" - 4,75m, inclusive revestimento emborrachado plurigoma, na cor preta ou similar | m2 | 478,34
9310 | Tela moeda em aço inox, furo d=10mm, esp=2mm | m2 | 163,68
9311 | Barra chata de 2 x 1/4" | m | 20,65
9312 | Perfil "u" de aco laminado, "u" 152 x 15,6 | m | 98,46
9313 | Cantoneira de aço "L" abas desiguais - 4" x 3" x 5/16" | m | 59,53
9314 | Cantoneira de aço "L" abas desiguais - 5" x 3 1/2" x 5/16" | m | 71,35
9317 | Valvula retenção VRPUS 10, diam=80mm | un | 947,57
9318 | Tubo guia 2" (galvanizado), l=2,50m e corrente galvanizada l=3,00m | un | 199,97
9319 | Cortina em veludo preto, medindo 8,00x2,30m, com tubo tipo trilho, modelo movimento de ilhós, ref.Obra do Teatro | un | 6.684,28
Tobias Barreto (fornecimento e montagem)
9320 | Plantio de mudas de plantas com h=1,50m, sem fornecimento | un | 36,48
9321 | Ripa massaranduba serrada 5cm x 1,5cm - para moldura de esquadrias de madeira | m | 12,63
9322 | Brinquedo - Londrina, modelo BRA-03, da Lúdico Brinquedos Inteligentes ou similar - fornecimento e montagem | un | 31.500,00
9323 | Brinquedo - São Paulo, modelo BRA-20, da Lúdico Brinquedos Inteligentes ou similar - fornecimento e montagem | un | 19.800,00
9324 | Brinquedo - Kamoo, modelo BRA-01, da Lúdico Brinquedos Inteligentes ou similar - fornecimento e montagem | un | 115.000,00
9325 | Brinquedo - Veleiro, modelo AV-02, da Lúdico Brinquedos Inteligentes ou similar - fornecimento e montagem | un | 16.250,00
DBFindFrm
Página 214 Página 214
RESULTADO DA PESQUISA DE SERVIÇO
ARGUMENTO DE PESQUISA
([Fonte] Contém todas as palavras 'orse')
28/07/202011:00:56
CÓDIGO | DESCRIÇÃO DO SERVIÇO | UNID | CUSTO UNIT
9326 | Brinquedo - Rebocador, modelo AV-01, da Lúdico Brinquedos Inteligentes ou similar - fornecimento e montagem | un | 12.530,00
9327 | Brinquedo - Jipão, modelo M-23, da Lúdico Brinquedos Inteligentes ou similar - fornecimento e montagem | un | 3.600,00
9328 | Brinquedo - Balanço Duplo, modelo M-10/2, da Lúdico Brinquedos Inteligentes ou similar - fornecimento e montagem | un | 1.530,00
9329 | Brinquedo - Gangorra Dupla, modelo M-24, da Lúdico Brinquedos Inteligentes ou similar - fornecimento e montagem | un | 1.380,00
9330 | Brinquedo - Elefante, modelo Z-10, da Lúdico Brinquedos Inteligentes ou similar - fornecimento e montagem | un | 1.080,00
9331 | Brinquedo - Cavalinho, modelo Z-09, da Lúdico Brinquedos Inteligentes ou similar - fornecimento e montagem | un | 1.080,00
9332 | Brinquedo - Jacaré pequeno, modelo Z-07, da Lúdico Brinquedos Inteligentes ou similar - fornecimento e montagem | un | 1.370,00
9333 | Brinquedo - Escada árvore, modelo M-07, da Lúdico Brinquedos Inteligentes ou similar - fornecimento e montagem | un | 1.890,00
9334 | Brinquedo - Caramujo, modelo Z-12, da Lúdico Brinquedos Inteligentes ou similar - fornecimento e montagem | un | 1.080,00
9335 | Brinquedo - Vaquinha, modelo Z-14, da Lúdico Brinquedos Inteligentes ou similar - fornecimento e montagem | un | 1.080,00
9336 | Castelinho Lúdico com escorregadeiras, escaladas, pontes pêncil, escadas de eucalipto vertical, escada de | un | 29.324,90
eucalipto e tabua angelim, escaladas de eucalipto, decks em pau d'arco - Conf. Projeto Obra do Parque dos
Cajueiros
9337 | Transporte de Perfis Metálicos I8" x 27,3kg/m, em escadas ou rampas até 15,0m de altura | kg | 0,29
9338 | Pedestal em chapa de aço dobrada esp=3/16", h=94cm, c/espaçadores em tubo de aço inox 1/2", com placa de | un | 3.093,13
identificação em Braille, medindo 35x35cm, de ferro fundido, inclusive pintura, conforme projeto fornecido para
obra do Parque dos Cajueiros
9341 | Cone em fibra de vidro, com ø=1,60m e h=1,14m, conforme projeto da Obra do Parque dos Cajueiros | un | 1.225,50
9343 | Transporte de Coordenadas | m | 1,31
9344 | Transporte de Cota de Referência de Nível | m | 1,31
9345 | Levantamento topográfico planimétrico de rua (via pública) e semi - cadastro de imóveis | m | 2,66
9346 | Levantamento topográfico planimétrico cadastral | m² | 0,33
9348 | Revestimento de piso com mosaico de granito vermelho pavão, assentado c/ argamassa ac-ii | m2 | 323,97
9349 | Revestimento de piso com mosaico de granito amarelo São Francisco, aplicado com argamassa industrializada ac-ii | m2 | 362,30
9350 | Revestimento de piso com mosaico de granito marrom imperial | m2 | 1.079,70
9351 | Revestimento de piso com mosaico de granito cinza andorinha, aplicado com argamassa industrial ac-ii | m2 | 289,33
9352 | Revestimento de piso com mosaico de mármore bege bahia ou marta rocha, aplicado com argamassa industrializada | m2 | 448,51
ac-ii
9360 | Impermeabilização com aplicação de argamassa polimérica tipo Denvertec 100 ou similar | m2 | 28,44
9362 | Camada impermeabilizadora, espessura = 10,0cm, c/ concreto fck = 25mpa | m2 | 31,62
9363 | Acabamento de superfície de piso de cimentado com desempenadeira de aço | m2 | 7,47
9365 | Caixa sifonada em pvc,150x185x75mm, acabamento branco, com tampa cega | un | 53,03
9367 | Conjunto com 03 lixeiras em fibra de vidro, com capacidade 20l cada, com tampa vai e vem | un | 392,32
9368 | Conjunto com 06 lixeiras em fibra de vidro, com capacidade 20l cada, com tampa vai e vem | un | 674,99
9369 | Conjunto com 06 lixeiras em fibra de vidro, com capacidade 50l cada, com tampa vai e vem | un | 1.004,25
Conjunto com 07 lixeiras em fibra de vidro, com capacidade 50l cada, com tampa vai e vem
DBFindFrm
Página 215 Página 215
RESULTADO DA PESQUISA DE SERVIÇO
ARGUMENTO DE PESQUISA
([Fonte] Contém todas as palavras 'orse')
28/07/202011:00:56
CÓDIGO | DESCRIÇÃO DO SERVIÇO | UNID | CUSTO UNIT
9370 |  | un | 1.188,03
9371 | Lixeira de plástico dn 20cm | un | 24,99
9372 | Lixeira de plástico dn 40cm | un | 39,25
9373 | Dosador de sabão liquido, de metal, da Docol ou similar | un | 368,97
9374 | Container de lixo em plástico, 1000l, com rodas | un | 1.408,00
9375 | Caixa de gordura "cg" 60 x 60 x 65cm | un | 474,57
9376 | Tubo pvc rigido soldavel, série reforçada, p/esgoto e aguas pluviais, d= 75mm | m | 29,09
9377 | Tubo pvc rigido soldavel, serie reforçada, p/esgoto e aguas pluviais, d= 100mm | m | 38,62
9378 | Fornecimento e instalação de união de ferro galvanizado para engate rápido 2 1/2" | un | 176,67
9379 | Haste cobreada copperweld p/aterramento d= 5/8" x 2,40m | un | 33,93
9380 | Planta - Ouricuri (Syagrus coronata) h=1,50m, fornecimento e plantio | un | 300,02
9381 | Planta - Ouricuri (Syagrus coronata) h=3,00m, fornecimento e plantio | un | 574,54
9382 | Alvenaria bloco concreto vedação 14x19x39cm, e=0,14m, com argamassa traço T5 1:2:8 (cimento / cal / areia), junta | m2 | 51,86
1 cm - Rev. 01
9383 | Caixa sifonada quadrada, com três entradas e uma saida, d = 100x150x50mm, branco, com grelha, Akros ou similar | un | 25,50
9384 | Tubo pvc rígido c/anel borracha, serie reforçada, p/esgoto e aguas pluviais, d = 40mm | m | 16,69
9385 | Tubo pvc rígido c/anel borracha, serie reforçada, p/esgoto e aguas pluviais, d = 50mm | m | 19,23
9386 | Tubo pvc rígido c/anel borracha, serie reforçada, p/esgoto e aguas pluviais, d = 75mm | m | 21,83
9387 | Tubo pvc rígido c/anel borracha, serie reforçada, p/esgoto e aguas pluviais, d = 100mm | m | 39,11
9388 | Tubo pvc rígido c/anel borracha, serie reforçada, p/esgoto e aguas pluviais, d = 150mm | m | 64,88
9389 | Tubo pvc rígido soldável, serie reforçada, p/esgoto e aguas pluviais, d = 40 mm | m | 15,56
9390 | Tubo pvc rígido soldável, serie reforçada, p/esgoto e aguas pluviais, d = 50 mm | m | 19,49
9391 | Cabo de cobre nú 16 mm2 - fornecimento e assentamento (7,04m/kg) | kg | 53,42
9392 | Cabo de cobre nú 35 mm2 - fornecimento e assentamento (3,16m/kg) | kg | 54,26
9393 | Luminária fluorescente 2 x 32w, ref. BR-10, Abalux ou similar, c/lampada Philips 32w, completa | un | 169,71
9394 | Luminária fluorescente 4 x 16w, ref. BR-06, Abalux ou similar, c/lampada Philips 16w, completa | un | 235,54
9395 | Fornecimento e instalação de rodape p/piso laminado tipo Durafloor, Pátina Bege, dim.18x80x2100mm, ou similar | m | 10,14
9396 | Piso laminado de madeira, régua: 09x190x1200mm, uso comercial, trafego intenso, Pátina Bege, marca Durafloor | m2 | 151,98
Premium ou similar, inclusive instalação
9398 | Concreto simples fck= 25 MPA (b1/b2), fabricado na obra, sem lançamento e adensamento | m3 | 368,27
9399 | Concreto simples fabricado na obra, fck=25 mpa, lançado e adensado | m3 | 404,54
9400 | QDGBT - Quadro de distribuição geral de baixa tensão dim.: 2300x800x1000mm, contendo: disjuntor 3P 2500A, TC | un | 46.029,55
2500/5A, oltímetro 96x96 600V, amperímetro 96x96 2500/5A, chave comutadora e demais acessórios
9401 | Revestimento de piso com mosaico de granito preto Tijuca esp=2cm, com argamassa industrializada ac-ii | m2 | 408,72
9402 | Revestimento de piso com mosaico de granito verde São Francisco | m2 | 334,07
DBFindFrm
Página 216 Página 216
RESULTADO DA PESQUISA DE SERVIÇO
ARGUMENTO DE PESQUISA
([Fonte] Contém todas as palavras 'orse')
28/07/202011:00:56
CÓDIGO | DESCRIÇÃO DO SERVIÇO | UNID | CUSTO UNIT
9403 | Revestimento de piso com mosaico de granito vermelho Brasilia, c/ argamassa industrializada ac-ii | m2 | 377,62
9404 | Execução de ícone de barco d=1,20m, com granito | un | 529,77
9405 | Execução de ícone de caju d=1,20m, com granito | un | 518,39
9406 | Execução de ícone de caranguejo d=1,20m, com granito | un | 523,57
9407 | Execução de ícone de coqueiro d=1,50m, com granito | un | 827,28
9408 | Execução de ícone de reizado d=1,20m, com granito | un | 575,94
9409 | Execução de ícone de tó-tó-tó d=1,20m, com granito | un | 567,33
9410 | Execução de ícone de sanfona d=3,00m, com granito | un | 2.670,12
9411 | Execução de ícone de peixes d=1,20m, com granito | un | 530,91
9412 | Execução de ícone de âncora d=1,20m, com granito | un | 546,47
9413 | Revestimento de piso com mosaico de granito verde ubatuba | m2 | 421,17
9415 | Fornecimento e assentamento de Ripas Massaranduba 5 x1,5cm | m | 4,98
9416 | Instalação provisória de energia elétrica, aerea, trifasica, em poste galvanizado, exclusive fornecimento do | un | 1.842,12
medidor
9417 | Piso tátil direcional e/ou alerta, de concreto, na cor natural, p/deficientes visuais, dimensões 30x30cm, | m2 | 79,48
aplicado com argamassa industrializada ac-ii, rejuntado, exclusive regularização de base
9418 | Piso tátil direcional e/ou alerta, de concreto, na cor natural, p/deficientes visuais, dimensões 25x25cm, | m2 | 78,61
aplicado com argamassa industrializada ac-ii, rejuntado, exclusive regularização de base
9419 | Grelha p/ralo em pvc, quadrada, 15x15cm, tigre ou similar | un | 5,89
9420 | Remoção de grelha p/ ralo | un | 1,95
9421 | Remoção de catraca | un | 14,17
9422 | Tomada embutir 3p+T, tipo industrial, 32A, 220/240 ref:N-4249, cor azul, marca Steck ou similar | un | 44,64
9423 | Quadro em chapa de aço com pintura eletrostáica na cor cinza dim 200x80x60cm completo com barramento, proteção, | un | 34.561,92
inclusive disjuntores - QDGBT4 - R
9424 | Condulete em alumínio tipo "T" de 1" | un | 24,63
9425 | Caixa de passagem para eletricidade em aluminio, dim: 50 x 50 x 15 cm | un | 90,51
9426 | Tê horizontal 75 x 50 mm para eletrocalha metálica (ref. Mopa ou similar) | un | 18,98
9427 | Abraçadeira metálica tipo "D" de 1 1/2" | un | 4,42
9429 | Porta em madeira de lei, almofadada, 1,20 x 2.10 m, 2 folhas, inclusive batente e dobradiças | un | 997,80
9431 | Guarda-corpo em tubo de aço galvanizado (h=50cm), com barras verticais a cada 2.00m (2 1/2"), barra horizontal | m | 199,03
intermediária (2 1/2") e barra horizontal superior (2 1/2")
9432 | Pedestal em chapa de aço dobrada esp=3/16", h=103 cm, l=65cm com placa em alumínio fundido semi-bronze contendo | un | 14.078,22
mapa tátil em braille medindo 135x68cm, inclusive pintura, conforme projeto p/obra do Parque dos Cajueiros
9433 | Rufo em chapa aço galvanizado nº24 com desenvolvimento 16cm | m | 21,59
9434 | Rufo em chapa aço galvanizado nº24 com desenvolvimento 25cm | m | 20,67
9435 | Rufo em chapa aço galvanizado nº24 com desenvolvimento 33cm - Rev. 01 | m | 28,46
9436 | Fornecimento e colocação de perfil de aluminio 3/16" x 1 1 /4" para fixação de calha no concreto armado | m | 26,44
DBFindFrm
Página 217 Página 217
RESULTADO DA PESQUISA DE SERVIÇO
ARGUMENTO DE PESQUISA
([Fonte] Contém todas as palavras 'orse')
28/07/202011:00:56
CÓDIGO | DESCRIÇÃO DO SERVIÇO | UNID | CUSTO UNIT
9437 | Isolamento Térmico p/ Paredes e Tetos de Câmaras Frigoríficas c/I Paineis de Poliuretano Tipo R1 Revestidos c/ | m2 | 376,27
Chapas de Aço Pintadas em ambas as Faces c/ primer epoxi + poliester, espessura = 70mm
9438 | Isolamento Térmico p/ Paredes e Tetos de Câmaras Frigoríficas c/I Paineis de Poliuretano Tipo R1 Revestidos c/ | m2 | 404,69
Chapas de Aço Pintadas em ambas as Faces c/ primer epoxi + poliester, espessura = 100mm
9439 | Isolamento Térmico p/ Paredes e Tetos de Câmaras Frigoríficas c/I Paineis de Poliuretano Tipo R1 Revestidos c/ | m2 | 474,87
Chapas de Aço Pintadas em ambas as Faces c/ primer epoxi + poliester, espessura = 150mm
9440 | Isolamento Térmico p/ Paredes e Tetos de Câmaras Frigoríficas c/I Paineis de Poliuretano Tipo R1 Revestidos c/ | m2 | 596,89
Chapas de Aço Pintadas em ambas as Faces c/ primer epoxi + poliester, espessura = 200mm
9442 | Impermeabilização - Aplicação de Frioasfalto - 01 demão | m2 | 16,89
9443 | Impermeabilização - Aplicação de Frioasfalto - 02 demãos | m2 | 33,82
9444 | Isolamento Térmico p/ Piso de Câmaras Frigoríficas, com EPS - Espessura 2 x 75mm = 150mm, + Proteção Mecãnica | m2 | 145,24
Esp.= 0,10m
9445 | Piso em concreto simples desempolado, fck = 21 MPa, e = 10 cm - Não inclui formas para juntas de concretagem | m² | 49,45
9456 | Almofadão 2,40 x 2,60 x 0,30m (p/camaras frigoríficas) | m2 | 7.324,36
9457 | Isolamento Térmico p/ Piso de Câmaras Frigoríficas, com EPS - Espessura 2 x 50mm = 150mm, + Proteção Mecãnica | m2 | 165,38
Esp.= 0,10m
9458 | Laje pré-fabricada treliçada para piso ou cobertura, intereixo 38cm, h=21cm, el. enchimento em EPS h=16cm, | M2 | 180,62
inclusive escoramento em madeira e capeamento 4cm.
9459 | Ferragem cromada para blindex - ref.: 306 (suporte duplo horizontal) | un | 55,82
9460 | Isolamento Térmico p/ Piso de Câmaras Frigoríficas, com EPS - Espessura 2 x 100mm = 200mm, + Proteção Mecãnica | m2 | 165,38
Esp.= 0,10m
9461 | Aspersor rotor, p/irrigação ref.8005-SS, entrada roscada de 1", fêmea BSP, coluna aço inox, marca Rain Bird ou | un | 354,17
similar
9463 | Furo em concreto com broca de vídea, utilizando martele elétrico (diâmetro: 1" / profundidade: 40 cm) | un | 25,00
9464 | Cabo de cobre isolado em EPR flexível unipolar 240mm² - 0,6Kv/1Kv/90° | m | 149,64
9465 | Luminária tipo plafon (sobrepor), quadrada, 24x24cm, em aluminio pintado na cor branca, c/difusor em vidro, | un | 93,72
Aladin ou similar
9467 | Porta em madeira compensada (canela), lisa, semi-ôca, 0.90 x (1.50 a 1,80 m), inclusive batentes e ferragens | un | 487,92
9469 | Caixa de passagem / poço de visita em concreto armado fck=21 mpa, inclusive tampa, dimensões internas 1.00 x 1.00 | un | 1.425,94
x 0.70 m
9470 | Porta em alumínio anodizado cor N/B/P, de abrir, em tubo quadrado 2"x1" com espaçamentos de 18cm | m2 | 417,58
9471 | Cadastro de lotes (terreno e construção), coleta de documentação, relatorio fotográfico com 3 fotos, | m² | 2,99
processamento dos dados, desenho e apresentação
9473 | Escada metálica c/piso em chapa 1/4" e altura total = 1,80m (conforme projeto - Obra: Hospital de São Cristóvão) | un | 6.432,37
9477 | Barramento trifásico | m | 133,42
9478 | Remoção de banco de madeira | m | 3,91
9479 | Fornecimento e assentamento de tubo pead flexível corrugado perfurado d = 2 1/2" (Kanadreno ou similar) | m | 17,78
9481 | Fornecimento de multicabo medusa Santo Angelo 24 vias, c/ 30 metros | un | 2.690,73
9482 | Manutenção do gramado do Estádio Lourival Batista, incluindo poda do gramadao, retirada de ervas daninhas, | ms | 11.740,56
reposição de grama, colocação de adubo orgânico - Área = 17.000,00m²
9483 | Brinquedo - Gangorra em madeira eucalipto d=20cm, com pintura esmalte sintético, conforme projeto p/Orla Atalaia | un | 1.084,96
Nova
DBFindFrm
Página 218 Página 218
RESULTADO DA PESQUISA DE SERVIÇO
ARGUMENTO DE PESQUISA
([Fonte] Contém todas as palavras 'orse')
28/07/202011:00:56
CÓDIGO | DESCRIÇÃO DO SERVIÇO | UNID | CUSTO UNIT
9484 | Pintura de acabamento com lixamento e aplicação de 02 demãos de esmalte sintético brilhante sobre madeira | m2 | 14,60
(Suvinil ou similar)
9485 | Brinquedo - Totem Manilhas com pintura Novacor Piso, conforme projeto p/Orla Atalaia Nova | un | 3.258,85
9486 | Brinquedo - Escorregadeira com manilha em concreto e piso granito cinza andorinha, c/pintura Novacor Piso, | un | 3.345,80
conforme projeto p/Orla Atalaia Nova
9487 | Brinquedo - Trem com manilhas de concreto, c/pintura Novacor Piso, conforme projeto p/Orla Atalaia Nova | un | 2.591,67
9488 | Assento desportivo para as búricas do Estádio Estadual Lourival Batista | un | 527,22
9489 | Prateleira linha flex, ref. 2030 CFLX, da Deca ou similar | un | 358,48
9490 | Prateleira linha Slim, ref. 2030.C.SLM, da Deca ou similar | un | 442,98
9491 | Papeleira dupla, linha Quadratta, ref. 2022 C83, Deca ou similar | un | 651,32
9492 | Papeleira dupla, linha Slim, ref. 2022.C.SLM, Deca ou similar | un | 477,17
9493 | Prateleira linha targa, ref. 2030 C40, da Deca ou similar | un | 277,61
9494 | Prateleira linha Quadratta, ref. 2030 C83, da Deca ou similar | un | 497,69
9495 | Cabide em aço inox, linha Slim, ref. 2060.C.SLM, Deca ou similar | un | 135,94
9496 | Cabide em aço inox, linha Quadratta, ref. 2060 C83, Deca ou similar | un | 259,98
9497 | Torneira para lavatório, de mesa, bica baixa, linha Link, ref.1197 C.LNK, d=1/2", da Deca ou similar | un | 215,00
9498 | Torneira para lavatório de mesa, com chapa, bica alta, linha Dream, ref. 1191 C87, d= 1/2", Deca ou similar | un | 1.589,10
9499 | Registro gaveta c/canopla cromada, ref. C87, 3/4", linha Dream, Deca ou similar | un | 555,04
9500 | Registro gaveta c/canopla cromada, 3/4", linha Link, Deca ou similar | un | 113,32
9501 | Registro gaveta c/canopla cromada, 1/2", linha Link, Deca ou similar | un | 107,27
9502 | Ducha higiênica com registro, linha Link, ref. 1984.C.ACT. LNK, da DECA ou similar | un | 247,19
9503 | Ducha higiênica com registro, linha Dream, ref. 1984.C87.ACT.CR, da DECA ou similar | un | 627,18
9504 | Chuveiro elétrico jet master (lorenzetti ou similar) | un | 247,16
9505 | Porta toalha, linha Quadratta, ref. 2040 C83, da Deca ou similar | un | 758,80
9506 | Porta toalha, linha Slim, ref. 2042.C.SLM, da Deca ou similar | un | 615,84
9508 | Cabo de cobre isolado EPR, flexivel, 35mm², 8,7/15kv / 90º C (Eprotenax ou similar) | m | 44,00
9509 | Fornecimento de cartucho para solda exotérmica para cabo 240 mm² | un | 20,00
9510 | Eletroduto em ferro galvanizado pesado sem costura 4" x 3m | un | 350,61
9511 | Fornecimento de molde de solda exotérmica para cabo 240 mm² | un | 132,41
9512 | Painel de sobrepor auto suportável tipo armário - QGBT - com disjuntores e acessórios, dim: 1900x1000x400mm | un | 24.069,76
9513 | Painel de sobrepor com porta de abrir - QD-MAQ - com disjuntores e acessórios, dim: 1000x600x250mm | un | 3.982,24
9514 | Caixa STECK ref. s-305 ou similar | un | 12,34
9516 | Caixa passagem de sobrepor em aço 100x100x80mm | un | 12,34
9517 | Placa 4"x2" com furo | un | 3,03
DBFindFrm
Página 219 Página 219
RESULTADO DA PESQUISA DE SERVIÇO
ARGUMENTO DE PESQUISA
([Fonte] Contém todas as palavras 'orse')
28/07/202011:00:56
CÓDIGO | DESCRIÇÃO DO SERVIÇO | UNID | CUSTO UNIT
9518 | Disjuntor termomagnético monopolar 25 A, padrão DIN (linha branca), curva de disparo B, corrente de interrupção | un | 14,93
5KA, ref.: Siemens 5 SX1 ou similar.
9519 | Tala plana perfurada 100mm para eletrocalha metálica (ref.: mopa ou similar) - Rev 01 | un | 4,77
9520 | Curva de inversão 300 x 100 mm para eletrocalha metálica (ref.: mopa ou similar) | un | 49,14
9521 | Curva horizontal 300 x 100 mm para eletrocalha metálica, com ângulo 90° (ref.: mopa ou similar) | un | 48,39
9522 | Suporte horizontal 100 x 50 mm para fixação de eletrocalha metálica (ref.: mopa ou similar) | un | 7,69
9523 | Suporte horizontal 200 x 50 mm para eletrocalha metálica (ref.: mopa ou similar) | un | 8,43
9524 | Tala plana perfurada 50mm para eletrocalha metálica (ref.: mopa ou similar) - Rev 01 | un | 4,07
9525 | Suporte horizontal 300 x 100 mm para fixação de eletrocalha metálica (ref.: mopa ou similar) | un | 10,24
9526 | Gancho curto para perfilado, ( ref.: Mopa ou similar) | un | 7,79
9527 | Tampa de encaixe 38mm para perfilado | m | 12,44
9528 | Painel - QD-PROD - tipo armário para 90 espaços com disjuntores e acessórios, dim: 1200x800x250mm | un | 4.653,49
9529 | Painel - QD-COMERC - tipo armário para 80 espaços com disjuntores e acessórios, dim: 1000x600x250mm | un | 3.448,21
9530 | Painel - QD-ADM - tipo armário para 50 espaços com disjuntores e acessórios, dim: 800x600x200mm | un | 2.609,75
9531 | Painel - QD-VEST - tipo armário para 50 espaços com disjuntores e acessórios, dim: 800x600x200mm | un | 2.676,09
9532 | Painel - QD-CFRIA/QD-C.FRIGOR/QD-T.GELO - tipo armário para 30 espaços com disjuntores e acessórios | un | 2.397,57
9533 | Flange de ligação 100x50mm para eletrocalha metálica (ref. Mopa ou similar) | un | 14,01
9534 | Fornecimento e instalação de patch cords cat.5e, conector rj-45 macho, c/1,50m - Rev 01 | un | 15,37
9536 | Caixa de tomadas em pvc de sobrepor com 06 tomadas monofásicas e 01 tomada trifásica 3P+Ttrifásicas 3P+T | un | 312,52
9538 | Fornecimento e instalação de patch cords 110/RJ45 c/1,50m - Rev 01 | un | 37,69
9539 | Tala plana perfurada 38mm para eletrocalha metálica (ref.: mopa ou similar) - Rev 01 | un | 4,07
9541 | Fornecimento e instalação de exaustor eólico ref. LM-60 master turbo, da luftmaxi ou similar | un | 348,31
9542 | Rodapé em placa extrudada, Gail ou similar, dim. 240x100x9mm, aplicado com argamassa industrializada ac-i, | m | 37,25
rejuntado
9543 | Recuperação de madeira com pó de serra e cola branca | m2 | 20,24
9544 | Cabo de cobre nú 240 mm2 - fornecimento e assentamento | kg | 84,72
9545 | Tomada 4p + t, blindada, de sobrepor, 16A - 220v | un | 40,71
9546 | Fornecimento e instalação de leito galvanizado reforçado 400 x 100 x 3000 mm | un | 72,91
9548 | Vidro temperado 10 mm, liso, verde, com ferragens | m2 | 384,29
9549 | Recipiente para sanitizante | un | 110,10
9550 | Calha em fibra vidro, abertura L=1,10m, formato em "V", desenvolvimento 1,46m, inclusive assentamento, exceto | m | 131,19
transporte
9552 | Testeira metálica em chapa de alumínio pintada | m2 | 145,32
9553 | Soleira em placa extrudada, Gail ou similar, aplicado com argamassa industrializada ac-i, rejuntado | m | 37,25
9558 | Caixa em alumínio 30x30x12cm com 03 tomadas monofásicas 2P+T e 1 tomada trifásica 3P+T | un | 238,62
DBFindFrm
Página 220 Página 220
RESULTADO DA PESQUISA DE SERVIÇO
ARGUMENTO DE PESQUISA
([Fonte] Contém todas as palavras 'orse')
28/07/202011:00:56
CÓDIGO | DESCRIÇÃO DO SERVIÇO | UNID | CUSTO UNIT
9559 | Canto sanitário em alumínio pintado em epoxi, vedado com borracha de silicone asséptico | m | 95,30
9563 | Canaleta de drenagem em aço galvanizado | m | 79,17
9564 | Porta em vidro temperado 10mm, na cor verde, inclusive ferragens e acessórios e instalação | m2 | 400,00
9565 | Painel em vidro temperado 10mm, cor verde, inclusive ferragens e acessórios e instalação | un | 290,00
9566 | Tubo pvc p/ irrigação Ø 125 mm, PN 40 JE , linha Irriga-LF, Tigre ou similar | m | 55,91
9567 | Luva pvc soldavel PN 80, d= 125mm, linha Irriga-LF, Tigre ou similar | un | 31,53
9568 | Tê pvc BSA soldável, PN 80 d= 125mm, linha Irriga-LF, Tigre ou similar | un | 169,29
9569 | Curva 90º pvc PB soldavel, PN 80, d= 125mm, linha Irriga-LF, Tigre ou similar | un | 98,41
9571 | Tela mosquiteiro galvanizada, malha 14, fio 30 | m2 | 88,78
9572 | Estrado plástico modulável em PEAD h=135mm | m2 | 278,98
9574 | Fornecimento de tubo PEAD, diam=500mm, liso, para proteção das estacas de concreto (obra: Terminal Pesqueiro de | m | 570,61
Aracaju)
9578 | Porta em tubo galvanizado 2" e tela de aço glavanizado plastificado fio 12 (1,60 x 1,53m) | un | 1.721,99
9580 | Gradil com montantes em tubo galvanizado 1 1/2", requadros em barra chata 3/4" x 3/16" e tela de arame | m2 | 652,67
galvanizado fio 12, malha 2", revestida em pvc - Rev. 01
9584 | Soleira em granito polido preto l=22, esp= 3cm | m | 108,96
9585 | Filete em granito capri l=2cm, esp= 3cm, para acabamentos | m | 21,72
9587 | Soleira em granito polido preto, l=15cm, esp = 2 cm | m | 82,94
9591 | Revestimento para piso ou parede em granito capri, polido, e = 2cm, aplicado com argamassa industrializada ac-ii, | m2 | 251,75
rejuntado, exclusive emboço
9593 | Filete em granito capri, l=6cm, esp= 2cm, para acabamentos | m | 26,19
9594 | Filete em granito capri, l=3cm, esp= 2cm, para acabamentos | m | 17,70
9595 | Tampo em marmoglass branco | m2 | 883,41
9596 | Revestimento para piso ou parede em marmoglass branco, aplicado com argamassa industrializada ac-ii, rejuntado, | m2 | 981,45
exclusive emboço
9597 | Friso em granito branco 2cm | m | 20,47
9598 | Soco em marmoglass branco, l=4cm, esp=2cm | m | 53,45
9601 | Poste aço galv.cônico ornamental,modelo ref.PORTOFINO, h total=12m, base flangeada,c/suporte duplo curvado em | un | 5.261,70
forma de sextante de 2,50m, c/suporte p/2 luminarias, exceto luminarias e lampadas, Conipost ou similar
9602 | Remoção de pia | m2 | 15,60
9603 | Fornecimento e colocação de tela de arame galvanizado fio 12 bwg, malha 2", revestido em pvc, formando quadros de | m2 | 93,53
2,00 x 2,00 m, exceto requadro em tubos ferro galvanizado
9604 | Revestimento cerâmico para piso ou parede, 30 x 60 cm, porcelanato, linha white home, antártida, Portobello ou | m2 | 60,69
similar, aplicado com argamassa industrializada ac-i, rejuntado, exclusive regularização de base ou emboço
9605 | Revestimento cerâmico para piso ou parede, 60 x 60 cm, porcelanato, linha travertino navona, crema, Portobello ou | m2 | 165,49
similar, aplicado com argamassa industrializada ac-i, rejuntado, exclusive regularização de base ou emboço - Rev
02
9617 | Piso vinílico 18,4 x 95 cm, e = 3 mm, ref.ambienta rústico (Tarkett ou similar), exclusive cimentado - | m2 | 198,83
fornecimento e instalação - Rev 01
DBFindFrm
Página 221 Página 221
RESULTADO DA PESQUISA DE SERVIÇO
ARGUMENTO DE PESQUISA
([Fonte] Contém todas as palavras 'orse')
28/07/202011:00:56
CÓDIGO | DESCRIÇÃO DO SERVIÇO | UNID | CUSTO UNIT
9618 | Fornecimento e instalação de rodapé Santa Luzia 20cm | m | 49,87
9624 | Luminária de embutir, quadrada, linha laini, ref. RE 1126 da Revoluz ou similar | un | 60,44
9625 | Arandela em alumínio fundido, linha edra, ref. 178 da Dimlux ou similar | un | 223,73
9626 | Luminária pendente, linha outline, ref. 11734-PLI, da Accenda ou similar | un | 2.613,14
9627 | Luminária pendente, linha alkes, ref. 20847, da Stilo clean ou similar | un | 1.351,36
9628 | Luminária plafon, linha maru, ref. 5130/2, TYG ou similar | un | 479,57
9629 | Luminária tipo balizador para ambiente aberto, corpo em alumínio pintado, difusor em vidro plano fosco, ref. | un | 187,68
F-5023/M da Projeto ou similar
9630 | Ramal de ligação de água (Rede de distribuição à fachada do lote) | un | 121,17
9631 | Vidro temperado 10mm, liso, fumê, com ferragens | m2 | 384,29
9632 | Telhamento com telha de concreto, plana, Tégula ou similar | m2 | 108,32
9633 | Fita adesiva para cumeeira plana (top plana), l=15cm | m | 37,68
9634 | Manta de alumínio, subcobertura de telhado, Freshfoil da Tégula ou similar | m2 | 16,15
9635 | Esquadria de alumínio tubular | m2 | 354,74
9637 | Sanca ou cimalha gesso, plana ou curva, larg=30cm, aplicada | m | 23,83
9638 | Perfil em alumínio 2" x 1" | m | 19,68
9639 | Fornecimento e colocação de chapa de aço galvanizado nº18 em esquadria de ferro | m2 | 152,08
9641 | Remoção de piso em Pedra Portuguesa | m2 | 19,18
9642 | Madeiramento em massaranduba/madeira de lei, acabamento aparelhado, c/ ripão 3 x 5 cm e ripa 5 x 1,5cm, | m2 | 74,23
exclusive peças principais
9643 | Fornecimento e assentamento de Ripão Massaranduba 5 x 3cm | m | 9,31
9644 | Remoção e fornecimento com assentamento de ripão em massaranduba 3 x 5cm | m | 13,33
9645 | Luminária decorativa externa, ref.QUEBEC-IQV, marca INDAL, difusor em vidro plano temperado e serigrafado, corpo | un | 2.698,17
circular em aluminio,cor preta,c/capacitor,ignitor,reator e lamp.vapor metalico 150w, incluso poste teleconico
galv,reto,engastado,h=5,0m
9649 | Cadeira para recinto desportivo em polipropileno, com apoio para braços e assento rebatível, modelo Matrix/B, | un | 575,47
Marca Desk ou similar
9650 | Projetor à LED, IP 67, perfil de alumínio etrudado, com 36 LED's de alta potência (1,2W/LED),com lentes de | un | 5.332,48
abertura de 30°, ref. CHROMADEL RGB ou similar
9652 | Controlador DMX, com fonte de alimentação com entrada em 100-240 VAC e saída de 5,5 a 9VDC, com duas saídas de | un | 14.398,50
controle p/ conectores do tipo XLR 3 pinos e porta de configuração do tipo mini-USB ou conector RJ45
9655 | Revestimento de parede com painel ref.: Miniwave, da Hunter Douglas ou similar, inclusive instalação e estruturas | m2 | 430,00
metálicas
9656 | Revestimento de parede com painel ref.: Softwave 25, da Hunter Douglas ou similar, inclusive instalação e | m2 | 440,00
estruturas metálicas
9657 | Placar eletrônico para estádio de futebol mod. Full Color,sistema de LED's - RGB, med. 4,09 x 6,14m, da TECNODIS | un | 457.327,14
ou similar, inclusive instalação, estrutura de sustentação, pontos elétricos e de lógica e treinamento
9659 | Aquisição, lavra e seleção de rocha na pedreira ref.Obra Atalaia Nova | m3 | 39,05
9662 | Carga e lançamento de pedra com escavadeira ref.Obra Atalaia Nova | m³ | 17,44
DBFindFrm
Página 222 Página 222
RESULTADO DA PESQUISA DE SERVIÇO
ARGUMENTO DE PESQUISA
([Fonte] Contém todas as palavras 'orse')
28/07/202011:00:56
CÓDIGO | DESCRIÇÃO DO SERVIÇO | UNID | CUSTO UNIT
9663 | Poste de aço galvanizado a fogo SBP - 800/100 - 5030-J-GF cônico contínuo reto, diâmtero superior de 60,3mm, | un | 1.638,18
diâmtero da base 114,3mm, altura total 10m, com base de fixação, Shomei iluminação ou similar
9664 | Demolição de pavimentação asfáltica, exclusive transporte do material retirado | m3 | 28,00
9665 | Lanterna dupla vermelha e branca inox, da konex ou similar | un | 862,28
9666 | Emenda externa, para perfilado tipo "I", 38 x 38 mm, ref. CKP 116 ou similar | un | 7,47
9667 | Emenda externa, para perfilado tipo "X", 38 x 38 mm, ref. CKP 119 ou similar | un | 7,99
9668 | Sapata externa 4 furos para perfilado, 38 x 38 mm, ref. CKP 131 ou similar | un | 9,24
9669 | Perfilado, pré-zincado a fogo, perfurado 38 x 38 x 6000mm | un | 39,95
9670 | Fornecimento e instalação de pressostato 0 a 10 kgf/cm2 | un | 160,35
9673 | Gancho longo para perfilado, ( ref.: Mopa ou similar) | un | 8,54
9674 | Revestimento cerâmico para piso ou parede, 34 x 46 cm, Elizabeth, linha Linho, cor Bianco Brilhante, aplicado com | m2 | 40,25
argamassa industrializada ac-ii, rejuntado, exclusive regularização de base ou emboço
9675 | Revestimento cerâmico para piso ou parede, 45 x 45 cm, pei-4, Cetim Bianco, Portobello ou similar, aplicado com | m2 | 70,42
argamassa industrializada ac-i, rejuntado, exclusive regularização de base ou emboço
9676 | Torneira de mesa com fechamento automático, linha Decamatic Eco, ref.1173.C, DECA ou similar | un | 259,60
9677 | Revestimento cerâmico para piso ou parede, 34 x 34 cm, Linha Ravena, cor branco brilhante, Elizabeth ou similar, | m2 | 53,25
aplicado com argamassa industrializada ac-ii, rejuntado, exclusive regularização de base ou emboço
9678 | Pastilha de vidro, 2,6 x 2,6 cm, cor azul cobalto, ref: E 4015, linha Cristal, marca Vitrocolori ou similar, | m2 | 219,73
aplicada com argamassa industrializada ac-iii (branca), rejuntada, exclusive emboço
9679 | Pastilha de vidro, 2,0 x 2,0 cm, cor azul, ref: 460, marca Vidrotil ou similar, aplicada com argamassa | m2 | 800,90
industrializada ac-iii (branca), rejuntada, exclusive emboço
9681 | Revestimento para parede com barita, e= 2cm | m² | 94,34
9682 | Revestimento para parede com barita, e= 4 cm | m² | 173,71
9683 | Fornecimento e montagem de porta para divisória Naval com miolo em vermiculita, inclusive ferragem em aço ou | Un | 1.705,98
similar
9684 | Cuba de aço inox 304, dimensões 34 x 56 x 17cm, para instalação em bancada, c/válvula cromada 3 1/2", | un | 368,89
ref.94024-207, Tramontina ou similar, exclusive sifão, torneira e engate
9685 | Disjuntor termomagnético tripolar 250 A com caixa moldada 10 kA | un | 986,64
9686 | Disjuntor termomagnético tripolar 225 A com caixa moldada 10 kA | un | 600,94
9687 | Disjuntor termomagnético tripolar 63 A com caixa moldada 10 kA | un | 328,94
9688 | Disjuntor termomagnético tripolar 125 A com caixa moldada 10 kA | un | 472,94
9689 | Disjuntor termomagnético tripolar 175 A com caixa moldada 10 kA | un | 848,14
9690 | Disjuntor termomagnético tripolar 160 A com caixa moldada 10 kA | un | 729,94
9691 | Mapa tátil em acrílico medindo 70 x 50cm, com suporte em chapa galvanizada revestida com alucobond h=1,00m, | un | 4.693,99
padrão Caixa Econômica Federal
9692 | Porta em madeira compensada (canela), lisa, semi-ôca, (0,60 x 1,60 a 1,80m), p/pintura, inclusive ferragens | un | 735,16
(livre/ocupado), exclusive batente, para uso em divisórias granito ou marmore
9693 | Poço de visita em alvenaria tij. maciços esp. = 0,20m, dim. int. = 1.60 x 1.60 x 1.80m, laje sup.c.a. esp. = | un | 2.884,96
0,15m, inclusive tampa de concreto - R1
9694 | Poço de visita em alvenaria tij. maciços esp. = 0,20m, dim. int. = 2.00 x 2.00 x 2.00m, laje sup.c.a. esp. = | un | 4.013,38
0,15m, inclusive tampa de concreto - R1
DBFindFrm
Página 223 Página 223
RESULTADO DA PESQUISA DE SERVIÇO
ARGUMENTO DE PESQUISA
([Fonte] Contém todas as palavras 'orse')
28/07/202011:00:56
CÓDIGO | DESCRIÇÃO DO SERVIÇO | UNID | CUSTO UNIT
9695 | Poço de visita em alvenaria tij. maciços esp. = 0,20m, dim. int. = 1.20 x 1.20 x 1.00m, laje sup.c.a. esp. = | un | 1.443,12
0,15m, inclusive tampa de concreto - R1
9696 | Poço de visita em alvenaria tij. maciços esp. = 0,20m, dim. int. = 1.40 x 1.40 x 1.60m, laje sup. c.a. esp. = | un | 2.380,67
0,15m, inclusive tampa de concreto - R1
9698 | Tampa de concreto armado, dimensões: 0,70x0,70mx0,05m | un | 37,36
9699 | Acabamento para caixa de embutir Montana, linha Montreal ou similar | un | 102,34
9700 | Torneira cromada de mesa, bica móvel, para pia de cozinha, ref.1167 C50, modelo Prata, Deca ou similar | un | 300,51
9701 | Torneira cromada de mesa, com filtro, para pia de cozinha, ref.1140 - Twin, Deca ou similar | un | 1.054,60
9702 | Torneira cromada de parede, bica móvel, para pia de cozinha, ref.1168 C50, modelo Prata, Deca ou similar | un | 326,15
9703 | Canopla com alavanca para válvula de descarga para deficiente | un | 492,93
9706 | Fechadura Stam, linha residencial, acabamento inox, externa, ref.1601/09 ou similar | un | 187,52
9712 | Escada marinheiro sem guarda corpo, L=40cm, executada em barras chata ferro galvanizado 1 1/4" x 1/4", sendo os | m | 640,48
degraus barra redonda ferro galvanizado d=5/8", espaçados de 30cm, pintada, inclusive instalação
9713 | Escada marinheiro com guarda corpo, L=45cm, executada em barras chata galvanizada 1 1/4" x 5/16", e guarda corpo | m | 1.134,71
d=65cm em barra chata galv.d=1"x1/8", sendo degraus em barra red. d=5/8", espaçados de 30cm, inclusive lixamento
e pintura, fornec e inst
9714 | Fornecimento e montagem de porta para parede drywall (gesso acartonado), semi-oca, inclusive caixão em madeira e | Un | 450,00
ferragens - 80 x 210 cm
9715 | Fornecimento e montagem de porta para parede drywall (gesso acartonado), semi-oca, inclusive caixão em madeira e | Un | 500,00
ferragens - 90 x 210 cm
9716 | Cantoneira aluminio anodizado natural, 1" x 1", boleado, para arremates em revestimentos cerâmicos | m | 13,26
9717 | Degrau de escada em granito cinza andorinha, L=32cm, com 3 frisos antiderrapante | m | 89,78
9718 | Espelho de cristal 4mm com moldura de alumínio | m2 | 400,75
9719 | Testeira em granito cinza andorinha, h=10cm, esp=2cm, aplicado com argamassa industrializada AC-I | m | 37,47
9720 | Prateleira pre-moldada de concreto, esp=5cm | m2 | 291,34
9721 | Prateleira em granito cinza andorinha, esp= 2cm | m2 | 332,68
9722 | Revestimento de paredes com placa de gesso acartonado (2,40x1,20m) | m2 | 68,84
9723 | Disjuntor termomagnetico tripolar 25 A, padrão DIN (Europeu - linha branca) | un | 87,63
9724 | QFAC - Quadro / Painel em chapa de aço com pintura eletrostática a pó poliester na cor bege, grau de proteção IP | un | 4.571,42
54, com barramento, sem disjuntores - 1500x1000x350mm
9725 | QFAC II - Quadro / Painel em chapa de aço com pintura eletrostática a pó poliester na cor bege, grau de proteção | un | 1.783,05
IP 54, com barramento, sem disjuntores - 1000x800x220mm
9726 | QFAC III - Quadro / Painel em chapa de aço com pintura eletrostática a pó poliester na cor bege, grau de proteção | un | 1.783,05
IP 54, com barramento, sem disjuntores - 1000x800x220mm
9727 | QGBT - Quadro / Painel em chapa de aço com pintura eletrostática a pó poliester na cor bege, grau de proteção IP | un | 9.016,99
54, com barramento, sem disjuntores - 1000x1700x600mm
9728 | QGBT-1 Quadro / Painel em chapa de aço com pintura eletrostática a pó poliester na cor bege, grau de proteção IP | un | 17.960,90
54, com barramento, sem disjuntores - 2000x1700x600mm
9729 | Disjuntor tripolar ajustável com variação de 800 a 1000A | un | 2.267,94
9730 | Chuveiro tradicional com desviador especial, linha tradicional, ref. 12120006 - CR, da Docol ou similar | un | 434,48
9732 | Base para misturador monocomando de chuveiro, BP/AP, alta vazão, dourado, 3/4", ref. 00330425 da Docol ou similar | un | 313,56
DBFindFrm
Página 224 Página 224
RESULTADO DA PESQUISA DE SERVIÇO
ARGUMENTO DE PESQUISA
([Fonte] Contém todas as palavras 'orse')
28/07/202011:00:56
CÓDIGO | DESCRIÇÃO DO SERVIÇO | UNID | CUSTO UNIT
9733 | Puxador duplo para porta, em alumínio polido, ø = 1", l= 40cm, ref. 3008, da Vesfer ou similar | Un | 163,14
9734 | Disjuntor termomagnetico monopolar 50 A, padrão DIN (Europeu - linha branca) | un | 20,38
9735 | Disjuntor termomagnetico bipolar 15 A, padrão DIN (Europeu - linha branca) | un | 43,94
9736 | Barra antipânico simples sem chave para uma porta ref. MH2585 ou similar | Un | 856,87
9741 | Caixa descarga embutir, duplo fluxo 3 ou 6 litros, linha Ecoline VP (anti-vandalismo) da Montana ou similar | un | 1.081,30
9742 | Poltrona de auditório para obesos, capacidade até 200 kg | un | 6.343,39
9743 | Remoção de tesoura completa em madeira serrada, para telhados com vãos de 7m | un | 240,16
9744 | Remoção de peça serrada 7 x 20cm para telhados | m | 9,37
9745 | Prateleira em concreto armado largura = 60cm, esp= 5cm | m | 155,25
9746 | Prateleira em concreto armado largura = 60cm, esp= 5cm, revestida com ceramica 20x20cm | m | 206,12
9747 | Restauro - Cobertura provisória sobre telhados existentes (Sobrecobertura), com telha fibrocimento 4mm, apoiada | m2 | 50,59
em peças 6x6cm, vigas em tábua e terças 6x6cm
9748 | Calha de drenagem em alvenaria/concreto,chapiscada e rebocada, sem impermeabilização, inclusive escavação manual | m2 | 303,75
9749 | Tampa de concreto para caixas de passagem 0,50x0,50mx0,07m | un | 26,67
9750 | Tampa de concreto para calha de drenagem 0,50x1,00mx0,07m | un | 53,41
9752 | Ralo hemisférico em fº fº, tipo abacaxi Ø 75mm | un | 26,78
9753 | Chapim de granito cinza andorinha, c/ largura = 22 cm, esp = 2 cm | m | 58,60
9754 | Tampo em aço inoxidável 304, liso, acabamento lixado, dimensões 1,85 x 0,35 m | un | 617,66
9755 | Tampo em aço inoxidável 304, liso, acabamento lixado, dimensões 4,34 x 0,75 m | un | 1.652,00
9756 | Bancada em aço inox - 304, dimensões 2,13 x 0,60m c/ 02 cubas 50x40x25cm, rodopia 10cm, concretada, inclusive | un | 2.511,28
válvula, sifão cromados, exclusive torneira
9757 | Bancada em aço inox - 304, dimensões 2,40 x 0,60m c/ 02 cubas 50x40x25cm, rodopia 10cm, concretada, inclusive | un | 2.607,33
válvula, sifão cromados, exclusive torneira
9758 | Bancada em aço inox - 304, dimensões 3,00 x 0,65m c/ 01 cuba 62,5x50,5x30cm, rodopia 10cm, concretada, inclusive | un | 2.647,69
válvula, sifão cromados, exclusive torneira
9759 | Tê 90º de pvc rígido, série R, diâm = 50mm | un | 20,86
9760 | Joelho 45º de pvc rígido, série R, diâm = 50mm | un | 17,85
9761 | Joelho 90º de pvc rígido, série R, diâm = 50mm | un | 15,60
9763 | Revestimento cerâmico para piso ou parede, 37 x 37 cm, c/ piso classic branco, BIANCOGRÊS ou similar, PEI 4, | m2 | 57,21
aplicado com argamassa industrializada ac-iii, rejuntado, exclusive regularização de base ou emboço
9765 | Revestimento cerâmico para piso ou parede, 52 x 52 cm, c/ piso cristalo bianco, BIANCOGRÊS ou similar, PEI 4, | m2 | 70,84
aplicado com argamassa industrializada ac-iii, rejuntado, exclusive regularização de base ou emboço
9774 | Revestimento cerâmico para piso ou parede, 60 x 60 cm, c/ piso porcelanato urbanus natural Ret, INCEPA ou | m2 | 72,54
similar, PEI 5, aplicado com argamassa industrializada ac-iii, rejuntado, exclusive regularização de base ou
emboço
9775 | Revestimento cerâmico para piso ou parede, 61 x 61 cm, c/ piso porcelanato merano branco, INCEPA ou similar, PEI | m2 | 71,22
5, aplicado com argamassa industrializada ac-iii, rejuntado, exclusive regularização de base ou emboço
9776 | Revestimento cerâmico para piso ou parede, 45 x 45 cm, c/ piso porcelanato marmore bianco, PORTOBELLO ou similar, | m2 | 61,23
PEI 5, aplicado com argamassa industrializada ac-iii, rejuntado, exclusive regularização de base ou emboço
DBFindFrm
Página 225 Página 225
RESULTADO DA PESQUISA DE SERVIÇO
ARGUMENTO DE PESQUISA
([Fonte] Contém todas as palavras 'orse')
28/07/202011:00:56
CÓDIGO | DESCRIÇÃO DO SERVIÇO | UNID | CUSTO UNIT
9778 | Revestimento cerâmico para piso ou parede, 45 x 45 cm, c/ piso porcelanato Tokyo Warm, PORTOBELLO ou similar, PEI | m2 | 55,66
4, aplicado com argamassa industrializada ac-iii, rejuntado, exclusive regularização de base ou emboço
9779 | Laje pré-fabricada treliçada para piso ou cobertura, intereixo 38cm, h=16cm, enchimento em bloco ceramico h=12cm, | M2 | 160,64
inclusive escoramento em madeira e capeamento 4cm.
9787 | Tampo pré-moldado em concreto para bancos | m3 | 1.593,43
9788 | Suporte pré-moldado em concreto para prateleiras | m3 | 1.593,43
9789 | Instalação de tubulação em cobre p/ interligação do condensador ao evaporador, exclusive materiais | m | 52,74
9791 | Gabião sem fornecimento de tela | m3 | 153,13
9792 | Complemento de pilar para proteção de tubulação, com argamassa e tela | m | 41,82
9793 | Luva de transição cpvc rígido soldavel Aquatherm, tigre ou similar d = 28 mm x 1" | un | 21,73
9794 | Planta - Agave gigantea (furcraea gigantea) - muda, fornecimento e plantio | un | 86,75
9795 | Grelha em aço inox para calha, dim 100 x 15 x 2.5 cm - inclusive quadro de cantoneira 1/8 x 1 | un | 711,08
9796 | Tanque em chapa inox - 304, dimensões 1200x800x50mm, polido ou escovado, exclusive, sifão, válvula e torneira | un | 3.048,11
9797 | Forma deslizante metálica para resevatório circular de concreto Ø externo=3,20m, h total=19,80m, esp.parede=20cm, | m² | 98,54
inclusive montagem, desmontagem e transporte (frete)
9798 | Gabião de pedra granítica sem fornecimento de tela com frete da pedra | m3 | 197,24
9799 | Rampa de acesso ao tablado em compensado laminado naval 20mm - para obra do centro profissionalizante | m2 | 205,70
9800 | Canaleta em concreto simples e alvenaria de bloco cerâmico, revestida com argamassa de cimento e areia, seção | m | 36,38
interna de 15x15cm
9801 | Bandeja de Proteção - Apara Lixo c/ Suporte Metálico [2,50 + 0,80 a 45º] e Chapa Plastificada 18mm | m2 | 91,07
9802 | Impermeabilização - Fornecimento e aplicação de manta geotéxtil RT-16, resistencia a tração=16 kN/m (antigo Bidim | m2 | 13,21
OP-30 ou similar) em colchões drenantes
9803 | Pingador metálico em Perfil Alumínio "U" 25,4mm x 3,2mm x 0,604kg/m | m | 32,05
9804 | Pastilha ceramica esmaltada, 5 x 5 cm, marca ATLAS, linha engenharia, ref.Areia - M-4330 ou similar, aplicada com | m2 | 152,44
argamassa industrializada ac-ii, rejuntada, exclusive emboço (ou similar)
9805 | Pastilha ceramica esmaltada, 5 x 5 cm, marca ATLAS, linha engenharia, ref. Mostarda - B2150 ou similar, aplicada | m2 | 152,44
com argamassa industrializada ac-ii, rejuntada, exclusive emboço (ou similar)
9806 | Pastilha ceramica esmaltada, 5 x 5 cm, marca ATLAS, linha engenharia, ref. Siriba - B7079 ou similar, aplicada | m2 | 152,44
com argamassa industrializada ac-ii, rejuntada, exclusive emboço (ou similar)
9807 | Pastilha ceramica esmaltada, 5 x 5 cm, marca ATLAS, linha engenharia, ref. Lorca - B11421 ou similar, aplicada | m2 | 152,44
com argamassa industrializada ac-ii, rejuntada, exclusive emboço (ou similar)
9809 | Porta em madeira almofadada (muiracatiara), 0.90 x 2.10 m, para sanitário de deficiente físico (inclusive | un | 1.118,92
ferragens, fechadura, suporte e chapa de alumínio e=1mm, exclusive batente) - Rev 01
9810 | Conector elétrico p/fio 1,5mm2, fornecimento | un | 3,77
9811 | Bomba Centrífuga Megabloc, trifásica, 15 CV, diâmetro do rotor 192mm, 3.500 rotações da KSB ou similar | un | 12.362,75
9812 | Painel elétrico p/ bomba, com chave de partida direta (manual/automática), 15 cv, trifásico | un | 1.922,97
9813 | Junta articulada swing joint TSJ 1"x1" BSP | un | 215,34
9814 | Válvula globo com solenoide modelo 210 NC, 24 V AC, rosca BSB, 2", marca Bermad ou similar | un | 709,00
9815 | Caixa de válvula 60x55x37cm com tampa modelo VB STD6 | un | 364,33
Arruela lisa zincada d=1/4"
DBFindFrm
Página 226 Página 226
RESULTADO DA PESQUISA DE SERVIÇO
ARGUMENTO DE PESQUISA
([Fonte] Contém todas as palavras 'orse')
28/07/202011:00:56
CÓDIGO | DESCRIÇÃO DO SERVIÇO | UNID | CUSTO UNIT
9816 |  | un | 0,33
9817 | Barra roscada zincada d=1/4" x 2,00m | un | 17,16
9818 | Cantoneira de aço perfil "L" em abas iguais 1"x1"x1/8" - Rev. 01 | m | 13,05
9819 | Chumbador Walsyma cb 314200 d=1/4"x2" | un | 1,25
9822 | Fornecimento de eletrodo E-6013, OK 46, d=4mm (solda eletrica) | kg | 16,60
9823 | Fornecimento de gás nitrogenio | m³ | 22,00
9824 | Massa 3M para calafetação (fornecimento) | kg | 23,63
9825 | Rebite de aluminio EAD-440 1/8" (fornecimento) | un | 0,10
9826 | Fornecimento de tubo esponjoso d=1" | m | 1,90
9827 | Fornecimento e assentamento de bucha de redução de ferro galvanizado de 2" x 1 1/4" | un | 27,77
9829 | Parafuso 5/8" x 3 1/2" (fornecimento) | un | 3,64
9831 | Parafuso cabeça sextavada 1/4" x 1" (fornecimento e colocação) | un | 0,30
9832 | Porca sextavada zincada 1/4" (fornecimento e colocação) | un | 0,90
9834 | Compensado resinado 20mm (utilizado em quadro escolar para colar a fórmica) | m2 | 54,30
9835 | Grama tipo bermudas tifton, em plug - fornecimento e plantio | m2 | 24,92
9836 | Fechamento lateral com telha em aço galvalume, simples, trapezoidal, não pintada, TP40, e=0,65mm, Isoeste ou | m2 | 127,15
similar
9837 | Fornecimento e instalação de tubo esponjoso d=5/8" | m | 5,24
9838 | Fornecimento e instalação de tubo esponjoso d=3/4" | m | 4,27
9840 | Duto em chapa de aço galvanizado nº. 22, para ar condicionado. Fornecimento, montagem e instalação | m | 56,36
9841 | Duto em chapa de aço galvanizado nº. 24, para ar condicionado. Fornecimento, montagem e instalação | m | 97,52
9842 | Duto em chapa de aço galvanizado nº. 26, para ar condicionado. Fornecimento, montagem e instalação | m | 53,41
9843 | Duto em chapa de aço preta nº. 16, para ar condicionado. Fornecimento, montagem e instalação | m | 66,97
9845 | Grelha de insuflamento dupla com registro 200x150mm - fornecimento e instalação | un | 82,52
9848 | Regulador de gás RP-21 com manômetro | un | 196,97
9850 | Damper corta-fogo 800 x 400mm | un | 704,72
9851 | Luva redução aço carbono d= 3/4" x 1/2" | un | 14,57
9853 | Caixa de passagem em alvenaria de tijolos maciços esp. = 0,12m, dim. int.= 0,80x0,80x1,50m | un | 724,71
9854 | Manta em lã de vidro aluminizada esp=25mm | m2 | 15,37
9855 | Peça de eucalipto tratado, d= 13 a 16cm, L = 7,00m - Fornecimento | un | 288,96
9856 | Assentamento de peças de eucalipto tratado, d=13 a 16cm para confecção de pergolado (ref:obra Sergipetec) | m | 17,98
9857 | Assentamento de peças de eucalipto tratado, d=19 a 22cm para confecção de pergolado (ref:obra Sergipetec) | m | 25,25
9858 | Assentamento de peças de eucalipto tratado, d=10 a 13cm para confecção de pergolado (ref:obra Sergipetec) | m | 12,56
Assentamento de peças de eucalipto tratado, d=5 a 7cm para confecção de pergolado (ref:obra Sergipetec)
DBFindFrm
Página 227 Página 227
RESULTADO DA PESQUISA DE SERVIÇO
ARGUMENTO DE PESQUISA
([Fonte] Contém todas as palavras 'orse')
28/07/202011:00:56
CÓDIGO | DESCRIÇÃO DO SERVIÇO | UNID | CUSTO UNIT
9859 |  | m | 8,93
9861 | Remoção de guarita em fibra, área=10m², para obra do Sergipetec | un | 3.056,75
9862 | Marco inaugural (obra de arte), conforme projeto, para obra do Sergipetec | un | 52.372,31
9863 | Grama seda, fornecimento e plantio (obra Sergipetec) | m2 | 15,36
9864 | Planta - Papiro (cyperus alternifolius), fornecimento e plantio | un | 75,78
9865 | Planta - Assistasia (acystasia coromendeliana), fornecimento e plantio | un | 4,96
9866 | Planta - Taioba (colocasia esculenta), fornecimento e plantio | un | 74,54
9867 | Planta - Ixora pink (ixora coccinea pink), fornecimento e plantio | un | 13,19
9868 | Planta - Ixora rei vermelha (ixora coccinea red), fornecimento e plantio | un | 13,19
9869 | Planta - Ixora amarela (ixora coccinea yellow), fornecimento e plantio | un | 13,19
9870 | Planta - Cordeline rosa (cordyline terminalis), fornecimento e plantio | un | 12,16
9871 | Planta - Neem (azadirachta indica), fornecimento e plantio | un | 29,18
9872 | Planta - Jabuticabeira enxertada (myrciaria cauliflora), h=3,00m, fornecimento e plantio | un | 464,72
9873 | Planta - Manjelão (syzygium cuminil), fornecimento e plantio | un | 60,64
9874 | Planta - Cajueiro (anacardium occidentale), fornecimento e plantio | un | 60,64
9875 | Planta - Carambola (averrhoa carambola), fornecimento e plantio | un | 60,64
9876 | Planta - Jambeiro (syzygium malaccense), fornecimento e plantio | un | 38,67
9877 | Planta - Cajarana (spondias dulcis), fornecimento e plantio | un | 60,64
9878 | Planta - Aroeira da praia (schinus terebinthifolius), fornecimento e plantio | un | 60,64
9879 | Planta - Craibeira (tabebuia aurea), fornecimento e plantio | un | 60,64
9880 | Planta - Palmeira cica (cyca revoluta) h=1,00m, fornecimento e plantio | un | 348,03
9881 | Planta - Casuarina (casuarina equisetifolia), fornecimento e plantio | un | 28,43
9882 | Aterro com argila para jardim (paisagismo) | m3 | 42,36
9883 | Argila expandida para ornamentação de vasos e jardins | l | 0,45
9884 | Instalação de Sistema de Desinfecção ultravioleta, modulo UVNAT 7503 de 3 lampadas da SNatural ou similar | un | 529,74
(obra:Sergipetec)
9886 | Manejo de ar condicionado tipo Split (ref:obra Sergipetec) | un | 117,65
9887 | Madeiramento em massaranduba/madeira de lei, peça serrada e aparelhada 10x10cm, c/ abertura de encaixes | m | 72,39
9888 | Gabião tipo colchão reno, revestido em pvc, malha 8 x 10 cm, h=0,30m | m2 | 142,12
9889 | Fornecimento e assentamento de tubo em aço inox 1/2" | m | 44,23
9891 | Luminária plafonier, sobrepor, em aluminio, com difusor em vidro, p/lampada eletronica, ref: XP-338, da Xoulux ou | un | 111,32
similar, completa
9892 | Tutor de madeira (peça de 5 x 5 cm) com h=2,30m | un | 16,47
9893 | Madeiramento em massaranduba para telhado, peça principal serrada 20cm x20cm, com abertura de encaixes | m | 207,76
DBFindFrm
Página 228 Página 228
RESULTADO DA PESQUISA DE SERVIÇO
ARGUMENTO DE PESQUISA
([Fonte] Contém todas as palavras 'orse')
28/07/202011:00:56
CÓDIGO | DESCRIÇÃO DO SERVIÇO | UNID | CUSTO UNIT
9894 | Conector modular rj-45 com caixa de sobrepor, fornecimento | un | 100,09
9895 | Documentação "as built" (obra:Sergipetec) | un | 4.606,30
9896 | Revisão em cobertura com telha de fibrocimento ondulada 6mm, com reposição de 50% do material, exclusive | m2 | 16,72
madeiramento
9897 | Limpeza de camada vegetal em jazida (conserv) | m2 | 1,39
9898 | Expurgo de jazida (consv) | m3 | 7,46
9899 | Escavação e carga material jazida | m3 | 10,60
9900 | Conector de pressão para cabo nu de 35mm² - fornecimento e instalação | un | 6,59
9901 | Fornecimento de molde de solda exotérmica tipo "T" para cabo 35 mm² | un | 132,41
9902 | Fornecimento de molde de solda exotérmica tipo "X" para cabo 50 mm² | un | 214,09
9903 | Madeiramento em massaranduba/madeira de lei, acabamento serrado, c/ peça 5 x 9 cm e ripa 5 x 1,5cm | m2 | 87,92
9904 | Laje pré-fabricada treliçada com vigota dupla para piso, intereixo 38cm, h=12cm, enchimento em bloco cerâmico | m2 | 137,01
h=8cm, inclusive escoramento em madeira e capeamento 4cm.
9905 | Tanque de pressão capacidade 30 lt (p/incendio) | un | 1.164,73
9906 | Fornecimento e colocação de distanciador de plástico para pisos ref. CTL-20 | un | 0,56
9907 | Cintas e vergas em blocos de concreto tipo "u" (calha) 14x19x39, preenchidos com concreto armado fck=15 mpa e | m | 30,60
treliça de ferro tg 8m
9908 | Divisória em granito branco marfim, polido do dois lados, e= 2cm | m2 | 452,70
9909 | Remoção e reassentamento de cerca para curral em mourões de madeira 7,5x10 a cada metro, h=2,00m, e 7 réguas | m | 151,37
madeira 2,5x10cm, inclusive bloco de fundação, c/reaproveitamento material existente
9910 | Remoção e reassentamento de peça serrada 5 x 14 cm em massaranduba/madeira de lei, para telhado | m | 24,77
9911 | Caixa d'agua de polietileno Multiuso, altura=68cm, instalada, exceto base de apoio, cap. 1000 litros | un | 1.315,04
9912 | Cabo de cobre isolado pvc rígido unipolar seção 25mm², 15 kv | m | 47,15
9913 | Fornecimento e instalação de chave seccionadora tripolar 15kv - 400a | un | 1.983,78
9914 | Barramento com vergalhão de cobre redondo 5/16" x 3,00m | un | 35,22
9915 | Fornecimento e instalação de pára-raio de distribuição polimérico 12KV, c/ desligamento automático, resist. não | un | 209,95
linear
9916 | Cabo de cobre nú 95 mm2 - fornecimento e assentamento (1,193 m/kg) | kg | 56,19
9917 | Conector concêntrico de 5/16" | un | 16,94
9918 | Telhamento com Telha em alumínio, dupla, trapezoidal, preenchimento PU=30 mm, pré-pintada, e=0,6mm, isoeste ou | m2 | 155,09
similar - Rev. 01
9919 | Grelha pré-moldada em concreto para canaleta 40x50 cm | un | 34,07
9920 | Madeiramento em massaranduba/madeira de lei, tesoura com vão de 2,50m - Rev. 01 | un | 439,90
9921 | Sifão para mictório, DECA 1681, 1 x 2", acabamento cromado ou similar | un | 146,98
9922 | Tomada 2p + t, ABNT, de sobrepor, 10 A | un | 12,18
9924 | Bucha com arruela em liga especial zamak p/eletroduto 20mm, d=3/4" | un | 0,82
9925 | Bucha com arruela em liga especial zamak p/eletroduto 32mm, d=1 1/4" | un | 1,91
DBFindFrm
Página 229 Página 229
RESULTADO DA PESQUISA DE SERVIÇO
ARGUMENTO DE PESQUISA
([Fonte] Contém todas as palavras 'orse')
28/07/202011:00:56
CÓDIGO | DESCRIÇÃO DO SERVIÇO | UNID | CUSTO UNIT
9926 | Fornecimento e instalação de Alambrado em painel fixo de vidro liso incolor temperado 20mm(10+10TL), | m2 | 896,27
dim:1,50x2,00m, inclusive perfis de alumínio reforçado,e=4mm, ferragens, transp, frete e mão de obra de montagem,
ref. Obra Estadio Lourival Batista.
9927 | Escavação mecânica, reaterro e compactação vala material 1ª categoria | m3 | 6,00
9929 | Forma plana para fundações, em compensado plastificado 12mm, 05 usos | m2 | 55,50
9931 | Porta em madeira compensada (canela), lisa, semi-ôca, 0.80 x 2.10 m, inclusive batentes e ferragens | un | 464,28
(livre/ocupado)
9932 | Condulete em alumínio tipo "TA" de 3/4" | un | 18,62
9933 | Condulete em alumínio tipo "XA" de 3/4" | un | 22,92
9934 | Disjuntor termomagnetico tripolar 175 A, padrão DIN (Europeu - linha branca), 10KA | un | 193,93
9935 | Cobogó cerâmico, regular, 9 x 20 x 20cm | m2 | 75,81
9936 | Limpeza mecanizada do terreno c/ retroescavadeira (vegetação rasteira) sem carga e descarga | m2 | 0,25
9937 | Limpeza mecanizada do terreno c/ retroescavadeira (vegetação rasteira) inclusive carga e transporte - dmt até 1km | m2 | 1,77
9941 | Canaleta em tijolo maciço 30x30cm com tampa de concreto | m | 43,30
9942 | Canaleta em tijolo maciço 45x40cm com tampa de concreto | m | 131,77
9943 | Cobogó de cimento, tipo "escama", dim: 50 x 50cm, com tela de aço galvanizado, fio 12 bwg, malha 1/2", ondulada, | m2 | 200,67
quadrada, sem revestimento
9944 | Fossa séptica em alvenaria bloco de cimento e concreto armado, dimensões internas 2,20 x 4,40 x 2,20 m | un | 21.158,67
9945 | Grade de ferro com tela de aço galvanizado fio 12, malha 2", losangular, sem revestimento e cantoneira em "L" de | m2 | 105,95
abas iguais de 3/4" x 1/8"
9946 | Fossa séptica em concreto armado, dimensões internas 1,00 x 2,00 x 2,30m | un | 10.581,89
9947 | Filtro anaeróbio em concreto armado dimensões internas 1,36 x 1,91 x 2,60m | un | 12.354,03
9948 | Tampa de concreto armado, dimensões: 0,60x0,80mx0,05m | un | 36,62
9949 | Estaca escavada mecanicamente - Ø = 200 a 250mm, com concreto fck = 21 Mpa e armadura CA-50 e CA-60 | m | 76,86
9950 | Estaca escavada mecanicamente - Ø 400mm, com concreto fck = 21 Mpa e armadura CA-50 e CA-60 | m | 108,94
9951 | Fornecimento e instalação de grampo de suspensão para baixa tensão | un | 133,89
9953 | Fornecimento de cartucho para solda exotérmica | un | 20,00
9956 | Ancoragem passiva para cordoalha com 7 fios de 12.7mm, d=1/2" | un | 266,69
9957 | Ancoragem ativa para cordoalhas com 7 fios de 12.7mm, d=1/2" | un | 636,20
9959 | Serviço de protensão para cordoalha engraxada 1Ø 12,5mm | un | 78,30
9960 | Sumidouro pre-moldado de concreto - 06 aneis, ø=1,00m e h=0,50m cada anel (1,00 x 3,00m) | un | 1.260,60
9961 | Telhamento com telha metálica em chapa de aço galvanizado natural ondulada e=0,5mm | m² | 50,07
9962 | Lastro de brita graduada apiloada e=10cm | m2 | 20,03
9963 | Flange pvc rígido para caixa d'água 25mm (adaptador c/flange e anel) | un | 12,78
9964 | Flange pvc rígido para caixa d'água 50mm (adaptador c/flange e anel) | un | 21,31
9965 | Calha em chapa de aço galvanizado nº 24, desenvolvimento 40 cm (fundo=12 cm, laterais=12 cm, bordas=2 cm) | m | 81,09
DBFindFrm
Página 230 Página 230
RESULTADO DA PESQUISA DE SERVIÇO
ARGUMENTO DE PESQUISA
([Fonte] Contém todas as palavras 'orse')
28/07/202011:00:56
CÓDIGO | DESCRIÇÃO DO SERVIÇO | UNID | CUSTO UNIT
9966 | Condutor pvc soldável p/calha pluvial, d= 150mm | m | 58,30
9967 | Joelho 90º pvc rígido soldável d=150mm | un | 52,08
9968 | Cabo de cobre flexível isolado, seção 35mm², 450/ 750v / 70°c | m | 28,47
9969 | Disjuntor tetrapolar DR 125 A, tipo AC, corrente nominal residual 30mA, ref.: Siemens 5SM3-3450 ou similar | un | 1.427,94
9973 | Eletroduto em ferro galvanizado pesado sem costura 3/4" x 3m | un | 78,12
9974 | Eletroduto em ferro galvanizado pesado sem costura 1/2" x 3m | un | 64,47
9975 | Abraçadeira metálica tipo "D" de 1/2" | un | 3,72
9976 | Tubo aço carbono (aço preto) c/costura 1" (25mm), classe média, e=3,35mm - 2,50kg/m, DIN-2440/NBR-5580 | m | 26,08
9977 | Fornecimento e colocação de gancho com bucha 4,4 x 70 - 8mm | un | 9,41
9978 | Rebaixamento de lençol freático com ponteiras filtrantes em área | pt/dia | 14,12
9979 | Cabo de aço galvanizado 8mm (tensor) | m | 15,06
9980 | Dreno profundo 50x50cm c/ tubo de pvc kananet ø 200mm, bidim. areia grossa e brita | m | 80,46
9981 | Piso em assoalho de madeira lei (Ipê/Pau D´Arco) - Comercial, réguas macho e fêmea 14cm x 2 cm, exclusive ripão | m2 | 146,90
9982 | Porta em madeira compensada (canela), lisa, semi-ôca, 0.90 x 2.10 m, revestida c/fórmica, inclusive batentes e | un | 764,13
ferragens
9983 | Porta em madeira compensada (canela), lisa, semi-ôca, 1.00 x 2.10 m, revestida c/fórmica, inclusive batentes e | un | 816,16
ferragens
9984 | Porta em madeira compensada (canela), lisa, semi-ôca, 1.40 x 2.10 m, revestida c/fórmica, inclusive batentes e | un | 1.111,88
ferragens
9985 | Tê horizontal 38 x 38 mm para eletrocalha metálica (ref. Mopa ou similar) | un | 8,91
9987 | Curva horizontal 38 x 38 mm para eletrocalha metálica, com ângulo 90° (ref.: mopa ou similar) | un | 15,01
9988 | Terminal 38 x 38 mm para eletrocalha metalica | un | 4,67
9989 | Terminal 200 x 70 mm para eletrocalha metalica (ref. Mopa ou similar) | un | 21,19
9990 | Tê horizontal 200 x 70mm para eletrocalha metálica (ref. Mopa ou similar) | un | 54,99
9991 | União 1/2" x 1/8" NPT para instalação de gás | un | 10,87
9992 | Conector femea de cobre, solda e rosca, 15mm x 1/2" (instal.gás) | un | 19,20
9997 | Armário para pia com portas e gavetas revestida em fórmica (postforming) branco, L=0,57m (exceto a pia), | m2 | 1.692,30
fornecimento e assentamento
9998 | Planta - Yuca Elefante (yucca elephantipes), h=1,60m, fornecimento e plantio | un | 251,86
10000 | Portão em tubo ferro galvanizado, com quadro ø= 2", cantoneira 1"x1" e tela de arame galvanizado, fio 12 bwg, | m2 | 334,91
malha quadrada d=1"
10002 | Retelhamento com telha de fibrocimento ondulada esp = 6mm, inclusive parafuso, exclusive telha - Rev 01 | m2 | 8,48
10003 | Fechadura ou fecho eletromagnético para controle de acesso ref:HDL,12volts, modelo FEC-91LA, ou similar, para | un | 89,13
embutir no batente (exceto fechadura convencional)
10004 | Botoeira de destrave de fechadura eletromagnetica para controle de acesso | un | 76,11
10006 | Base estabilizada granulometricamente sem mistura (exclusive material de base) | m3 | 19,00
10007 | Assentamento de bocais, aspersores, gotejadores, conectores, etc, de irrigação (SERGIPETEC) | cj | 7.565,83
DBFindFrm
Página 231 Página 231
RESULTADO DA PESQUISA DE SERVIÇO
ARGUMENTO DE PESQUISA
([Fonte] Contém todas as palavras 'orse')
28/07/202011:00:56
CÓDIGO | DESCRIÇÃO DO SERVIÇO | UNID | CUSTO UNIT
10008 | Instalação do sistema de automação da irrigação (SERGIPETEC) | cj | 2.217,87
10009 | Assentamento de valvulas, caixas e sensores de irrigação (SERGIPETEC) | cj | 563,35
10010 | Supervisão e comissionamento da instalação do sistema de irrigação (SERGIPETEC) | cj | 19.054,88
10011 | Fornecimento e instalação de tela aço soldada nervurada CA-60, malha 15x15cm, ferro 3.4mm, painel 2x3m, | m2 | 15,23
(1,00kg/m²), Malha Pop Média Gerdau ou similar
10012 | Fornecimento e instalação de tela aço soldada nervurada CA-60, malha 15x15cm, ferro 4.2mm, painel 2x3m, | m2 | 18,96
(1,50kg/m²), Malha Pop Reforçada Gerdau ou similar
10013 | Telhamento com telha de fibrocimento estrutural, dim: 4,10x1,06m, esp=8 mm, Etermax, Maxiplac ou similar | m2 | 104,96
10014 | Calha semi-circular em concreto pré-moldado d=60cm | m | 87,13
10015 | Calha semi-circular em concreto pré-moldado d=80cm | m | 127,54
10016 | Central de comando inversor de frequência de porta social 60hz PPA - da Porta Oeste ou similar | un | 1.504,08
10017 | Gabião com tela de arame galvanizado, fio 2,7mm, malha hexagonal 8 x 10cm, tipo caixa, sem fornecimento do gabião | m3 | 182,32
10018 | Telhamento com telha de fibrocimento modulada, dim: 0,605x4,10m, esp=8mm | m2 | 357,96
10019 | Escavação e carga material jazida, para sub-base | m3 | 10,60
10020 | Impermeabilização c/ manta asfáltica 4mm, estruturada com não-tecido de poliéster, inclusive aplicação de 1 demão | m2 | 80,40
de primer, exceto proteção mecânica
10022 | Impermeabilização c/ manta asfáltica 5mm, estruturada com não-tecido de poliéster, inclusive aplicação de 1 demão | m2 | 106,28
de primer, exceto proteção mecânica
10023 | Impermeabilização - Aplicação de 1 demão de primer para colagem de manta asfáltica (exclusive a manta asfaltica) | m2 | 16,63
10024 | Canaleta em blocos de concreto tipo "u" (calha) 12x19x39, preenchidos com argamassa traço t5(1:2:8) | m | 17,90
10025 | Calço plástico para telha modulada, inclusive parafuso de fixação | un | 7,69
10026 | Impermeabilização - Aplicação de 1 demão de asfalto elastomérico, sem armação de estrudante, em calhas e lajes | m2 | 31,96
descobertas, Denverpren ou similar
10027 | Impermeabilização com asfalto elastomérico c/armação de véu de poliéster, inclusive primer (p/fundação) | m2 | 67,46
10028 | Impermeabilização com asfalto elastomérico c/armação de véu de fibra de vidro, inclusive primer (p/fundação) | m2 | 116,20
10029 | Impermeabilização c/ manta asfáltica aluminizada 3mm, estruturada com não-tecido de poliéster, inclusive | m2 | 77,70
aplicação de 1 demão de primer
10031 | Cerca com tela galvaniz. malha 2 1/2", fio 12bwg, revest.PVC, h=2,00m, montante c/mourão concreto 10x10cm ponta | m | 164,41
obliqua cada 3m, escoramento cada 45m, c/3 fileiras arame farpado galvaniz. e fundação em bloco de concreto
simples fck=15Mpa,H.util=2,35m
10032 | Porta em madeira de lei, almofadada, 0.60 x 1.60 m, inclusive batente e dobradiças, exclusive fechadura | un | 670,03
10033 | Retirada de entulho da obra utilizando caixa coletora capacidade 5 m3 (local: Aracaju) | m3 | 46,00
10034 | Forma plástica de polipropileno 65x65x21cm (cubetas/cabacinhas) para laje nervurada, utilização por 10 dias, | m2 | 30,55
exceto escoramento
10035 | Proteção de arbusto em tela fortinet, revestida em pvc, malha 10x5cm, com h=1,80m (diâmetro 0,80m) | un | 160,36
10036 | Fornecimento e instalação de fachada em pele de vidro, linha Citta Due Alcoa, em vidro laminado 3+3 prata | m2 | 1.374,52
refletivo medindo 8,30x6,87m,c/06 modulos vertical e 11 modulos horizontal. e 05 janelas maxi mar
(obra:Sup.Reg.Trabalho)
10037 | Fossa séptica em concreto armado dimensões internas 1,55 x 3,10 x 1,60 m | un | 20.007,19
10039 | Descarte de resíduos da construção civil em área licenciada | t | 35,00
DBFindFrm
Página 232 Página 232
RESULTADO DA PESQUISA DE SERVIÇO
ARGUMENTO DE PESQUISA
([Fonte] Contém todas as palavras 'orse')
28/07/202011:00:56
CÓDIGO | DESCRIÇÃO DO SERVIÇO | UNID | CUSTO UNIT
10040 | Coleta e carga manuais de entulho | t | 10,80
10041 | Chuveiro e lava-olhos de emergência e bacia em aço inox, da marca Adamo, ref. 01486 ou similar | un | 1.525,39
10042 | Fornecimento e instalação de grama sintética 42mm, alta durabilidade, cor verde, proteção raios UV e luz solar, | m2 | 61,90
incluso cola, type, areia tratada, borracha e mão de obra especializada
10043 | Piso cimentado desempolado traço 1:5, e = 3 cm, c/junta plastica 3x27mm | m2 | 33,33
10044 | Piso cimentado desempolado traço 1:5, e = 7 cm, c/junta plastica 3x27mm | m2 | 47,89
10045 | Forma metálica plana para pré-moldados, em chapa e perfis de aço, 120 usos | m2 | 25,81
10046 | Rodapé vinílico h=5cm, e=1mm, fixado c/ cola, sobre emboço | m | 24,80
10047 | Testeira para piso vinílico h=6cm (fornecimento e assentamento) | m | 18,80
10048 | Fornecimento e assentamento de tubo corrugado parede dupla PEAD, d= 375mm (15"), p/sistemas drenagem, Tigre-ADS | m | 351,97
N-12 ou similar
10049 | Fornecimento e assentamento de tubo corrugado parede dupla PEAD, d= 450mm (18"), p/sistemas drenagem, Tigre-ADS | m | 359,96
N-12 ou similar
10050 | Fornecimento e assentamento de tubo corrugado parede dupla PEAD, d= 600mm (24"), p/sistemas drenagem, Tigre-ADS | m | 529,52
N-12 ou similar
10051 | Fornecimento e assentamento de tubo corrugado parede dupla PEAD, d= 750mm (30"), p/sistemas drenagem, Tigre-ADS | m | 910,46
N-12 ou similar
10052 | Fornecimento e assentamento de tubo corrugado parede dupla PEAD, d= 900mm (36"), p/sistemas drenagem, Tigre-ADS | m | 903,81
N-12 ou similar
10053 | Fornecimento e assentamento de tubo corrugado parede dupla PEAD, d=1050mm (42"), p/sistemas drenagem, Tigre-ADS | m | 1.224,53
N-12 ou similar
10054 | Fornecimento e assentamento de tubo corrugado parede dupla PEAD, d=1200mm (48"), p/sistemas drenagem, Tigre-ADS | m | 1.876,18
N-12 ou similar
10055 | Fornecimento e assentamento de tubo corrugado parede dupla PEAD, d=1500mm (60"), p/sistemas drenagem, Tigre-ADS | m | 2.071,67
N-12 ou similar
10059 | Revestimento cerâmico para piso ou parede, 43 x 43 cm, Arielle, linha aruana, cor branca ou bege, ou similar, | m2 | 40,47
PEI-5, aplicado com argamassa industrializada ac-ii, rejuntado, exclusive regularização de base ou emboço
10060 | Revestimento cerâmico para piso ou parede, 43 x 43 cm, Arielle, linha campina, ou similar, PEI-4, aplicado com | m2 | 39,36
argamassa industrializada ac-ii, rejuntado, exclusive regularização de base ou emboço
10062 | Revestimento cerâmico para piso ou parede, 43 x 43 cm, Arielle, linha riviera, cor branca, ou similar, PEI-4, | m2 | 37,97
aplicado com argamassa industrializada ac-ii, rejuntado, exclusive regularização de base ou emboço
10064 | Revestimento cerâmico para piso ou parede, 53 x 53 cm, Arielle, linha atenas, cor cinza ou bege, ou similar, | m2 | 40,47
PEI-5, aplicado com argamassa industrializada ac-ii, rejuntado, exclusive regularização de base ou emboço
10067 | Manta Geotex 70g/m² para separação, proteção, reforço e drenagem em estruturas, fornecimento e aplicação | m2 | 13,44
10068 | Tela de PVC malha hexagonal 1/2", fio 16 (1,65mm), fornecimento e colocação | m2 | 21,74
10069 | Traves oficial para futebol de salão 3x2m em aço galv.3", com requadro e redes de polietileno fio 4mm (conjunto | par | 2.122,51
p/futsal)
10071 | Tabela para basquete oficial em laminado naval, medindo 1,80x1,20m, inclusive aros fixo metal e redes | par | 1.150,84
10072 | Escada para árbitro de volei (arbitro de pé), plataforma a 1,20m do piso | un | 1.613,07
10074 | Guarda-corpo em tubo de aço galvanizado (h=20cm), com barras verticais a cada 1.70m (2") e barra horizontal (2") | m | 125,56
10076 | Corrimão em tubo de aço galvanizado (altura = 1,05 m), com barras verticais a cada 2.00m (1 1/2"), barra | m | 229,97
horizontal superior (2"), barra horizontal intermediária (dupla) (1 1/2") e barra horizontal inferior (1")
10077 | Luminária de sobrepor com aletas, para lâmpada fluorescente, 2 x 32w, ref. LSE, da Lumiluz ou similar, inclisve | un | 223,80
reator e lâmpada
DBFindFrm
Página 233 Página 233
RESULTADO DA PESQUISA DE SERVIÇO
ARGUMENTO DE PESQUISA
([Fonte] Contém todas as palavras 'orse')
28/07/202011:00:56
CÓDIGO | DESCRIÇÃO DO SERVIÇO | UNID | CUSTO UNIT
10078 | Fornecimento e instalação de fachada ventilada em placas de grês porcelânico extrudado (e=16mm), fixado com | m2 | 634,49
subestrutura de alumínio, da TEMPIO, ref.: Gris GR02-02
10079 | Fornecimento e instalação de fachada ventilada em placas de grês porcelânico extrudado (e=16mm), fixado com | m2 | 663,78
subestrutura de alumínio, da TEMPIO, ref.: Blue Egeo E1350
10080 | Letras em alumínio fundido, dim: 5x4cm, instalada | un | 17,67
10081 | Tubo cpvc rígido soldavel Aquatherm para água quente, d = 42 mm | m | 54,75
10083 | Tê de redução cpvc d=54 x 22 mm, Aquatherm, Tigre ou similar | un | 47,71
10084 | Bucha de redução d =42 x 22mm, cpvc, Aquatherm, Tigre ou similar | un | 28,25
10085 | Bucha de redução d =54 x 42mm, cpvc, Aquatherm, Tigre ou similar | un | 23,56
10086 | Joelho 90º, d=42mm, cpvc, Aquatherm, Tigre ou similar | un | 21,39
10087 | Joelho 90º, d=54mm, cpvc, Aquatherm, Tigre ou similar | un | 39,27
10088 | Fornecimento e assentamento de Módulo de medição para 06 medidores 150x90x22 cm | un | 1.489,58
10089 | Fornecimento e assentamento de Módulo de medição p/08 medidores, dim:150x120x22 cm | un | 1.861,97
10090 | Presilha de latão, L=20mm, para fixação de cabos de cobre, furo d=7mm, para cabos 35mm² a 50mm², ref:TEL-745 ou | un | 1,79
similar (SPDA)
10091 | Fixador tipo Ômega em cobre, l=15mm, c/furos d=5,5mm e trava p/cabo de 35mm², ref:TEL-833 ou similar (p/SPDA) | un | 1,37
10092 | Parafuso com bucha S-6 (fornecimento) | un | 0,10
10093 | Bucha de nylon nº06, ref:TEL-5306 - SPDA (fornecimento) | un | 0,05
10095 | Serviço de corte para abertura de porta em parede de concreto armado com dimensões 1,10x2,10m e esp=15cm, | un | 2.406,25
utilizando disco diamantado (obra: Espaço Zé Peixe)
10097 | Remoção e reassentamento de bancada de marmore (ou granito) | m2 | 24,65
10098 | Restauração de bancada em marmore com argamassa de pó de pedra c/cimento branco - acabamento polido | m2 | 31,42
10100 | Torneira de parede, cromada, fechamento automático, Biopress, ref. 1182-BIO, da Fabrimar ou similar | un | 194,31
10101 | Vaso Sanitario antivandalismo, Ref:IPN2-W-PM, em aço inox, inodoro, incl.parafuso fixação, recomendado | un | 3.235,05
p/penitenciarias, delegacias, instalações juvenis e similares
10102 | Lavatorio individual antivandalismo, Ref:LPN2-W-PM, em aço inox, incl.parafuso fixação, recomendado | un | 2.095,85
p/penitenciarias, delegacias, instal.juvenis e similares
10103 | Combinado Sanitario antivandalismo (composto de vaso sanitario e lavatorio), Ref:CPN2-W-PM, em aço inox, | un | 9.041,11
incl.parafuso fixação, recomendado p/penitenciarias, delegacias, instal.juvenis e similares, Fab: Metalurgica
Caaguazu ou similar
10107 | Janela em policarbonato, tipo basculante - J4 - (1,50x0,60m) em chapa antivandalismo e=6mm, moldura em cantoneira | un | 1.919,00
1"x1"x1/4" e barra chata 3/4"x1/4", conforme projeto SEIDIS - Rev. 01
10140 | Bancada em aço inoxidável 304, em "U", com cuba (50x40x30cm), acabamento lixado, dimensões 6,95 x 0,50 m, | un | 4.769,41
inclusive rodopia em aço inox (3,80 x 0,60m) - Lanchonete T1 - mercado de Lagarto
10142 | Bancada em aço inoxidável 304, em "U", acabamento polido, dimensões 9,60 x 0,55 m - Recepção - mercado de Lagarto | un | 3.476,81
10143 | Bancada em aço inoxidável 304, em "U", acabamento polido, dimensões 9,60 x 0,34 m - Recepção - mercado de Lagarto | un | 2.826,58
10145 | Modernização do elevador social - Obra do Estádio Lourival Batista | un | 54.680,00
10148 | Mictorio coletivo em concreto, revestido em aço inox polido, c/01 valvula americana e tubo pvc 1/2" perfurado, | m | 1.536,45
exceto sifão e torneira, conf.projeto (obra:Mercado de Lagarto)
10150 | Globo em tubo de ferro galvanizado 1 1/2", inclusive pintura epoxi - conforme projeto - Frontão (mercado de | un | 3.098,09
Lagarto)
DBFindFrm
Página 234 Página 234
RESULTADO DA PESQUISA DE SERVIÇO
ARGUMENTO DE PESQUISA
([Fonte] Contém todas as palavras 'orse')
28/07/202011:00:56
CÓDIGO | DESCRIÇÃO DO SERVIÇO | UNID | CUSTO UNIT
10151 | Prateleira em "u", em tela de aço galvanizado, fio 12 bwg, malha 1", ondulada, quadrada, com revestimento, | un | 286,91
moldada em perfil metálico, larg=0,18m, dimensões 0,70x x1,94 x 0,70m - Banca Hortifrutigrangeiro - mercado de
Lagarto
10153 | Pia inox ø=20cm para higienização de mãos - Obras: Mercado de Lagarto | un | 131,19
10154 | Fornecimento e assentamento de tubo corrugado parede dupla PEAD, d= 450mm (18"), p/sistemas de saneamento, | m | 341,63
Tigre-ADS N-12 ou similar
10155 | Fornecimento e assentamento de tubo corrugado parede dupla PEAD, d= 600mm (24"), p/sistemas de saneamento, | m | 649,29
Tigre-ADS N-12 ou similar
10156 | Fornecimento e assentamento de tubo corrugado parede dupla PEAD, d= 750mm (30"), p/sistemas de saneamento, | m | 757,94
Tigre-ADS N-12 ou similar
10157 | Fornecimento e assentamento de tubo corrugado parede dupla PEAD, d= 900mm (36"), p/sistemas de saneamento, | m | 910,22
Tigre-ADS N-12 ou similar
10158 | Fornecimento e assentamento de tubo corrugado parede dupla PEAD, d=1050mm (42"), p/sistemas de saneamento, | m | 1.224,53
Tigre-ADS N-12 ou similar
10159 | Fornecimento e assentamento de tubo corrugado parede dupla PEAD, d=1200mm (48"), p/sistemas de saneamento, | m | 1.876,18
Tigre-ADS N-12 ou similar
10160 | Divisória em placa de concreto armado polido, fck=30mpa | m2 | 155,07
10161 | Montante (pilar) em concreto armado, h=2,20m - Obra mercado de Lagarto | un | 76,03
10168 | Piso alta resistencia, colorido, e=10mm, aplicado com juntas, polido até o esmeril 400 e encerado | m2 | 39,80
10169 | Piso alta resistência 12 mm, cor cinza, com juntas plásticas, polimento até o esmeril 400 e enceramento, | m2 | 39,80
exclusive argamassa de regularização, aplicado
10170 | Piso alta resistencia, cor cinza, e=10mm, aplicado com juntas, polido até o esmeril 400 e encerado, exclusive | m2 | 32,80
argamassa de regualrização
10171 | Piso alta resistencia, colorido, e=15mm, aplicado com juntas, polido até o esmeril 400 e encerado, exclusive | m2 | 44,80
argamassa de regualrização
10172 | Piso alta resistencia, colorido, e=10mm, aplicado com juntas, polido até o esmeril 400 e encerado, exclusive | m2 | 39,80
argamassa de regualrização
10173 | Piso alta resistencia, colorido, e=12mm, aplicado com juntas, polido até o esmeril 400 e encerado, exclusive | m2 | 44,80
argamassa de regualrização
10174 | Piso alta resistencia, colorido, e=15mm, aplicado com juntas, polido até o esmeril 400 e encerado, exclusive | m2 | 49,80
argamassa de regualrização
10175 | Piso alta resistencia, branco, e=12mm, aplicado com juntas, polido até o esmeril 400 e encerado, exclusive | m2 | 73,10
argamassa de regualrização
10177 | Damper corta-fogo para duto redondo Ø 30cm, com fusível térmico 72º de sensibilidade, ref:série TNR-F-BR, Trox ou | un | 721,09
similar
10179 | Lastro de brita 0 | m3 | 133,37
10180 | Duto em chapa galvanizada nº18 com diam=300mm, para sistema exaustão (obra: Mercado de Lagarto) | m | 270,04
10182 | Curva 90º em chapa galvanizada nº18, diam=300mm, p/sistema exaustão (obra: Mercado de Lagarto) | un | 478,11
10183 | Curva 45º em chapa galvanizada nº18, diam=300mm, p/sistema exaustão (obra: Mercado de Lagarto) | un | 274,62
10184 | Barracão para banheiro e vestiário de obra, s=35,10m², capacidade 20 operários com materiais novos | un | 12.656,51
10185 | Caixa de passagem / poço de visita em concreto armado fck=21mpa, inclusive tampa, dimensões internas | un | 5.784,89
1,50x1,50x2,20m
10186 | Transformador trifásico 225 kva, 220/127v, a seco | un | 24.297,97
10187 |  | un | 57.397,81
DBFindFrm
Página 235 Página 235
RESULTADO DA PESQUISA DE SERVIÇO
ARGUMENTO DE PESQUISA
([Fonte] Contém todas as palavras 'orse')
28/07/202011:00:56
CÓDIGO | DESCRIÇÃO DO SERVIÇO | UNID | CUSTO UNIT
Fornecimento e instalação de grupo gerador, aberto, na potência emergencial (stand-by) de 112,5 KVa, e potência
continua (prime) de 102,3kVA, fator de poência 0,8, trifásico, 220/127V, com quadro de comando automático,
microprocessado, da Leon Heimer
10189 | Forma plástica de polipropileno 61x61x18cm (cubetas/cabacinhas) para laje nervurada, utilização por 10 dias, | m2 | 25,12
exceto escoramento e locação de perfil cartola
10190 | Forma plástica de polipropileno 65x65x21cm (cubetas/cabacinhas) para laje nervurada, utilização por 10 dias, | m2 | 25,43
exceto escoramento e locação de perfil cartola
10191 | Furo em rocha com broca de vídea, utilizando martele elétrico (diâmetro: 20mm / profundidade: 50 cm) | un | 26,51
10194 | Forma metálica para estruturas (pilares e vigas) - Rev. 01 | m2 | 122,29
10195 | Mistura solo na pista, com material da própria escavação, exclusive solo | m3 | 0,83
10196 | Regularização, nivelamento e espalhamento da mistura fértil orgânica - TOPSOIL | m2 | 3,91
10197 | Aplicação de corretivo de solo em campo de futebol | m² | 0,54
10199 | Plantio de mudas de grama - MAXI-ROLO | m2 | 2,34
10200 | Refletor Super Led, corpo em aluminio, potencia 10W, bivolt, temp.cor 6400K, IP-65, ref: FLC ou similar | un | 83,36
10203 | Reservatorio elevado c/ caixa d'agua em fibra de vidro de 5.000 litros apoiado em estrutura pre-moldada concreto, | un | 8.074,48
composta de capitel p/apoio da caixa e pilar cilindrico c/altura util = 6,00m, incluso frete e montagem no local,
exceto inst.hidraulica
10204 | Porta para armários com moldura em alumínio (alumínio/acrílico), inclusive ferragens | m2 | 171,94
10205 | Apoio metálico para reforço de viga metálica existente - Obra da Superintendência Regional do Trabalho | un | 217,61
10206 | Poste auxiliar p/entrada energia, em ferro galvanizado d=3" e h=7,0m, com 04 isoladores | un | 622,02
10207 | Túnel retrátil para campo / quadra - dimensões : 2,36 x 1,90 x 10, 00m | un | 4.518,84
10209 | Abraçadeira metálica tipo "U" de 3/4" (26mm) com fixações, p/tubo galvanizado | un | 2,62
10210 | Tubo pvc p/ irrigação Ø 100 mm, PN 80 JE , linha Irriga-LF, Tigre ou similar | m | 56,75
10211 | Luva pvc soldavel, d= 100mm, linha Irriga-LF, Tigre ou similar | un | 45,18
10212 | Luva pvc soldavel, d= 75mm, linha Irriga-LF, Tigre ou similar | un | 20,70
10213 | Luva pvc soldavel, d= 50mm, linha Irriga-LF, Tigre ou similar | un | 14,73
10215 | Madeiramento em massaranduba/madeira de lei, acabamento serrado c/ ripão 5,5 x 3,5cm e ripa 4 x 1,5cm, exclusive | m2 | 77,29
peças principais
10217 | Quadro escolar com porta giz e moldura em concreto (1/2 fórmica brilhante e 1/2 verde) | m2 | 108,40
10218 | Piso em granito branco fortaleza, esp= 2cm, aplicado com argamassa industrializada ac-i, rejuntado, exclusive | m2 | 358,84
regularização de base
10219 | Rodapé em granito branco fortaleza, h=7cm, e=2cm, aplicado com argamassa industrializada ac-i | m | 40,37
10220 | Fornecimento e instalação de condicionador de ar tipo split 22000 btu/h c/ compressor rotativo | un | 3.650,00
10222 | Fornecimento e assentamento de Ripas Massaranduba 4 x1,5cm | m | 5,02
10223 | Calha de drenagem em tijolo maciço, dimensões internas 76 x 75cm, com tampa de concreto, chapiscada e rebocada, | m | 387,21
inclusive escavação manual
10224 | Canaleta de drenagem em concreto, dimensões internas 40 x 50cm, com tampa de concreto, inclusive escavação manual | m | 338,34
10225 | Canaleta de drenagem em concreto, dimensões internas 20 x 30cm, com tampa tipo grelha em PVC 20x50cm, inclusive | m | 193,23
escavação manual
DBFindFrm
Página 236 Página 236
RESULTADO DA PESQUISA DE SERVIÇO
ARGUMENTO DE PESQUISA
([Fonte] Contém todas as palavras 'orse')
28/07/202011:00:56
CÓDIGO | DESCRIÇÃO DO SERVIÇO | UNID | CUSTO UNIT
10226 | Joelho 90° pvc rígido soldável e c/rosca, diam = 25mm x 1/2" | un | 5,94
10227 | Luva de pvc soldável e c/rosca, marrom d = 40mm x 1 1/4" | un | 14,06
10228 | Cap em pvc rígido roscavel p/água fria diâm = 1" | un | 4,66
10229 | Joelho 90º red. pvc rígido soldável c/bucha de latão, diâm= 32mmx3/4" | un | 15,15
10230 | Estaca pré-moldada de 30x30cm em concreto armado - carga máxima de 80 t, inclusive cravação e emendas | m | 191,58
10231 | Joelho 90° pvc rígido soldável e c/rosca, diam = 32mm x 3/4" | un | 12,22
10233 | Sarjeta de paralelepípedo rejuntados, exclusive frete | m2 | 52,61
10234 | Grama esmeralda em placas, fornecimento e plantio | m2 | 13,81
10235 | Retirada de rodapé de madeira | m2 | 4,55
10236 | Grade de ferro padrão escola, altura 1,50m, com montantes em perfil "u" de chapa udc 75 x 38 x 2,65 mm (duplo) a | m | 299,66
cada 2.65m, barras verticais de seção chata de 1 1/2" x 3/16" e barra chata de 1 1/2" x 3/16" (dupla) horizontais
10237 | Disjuntor termomagnetico bipolar 70 A, padrão DIN (Europeu - linha branca), curva C, corrente 5KA | un | 69,84
10266 | Terminal de ventilação em pvc rígido soldável, para esgoto primário, diâm = 100mm | un | 13,65
10267 | Fornecimento e instalação de line cord categoria 6 | un | 45,79
10268 | Fornecimento e instalação de patch cords cat.6 c/2,50m - Rev 02 | un | 24,97
10270 | Conector de terra duplo - fornecimento | un | 14,53
10271 | Fixador universal estanhado para cabo 70mm2 - fornecimento | un | 12,32
10272 | Terminal aéreo base dupla galvanizada 25mm - fornecimento | un | 9,57
10273 | Canaleta de drenagem em alvenaria de tijolo maciço, dimensões internas 40 x 50cm, com tampa de concreto, | m | 237,83
inclusive escavação manual
10274 | Caixa metálica com duas tomadas 2P+T para instalação aparente | un | 65,44
10275 | Caixa metálica com uma tomada 2P+T para instalação aparente | un | 28,03
10276 | Canaleta metálica 120 x 4 mm, com divisória, da Valemam ou similar | un | 66,07
10277 | Tampa para canaleta metálica articulada, da Valemam ou similar | un | 31,41
10278 | Curva externa para canaleta metálica articulada, da Valemam ou similar | un | 19,77
10279 | Curva interna para canaleta metálica articulada, da Valemam ou similar | un | 19,77
10280 | Curva vertical para canaleta metálica articulada, da Valemam | un | 41,54
10281 | Tê vertical sub./des. para canaleta metálica articulada, da Valemam | un | 41,54
10282 | Caixa de derivação para canaleta metálica articulada, da Valemam | un | 41,54
10283 | Galeria celular em concreto armado fck=25Mpa, dimensões 1,20x0,80x1,00m c/ forma em compensado resinado 12mm (5 | un | 1.316,20
usos)
10284 | Galeria celular c/Inspeção em concreto armado fck=25Mpa, dimensões 1,20x0,80x1,00m, c/forma em compensado | un | 1.699,25
resinado 12mm (5 usos), inclusive tampao TD-600
10287 | Fornecimento e instalação de catracas eletrônicas, para deficiente, com leitor de proximidade, tipo Pedestal, da | un | 19.779,34
Prime ou similar, inclusive frete, treinamento, software, cartões de proximidade e cofre coletor
10288 | Banco simples com assento em madeira, dim:1500x300x387mm, ref, NK1606, da Nilko ou similar | un | 449,48
DBFindFrm
Página 237 Página 237
RESULTADO DA PESQUISA DE SERVIÇO
ARGUMENTO DE PESQUISA
([Fonte] Contém todas as palavras 'orse')
28/07/202011:00:56
CÓDIGO | DESCRIÇÃO DO SERVIÇO | UNID | CUSTO UNIT
10289 | Armário esportivo com compartimento para calçados, pertences pessoais e cabideiro, com banco embutido, dim: | un | 1.822,21
600x450x1820mm, ref. NK1718, da Nilko ou similar
10291 | Mufla de porcelana externa | un | 1.008,66
10292 | Mufla de porcelana interna | un | 621,86
10293 | Quadro para medição tarifa verde - padrão concessionária | un | 738,97
10294 | Fornecimento e instalação de Bucha de passagem interna/interna, em porcelana, classe 15 kV, corrente 400A (NBI | un | 524,31
110 kV), incluso suporte p/bucha
10299 | Fornecimento e instalação de grupo gerador com capacidade de 55kVA com quadro automático, banco de baterias, | un | 45.178,61
tanque de óleo diesel - completo
10301 | Galeria celular em concreto armado fck=25Mpa, dimensões 1,20x0,80x1,00m c/ forma em compensado plastificado 12mm | un | 1.308,27
(7 usos)
10302 | Galeria celular c/Inspeção em concreto armado fck=25Mpa, dimensões 1,20x0,80x1,00m, c/forma em compensado | un | 1.692,02
plastificado 12mm (7 usos), inclusive tampao TD-600
10303 | Placa de indicação de pavimentos em acrílico | Un | 70,17
10304 | Placa de proibição de acesso e elevadores em acrílico | Un | 70,17
10305 | Fornecimento e montagem de rack fechado tipo armário 19" x 36u x 670mm | un | 2.363,05
10306 | Fornecimento de aerador vertical de fluxo descendente AFDV- 3cv, da Despurifil ou similar | un | 5.175,31
10307 | Conjunto moto-bomba Schneider BCS-C5, motor 1/2 cv, trifásico, bomba centrífuga submersa, recalque 2" (ou | Un | 3.157,75
similar)
10308 | Limpeza de reservatório | m3 | 12,50
10311 | Caixa de medição direta até 200A confeccionada em chapa galvanizada e pintada eletrostaticamente d=100 x 60 x | un | 1.039,95
15cm
10312 | Módulo para 24 medidores com barramento , 1500 x 2600 x 200mm, em chapa de aço galvanizada pintada | un | 4.510,19
eletrostáticamente
10313 | Fornecimento e assentamento de niple duplo de ferro galvanizado de 1/4" | un | 13,14
10314 | Fornecimento e assentamento de união de ferro galvanizado assento bronze de 1/2" | un | 33,29
10315 | Disjuntor termomagnetico monopolar 32 A, padrão DIN (Europeu - linha branca) | un | 16,03
10316 | Disjuntor termomagnetico bipolar 50 A, padrão DIN (Europeu - linha branca) | un | 52,51
10317 | Grelha p/ralo em pvc, redonda, 15cm, tigre ou similar | un | 4,99
10318 | Joelho 90° pvc rigido, série R, d= 40mm, para esgoto secundário | un | 12,99
10319 | Fossa séptica em alvenaria bloco de cimento e concreto armado, dimensões internas 1,20 x 2,40 x 1,20 m | un | 7.924,55
10320 | Fossa séptica em alvenaria bloco de cimento e concreto armado, dimensões internas 1,80 x 3,60 x 1,60 m | un | 15.166,16
10321 | Fossa séptica em alvenaria bloco de cimento e concreto armado, dimensões internas 2,10 x 4,20 x 1,50 m | un | 17.618,27
10322 | Filtro anaeróbio em concreto armado dimensões internas 1,30 x 1,30 x 1,80 m | un | 9.591,06
10323 | Filtro anaeróbio em concreto armado dimensões internas 2,00 x 2,00 x 1,80 m | un | 15.988,83
10324 | Conjunto moto-bomba submersível, Schneider, mod. BCS-205, 2CV, trifásica, (ou similar) | un | 4.390,56
10325 | Tomada para lógica, para piso, com placa em metal e caixa pvc | un | 69,25
10326 | Disjuntor termomagnetico tripolar 500 A, padrão DIN (Europeu - linha branca), 65KA | un | 2.767,46
DBFindFrm
Página 238 Página 238
RESULTADO DA PESQUISA DE SERVIÇO
ARGUMENTO DE PESQUISA
([Fonte] Contém todas as palavras 'orse')
28/07/202011:00:56
CÓDIGO | DESCRIÇÃO DO SERVIÇO | UNID | CUSTO UNIT
10327 | Abraçadeira em aço inox, tipo "D", 3/4", fornecimento | Un | 4,07
10328 | Expositor em chapa MDF, acabamento nas duas superfícies, cor branca, fixado com suporte metálico | m2 | 88,59
10329 | Fornecimento e instalação de condicionador de ar tipo split 60000 btu/h c/ compressor scroll | un | 8.600,00
10330 | Calha em fibra vidro, fornecimento e instalação | m2 | 140,00
10331 | Grelha metálica em ferro fundido, 100x100cm | un | 1.522,78
10332 | Tampa de ferro fundido 60X40cm | un | 304,65
10333 | Fornecimento e lançamento de cabo utp geleado - 10 pares-categoria 5 | m | 12,34
10334 | Sinalização para deficientes - placa em braille - em aluminio fundido, dim: 23 x 15 cm | un | 79,56
10336 | Fornecimento e instalação de caixa de sobrepor em pvc, para 02 conectores rj-45, com espelho | un | 9,14
10337 | Microconcreto fluido (autoadensável) c/ Grout até 50% de pó de pedra (pedrisco - brita 0) lançamento e cura | m³ | 2.286,23
10338 | Concreto ciclópico com concreto de fck=15Mpa e 30% de pedra de mão | m3 | 535,40
10339 | Registro de fecho rápido 1/2" NPT | un | 16,28
10340 | Válvula de esfera 3/4" NPT | un | 40,08
10343 | Forma de isopor (placa de 1,00x0,50cm - esp=2cm), para desenho em piso dim: 1,20 x 1,20m - Obra do Memorial Zé | m2 | 31,14
Peixe
10344 | Forma de isopor (placa de 1,00x0,50cm - esp=10cm), para desenho em piso dim: 1,20 x 1,20m - Obra do Memorial Zé | m2 | 103,79
Peixe
10345 | Mictório de louça branca com sifão integrado, engate flexivel cromado 1/2", registro de pressão 1/2" com canopla | un | 437,43
cromada acabamento simples e conjunto de fixação
10346 | Galeria celular em concreto armado, espessura =12cm, fck=25Mpa, dimensões 1,00x0,60x1,00m c/ forma metálica, | m | 772,57
inclusive berço de concreto e caminhão guindauto
10347 | Reforço para chumbador de grade de ferro com barra de ferro 5/8" - para obra da Penintenciária de Tobias Barreto | m | 28,39
- Rev 01
10348 | Placa 15 x 15cm em chapa de ferro galvanizado - " rede de gás não escavar" | un | 127,58
10349 | Retirada e reassentamento de chapa metalica L=12cm para recobrimento das juntas de dilatação na obra de reforma | m | 4,80
do Estadio Lourival Batista
10351 | Luminária tipo espeto para jardim com lâmpada led 3w | un | 117,85
10352 | Luminária tipo spot de embutir com lâmpada led 15w | un | 70,91
10353 | Fornecimento e instalação de brises de ângulo fixo ou móvel, em alumínio, Luxalon Termobrise 335, com pintura a | m2 | 900,00
base de poliester, inclusive acessórios
10354 | Fornecimento e instalação de rodapé de poliestireno, com pvc, Santa Luzia, ref. 480, branco, 15 cm | m | 40,73
10359 | Rodapé em granito preto, h = 7 cm, e = 2,0 cm, aplicado com argamassa industrializada ac-i | m | 42,59
10360 | Placa de inauguração em alumínio fundido em braille com 0.50 x 0.70 m | un | 1.574,53
10361 | Placa de inauguração em alumínio fundido em braille com 0.50 x 0.80 m | un | 1.711,75
10362 | Poste decorativo com 02 pétalas, em aço galvanizado com difusor em vidro transparente temperado, ref. PT-301/2, | un | 824,99
da Aladin ou similar, com 3,00m, inclusive lâmpada vapor metálico de 150W
10363 | Placa de sinalização em acrílico, dimensões 0.12 x 0.12 m, e=2mm | un | 20,99
10364 | Fornecimento e instalação de tela aço soldada nervurada CA-60, Q-335, malha 15x15cm, ferro 8.0mm (5,37 kg/m2), | m2 | 42,84
painel 2,45x6,0m, Telcon ou similar
DBFindFrm
Página 239 Página 239
RESULTADO DA PESQUISA DE SERVIÇO
ARGUMENTO DE PESQUISA
([Fonte] Contém todas as palavras 'orse')
28/07/202011:00:56
CÓDIGO | DESCRIÇÃO DO SERVIÇO | UNID | CUSTO UNIT
10365 | Valvula de descarga silent flux, ref. 3500, da Fabrimar ou similar | un | 352,17
10366 | Letras de caixa para identificação do ambiente, (exemplo de nome:"SETOR 01") pintura em tinta - Obra do Estadio | un | 136,55
Lourival Batista
10368 | Fornecimento e instalação de condicionador de ar tipo split 9000 btu/h c/ compressor rotativo | un | 2.250,00
10369 | Fornecimento e instalação de condicionador de ar tipo split 12000 btu/h c/ compressor rotativo | un | 2.490,00
10370 | Fornecimento e instalação de condicionador de ar tipo split 30000 btu/h c/ compressor rotativo | un | 4.180,00
10371 | Fornecimento e instalação de condicionador de ar tipo split 36000 btu/h c/ compressor rotativo | un | 6.983,00
10372 | Fornecimento e instalação de condicionador de ar tipo split 48000 btu/h c/ compressor rotativo | un | 7.823,00
10373 | Vidro liso incolor 8mm | m2 | 275,55
10374 | Reboco ou emboço externo, de parede, com argamassa traço t5 - 1:2:8 (cimento / cal / areia), espessura 6,0cm | m2 | 78,32
10375 | Estaca pré-moldada de 18x18cm em concreto armado - carga máxima de 32 t, inclusive cravação e emendas | m | 108,89
10376 | Estaca pré-moldada de 23x23cm em concreto armado - carga máxima de 50 t, inclusive cravação e emendas | m | 147,77
10377 | Estaca pré-moldada de 26x26cm em concreto armado - carga máxima de 62 t, inclusive cravação e emendas | m | 161,02
10378 | Fornecimento e instalação de manta vinílica compacta, linha Nera Contract Pixel ou similar | m2 | 188,99
10379 | Fornecimento e instalação de manta vinílica compacta, linha Taralay Confort Uni ou similar | m2 | 372,25
10380 | Fornecimento e instalação de manta vinílica condutiva PLL ou similar | m2 | 329,31
10383 | Fornecimento de ventosa para esgoto sanitário com flanges pn-10, dn-2", marca VALLOY ou similar, modelo VEC-313 | un | 1.721,40
10384 | Portão em ferro padrão escola dim:4,0 x 2,0m, c/montantes (coluna) h=2,00m em perfil "u" de chapa udc | un | 2.371,87
75x38x2,65mm (duplo), barras chatas horiz 1 1/2"x3/16" x 3,60m, e barras chatas vert 1 1/2"x3/16" x 2,00m
10386 | Fornecimento de aquecedor universal elétrico para banheira de hidromassagem, 220V - 5200w, da Aquaplás ou similar | un | 694,49
10387 | Fornecimento e instalação de banheira de hidromassagem em acrílico, dimensões 1,70x0,90m, da Aquaplás, ref. | un | 3.818,60
Monacocril ou similar
10388 | Bancada em chapa xadrez 1/4" e cantoneira de 3/4" | un | 996,24
10389 | Espalhamento de material de bota-fora c/ trator esteira Cat - D-6 ou similar | m3 | 1,41
10390 | Recuperação de proteção mecanica em chapa metalica L=12cm (p/obra Estadio Lourival Batista) | m | 29,96
10391 | Muro de contenção em "L" (h=1,00m) e (L=1,50m) de concreto armado | un | 798,70
10392 | Muro de contenção em "L" (h=1,50m) e (L=1,50m) de concreto armado | un | 950,11
10393 | Muro de contenção em "L" (h=2,20m) e (L=1,50m) de concreto armado | un | 1.427,74
10394 | Muro de contenção em "L" (h=3,00m) e (L=1,50m) de concreto armado | un | 2.101,44
10395 | Muro de contenção em "L" (h=3,50m) e (L=1,50m) de concreto armado | un | 2.487,81
10396 | Muro de contenção em "L" (h=4,00m) e (L=1,50m) de concreto armado | un | 3.033,80
10397 | Muro de contenção em "L" (h=4,50m) e (L=1,50m) de concreto armado | un | 3.535,75
10398 | Muro de contenção em "L" (h=5,00m) e (L=1,50m) de concreto armado | un | 3.911,69
10399 | Muro de contenção em "L" (h=5,50m) e (L=1,20m) de concreto armado | un | 3.768,17
10400 | Muro de contenção em "L" (h=6,00m) e (L=1,20m) de concreto armado | un | 4.469,89
DBFindFrm
Página 240 Página 240
RESULTADO DA PESQUISA DE SERVIÇO
ARGUMENTO DE PESQUISA
([Fonte] Contém todas as palavras 'orse')
28/07/202011:00:56
CÓDIGO | DESCRIÇÃO DO SERVIÇO | UNID | CUSTO UNIT
10401 | Muro de contenção em "L" (h=6,50m) e (L=1,00m) de concreto armado | un | 4.391,59
10402 | Muro de contenção em "L" (h=7,00m) e (L=1,00m) de concreto armado | un | 4.836,30
10403 | Muro de contenção em concreto ciclopico - Tipo 01 (h=2,04m) e (L=1,0m) | un | 1.265,11
10404 | Muro de contenção em concreto ciclopico - Tipo 02 (h=1,21m) e (L=1,0m) | un | 509,09
10405 | Muro de contenção em concreto ciclopico - Tipo 03 (h=1,62m) e (L=1,0m) | un | 796,97
10406 | Muro de contenção em concreto ciclopico - Tipo 04 (h=2,80m) e (L=1,0m) | un | 1.986,18
10407 | Concreto ciclópico com concreto de fck=10Mpa e 30% de pedra de mão | m3 | 493,42
10408 | Estaca pré-moldada de 27,5x27,5cm em concreto armado - inclusive cravação e emendas | m | 384,42
10409 | Arandela de alumínio para globo 10x20cm, ref.: 951, da Eterna ou similar | un | 108,48
10410 | Parede de gesso acartonado - dry - wall d 95/70/60 1 st/1st 12,5mm sistemas lafarge gypsum ou similar | m2 | 90,00
10414 | Banco em prancha de madeira 0,45 x 0,10 x 0,03m e mourão de madeira 0,20 x 0,20m - conforme projeto - Obra da | un | 2.149,23
orlinha do bairro industrial
10415 | Poste circular de concreto 11/300 - Fornecimento | Un | 754,43
10416 | Poste circular de concreto 11/600 - Fornecimento | Un | 1.479,97
10417 | Poste circular de concreto 11/1500 - Fornecimento | Un | 3.884,92
10418 | Barramento com vergalhão de cobre redondo 5/8" x 3,00m | un | 329,85
10419 | Derivação tipo "T" (borne concêntrico à pressão) construída em liga de alumínio por porcas e arruelas para | un | 153,66
vergalhão eletrolítico de 5/8"
10420 | Derivação central (borne concêntrico à pressão) construída em liga de alumínio por porcas e arruelas para | un | 25,85
vergalhão eletrolítico de 5/8"
10421 | Fusível HH - 10A | un | 160,22
10422 | Fita de advertência de rede elétrica enterrada - Fornecimento | m | 1,43
10423 | Caixa de equipotencialização 40x40x15, com barramento para neutro - Fornecimento | un | 418,00
10424 | Suporte para mufla - Fornecimento | m | 56,00
10425 | Conector split - bolt para cabo de cobre nu #50 mm2 - fornecimento e instalação | un | 12,25
10426 | Fornecimento de cartucho para solda exotérmica para cabo 150 mm² | un | 31,00
10427 | Fornecimento de cartucho para solda exotérmica para cabo 95 mm² | un | 20,00
10428 | Fornecimento de cartucho para solda exotérmica para cabo 35 mm² | un | 11,00
10429 | Chave seccionadora tripolar tensão 220V SS-32 3150 A da Siemens ou similar | Un | 12.282,32
10430 | União angular "L" construída em liga de alumínio por porcas e arruelas para vergalhão de cobre eletrolítico de | un | 59,39
5/8"
10431 | Tampa de concreto para caixas de passagem 0,70x0,70mx0,07m | un | 52,37
10433 | Fornecimento e instalação de chave seccionadora tripolar 15kv - 400a, com porta fusivel HH incorporado | un | 2.168,73
10434 | Madeiramento em massaranduba/madeira de lei, tesoura com vão de 12m (T2) - Bloco "A" - Obra da Escola Cleonice | un | 3.255,07
Fonseca - Rev 01
10435 | Madeiramento em massaranduba/madeira de lei, tesoura com vão de 12m (T1) - Bloco "A"- Obra da Escola Cleonice | un | 2.000,05
Fonseca - Rev 01
DBFindFrm
Página 241 Página 241
RESULTADO DA PESQUISA DE SERVIÇO
ARGUMENTO DE PESQUISA
([Fonte] Contém todas as palavras 'orse')
28/07/202011:00:56
CÓDIGO | DESCRIÇÃO DO SERVIÇO | UNID | CUSTO UNIT
10436 | Madeiramento em massaranduba/madeira de lei, tesoura com vão de 12m (T2) - Bloco "B"- Obra da Escola Cleonice | un | 3.263,41
Fonseca - Rev 01
10437 | Madeiramento em massaranduba/madeira de lei, tesoura com vão de 24m (T1) - Bloco "B" - Obra da Escola Cleonice | un | 4.626,45
Fonseca - Rev 01
10438 | Madeiramento em massaranduba/madeira de lei, peça serrada 5cm x 19cm com abertura de encaixes | m | 61,58
10439 | Madeiramento em massaranduba/madeira de lei, peça serrada 5cm x 17cm com abertura de encaixes | m | 52,79
10440 | Pontalete de madeira de lei 5 x 17cm, h=2,20m e apoio de 17 x 60cm | un | 120,06
10441 | Pontalete de madeira de lei 5 x 17cm, h=1,60m e apoio de 17 x 60cm | un | 97,63
10442 | Pontalete de madeira de lei 5 x 17cm h=1,10m e apoio de 17 x 60cm | un | 78,95
10443 | Pontalete de madeira de lei 5 x 17cm, h=2,80m e apoio de 17 x 60cm | un | 142,48
10444 | Abrigo metálico de embutir para mangueira de incêndio - 0,90 x0,60 x 0,30m | un | 368,05
10445 | Abrigo metálico de embutir para mangueira de incêndio - 0,75 x0,45 x 0,17m | un | 207,33
10446 | Avisador sonoro tipo sirene para incêndio - Fornecimento | un | 217,53
10447 | Painel repetidor de incêndio - Fornecimento | un | 1.531,11
10448 | Abraçadeira metálica tipo "D" de 4" | un | 6,15
10450 | Fechamento de esquadria ferro com chapa de aço e=3mm | m2 | 197,26
10451 | Luva de correr em pvc rígido soldável, para esgoto primário, diâm = 200mm | un | 58,63
10452 | Aço CA - 50 Ø 25 mm, inclusive corte, dobragem, montagem e colocacao de ferragens nas formas, para | kg | 8,93
superestruturas e fundações - Rev 02
10453 | Madeiramento em massaranduba/madeira de lei, peça serrada 7cm x 30 cm com abertura de encaixes | m | 107,82
10513 | Usinagem de brita graduada reciclada - Faixa "C" | m3 | 137,14
10514 | Base com brita graduada reciclada - Faixa "C" - (exclusive transporte da brita) | m3 | 146,99
10515 | Cerâmica p/canto interno de piscina, dim: 24 x 3 cm, e= 9mm, arredondado, linha Sport, cor azul celeste (3510), | un | 15,95
ref. 4109 , marca Gail ou similar
10516 | Usinagem de brita graduada reciclada - Faixa "C" (exclusive material) | m3 | 4,85
10517 | Cerâmica p/canto externo de piscina, dim: 4,5 x 4,5 cm, e= 45mm, arredondado, linha Sport, cor azul celeste | un | 22,91
(3510), ref. 4169 , marca Gail ou similar
10518 | Cerâmica p/canto interno/externo de piscina, dim: 4,5 x 4,5 cm, e= 30mm, arredondado, linha Sport, cor azul | un | 22,91
celeste (3510), ref. 4162 , marca Gail ou similar
10519 | Cerâmica p/canto interno/externo de piscina, dim: 4,5 x 3,0 cm, e= 30mm, arredondado, linha Sport, cor azul | un | 22,86
celeste (3510), ref. 4165 , marca Gail ou similar
10520 | Cerâmica p/canto externo de piscina, dim: 24 x 4,5 cm, e= 9mm, arredondado, linha Sport, cor azul celeste (3510), | un | 16,17
ref. 4209 , marca Gail ou similar
10521 | Lampada espiral fluorescente eletronica PL 45W / 220V (compacta integrada), E-27, FLC ou similar | un | 22,52
10522 | Conector de bronze d=22mm x 3/4" | un | 18,96
10523 | Cotovelo RF de bronze / cobre 15mm x 1/2" | un | 25,08
10524 | Tampão de cobre 22mm | un | 9,56
10534 | Fornecimento e implantação de poste curvo telecônico de engastar, galvanizado a fogo, altura de 6 metros, da | un | 894,28
Conipost/Tecnolux ou similar
DBFindFrm
Página 242 Página 242
RESULTADO DA PESQUISA DE SERVIÇO
ARGUMENTO DE PESQUISA
([Fonte] Contém todas as palavras 'orse')
28/07/202011:00:56
CÓDIGO | DESCRIÇÃO DO SERVIÇO | UNID | CUSTO UNIT
10535 | Fornecimento e implantação de placa retangular (2,00mx1,00m) de sinalização totalmente refletiva, inclusive | un | 1.481,31
fornecimento e implantação de poste curvo telecônico de engastar, galvanizado a fogo, altura de 6 metros, da
Conipost/Tecnolux ou similar
10536 | Lixeira em fibra de vidro, com capacidade 50l, com suporte (poste), FIOBERGLASS, REF. CLPD1085 ou similar | un | 326,43
10537 | Fornecimento e assentamento de tubo pvc p/irrigação d=75mm, PN-80, linha Irriga-LF, Tigre ou similar | m | 21,18
10538 | Fornecimento e assentamento de tubo pvc p/irrigação d=50mm, PN-40, linha Irriga-LF, Tigre ou similar | m | 13,75
10539 | Fornecimento e assentamento de tubo pvc p/irrigação d=35mm, PN-60, linha Irriga-LF, Tigre ou similar | m | 6,33
10540 | Tê pvc BSA soldavel, d= 75mm, linha Irriga-LF, Tigre ou similar | un | 29,08
10541 | Tê de redução de pvc BSA soldavel, d= 75x50mm, linha Irriga-LF, Tigre ou similar | un | 49,63
10542 | Cap pvc soldavel, d= 50mm, linha Irriga-LF, Tigre ou similar | un | 14,43
10543 | Curva 45º pvc PTA/BSA soldavel, d= 75mm, linha Irriga-LF, Tigre ou similar | un | 46,56
10544 | Curva 90º pvc PTA/BSA soldavel, d= 75mm, linha Irriga-LF, Tigre ou similar | un | 27,00
10545 | Luva pvc BSA soldavel, d= 75mm, linha Irriga-LF, Tigre ou similar | un | 32,85
10546 | Luva pvc BSA soldavel, d= 35mm, linha Irriga-LF, Tigre ou similar | un | 12,79
10547 | Fornecimento e implantação de placa retangular (2,00mx1,00m) de sinalização totalmente refletiva, inclusive | un | 6.988,70
fornecimento e implantação de poste curvo telecônico de engastar, galvanizado a fogo, altura de 6 metros, da
Conipost/Tecnolux ou similar
10548 | Assentamento de tubo de pvc corrugado, dn=200, tipo Rib loc ou similar | m | 22,27
10549 | Encargos Complementares - Servente | h | 2,94
10550 | Encargos Complementares - Pedreiro | h | 2,87
10551 | Encargos Complementares - Carpinteiro | h | 2,88
10552 | Encargos Complementares - Eletricista | h | 2,82
10553 | Encargos Complementares - Pintor | h | 3,03
10554 | Encargos Complementares - Encanador | h | 2,87
10555 | Encargos Complementares - Armador | h | 2,80
10563 | Mapa tátil em ferro fundido medindo 70 x 50cm, com suporte em chapa em ferro 1" e tubo de ferro galvanizado ø=4", | un | 3.078,77
pintados e placa em granito cinza andorinha
10564 | Mapa tátil em ferro fundido medindo 60 x 50cm, com suporte em chapa em ferro 1" e tubo de ferro galvanizado ø=4", | un | 2.839,93
pintados e placa em granito cinza andorinha
10565 | Parede de bloco de gesso (50 x 65cm) - fornecimento e execução | m2 | 48,81
10566 | Painel de fechamento dim: 5,00 x 0,30 m em tela galvanizada fio 12 e malha 1", com requadro em cantoneira de | un | 299,62
ferro 1" x 1/8" (obra: Mercado de Lagarto)
10567 | Soleira alta resistência moldada "in-loco", e = 2 cm, l = 25 cm | m | 24,86
10568 | Poda de arvores, exceto remoção de entulho | un | 59,24
10569 | Reboco ou emboço externo, de parede, com argamassa traço t5 - 1:2:8 (cimento / cal / areia), espessura 7,0cm | m2 | 84,86
10570 | Regularização de reboco interno, de parede, com argamassa traço t6 - 1:2:10 (cimento / cal / areia), espessura | m2 | 7,59
0,5 cm
Guia para cabos em arame galvanizado nº16
DBFindFrm
Página 243 Página 243
RESULTADO DA PESQUISA DE SERVIÇO
ARGUMENTO DE PESQUISA
([Fonte] Contém todas as palavras 'orse')
28/07/202011:00:56
CÓDIGO | DESCRIÇÃO DO SERVIÇO | UNID | CUSTO UNIT
10572 |  | m | 3,64
10573 | Instalação de cabo telefônico CCI - 50 x 2 pares | m | 2,61
10574 | Fornecimento e assentamento de bucha de redução de ferro galvanizado de 1/2" x 1/4" | un | 9,45
10575 | Encargos Complementares - Ajudante Especializado em Sondagem | h | 2,94
10576 | Encargos Complementares - Ajudante Pratico | h | 2,94
10577 | Encargos Complementares - Betoneiro | h | 2,94
10578 | Encargos Complementares - Blaster | h | 2,94
10579 | Encargos Complementares - Calceteiro | h | 2,94
10580 | Encargos Complementares - Cavoqueiro | h | 2,94
10581 | Encargos Complementares - Jardineiro | h | 2,94
10582 | Encargos Complementares - Azulejista | h | 2,87
10583 | Encargos Complementares - Gesseiro | h | 2,87
10584 | Encargos Complementares - Ladrilheiro | h | 2,87
10585 | Encargos Complementares - Marmorista | h | 2,87
10586 | Encargos Complementares - Pastilheiro | h | 2,87
10587 | Encargos Complementares - Auxiliar Marcenaria p/Restauro | h | 2,88
10588 | Encargos Complementares - Auxiliar de Restauração | h | 2,88
10589 | Encargos Complementares - Entalhador de Restauro | h | 2,88
10590 | Encargos Complementares - Restaurador | h | 2,88
10591 | Encargos Complementares - Oficial | h | 2,88
10592 | Encargos Complementares - Cabista | h | 2,82
10593 | Encargos Complementares - Polidor | h | 3,03
10594 | Encargos Complementares - Serralheiro ou Operador de Equipamento Leve | h | 2,80
10595 | Encargos Complementares - Encanador industrial | h | 2,87
10596 | Encargos Complementares - Estucador | h | 2,87
10597 | Encargos Complementares - Jatista | h | 2,87
10598 | Encargos Complementares - Marceneiro de Restauro | h | 2,88
10599 | Encargos Complementares - Marteleteiro | h | 2,94
10600 | Encargos Complementares - pré-marcador | h | 3,03
10601 | Encargos Complementares - Impermeabilizador | h | 2,87
10602 | Sinalização horizontal sobre piso cimentado, padrão p/deficientes,com tinta à base de resina acrilica | m2 | 16,68
10603 | Encargos Complementares - Soldador | h | 3,37
10604 | Encargos Complementares - Maçariqueiro | h | 3,37
DBFindFrm
Página 244 Página 244
RESULTADO DA PESQUISA DE SERVIÇO
ARGUMENTO DE PESQUISA
([Fonte] Contém todas as palavras 'orse')
28/07/202011:00:56
CÓDIGO | DESCRIÇÃO DO SERVIÇO | UNID | CUSTO UNIT
10605 | Encargos Complementares - Montador | h | 3,37
10606 | Encargos Complementares - Soldador de raio X | h | 3,37
10607 | Proteção mecanica em chapa metalica L=12cm (p/obra Estadio Lourival Batista) | m | 33,75
10609 | Fornecimento e aplicação de Tela de Poliéster malha 2x2mm p/impermeabilização, ref: Denvertela Poliéster R, marca | m2 | 5,74
Denver ou similar
10611 | Ligação Predial de Água, na Parede, cavalete com registro esfera pvc sold. d=25mm, inclusive hidrômetro | un | 213,97
10613 | Fornecimento e assentamento de te de redução de ferro galvanizado de 2 1/2" x 1" | un | 93,80
10614 | Granito amarelo São Francisco, e=2cm, l = 10cm, acabamento apicoado com borda abaulada - Borda da piscina da Bica | m | 156,14
de Lagarto, aplicado com argamassa industrializada ac-i, rejuntado, exclusive emboço
10615 | Revestimento ceramico para parede, 33,5 x 45 cm, Eliane, linha Forma branco AC, aplicado com argamassa | m2 | 43,66
industrializada ac-i, rejuntado, exclusive emboço
10617 | Revestimento cerâmico para piso ou parede, 50 x 50 cm, Eliane, linha bianco plus po ou similar, aplicado com | m2 | 76,41
argamassa industrializada ac-ii, rejuntado, exclusive regularização de base ou emboço
10618 | Revestimento cerâmico para piso ou parede, 45 x 45 cm, Eliane, linha cargo plus bone ou similar, aplicado com | m2 | 46,18
argamassa industrializada ac-ii, rejuntado, exclusive regularização de base ou emboço
10619 | Revestimento cerâmico para piso ou parede, 45 x 45 cm, Eliane, linha cargo plus white ou similar, aplicado com | m2 | 54,77
argamassa industrializada ac-ii, rejuntado, exclusive regularização de base ou emboço
10620 | Parafuso com bucha S-8 | un | 3,27
10621 | Parafuso 3/8" com 2 porcas e 2 arruelas lisas 3/8" (fornecimento) | un | 2,08
10622 | Gradil em tubo de aço inox ø=1" a cada 10cm, com montantes flangeado em tubo inox ø=2" e com fechamento em tubo | m | 637,44
ø=2", com acabamento polido, h=1,20m, inclusive chumbador parabolt de 1/4" - Obra da Bica de Lagarto
10625 | Calha em alvenaria tijolo maciço, seção 0,20 x 0,30m, com grelha articulada em PVC 20x50cm, revestida | m | 155,01
internamente
10626 | Madeiramento para forro de gesso em placas com peça em madeira 7,5cm x 10cm | m2 | 52,28
10627 | Fechamento lateral com telha ondulada TPR-17, pós-pintada nas duas faces, calandrada ângulo de 180°, comp. do | m2 | 108,91
arco=5,00m, flecha do arco comp.=0,90cm, esp=0,65mm, da Tuper ou similar
10630 | Fornecimento de multicabo medusa 24 vias c/ 30 metros, conectores XLR, da Santo Angelo ou similar | un | 2.690,73
10632 | Execução de estaca hélice contínua monitorada Ø 400mm, concreto fck=20Mpa, inclusive aço, bombeamento; exclusive | m | 171,75
mobilização e desmobilização de equipamento e bate-estacas
10651 | Grade de ferro padrão escola, altura 1,98 m, c/montantes em perfil "u" de chapa udc 100 x 50 x 3 mm (duplo) a | m | 442,46
cada 3.40m, barras chata verticais 2"x1/4"e barras chata horizontais 2" x 5/16" (dupla), excl.pintura da grade e
mureta - Obra da E Joana Fr
10652 | Forro de gesso acartonado, acabamento em filme PVC, placa 625 x 625mm e perfil T, marca MOD-LINE, modelo Linho ou | m2 | 80,00
similar, instalado
10653 | Soleira em granito ocre, l = 15 cm, e = 2 cm | m | 41,82
10654 | Dreno profundo 60x40cm c/ tubo de pvc ø 100mm, bidim, areia e brita | m | 69,08
10655 | Dreno profundo 60x40cm com bidim, areia e brita | m | 67,11
10656 | Forro de gesso acartonado, cor branca, placa 1243 x 618mm, marca GYPSUM modelo gessolyne, ou similar - | m2 | 55,00
fornecimento
10657 | Assentamento de forro de gesso acartonado removível, cor branco, placa 1243 x 618mm, gessolyne gypsum ou similar | m2 | 15,00
10666 | Assentamento de peças de eucalipto tratado, d=16 a 19cm para confecção de pergolado (ref:obra Sergipetec) | m | 22,23
10668 | Junta de borracha para flanges Ø = 100mm - fornecimento | un | 3,53
DBFindFrm
Página 245 Página 245
RESULTADO DA PESQUISA DE SERVIÇO
ARGUMENTO DE PESQUISA
([Fonte] Contém todas as palavras 'orse')
28/07/202011:00:56
CÓDIGO | DESCRIÇÃO DO SERVIÇO | UNID | CUSTO UNIT
10669 | Junta de borracha para flanges Ø = 80mm - fornecimento | un | 2,63
10670 | Junta de borracha para flanges Ø = 50mm - fornecimento | un | 1,41
10671 | Registro Chato com Flange e Cabeçote DN 50 - ferro fundido - fornecimento | Un | 287,30
10672 | Registro Chato com Flange e Volante DN 100 - ferro fundido - fornecimento | Un | 458,79
10673 | Válvula retenção portinhola única, PN10, Ø=100mm, em ferro fundido | un | 1.304,54
10674 | Chapa em fibra vidro 4mm | m2 | 246,95
10675 | Tubo aço galvanizado schedule 40, d=4" (100mm), inclusive flange | m | 281,61
10676 | Execução de estaca hélice contínua monitorada Ø 400mm, concreto fck=25Mpa, inclusive aço, bombeamento; exclusive | m | 173,42
mobilização e desmobilização de equipamento e bate-estacas
10677 | Execução de estaca hélice contínua monitorada Ø 500mm, concreto fck=25Mpa, inclusive aço, bombeamento; exclusive | m | 208,12
mobilização e desmobilização de equipamento e bate-estacas
10678 | Serviço de furo em laje de concreto armado com Ø=150mm e esp=15cm | un | 95,00
10679 | Serviço de furo em laje de concreto armado com Ø=110mm e esp=15cm | un | 65,00
10681 | Travessia método não destrutivo para tubo de 150mm | m | 925,35
10690 | Pia de higienização de mãos com cuba redonda inox, Ø = 30cm - Obra: mercado de Lagarto | un | 159,81
10691 | Recuperação da estrutura metálica da Obra do Centro de Cratividade, incluindo desmontagem da cobertura em arco, | un | 113.000,00
pintura das telhas (02 faces), escovação de toda estrutura e posterior pintura com zarcão e substituição de todos
os elementos de fixação
10693 | Suporte guia reforçado 90º em chapa galvanizada c/ 2 roldanas ref:TEL-290 - SPDA | un | 38,83
10694 | Conector em latão tipo minigar para cabos 16 - 50 mm² (SPDA) | un | 21,04
10695 | Fornecimento e instalação de canaleta sistema "x" 50 x 20 mm sem divisória | un | 19,52
10696 | Curva 90° longa em pvc rígido soldável, diâm = 150mm | un | 64,77
10697 | Luva de correr em pvc rígido soldável, para esgoto primário, diâm = 300mm | un | 274,53
10708 | Plataforma de comunicação Ision 3000R IP, capacidade 30 troncos digitais e 08 analógicos, 005 interface GSM iCell | un | 29.262,48
Light (Oi-Vivo-TIM-Claro) 148 ramais analógicos e 3 ramais digitais 2B+D, Orbit.go, Leucotron ou similar,
inclusive instalação
10709 | Letreiro em chapa galvanizada L=50cm, sem pintura ou plotagem em adesivo | m | 62,18
10710 | Plotagem de adesivo vinil em letreiro (c/aplicação) | m2 | 116,80
10712 | Confecção de placa de sinalização totalmente refletiva | m2 | 296,89
10713 | Fornecimento e colocação de tachão refletiva monodirecional | un | 51,42
10714 | Revestimento com argamassa baritada - densidade = 3,2 g/cm³ - esp=1,0cm | m2 | 66,72
10715 | revestimento com argamassa baritada - densidade = 3,2 g/cm³ - esp=1,5cm | m2 | 76,73
10716 | Revestimento com argamassa baritada - densidade = 3,2 g/cm³ - esp=2,0cm | m2 | 88,17
10718 | Placa de indicativa em acrílico e adesivo, com sinalização para deficientes, dim.: 15 x 15 cm | Un | 24,72
10719 | Placa de indicativa em acrílico e adesivo, com sinalização para deficientes, dim.: 12 x 30 cm | Un | 39,86
10720 | Placa de indicativa em alumínio e ferro fundido com texto em braile em alto relevo, dim.: 15 x 23 cm | Un | 151,97
DBFindFrm
Página 246 Página 246
RESULTADO DA PESQUISA DE SERVIÇO
ARGUMENTO DE PESQUISA
([Fonte] Contém todas as palavras 'orse')
28/07/202011:00:56
CÓDIGO | DESCRIÇÃO DO SERVIÇO | UNID | CUSTO UNIT
10721 | Porta corta fogo, 1,50 x 2,10, de abrir, 01 folha, em chapa de aço galvanizado nº24, batente em chapa nº18, | un | 2.621,24
classe 90, isolante em manta cerâmica incombustível e=5cm, dobradiças tipo helicoidal em aço 1010/1020, e
fechadura reversível sem chave
10724 | Fornecimento e instalação de fonte de alimentação 12V / 10A (ou similar) | un | 73,89
10725 | Fornecimento e instalação de conector BNC de solda p/CFTV | un | 19,02
10726 | Fornecimento e instalação de Switch 24 portas 10/100 mpbs + 2P10-100-1000 BT | un | 1.259,90
10727 | Fornecimento e instalação de voice panel 24 portas cat 6 | un | 291,39
10728 | Caixa inspeção em poliamida 150x110x70mm, bocal 1" (DN 32mm), ref: TEL-541 (SPDA) | un | 64,51
10729 | Fixador universal estanhado para cabos 16 a 70mm2 - fornecimento | un | 21,25
10730 | Vaso sanitário convencional, linha parati, LOGASA ou similar, c/caixa de descarga de sobrepor AKROS ou similar, | un | 275,60
assento plastico universal branco ou similar, conjunto de fixação, tubo de descida de embutir e engate plástico
10731 | Lavatório louça, linha guarapari, LOGASA ou similar, sem coluna, c/válvula, sifão, engate e torneira (herc ref | un | 198,46
1994) todos de plástico, conj. de fixação (deca ref sp7) ou similares
10735 | Mix color stone | m2 | 17,59
10736 | Pavimentação em concreto usinado, bomb., lançado e adensado, armado, fck=25mpa, estampado, colorido, tipo tech - | m² | 106,07
stone ou similar, e = 8cm, tela soldada q61, regulariz. compac. subleito, lona plástica, incl. juntas serrada
5x10 a 40mm - Rev 01
10737 | Revestimento com chapa em fórmica fosca, cor vermelho goiaba, esp. = 10mm, colada c/ formicola ou similar | m2 | 72,24
10738 | Guarda corpo em madeira de lei (massaranduba) - Obra do Largo do Folclore Sergipano | m2 | 449,92
10739 | Forma metálica curva para pré-moldados, em chapa e perfis de aço, 60 usos | m2 | 35,60
10742 | Cravação de estaca metálica tipo perfil "H", simples, bitola W 200x46,1 (8"), exclusive perfil | m | 44,00
10743 | Solda (emenda) de estaca metálica tipo perfil "H", simples, bitola W 200x46,1 (8"), incluso material | un | 60,00
10744 | Corte de estaca metálica tipo perfil "I", simples, bitola W 200x46,1 (8"), inclusive equipamento | un | 50,00
10745 | Caixa de gordura em alvenaria de tijolos maciços esp. = 0,10m, dim: 1,00 x 1,00 x 0,60m | un | 519,80
10746 | Planta - Palmeira Vecthia, h=3,00m, fornecimento e plantio | un | 972,16
10747 | Luminária de piso corpo em alumínio com lâmpada de led 1,4w, ref.: BBC200 LED-HB/WW PSU 220-240V II, da Philips | un | 337,87
ou similar
10748 | Lumiária com lâmpadas em led, potência total 39w, ref.: CitySpirit gen2 cone led BDS471, da Philips ou similar | un | 2.916,31
10749 | Projetor de piso em alumínio com lâmpadas em led potência total 50w, ref.: BCP473 36 LED's-HB-4000 100-277V 10 | un | 3.573,81
BK, da Philips ou similar
10750 | Bancada em granito verde ubatuba, e = 2cm, dim.: 1,89 x 0,83m, com filete 5cm - Obra Mercado de Lagarto | un | 596,21
10751 | Módulo para 48 medidores em chapa de aço galvanizada pintada eletrostáticamente | un | 6.245,72
10752 | Módulo para 60 medidores em chapa de aço galvanizada pintada eletrostáticamente | un | 8.067,11
10754 | Cabo de cobre flexível, blindado com fita de cobre, 3 x 4,0 mm2, tensão 1kv | m | 11,78
10755 | Semipórtico para sinalização rodoviária de ferro galvanizado a quente, h= 6m, braço=5,50m, com chumbadores | un | 5.842,92
8xch-5Ø7/8" - CONIPOST ou similar- mod. 12060BG+13055/BG
10756 | Semipórtico para sinalização rodoviária, com uma coluna de 5,34m de altura útil, engastada 1,5m: um braço com até | un | 6.278,39
4,5m de projeção p/ placa de até 4,5m², galv a fogo int.e externamente,conf.NBR6323,7399,7400 da ABNT- CONIPOST
ou similar- mod.Band-B-2
DBFindFrm
Página 247 Página 247
RESULTADO DA PESQUISA DE SERVIÇO
ARGUMENTO DE PESQUISA
([Fonte] Contém todas as palavras 'orse')
28/07/202011:00:56
CÓDIGO | DESCRIÇÃO DO SERVIÇO | UNID | CUSTO UNIT
10757 | Semipórtico para sinalização rodoviária, uma coluna de 6,0m de altura útil, engast.a 1,8m; dois braços com até | un | 14.769,98
6,0m de projeção p/ placa de até 9,0m², galv a fogo int. e externamente,conf. NBR6323,7399,7400 da ABNT- CONIPOST
ou similar- mod.Band- B-5
10758 | Cabo de cobre PP Cordplast 2 x 0,75 mm2, 450/750v | m | 4,93
10759 | Bancada em granito cinza andorinha, e=2cm | m2 | 265,91
10760 | Placa em aço inox medindo 36x36cm, no modelo destinado a obras c/ recursos do Governo Federal | un | 313,54
10761 | Sinalizador para porta fabricados com base em plático leitoso e acrílico translúcido vermelho, com 02 lâmpadas | un | 252,13
(inclusa), acionada por reator convencional(incluso), alimentação 110V e 220V (c/ chave seletora)
10762 | Grelha de retorno, tamanho 400 x 300 mm. - fornecimento e instalação | un | 61,17
10764 | Abraçadeira em fita de aço 1", com fecho rápido | un | 7,92
10766 | Caixa ventiladora c/filtro F4, Q=3.000 m³/h e pe=20mmca, 220V/3F/0,25kW - fornecimento e instalação | un | 3.241,87
10768 | Logomarca do Governo de Sergipe 2015, med. 870mm x 800mm para a fixação em marco inaugural - tamanho pequeno - | un | 5.950,00
Fornecimento e instalação
10769 | Logomarca do Governo de Sergipe 2015, med. 1.600m x 1.730mm para a fixação em marco inaugural - tamanho médio - | un | 13.490,00
Fornecimento e instalação
10770 | Logomarca do Governo de Sergipe 2015, med. 2.890m x 2.670mm para a fixação em marco inaugural - tamanho grande - | un | 18.930,00
Fornecimento e instalação
10771 | Semipórtico para sinalização rodoviária, uma coluna de 5,34m de altura útil, engastada 1,5m: um braço com até | un | 8.129,13
4,5m de projeção p/ placa de até 4,5m², galv a fogo int.e externamente,conf.NBR6323,7399,7400 da ABNT- CONIPOST
ou similar- mod.14000/15000
10772 | Semipórtico para sinalização rodoviária, uma coluna de 6,0m de alt. útil, engast.a 1,8m; dois braços com até 6,0m | un | 19.560,09
de projeção p/ placa de até 9,0m², galv a fogo int. e externamente,conf. NBR6323,7399,7400 da ABNT- CONIPOST ou
similar- mod.14000/15000
10773 | Semipórtico para sinalização rodoviária de ferro galvanizado a quente, h= 6m, braço=5,50m, com chumbadores | un | 8.673,45
8xch-5Ø7/8" - CONIPOST ou similar- mod. 14000/15000
10777 | Bancada em granito verde ubatuba, e = 2cm, com filete 3cm - Obra Mercado de Lagarto | m2 | 387,76
10778 | Serviço de furo em concreto armado com esp=8mm | un | 2,98
10779 | Serviço de corte em estrutura de concreto armado (placa do canal esp=15cm) - Obra do corredor viário da Av. | m | 92,00
Tancredo Campos
10781 | Abraçadeira em ferro Galvanizado DN 80mm | un | 16,68
10783 | Cobogo de cimento (elemento vazado, circular), 30 x 30 x 5cm, assentado com argamassa de cimento e areia | m2 | 145,76
10784 | Válvula medidora de fluxo em aço galvanizado, tipo palheta 3" (chave de fluxo) | un | 979,28
10785 | Abrigo de sobrepor em chapa de aço carbono pintado com tinta a base de epoxi vermelha, dimensões 75x35x25cm | un | 309,99
10787 | Isolamento acústico com placa de espuma de poliuretano poliester e=75mm (trorion-illubruck, ref.: sonex 75/75 ou | m2 | 160,00
similar)
10788 | Piso sintético, esportivo, monolítico, flexível de poliuretano PU, com manta, inclusive despesas com alimentação, | un | 224,64
hospedagem e passagem dos funcionários resp. pela execução e frete dos materiais, da green vision, ref. soft
vision ou similar
10789 | Gradil com quadro em tubo metalon 40x30mm, tela soldadda de 3x3cm e tubo metalon de 35x25mm, conforme projeto da | m2 | 325,24
Construção do Ginásio Poliesportivo de Itabaiana
10790 | Retirada de mourão de madeira dim:30x30cm, inclusive base em concreto simples dim: 60x60x60cm | un | 78,27
10793 | Caixa de passagem pvc, 4" x 2", embutir, p/eletroduto - Rev 01 | un | 10,39
Poste circular de concreto 7/150 - fornecimento e assentamento
DBFindFrm
Página 248 Página 248
RESULTADO DA PESQUISA DE SERVIÇO
ARGUMENTO DE PESQUISA
([Fonte] Contém todas as palavras 'orse')
28/07/202011:00:56
CÓDIGO | DESCRIÇÃO DO SERVIÇO | UNID | CUSTO UNIT
10794 |  | un | 573,66
10795 | Luminária hermética corpo em fibra de vidro blindada, mod. TLH34, da Tec & Luz ou similar, inclusive duas | un | 362,29
lâmpadas tubular de led, tipo T8 (para câmara frigorífera)
10796 | Quadro de transferência automática p/ grupo de geradores até 50 kva | un | 8.463,54
10797 | Retirada e recolocação de chapa de aço para a obra da Reforma do estande de tiro da Acadepol | un | 3.749,32
10798 | Fornecimento de tubo de pead, PE100, pn-8, SDR-21, Ø = 800mm | m | 2.220,71
10799 | Fornecimento de curva 45° em pead PE100, pn-8, Ø = 800mm | un | 15.784,68
10800 | Fornecimento de toco em fofo, flanges e bolsa, pn 10, comp. = 0,50m, d= 800mm | un | 7.314,53
10801 | Fornecimento de colarinho longo em pead PE100, pn-8, Ø=800mm | un | 12.246,38
10802 | Fornecimento de tê de redução pead, PN100, termofusão, pn-8, Ø = 800x200mm | un | 17.579,48
10803 | Fornecimento de flange com furação, 150 libras, pn-10, em aço carbono, Ø = 800mm | un | 6.579,14
10804 | Execução de serviços de soldagem termoplástica em tubo pead PE100, SDR-21, PN-8, Ø = 800mm | m | 145,00
10805 | Curva para eletroduto galvanizado, diâm = 3" - Rev.01 | un | 91,63
10806 | Luva para eletroduto galvanizado, diâm = 3" | un | 27,15
10807 | Grama tipo bermudas tyfwai - fornecimento | m2 | 9,20
10808 | Confecção suporte e travessa para placa de sinalização | un | 104,88
10812 | Gradil Nylofor3D, malha 20x5cm, Ø 5mm 250x203 cm, Belgo ou similar, inclusive postes (secção 60x40mm e h=2,60m) e | m² | 228,53
acessórios
10813 | Grelha em aço inox para calha, dim 125 x 25 x 2.5 cm - inclusive quadro de cantoneira 1/8" x 1" | un | 847,09
10814 | Grelha em aço inox para calha, dim 130 x 25 x 2.5 cm - inclusive quadro de cantoneira 1/8" x 1" | un | 869,43
10815 | Grelha em aço inox para calha, dim 80 x 25 x 2.5 cm - inclusive quadro de cantoneira 1/8" x 1" | un | 660,89
10816 | Grelha em aço inox para calha, dim 140 x 25 x 2.5 cm - inclusive quadro de cantoneira 1/8" x 1" | un | 904,16
10817 | Válvula de esfera em latão ø 4" - fornecimento e instalação | un | 437,90
10819 | Madeiramento em massaranduba/madeira de lei, acabamento serrado, c/ ripão 5 x 9cm e ripa 5 x 1,5cm, exclusive | m2 | 94,29
peças principais, para a Obra de Reforma da Catedral Metropolitana de Aracaju
10820 | Telhamento com telha cerâmica tipo colonial, redonda, com encaixes, 1ª qualid, cor vermelha, União ou similar | m2 | 100,81
10821 | Cumeeira para telha canal redonda, dimensões 20 x 41,5cm, inclusive emassamento | m | 39,78
10826 | Revestimento cerâmico para piso ou parede, 30,0 x 18,0 cm, e=12mm, Linha Industrial_Gressitl, Gail, cor cincza | m2 | 163,33
claro, ref. 6832_1000 ou similar, aplicado com argamassa industrializada ac-iii, rejuntado, exclusive
regularização de base ou emboço
10827 | Rodapé em placa extrudada, linha Industrial_Gressit, Gail, dim. 300x120x9mm, ref.: 4706_1000 ou similar, aplicado | m | 47,26
com argamassa industrializada ac-i, rejuntado
10829 | Pastilha ceramica esmaltada, 5 x 5 cm, marca ATLAS, linha engenharia, ref.Iguapé-SG 10190, aplicada com argamassa | m2 | 152,44
industrializada ac-ii, rejuntada, exclusive emboço (ou similar)
10830 | Grelha em aço inox para calha, l= 25cm - inclusive quadro de cantoneira 1/8" x 1" | m | 723,67
10831 | Restauro - Acabamento de alvenaria de tijolo em cornija com finalização em emboço especial de cal e areia com até | m | 101,18
30cm de altura
10832 | As Built | m2 | 0,53
DBFindFrm
Página 249 Página 249
RESULTADO DA PESQUISA DE SERVIÇO
ARGUMENTO DE PESQUISA
([Fonte] Contém todas as palavras 'orse')
28/07/202011:00:56
CÓDIGO | DESCRIÇÃO DO SERVIÇO | UNID | CUSTO UNIT
10833 | Válvula de esfera em bronze d = 4" , ref. 1552.B.400, da Deca (bruto) | un | 1.388,14
10838 | Guarda-corpo tubo ferro galvanizado, alt=1,10m, com barras verticais a cada 10cm (1") e barras horizontais | m | 228,16
(quadro) de 2"
10839 | Corrimão em tubo ferro galvanizado, alt=0,92m, com barras verticais dupla (2") e barras horizontais nas | m | 165,61
extremidades de 2", inclusive curva em aço (padrão) - para deficientes físicos
10840 | Corrimão em tubo ferro galvanizado, alt=1,10m, com barras verticais a cada 11cm (1") e barras horizontais | m | 358,52
(superior, intermediárias (duas) e inferior) de 2", inclusive curva de aço
10841 | Piso de madeira, flutuante, c/amortecedores de impacto ( 75x50x10mm), réguas de madeira aparelh.(50x25mm), chapas | m2 | 400,50
OSB 14mm, assoalho de madeira de lei grápia, 4 demarcações(handball,volei,futsal e basquete), inclusive frete,
alimen,transp,hospedagem
10842 | Fornecimento e instalação de tela aço soldada nervurada CA-60, Q-636, malha 10x10cm, ferro 9.0mm, painel | m2 | 73,08
2,45x6,0m, (5,84kg/m²), Telcon ou similar
10843 | Grade fixa em barra de ferro quadrada de 1/2" na vertical, barra chata 3/4"x1/4" (dupla) na horizontal (central) | m2 | 243,87
e requadro em barra de ferro quadrada de 1 1/2"
10844 | Conjunto de conectores de punção composto por barra de 1/4" x 1" , dim. 38,5x2,5cm com 04 conectores de Ø=8mm | cj | 54,84
(aço CA-50) e l=25,6cm
10845 | Conjunto de conectores de punção composto por barra de 1/4" x 1" , dim. 50,5x2,5cm com 05 conectores de Ø=8mm | cj | 65,28
(aço CA-50) e l=25,6cm
10846 | Conjunto de conectores de punção composto por barra de 1/4" x 1" , dim. 38,5x2,5cm com 04 conectores de Ø=8mm | cj | 56,04
(aço CA-50) e l=30,6cm
10847 | Conjunto de conectores de punção composto por barra de 1/4" x 1" , dim. 50,5x2,5cm com 05 conectores de Ø=8mm | cj | 62,36
(aço CA-50) e l=15,6cm
10848 | Conjunto de conectores de punção composto por barra de 1/4" x 1" , dim. 38,5x2,5cm com 04 conectores de Ø=8mm | cj | 52,57
(aço CA-50) e l=15,6cm
10849 | Curva vertical 200 x 50 mm para eletrocalha metálica, com ângulo 90° | un | 28,24
10850 | Acoplamento para eletrocalha metálica 38 x 38mm | un | 9,01
10851 | Cabo de cobre PP Cordplast 4 x 6,0 mm2, 450/750v - Fornecimento e instalação | M | 13,03
10852 | Cabo de cobre PP Cordplast 4 x 10,0 mm2, 450/750v - Fornecimento e instalação | M | 26,71
10853 | Calha de concreto e alvenaria, revestida internamente, seção 0,25 x 0,20m, exceto laje de fundo, inclusive | m | 80,78
escavação
10854 | Sistema de trilhos para estocagem de dessosa de carne bovina, em ferro AISA 1020, composto de trilhos; tubos de | un | 316.000,00
sustentação; chaves de passagem e tendal de recepção - Obra do Mercado de Lagarto
10855 | Serviço de furo em concreto armado com Ø=3/8" a 1" e esp=20cm | un | 6,20
10857 | Porta em ferro para cela, 90x210cm, c/barras red. verticais em aço 5/8", barras chatas horizontais 2 1/2" x 1/4", | un | 1.434,46
revestida em chapa aço 3mm, e duas trancas
10860 | Porta em ferro para cela (grade/chapa), 90x210cm, c/barras red. verticais em aço 5/8", quadro em barras chatas 2 | un | 2.098,25
1/2" x 5/16", barras horizontais de 2" x 1/4", revestida em chapa aço 3mm, dobradiças e trancas tipo 1
10864 | Cobertura em fibra de vidro, na cor verde colonial, em formato octogonal, arestas com 3,00m - Obra da Câmara | un | 6.500,00
Frigorífica do Mercado de Lagarto (fornecimento e instalação)
10865 | Rejuntamento de revestimentos cerâmicos 30cm x 40cm | m2 | 6,77
10866 | Rejuntamento de revestimentos cerâmicos 30cm x 60cm | m2 | 7,05
10867 | Rejuntamento de revestimentos cerâmicos 30cm x 90cm | m2 | 7,40
10868 | Rejuntamento de revestimentos pastilha 2cm x 2cm | m2 | 9,43
10869 | Rejuntamento de revestimentos pastilha 4cm x 4cm | m2 | 8,28
DBFindFrm
Página 250 Página 250
RESULTADO DA PESQUISA DE SERVIÇO
ARGUMENTO DE PESQUISA
([Fonte] Contém todas as palavras 'orse')
28/07/202011:00:56
CÓDIGO | DESCRIÇÃO DO SERVIÇO | UNID | CUSTO UNIT
10870 | Rejuntamento de revestimentos pastilha 4cm x 6cm ou 5cm x 5cm | m2 | 7,34
10872 | Rejuntamento de revestimentos pastilha 5cm x 10cm | m2 | 6,95
10873 | Rejuntamento de revestimentos pastilha 5cm x 23cm | m2 | 6,67
10874 | Rejuntamento de revestimentos pastilha 7,5cm x 7,5cm | m2 | 6,85
10877 | Conector de bronze d=22mm x 1/2" | un | 16,78
10878 | Bucha de redução de cobre, juntas soldadas, diâm = 28mm x 22mm | un | 18,28
10879 | Bucha de redução de cobre, juntas soldadas, diâm = 35mm x 28mm | un | 20,61
10881 | Regulador de gás 2º estágio de 7 kg/h (instalação gás) | un | 41,31
10882 | Regulador de gás 2º estágio de 2 kg/h (instalação gás) | un | 37,03
10883 | Mangueira metálica para gás d=1/2" x 120cm | un | 32,84
10884 | Suporte de parede para coletor de gás | un | 11,09
10885 | Fornecimento e assentamento de união de bronze 15mm x 1/2" | un | 18,45
10886 | Válvula de retenção em latão com rosca de 1/2"NPT x 7/16"NPT, p/instalações gás | un | 16,73
10887 | Fornecimento e assentamento de niple redução latão 3/4" npt x 1/2" npt, p/instalação de gás | un | 21,94
10888 | Fornecimento e assentamento de niple redução latão 1/2" npt x 1/4" npt, p/instalação de gás | un | 20,50
10889 | Forma plana para estruturas, em compensado plastificado de 12mm, 10 usos, inclusive escoramento - Revisada | m2 | 29,86
7.2015
10891 | Portão de abrir, 2 folhas, com quadro em tubo galvanizado 2", com barra quadrada de 3/4" na vertical e esticador | m2 | 434,72
redondo de 3/4", inclusive fechadura e dobradiças
10894 | Fornecimento e instalação de barra redonda 3/4" (2,24kg/m) | kg | 22,52
10895 | Fornecimento e assentamento de te de redução de ferro galvanizado de 2" x 1" | un | 55,20
10896 | Registro globo angular 90º para hidrante, d=2 1/2", exclusive tampão com corrente | un | 81,12
10897 | Fornecimento e assentamento de união de bronze 22mm | un | 23,07
10898 | Calha de coleta em fibra vidro de 6mm, fornecimento e instalação | m2 | 300,00
10899 | Esticador para cabo de aço 5/8" | un | 20,07
10900 | Te redução 90 pvc soldavel marrom 60x25mm - fornecimento e instalação | un | 25,76
10901 | Chapa Belinox ou similar de 330mmx1,20mm - fornecimento e instalação | m² | 149,46
10902 | Suporte guia 90 - Tel 280 | un | 14,51
10903 | Suporte guia simples Tel-220 | un | 11,14
10905 | Plataforma elevatória para portadores de necessidades especiais,p/ cadeira de rodas que se encaixa em escadas | un | 120.000,00
retas
10907 | Conector cabo-haste em bronze natural para 2 cabos cobre de 16mm² a 70mm² com grampo "U" e porcas de aço | un | 6,08
galv.Ref:TEL-583 ou similar - fornecimento e instalação
10908 | Barra de aço redonda re-bar3/8" x 3,00m | un | 37,68
10909 | Fornecimento e instalação de tampa cega p/condulete caixa 4" x 2" | un | 4,98
Anel de concreto armado d=1,00m, h=0,40m, para proteção de plantas
DBFindFrm
Página 251 Página 251
RESULTADO DA PESQUISA DE SERVIÇO
ARGUMENTO DE PESQUISA
([Fonte] Contém todas as palavras 'orse')
28/07/202011:00:56
CÓDIGO | DESCRIÇÃO DO SERVIÇO | UNID | CUSTO UNIT
10913 |  | un | 129,76
10914 | Serviços de retirada e recolocação de 24 assentos e instalação de 06 assentos p/acompanhante do cadeirante em | un | 1.500,00
polipropileno, modelo Copacabana Standart, Kango ou similar, dim: larg. assento (430mm), prof. assento (450mm),
prof. aberto (570mm)
10915 | Execução de estaca rotativa injetada, inclusive cimento, areia e armação - Ø 250mm | m | 192,75
10916 | Fornecimento de molde de solda exotérmica para cabo 95 mm² | un | 142,09
10919 | Arandela de uso interno, em alumínio, com difusor em vidro fosco, branca ou preta, ref. AD-104, da Aladin ou | un | 98,17
similar
10920 | QD - Quadro / Painel em chapa galvanizada e pintura eletrostática na cor bege,sem disjuntores,com ( barramentos, | un | 4.636,92
isolador, pafusos, conector, espelho e montagem) -1400x800x300mm
10925 | Alvenaria bloco concreto estrutural 14x19x39cm, fbk até 6 mpa, esp = 0,14m, com argamassa ac-II, junta 1cm - | m² | 68,96
Rev.01
10927 | Alvenaria bloco concreto estrutural 14x19x39cm, fbk 8 a 10 mpa, esp = 0,14m, com argamassa ac-II, junta 1cm - | m² | 74,50
Rev.01
10928 | Alvenaria bloco concreto estrutural 14x19x39cm, fbk 12 mpa, esp = 0,14m, com argamassa ac-II, junta 1cm - Rev.01 | m² | 75,31
10933 | Alvenaria bloco concreto estrutural 19x19x39cm, fbk 8 a 10 mpa, esp = 0,19m, com argamassa ac-II, junta 1cm - | m² | 88,85
Rev.01
10934 | Alvenaria bloco concreto estrutural 19x19x39cm, fbk 12 mpa, esp = 0,19m, com argamassa ac-II, junta 1cm - Rev. 01 | m² | 91,95
10940 | Fornecimento e instalação de difusor de ar, bolha grossa, circular, membrana EPDM Ø=4" - para tratamento de água | un | 70,62
e efluentes por aeração
10941 | Fornecimento e instalaçao de mídias B&F Oxring- para tratamento de água e efluentes por aeração | m3 | 3.786,51
10951 | Alvenaria bloco concreto estrutural 19x19x39cm, fbk até 6 mpa, esp = 0,19m, com argamassa traço t5 - 1:2:8 | m² | 67,36
(cimento/cal/areia), junta 1cm - Rev.01
10956 | Argamassa em peso - cimento, cal e areia traço t-5 (1:2:8) - 1 saco cimento 50 kg / 2 sacos cal 20 kg / 8 | kg | 0,20
padiolas de areia dim 0.35 x 0.45 x 0.13 m - Confecção mecânica e transporte
10957 | Fornecimento de concreto asfáltico usinado à quente (CAUQ), (capa asfáltica), exclusive transporte | t | 429,65
10963 | Demolição de alvenaria de bloco cerâmico e=0,09m sem revestimento | m3 | 18,40
10967 | Filtro anaeróbio em concreto armado dimensões internas 3,30 x 3,30 x 2,50 m - R1 | un | 28.067,23
10968 | Filtro anaeróbio em concreto armado dimensões internas 1,50 x 1,50 x 2,50 m - R1 | un | 10.329,06
10969 | Filtro anaeróbio em concreto armado dimensões internas 2,10 x 2,10 x 1,80 m - R1 | un | 18.517,33
10970 | Remoção de prateleira de madeira | m | 3,91
10971 | Remocao de soleira de marmore ou granito | m | 3,97
10972 | Cordão de vedação em silicone | m | 1,19
10973 | Encargos Complementares - Mestre Marceneiro de Restauro | h | 2,88
10976 | Grade de ferro com quadro em barra chata 1 1/4" x 1/8", barra quadrada de 1" na vertical, barra chata horizontal | m2 | 455,77
de1 1/4" x 1/8"
10977 | Filtro anaerobio em alvenaria tijolo maçico, dimensões internas 1,30 x 1,30 x 2,80 m | un | 10.237,97
10979 | Sumidouro paredes com tijolo maçico (dobrado), Ø(int) = 3,00m, h=3,55m | un | 11.677,66
10982 | Revestimento cerâmico para piso ou parede, 63 x 63 cm, pei 5, Biancogrês, porcelanato esmaltado acetinado, | m2 | 77,01
retificado interno, linha cimento avario ou similar, apl. c/ arg. ind. AC-III, rejunte acrílico, exclusive
regularização de base ou emboço
DBFindFrm
Página 252 Página 252
RESULTADO DA PESQUISA DE SERVIÇO
ARGUMENTO DE PESQUISA
([Fonte] Contém todas as palavras 'orse')
28/07/202011:00:56
CÓDIGO | DESCRIÇÃO DO SERVIÇO | UNID | CUSTO UNIT
10983 | Revestimento cerâmico para piso ou parede, 63 x 63 cm, pei 5, Biancogrês, porcelanato esmaltado acetinado, | m2 | 76,76
retificado interno, linha cimento grigio ou similar, apl. c/ arg. ind. AC-III, rejunte acrílico, exclusive
regularização de base ou emboço
10984 | Revestimento cerâmico para piso ou parede, 63 x 63 cm, pei 5, Biancogrês, porcelanato esmaltado acetinado, | m2 | 75,87
retificado externo, linha cimento porfido avaro/similar, apl. c/ arg. ind. ac-iii, rejunte acrílico, exc.
regularização de base ou emboço
10986 | Revestimento cerâmico para piso ou parede, 31 x 47 cm, pei 2, Tecnogrês, acetinado, linha branca, ref.55020 ou | m2 | 56,30
similar, aplicada c/ argamassa ind. ac-iii, rejunte acrílico, exceto regularização de base/emboço
10989 | Revestimento cerâmico para piso ou parede, 57 x 57 cm, pei 4, Incenor, cor plus madeira, brilhante, retificado, | m2 | 44,80
ref.65620 ou similar, aplicada c/ argamassa ind. ac-ii, rejunte acrílico, exceto regularização de base/emboço
10991 | Revestimento cerâmico para piso ou parede, 46 x 46 cm, pei 5, Incenor, comum branco, anti-derrapante, retificado, | m2 | 40,14
ref.62650 ou similar, aplicada c/ argamassa ind. ac-ii, rejunte acrílico, exceto regularização de base/emboço
10994 | Revestimento cerâmico para piso ou parede, 32 x 66 cm, pei 3, Elizabeth, porcelanato, retificado, linha nevada | m2 | 72,36
acetinada ou similar, aplicado com argamassa industrializada ac-iii, rejunte acrílico, exclusive regularização de
base ou emboço
10995 | Fornecimento e assentamento de tubo corrugado parede dupla PEAD, d=1500mm (60"), p/sistemas saneamento, Tigre-ADS | m | 2.167,57
N-12 ou similar
10996 | Fornecimento e assentamento de tubo corrugado parede dupla PEAD, d= 200mm (8"), p/sistemas drenagem, Tigre-ADS | m | 108,65
N-12 ou similar
10997 | Fornecimento e assentamento de tubo corrugado parede dupla PEAD, d= 250mm (10"), p/sistemas drenagem, Tigre-ADS | m | 157,67
N-12 ou similar
10998 | Fornecimento e assentamento de tubo corrugado parede dupla PEAD, d= 300mm (12"), p/sistemas drenagem, Tigre-ADS | m | 179,76
N-12 ou similar
10999 | Restauro - Equipe de pesquisa arqueológica e cadastro - Rev 01. | mês | 15.994,79
11000 | Tela em aço inoxidável, padrão moeda, fixada em moldura constituída de cantoneira de 3/4 x 3/4 x 1/8" | m2 | 200,06
11001 | Telhamento com telha de vidro tipo canal ou colonial | m2 | 1.046,36
11002 | Fornecimento de barra chata de alumínio 3/4" x 1/4" | m | 14,28
11003 | Fornecimento de barra chata de alumínio 1" x 1/4" | m | 38,35
11004 | Sinalizador duplo (luz de topo) c/relé fotocelula, exceto fiação | un | 307,58
11005 | Pára-raio tipo Franklin 350mm, latão cromado, para descida 2 cabos, c/suporte e conectores p/cabo terra, | un | 980,04
inclusive mastro aço galv 6mx2" e base
11006 | Presilha de latão, L=20mm, para fixação de cabos de cobre, furo d=5mm, para cabos 16mm² a 25mm², ref:TEL-743 ou | un | 1,42
similar (SPDA)
11007 | Terminal a pressao 1 cabo 16mm2 c/ 1 furo de fixacao - Fornecimento e instalação | un | 3,65
11008 | Terminal a pressao 1 cabo 50mm2 c/ 1 furo de fixacao - Fornecimento e instalação | un | 6,34
11009 | Bucha de redução de cobre, juntas soldadas, diâm = 28mm x 15mm | un | 12,38
11010 | Bucha de redução de cobre, juntas soldadas, diâm = 35mm x 15mm | un | 22,67
11011 | Bucha de redução de cobre, juntas soldadas, diâm = 35mm x 22mm | un | 19,40
11012 | Bucha de redução de cobre, juntas soldadas, diâm = 42mm x 15mm | un | 29,24
11013 | Bucha de redução de cobre, juntas soldadas, diâm = 42mm x 22mm | un | 24,33
11014 | Bucha de redução de cobre, juntas soldadas, diâm = 42mm x 28mm | un | 25,98
11015 | Bucha de redução de cobre, juntas soldadas, diâm = 42mm x 35mm | un | 29,86
DBFindFrm
Página 253 Página 253
RESULTADO DA PESQUISA DE SERVIÇO
ARGUMENTO DE PESQUISA
([Fonte] Contém todas as palavras 'orse')
28/07/202011:00:56
CÓDIGO | DESCRIÇÃO DO SERVIÇO | UNID | CUSTO UNIT
11016 | Bucha de redução de cobre, juntas soldadas, diâm = 54mm x 15mm | un | 40,77
11017 | Bucha de redução de cobre, juntas soldadas, diâm = 54mm x 22mm | un | 37,28
11018 | Bucha de redução de cobre, juntas soldadas, diâm = 54mm x 28mm | un | 38,79
11019 | Bucha de redução de cobre, juntas soldadas, diâm = 54mm x 42mm | un | 39,02
11020 | Bucha de redução de cobre, juntas soldadas, diâm = 66mm x 15mm | un | 70,77
11021 | Bucha de redução de cobre, juntas soldadas, diâm = 66mm x 22mm | un | 70,77
11022 | Bucha de redução de cobre, juntas soldadas, diâm = 66mm x 28mm | un | 70,93
11023 | Bucha de redução de cobre, juntas soldadas, diâm = 66mm x 35mm | un | 82,75
11024 | Bucha de redução de cobre, juntas soldadas, diâm = 66mm x 42mm | un | 84,23
11025 | Bucha de redução de cobre, juntas soldadas, diâm = 66mm x 54mm | un | 105,72
11026 | Bucha de redução de cobre, juntas soldadas, diâm = 79mm x 15mm | un | 172,80
11027 | Bucha de redução de cobre, juntas soldadas, diâm = 79mm x 22mm | un | 172,80
11028 | Bucha de redução de cobre, juntas soldadas, diâm = 79mm x 28mm | un | 172,80
11029 | Bucha de redução de cobre, juntas soldadas, diâm = 79mm x 35mm | un | 172,80
11030 | Bucha de redução de cobre, juntas soldadas, diâm = 79mm x 42mm | un | 172,80
11031 | Bucha de redução de cobre, juntas soldadas, diâm = 79mm x 54mm | un | 172,80
11032 | Bucha de redução de cobre, juntas soldadas, diâm = 79mm x 66mm | un | 172,80
11033 | Baias em tábuas de madeira, com 04 módulos, com dimensões 3,00 x 3,00m cada, hútil=0,90m, destinadas ao | un | 312,93
armazenamento de resíduos sólidos classes 1, 2, 3, e 4.
11034 | Parafuso auto-atarrachante p/ telha, c/ porca - 2 arruelas concavas (fornecimento e colocação) | un | 1,95
11035 | Parafuso auto-atarrachante p/ telha, c/ porca - 2 arruelas concavas - fornecimento e colocação | un | 1,95
11036 | Parafuso cabeça chata em alumínio 1/4" x 7/8" - fornecimento e colocação | un | 0,43
11037 | Arruela de nylon ø 1/4" - fornecimento e colocação | un | 0,50
11038 | Porca em alumínio 1/4" - fornecimento e colocação | un | 0,38
11039 | Parafuso auto-atarraxante em aço inox - 4,2 x 32mm - fornecimento e colocação | un | 0,54
11068 | Piso vinílico em manta, dim. 2,0 x 20,5m, e = 5mm, ref. Omnisports da Tarkett ou similar - fornecimento e | m2 | 416,83
instalação, exclusive regularização do piso
11069 | Regularização de pilar em alvenaria de tijolo aparente, com argamassa traço t1 - 1:3 (chapisco) e argamassa traço | m2 | 52,10
t5 - 1:2:8 (reboco, esp=5,0cm)
11070 | Fornecimento e assentamento de bucha de redução de ferro galvanizado de 6" x 4" | un | 225,56
11071 | Junta de dilatação com brita 2, argamassada, esp=7cm | m2 | 3,93
11072 | Valvula de governo e alarme VGA 6" | un | 4.543,07
11073 | Valvula Gaveta Rosca haste não ascendente 6" | un | 2.664,63
11074 | Valvula de retenção 6", bronze, fundo de poço, classe 125/200, rosca BSP | un | 2.505,20
11075 | Centro de comando dos motores geral "CCM-GERAL", da Obra do Sergipetec | un | 5.526,76
DBFindFrm
Página 254 Página 254
RESULTADO DA PESQUISA DE SERVIÇO
ARGUMENTO DE PESQUISA
([Fonte] Contém todas as palavras 'orse')
28/07/202011:00:56
CÓDIGO | DESCRIÇÃO DO SERVIÇO | UNID | CUSTO UNIT
11076 | Fossa séptica em concreto armado, dimensões internas 1,35 x 2,70 x 1,50m | un | 8.483,58
11077 | Fossa séptica em concreto armado dimensões internas 1,50 x 3,00 x 1,50 m | un | 10.657,50
11078 | Sumidouro paredes com blocos cerâmicos 6 furos e dimensões internas de 4,40 x 2,20 x 1,65 m | un | 11.300,06
11079 | Sumidouro paredes com blocos cerâmicos 6 furos e dimensões internas de 5,00 x 2,50 x 2,00 m | un | 15.433,93
11080 | Mapa tátil em ferro fundido medindo 70 x 50cm, com pedestal medindo 80 x 60cm, em alvenaria de bloco cerâmico, | un | 2.508,17
placa em granito cinza andorinha, inclusive chapisco, reboco e pintura
11081 | Laje pré-fabricada treliçada para piso ou cobertura, unidirecional, intereixo 38cm, h=30cm, el. enchimento em EPS | m2 | 156,47
h=25cm, inclusive tela e ferragem adicional da treliça, exclusive escoramento e capeamento 5cm.
11082 | Laje pré-fabricada treliçada para piso ou cobertura, bidirecional, intereixo 38cm, h=30cm, el. enchimento em EPS | m2 | 161,55
h=25cm, inclusive tela e ferragem adicional da treliça, exclusive escoramento e capeamento 5cm.
11083 | Caixa de passagem em alvenaria de tijolos maciços esp. = 0,12m, dim. int. = 0.40 x 0.40 x 0.30m, com brita e | un | 227,52
grelha em ferro fundido
11084 | Caixa sifonada em alvenaria de tijolos maciços esp. = 0,12m, dim. int. = 0.40 x 0.30 x 0.65m | un | 321,76
11085 | Caixa de gordura em alvenaria de tijolos maciços esp. = 0,12m, dim. int. = 0.40 x 0.30 x 0.65m | un | 321,76
11086 | Guarda-corpo com requadro em barra chata de 2" x 3/8" e barra redonda 3/8" na vertical, com acabamento superior | m2 | 370,52
em madeira, inclusive pintura - fornecimento e instalação
11088 | Perfil Alumínio "U" 22,0mm x 1,90mm x 0,320kg/m | m | 24,03
11089 | Equipamento de ginástica - roda de ombro | un | 1.929,75
11090 | Equipamento de ginástica - abdominal duplo | un | 3.937,75
11091 | Equipamento de ginástica - paralela dupla | un | 3.341,75
11092 | Tabeira de madeira lei, 1a qualidade, 2,5x10,0cm para beiral de telhado | m | 17,36
11093 | Pia de cozinha com bancada em granito cinza andorinha, e = 2cm, dim 3,10x0,60m, com 02 cubas de aço inox, sifão | un | 1.932,42
cromado, válvula cromada, torneira cromada 1/2", inclusive rodopia 10 cm, assentada
11095 | Fornecimento de comporta tipo Stop-Log tipo alto em fibra de vidro, largura útil 200mm e altura de 400mm com | un | 353,25
gaveta movediça em fibra de vidro esp=10mm, com acionamento manual por manete na própria gaveta
11096 | Brinquedo - Escada Horizontal com Teia, modelo M-104, da Lúdico Brinquedos Inteligentes ou similar - fornecimento | un | 3.190,06
e montagem
11097 | Brinquedo - Balanço Hexagonal, modelo M-120, da Lúdico Brinquedos Inteligentes ou similar - fornecimento e | un | 4.138,11
montagem
11098 | Brinquedo - Play Aventura, modelo M-205, da Lúdico Brinquedos Inteligentes ou similar - fornecimento e montagem | un | 12.141,19
11099 | Revestimento metálico em alumínio composto (Alucobond ou similar) dobrado, e=0,3mm, na cor cobre, 1,00 nx 1,00m, | m2 | 224,52
exclusive estrutura metálica - fornecimento e montagem - Obra do Centro de Convenções de Sergipe
11100 | Bomba Thebe mod TH 65-160, 30cv, c/motor elétrico, sucção 4" e recalque d=2 1/2" (incendio) | un | 11.946,90
11101 | Retirada de caixa de incêndio, inclusive registros, mangueiras e acessórios | un | 29,99
11102 | Retirada de exaustor industrial eólico | un | 14,95
11104 | Planta - Maria-sem-vergonha (Impatiens Walleriana), fornecimento e plantio | un | 6,40
11105 | Moldagem de corpos de prova | un | 2,83
11106 | Luminária para iluminação pública 04 pétalas c/lâmpada vapor de sódio 400w, c/ acessórios, inclusive suporte | un | 7.132,17
para encaixe no poste com 04 braços e poste circular de concreto 16/200
11107 | Poste circular de concreto 16/200 - Fornecimento e assentamento | un | 1.864,87
DBFindFrm
Página 255 Página 255
RESULTADO DA PESQUISA DE SERVIÇO
ARGUMENTO DE PESQUISA
([Fonte] Contém todas as palavras 'orse')
28/07/202011:00:56
CÓDIGO | DESCRIÇÃO DO SERVIÇO | UNID | CUSTO UNIT
11109 | Equipamento de ginástica - extensão lombar | un | 2.333,75
11110 | Equipamento de ginástica - jogo de barras | un | 3.576,75
11111 | Grade e montantes de ferro h=2,10m, inclusive portão (h=2,50m), exclusive mureta e fundação, altura total = 2,10m | m2 | 396,37
(padrão CEHOP)
11112 | Quadro geral de distribuição, embutir, com barramento, em chapa de aço, medindo:1800x1100x250cm, exclusive | un | 7.173,17
disjuntores
11114 | Fornecimento e assentamento de peças de eucalipto tratado, d=7 a 10cm | m | 30,27
11115 | Fornecimento e assentamento de peças de eucalipto tratado, d=13 a 16cm | m | 59,26
11116 | Fornecimento e assentamento de peças de eucalipto tratado, d=25 a 30cm | m | 255,25
11117 | Planta - Abacaxi roxo (tradescantia spathacea) , fornecimento e plantio | un | 13,73
11118 | Planta - Clorofito, fornecimento e plantio | un | 5,39
11119 | Planta - Trapoeraba roxa (tradescantia pallida purpurea), fornecimento e plantio | un | 8,80
11120 | Planta - Lírio Leopardo (belamcanda chinensis), fornecimento e plantio | un | 42,86
11121 | Planta - Palmito juçara, (Euterpe edulis), h=2,00m, fornecimento e plantio | un | 409,83
11122 | Entrada de energia elétrica monofásica demanda entre 0 e 3,8 kw - Rev 01 | un | 1.056,02
11123 | Entrada de energia elétrica monofásica demanda entre 3,8 e 6,3 kw - Rev 01 | un | 1.106,76
11124 | Entrada de energia elétrica monofásica demanda entre 6,3 e 8,8 kw - Rev 01 | un | 1.181,91
11125 | Entrada de energia elétrica bifásica demanda entre 0 e 10,1 kw - Rev 01 | un | 1.284,16
11126 | Entrada de energia elétrica bifásica demanda entre 10,1 e 12,7 kw - Rev 01 | un | 1.332,53
11127 | Entrada de energia elétrica bifásica demanda entre 12,7 e 17,7 kw - Rev 01 | un | 1.423,90
11129 | Remoção de bomba centrifuga 3/4 cv | un | 14,02
11130 | Chumbamento de quadro elétrico de embutir | un | 39,57
11131 | Fornecimento de cartucho para solda exotérmica para cabo 50 mm² | un | 11,97
11132 | Presilha de latão, L=20mm, para fixação de cabos de cobre, furo d=5mm, para cabos 35mm² a 50mm², ref:TEL-744 ou | un | 1,51
similar (SPDA)
11133 | Grampo estampado tipo "x", em cobre, com 04 parafusos, para cabos de cobre nu 35mm² - tel- 853 (SPDA) | un | 26,82
11134 | Tampa de concreto armado, dimensões: 0,60x0,80mx0,07m com furos | un | 56,52
11135 | Tampa de concreto armado, dimensões: 1,20x1,20mx0,07m com furos | un | 142,79
11136 | Entrada de energia elétrica trifásica demanda entre 15,2 e 19 kw - Rev 01 | un | 1.999,11
11137 | Entrada de energia elétrica trifásica demanda entre 19 e 26,6 kw - Rev 01 | un | 1.451,61
11138 | Entrada de energia elétrica trifásica demanda entre 26,6 e 38,1 kw - Rev 01 | un | 2.076,54
11139 | Entrada de energia elétrica trifásica demanda entre 38,1 e 57,1 kw - Rev 01 | un | 4.604,36
11140 | Entrada de energia elétrica trifásica demanda entre 57,1 e 75 kw | un | 5.573,33
11141 | Disjuntor termomagnetico monopolar 70 A, padrão DIN (Europeu - linha branca), curva C, corrente 5KA | un | 38,59
11142 | Demolição de alvenaria de bloco de concreto de vedação - sem revestimento | m3 | 32,61
DBFindFrm
Página 256 Página 256
RESULTADO DA PESQUISA DE SERVIÇO
ARGUMENTO DE PESQUISA
([Fonte] Contém todas as palavras 'orse')
28/07/202011:00:56
CÓDIGO | DESCRIÇÃO DO SERVIÇO | UNID | CUSTO UNIT
11143 | Demolição de alvenaria de bloco de concreto estrutural - sem revestimento | m3 | 45,66
11144 | Demolição de alvenaria de bloco de concreto de vedação - com revestimento | m3 | 39,13
11145 | Demolição de alvenaria de bloco de concreto estrutural - com revestimento | m3 | 45,66
11146 | Muro em alvenaria bloco cerâmico, e= 0,09m, c/ alv de pedra granítica, 0,35 x 0,60m, colunas (9x20cm) e | m2 | 143,09
cintamento (9x15cm) superior e inferior concreto armado fck = 15,0 Mpa cada 3,00m, chapisco e reboco
11147 | Isolamento térmico c/ poliestireno expandido (isopor), e=5,0cm, coladas com frioasfalto da vedacit ou similar | m2 | 50,45
11148 | Exaustor para banheiro, bivolt, ref.: C 80 A, da Ventokit ou similar - fornecimento e instalação | un | 224,37
11149 | Bebedouro conjugado, elétrico, refrigeração por compressão,110v, Inox, Libell Press Side ou similar - | un | 912,09
fornecimento e instalação
11150 | Bancada em granito verde ubatuba, e = 2cm | m2 | 387,76
11151 | Válvula de esfera em bronze ø 2 1/2" - fornecimento e instalação | un | 305,91
11152 | Forro em alumínio, tipo colmeia, malha 42x42x25mm, 625x1250mm, cor cinza, marca Refax ref. B10 ou similar, | m2 | 472,50
instalado
11153 | Refletor TR Led, corpo em aluminio, vidro temperado, potencia 20W, bivolt, temp.cor 3000K, IP-65, da Taschibra ou | un | 114,33
similar
11154 | Testeira em chapa de aço galvanizado nº 22, com requadro em cantoneira "L" 1/2" x 1/8 ", h=0,40m | m | 66,63
11155 | Planta - Pau-pombo (tapirira guianensis) h= 0,80 a 1,00m, fornecimento e plantio | un | 46,81
11156 | Planta - Murici (byrsonima crassifolia) h= 0,80 a 1,00m, fornecimento e plantio | un | 46,81
11157 | Planta - Angelim (andira fraxinilolia), h=0,80 a 1,00m, fornecimento e plantio | un | 46,81
11158 | Planta - Pau-breu (protium heptaphyllum), h=0,80 a 1,00m, fornecimento e plantio | un | 46,81
11159 | Planta - Massaranduba (pouteria ramiflora), h=0,80 a 1,00m, fornecimento e plantio | un | 46,81
11160 | Planta - Louro (laurus nobilis), h=0,80 a 1,00m, fornecimento e plantio | un | 46,81
11161 | Planta - Gameleira (ficus adhatodifolia), h=0,80 a 1,00m, fornecimento e plantio | un | 52,79
11162 | Planta - Jatobá (hymenacea courbaril), h=0,80 a 1,00m, fornecimento e plantio | un | 46,81
11163 | Revestimento cerâmico para piso ou parede, 43 x 43 cm, Arielle, linha riviera, cor branca mate, ou similar, | m2 | 37,97
PEI-4, aplicado com argamassa industrializada ac-ii, rejuntado, exclusive regularização de base ou emboço
11164 | Revestimento cerâmico para piso ou parede, 53 x 53 cm, Arielle, linha riviera, cor branca ou bege, ou similar, | m2 | 39,42
PEI-4, aplicado com argamassa industrializada ac-ii, rejuntado, exclusive regularização de base ou emboço
11165 | Revestimento cerâmico para piso ou parede, 37 x 59 cm, Arielle, linha riviera, cor branca ou similar, PEI-3, | m2 | 39,42
aplicado com argamassa industrializada ac-ii, rejuntado, exclusive regularização de base ou emboço
11166 | Mão de obra de jardineiro | h | 16,55
11167 | Fossa séptica em concreto armado dimensões internas 1,20 x 2,40 x 1,80 m | un | 11.167,93
11168 | Filtro anaerobio em concreto armado, dimensões internas 1,30 x 1,30 x 2,15 m | un | 11.876,50
11169 | Demolição de pavimentação em tijolo maçico, e=0,05m | m2 | 6,43
11170 | Luminária decorativa, tipo arandela, 01 pétala, refletor estampadao em disco de aluminio anodizado, lente plana | un | 1.305,25
de cristal temperado, acabamento pintado na cor preto fosco, modelo ZE-144/1AL, da REEME ou similar
11171 | Luminária decorativa, tipo arandela, 02 pétalas, refletor estampadao em disco de aluminio anodizado, lente plana | un | 1.759,29
de cristal temperado, acabamento pintado na cor preto fosco, modelo ZE-144/1AL, da REEME ou similar
11172 | Bomba para incêndio a diesel 10 cv, vazão de 38,00 m³/h, hman= 50 m.c.a | un | 6.299,13
DBFindFrm
Página 257 Página 257
RESULTADO DA PESQUISA DE SERVIÇO
ARGUMENTO DE PESQUISA
([Fonte] Contém todas as palavras 'orse')
28/07/202011:00:56
CÓDIGO | DESCRIÇÃO DO SERVIÇO | UNID | CUSTO UNIT
11173 | Bomba para incêndio jockey 2cv | un | 1.631,18
11174 | Revestimento cerâmico para parede, 10 x 10 cm, Elizabeth, linha cristal marrom, aplicado com argamassa | m2 | 93,15
industrializada ac-ii, rejunte epoxi, exclusive regularização de base ou emboço - Rev 01
11175 | Revestimento cerâmico para parede, 10 x 10 cm, Elizabeth, linha cristal piscina, aplicado com argamassa | m2 | 81,16
industrializada ac-ii, rejunte epoxi, exclusive regularização de base ou emboço - Rev 01
11177 | Revestimento cerâmico para parede, 10 x 10 cm, Elizabeth, linha lux café, aplicado com argamassa industrializada | m2 | 85,78
ac-ii, rejunte epoxi, exclusive regularização de base ou emboço - Rev 01
11179 | Revestimento cerâmico para parede, 10 x 10 cm, Elizabeth, linha lux verde claro, aplicado com argamassa | m2 | 81,16
industrializada ac-ii, rejunte epoxi, exclusive regularização de base ou emboço - Rev 01
11180 | Revestimento cerâmico para parede, 10 x 10 cm, Elizabeth, linha cristal bege, aplicado com argamassa | m2 | 82,23
industrializada ac-ii, rejunte epoxi, exclusive regularização de base ou emboço - Rev 01
11181 | Revestimento cerâmico para parede, 10 x 10 cm, Elizabeth, linha cristal gema, aplicado com argamassa | m2 | 93,15
industrializada ac-ii, rejunte epoxi, exclusive regularização de base ou emboço - Rev 01
11183 | Porta em chapa lisa de alumínio, tipo vai-vem, com visor de vidro, inclusive dobradiça | m2 | 412,88
11186 | Cabo cobre flexível, não hologenado, 2,5mm2 - 450/750V / 70º | m | 5,21
11187 | Cabo cobre flexível, não hologenado, 4,0mm2 - 450/750V / 70º | m | 5,90
11188 | Cabo cobre flexível, não hologenado, 6,0mm2 - 450/750V / 70º | m | 6,79
11190 | Cabo cobre flexível, não hologenado, 10,0mm2 - 0,6/1KV / 90º | m | 9,63
11191 | Cabo cobre flexível, não hologenado, 16,0mm2 - 0,6/1KV / 90º | m | 12,81
11192 | Cabo cobre flexível, não hologenado, 25,0mm2 - 0,6/1KV / 90º | m | 17,76
11193 | Cabo cobre flexível, não hologenado, 35,0mm2 - 0,6/1KV / 90º | m | 23,60
11194 | Cabo cobre flexível, não hologenado, 50,0mm2 - 0,6/1KV / 90º | m | 33,87
11195 | Cabo cobre flexível, não hologenado, 70,0mm2 - 0,6/1KV / 90º | m | 43,95
11196 | Cabo cobre flexível, não hologenado, 95,0mm2 - 0,6/1KV / 90º | m | 55,91
11197 | Cabo cobre flexível, não hologenado, 120,0mm2 - 0,6/1KV / 90º | m | 70,18
11198 | Cabo cobre flexível, não hologenado, 150,0mm2 - 0,6/1KV / 90º | m | 84,74
11199 | Cabo cobre flexível, não hologenado, 185,0mm2 - 0,6/1KV / 90º | m | 108,02
11201 | Gradil com quadro em tubo de ferro galvanizado 1 1/4" e tela galvanizada malha 2" | m2 | 236,76
11202 | Chave contactora para motor até 5A | Un | 137,85
11203 | Planta - Chuva de ouro (cassia ferruginea), fornecimento e plantio | un | 56,76
11204 | Planta - Citronela (cymbopogon winterianus), fornecimento e plantio | un | 45,49
11205 | Planta - Evólvulo (elvolvulus glomeratus), fornecimento e plantio | un | 42,10
11206 | Planta - Iresine (iresine herbstii), fornecimento e plantio | un | 43,24
11207 | Planta - Calistemon (callistemon specious), fornecimento e plantio | un | 87,16
11208 | Planta - Louro pardo (cordia trichotoma), fornecimento e plantio | un | 75,91
11210 | Módulo de chamada de leito, eletrônico, com acionador/rearme e piloto identificador de chamada, para fixação em | un | 97,41
régua para gás medicinal, da VTC Vitaltec ou similar
DBFindFrm
Página 258 Página 258
RESULTADO DA PESQUISA DE SERVIÇO
ARGUMENTO DE PESQUISA
([Fonte] Contém todas as palavras 'orse')
28/07/202011:00:56
CÓDIGO | DESCRIÇÃO DO SERVIÇO | UNID | CUSTO UNIT
11211 | Módulo de chamada de leito, eletrônico, com acionador/rearme e piloto identificador de chamada, para fixação em | un | 97,41
parede, da VTC Vitaltec ou similar
11212 | Módulo de sinalização externa (sinaleiro externo) com uma cor habilitada, da VTC Vitaltec ou similar | un | 91,95
11213 | Régua p/gás medicinal,em alumínio,dimensões: 850x220x70mm,com: 01 ponto p/ oxigênio, 01 ponto p/ ar comprimido, | un | 891,83
01 ponto p/ vácuo, 08 tomadas elétricas, 01 ponto p/ chamada de enfermagem (s/ o equipamento), mod.Square
Line,VTC Vitatec ou similar
11214 | Tomada para lógica rj45, com caixa pvc, embutida, cat. 6 | un | 52,57
11215 | Módulo de central do posto de enfermagem, temporizado, pilotos indicadores de local e fonte geradora de 12 volts, | un | 773,21
modelo Standard Tradicional, da VTC Vitaltec ou similar
11216 | Régua p/gás medicinal,em alumínio,dimensões: 850x220x70mm,com: 02 pontos p/ oxigênio, 02 pontos p/ ar comprimido, | un | 891,83
01 ponto p/ vácuo, 08 tomadas elétricas, mod.Square Line,VTC Vitatec ou similar
11217 | Régua p/gás medicinal,em alumínio,dimensões: 850x220x70mm,com: 02 pontos p/ oxigênio, 01 ponto p/ ar comprimido, | un | 891,83
01 ponto p/ vácuo, 01 ponto p/ óxido nitroso, 08 tomadas elétricas, mod.Square Line,VTC Vitatec ou similar
11218 | Régua p/gás medicinal,em alumínio,dimensões: 850x220x70mm,com: 01 ponto p/ oxigênio, 01 ponto p/ ar comprimido, | un | 891,83
01 ponto p/ vácuo, 01 ponto p/ óxido nitroso, 08 tomadas elétricas, mod.Square Line,VTC Vitatec ou similar
11219 | Régua p/gás medicinal,em alumínio,dimensões: 850x220x70mm,com: 02 pontos p/ oxigênio, 01 ponto p/ ar comprimido, | un | 891,83
01 ponto p/ vácuo, 08 tomadas elétricas, mod.Square Line,VTC Vitatec ou similar
11220 | Régua p/gás medicinal,em alumínio,dimensões: 850x220x70mm,com: 02 pontos p/ oxigênio, 01 ponto p/ ar comprimido, | un | 891,83
01 ponto p/ óxido nitroso, 08 tomadas elétricas, mod.Square Line,VTC Vitatec ou similar
11221 | Régua p/gás medicinal,em alumínio,dimensões: 850x220x70mm,com: 01 ponto p/ oxigênio, 01 ponto p/ vácuo, 08 | un | 891,83
tomadas elétricas, mod.Square Line,VTC Vitatec ou similar
11222 | Régua p/gás medicinal,em alumínio,dimensões: 850x220x70mm,com: 01 ponto p/ oxigênio, 01 ponto p/ ar comprimido, | un | 891,83
08 tomadas elétricas, mod.Square Line,VTC Vitatec ou similar
11223 | Régua p/gás medicinal,em alumínio,dimensões: 850x220x70mm,com: 01 ponto p/ oxigênio, 01 ponto p/ ar comprimido, | un | 891,83
01 ponto p/ vácuo, 08 tomadas elétricas, mod.Square Line,VTC Vitatec ou similar
11224 | Pia em aço inox ø=20cm | un | 116,65
11225 | Pia em aço inox, Ø = 30cm | un | 138,34
11226 | Globo leitoso branco 48cm, inclusive lâmpada led 6w | un | 136,93
11227 | Fornecimento e montagem de rack fechado tipo armário 19" x 36u x 600mm | un | 1.835,14
11229 | Fornecimento e instalação de patch panel com 24 portas cat.6 - Rev 01 | un | 358,18
11230 | Fornecimento e instalação de patch cords cat.6 c/1,50m - Rev 01 | un | 22,53
11232 | Torneira cromada de mesa para lavatório temporizada bica baixa | un | 145,32
11233 | Rodapé alta resistência, h = 10 cm, meia-cana | m | 17,05
11234 | Tomada dupla para lógica RJ45, cat.6, com caixa pvc, embutir, completa | un | 93,21
11235 | Base em concreto para mapa tátil | un | 174,58
11236 | Gradil com quadro em tubo de ferro galvanizado 1 1/4" e tela galvanizada malha 2", mureta h=50cm, inclusive | m2 | 447,24
pintura da mureta e pilares com tinta hidracor, altura total=2,50m, exclusive pintura da grade
11237 | Caixa de passagem / poço de visita em concreto armado fck=21 mpa, inclusive tampa, dimensões internas 1.00 x 1.00 | un | 2.086,51
x 1.00 m
11238 | Caixa de passagem / poço de visita em concreto armado fck=21 mpa, inclusive tampa, dimensões internas 1.00 x 1.00 | un | 2.820,73
x 1.20 m
11239 | Caixa de passagem / poço de visita em concreto armado fck=21 mpa, inclusive tampa, dimensões internas 1.00 x 1.00 | un | 3.050,36
x 1.33 m
DBFindFrm
Página 259 Página 259
RESULTADO DA PESQUISA DE SERVIÇO
ARGUMENTO DE PESQUISA
([Fonte] Contém todas as palavras 'orse')
28/07/202011:00:56
CÓDIGO | DESCRIÇÃO DO SERVIÇO | UNID | CUSTO UNIT
11240 | Caixa de passagem / poço de visita em concreto armado fck=21 mpa, inclusive tampa, dimensões internas 1.00 x 1.00 | un | 6.081,32
x 3.00 m
11241 | Bucha com arruela em liga especial zamak p/eletroduto 100mm, d=4" | un | 4,83
11242 | Fornecimento e instalação de conector rj 45 macho cat 6 | un | 4,83
11244 | Forma plana para estruturas, em compensado plastificado de 12mm, 02 usos, excclusive escoramento - Revisada | m2 | 55,23
7.2015
11245 | Forma plana para estruturas, em compensado plastificado de 12mm, 03 usos, exclusive escoramento - Revisada | m2 | 54,73
7.2015
11246 | Bocal para aspersor spray - 5F, marca Rain Bird ou similar | un | 14,12
11247 | Bocal para aspersor spray - 5H, marca Rain Bird ou similar | un | 14,12
11248 | Bocal para aspersor spray - 8F, marca Rain Bird ou similar | un | 14,12
11249 | Bocal para aspersor spray - 8H, marca Rain Bird ou similar | un | 14,12
11250 | Bocal para aspersor spray - 8Q, marca Rain Bird ou similar | un | 14,12
11251 | Bocal para aspersor spray - 10F, marca Rain Bird ou similar | un | 14,12
11252 | Bocal para aspersor spray - 10H, marca Rain Bird ou similar | un | 14,12
11253 | Bocal para aspersor spray - 10Q, marca Rain Bird ou similar | un | 14,12
11254 | Bocal para aspersor spray - 12F, marca Rain Bird ou similar | un | 14,12
11255 | Bocal para aspersor spray - 12H, marca Rain Bird ou similar | un | 14,12
11256 | Bocal para aspersor spray - 12Q, marca Rain Bird ou similar | un | 14,12
11257 | Bocal para aspersor spray - 15F, marca Rain Bird ou similar | un | 14,12
11258 | Bocal para aspersor spray - 15H, marca Rain Bird ou similar | un | 14,12
11259 | Bocal para aspersor spray - 15Q, marca Rain Bird ou similar | un | 14,12
11260 | Bocal angulo ajustável 10 Van, marca Rain Bird ou similar | un | 15,18
11264 | Curva 45° para eletroduto de pvc rígido roscável, diâm = 32mm (1") | un | 5,39
11265 | Curva 45° para eletroduto de pvc rígido roscável, diâm = 50mm (1 1/2") | un | 6,22
11266 | Armacao aco ca-50 diam.16,0 (5/8) à 25,0mm (1) - fornecimento/ corte(perda de 10%) / dobra / colocação. - Rev 01 | kg | 8,35
11267 | Disjuntor termomagnetico tripolar 200 A, padrão DIN (Europeu - linha branca), corrente 10KA | un | 1.254,93
11273 | Caixa de equipotencialização em aço 200x200x90mm, para embutir com tampa, com 9 terminais, ref:TEL-901 ou similar | un | 419,28
(SPDA)
11274 | Plataforma niveladora de docas avançada, eletro-hidraúlica, ref.: PND A 20 x 25 4T EH, da ARTAMA ou similar | un | 12.848,56
11275 | Caixa de passagem / poço de visita em concreto armado fck=21 mpa, inclusive tampa, dimensões internas 1.02 x 1.20 | un | 6.442,93
x 3.20 m
11276 | Bucha com arruela em liga especial zamak p/eletroduto 85mm, d=3" | un | 7,42
11277 | Remanejamento de rede de drenagem pluvial em tubo de concreto DN 1000mm, sem reaproveitamento | m | 367,22
11278 | Fornecimento e assentamento de joelho de ferro galvanizado de 4 x 2 1/2" | un | 135,40
11279 |  | un | 4.907,19
DBFindFrm
Página 260 Página 260
RESULTADO DA PESQUISA DE SERVIÇO
ARGUMENTO DE PESQUISA
([Fonte] Contém todas as palavras 'orse')
28/07/202011:00:56
CÓDIGO | DESCRIÇÃO DO SERVIÇO | UNID | CUSTO UNIT
Dispositivo Supervisor de Isolamento e Dispositivo Supervisor do Transformador,gerador de sinais,conf. IEC61557-9
p/sist.local.de falhas.Tensão aliment. e rede CA 70..264V,42..460V.Resist. interna. 240kohm tensão med. 12V e
corr. 50uA
11280 | Dispositivo Supervisor de Isolamento e Dispositivo Supervisor do Transformador, tensão de alimentação e da rede | un | 2.387,55
CA 70...264V, 42...460HZ, medição de fugas em CA e CC conf. IEC 61557-8, resistência inter. 240kohm, tensão de
medição 12V e corrente 50uA
11281 | Torneira de mesa bica longa, branca/cromada, fechamento automático, ref. 0101379, da Azzo ou similar | un | 79,74
11282 | Torneira de mesa bica curta, branca/cromada, fechamento automático, ref. 0101377, da Azzo ou similar | un | 70,55
11283 | Flange sextavado de ferro galvanizado, com rosca bsp, de 4" | un | 128,31
11284 | Disjuntor termomagnético tripolar 450 A, padrão DIN (linha branca ) | un | 1.753,58
11285 | Curva horizontal 100 x 75 mm para eletrocalha metálica, com ângulo 90° (ref.: mopa ou similar) | un | 75,95
11286 | Curva horizontal 75 x 50 mm para eletrocalha metálica, com ângulo 90° (ref.: mopa ou similar) | un | 53,58
11287 | Curva vertical 50 x 50 mm para eletrocalha metálica, com ângulo 90° (ref.: mopa ou similar) | un | 14,91
11288 | Curva vertical 100 x 75 mm para eletrocalha metálica, com ângulo 90° (ref.: mopa ou similar) | un | 65,61
11289 | Curva vertical 200 x 100 mm para eletrocalha metálica, com ângulo 90° (ref.: mopa ou similar) | un | 75,05
11290 | Curva de inversão 200 x 75 mm para eletrocalha metálica (ref.: mopa ou similar) | un | 69,06
11291 | Tê horizontal 100 x 75 mm para eletrocalha metálica (ref.: mopa ou similar) | un | 94,29
11292 | Tê horizontal 200 x 100 mm para eletrocalha metálica (ref.: mopa ou similar) | un | 55,31
11293 | Tê vertical 200 x 100 mm para eletrocalha metálica (ref.: mopa ou similar) | un | 49,47
11294 | Emenda interna 100 x 75 mm com base lisa perfurada para eletrocalha metálica (ref. Mopa ou similar) | un | 10,44
11295 | Emenda interna 200 x 100 mm com base lisa perfurada para eletrocalha metálica (ref. Mopa ou similar) | un | 11,49
11296 | Redução concêntrica 100 x 75mm para eletrocalha metálica (ref. mopa ou similar) | un | 11,27
11297 | Fornecimento e instalação de mão francesa simples 75 mm | un | 9,10
11298 | Fornecimento e instalação de mão francesa simples 100 mm | un | 9,42
11299 | Fornecimento e instalação de mão francesa simples 200 mm | un | 11,17
11302 | Distribuidor geral padrão telebrás dimensões 1,20 x 1,20 x 0,12m | un | 503,41
11303 | Conector reto de aluminio para eletroduto de 1", para adaptar entrada de eletroduto metalico flexivel em quadros | un | 3,58
- fornecimento e instalação
11304 | Conector reto de aluminio para eletroduto de 3/4", para adaptar entrada de eletroduto metalico flexivel em | un | 2,42
quadros - fornecimento e instalação
11305 | Cabo telefonico ct-apl-50, 200 pares (uso externo) - fornecimento e instalacao | m | 82,18
11306 | Cabo telefonico ct-apl-50, 300 pares (uso externo) - fornecimento e instalacao | m | 105,58
11307 | Distribuidor interno óptico - D.I.O | un | 885,05
11308 | Abrigo para hidrante interno, inclusive caixa embutir chapa ferro n.º 14, dimensões 0.90 x 0.60 x 0.17 m, | un | 1.998,21
registro tipo globo 2 1/2", com 02 mangueiras (15m e 30m) com esguicho e conexões - Rev. 01
11309 | Assentamento de conexões de fofo, junta elástica, diam.= 300mm | un | 4,49
11310 | Fornecimento de cap de ferro fundido, junta elástica, diam. = 300mm | un | 554,53
DBFindFrm
Página 261 Página 261
RESULTADO DA PESQUISA DE SERVIÇO
ARGUMENTO DE PESQUISA
([Fonte] Contém todas as palavras 'orse')
28/07/202011:00:56
CÓDIGO | DESCRIÇÃO DO SERVIÇO | UNID | CUSTO UNIT
11311 | Fornecimento de tê de ferro fundido, c/ bolsas, junta elástica, diam. = 300 x 100mm | un | 870,28
11312 | Fornecimento de curva 22º 30' com bolsas, de ferro fundido, junta elástica, diam. = 150mm | un | 579,97
11313 | Fornecimento de tubo em ferro fundido, c/ flanges PN 10 / 16, diam. = 100mm, L=1,79m | un | 1.049,64
11314 | Fornecimento de tubo em ferro fundido, c/ flanges PN 10 / 16, diam. = 100mm, L=0,38m | un | 839,73
11315 | Fornecimento de redução excentrica em ferro fundido, com flanges pn 10 / 16, diam. = 100 x 50mm | un | 572,40
11316 | Exaustor 18w, modelo APC-210, da Aerotec ou similar - fornecimento e instalação | un | 383,46
11317 | Torneira de boia 2 1/2"" c/ balao plastico | un | 889,36
11318 | Montagem de tubos em ferro fundido com flanges, diam.= 100 mm, L=1,79m | un | 10,45
11319 | Montagem de tubos em ferro fundido com flanges, diam.= 100 mm, L=0,38m | un | 2,54
11320 | Tela de nylon 1/8" para dreno | m² | 24,79
11321 | Abraçadeira metálica tipo "D" de 2 1/2" | un | 5,19
11322 | Bloco cerâmico tipo "u" (calha) 9x19x19cm | m | 14,19
11323 | Fornecimento e assentamento de tubo em concreto para pilar dim. 30x 30 - h= 30 cm | un | 19,55
11324 | Fornecimento e instalação de tela aço soldada nervurada CA-60, Q-246, malha 10x10cm, ferro 5.6mm (3,91 kg/m2), | m2 | 31,92
painel 2,45x6,0m, Telcon ou similar
11325 | Fornecimento e instalação de treliça PTG 8l - TR 08634, para suporte de barras de transferência em juntas, ou | m | 19,37
similar
11327 | Tomada dupla, 2p + t, ABNT, de embutir, 20 A, com placa em pvc | un | 20,53
11328 | Módulo para 12 medidores com barramento , 1160 x 1560 x 220mm, em chapa de aço galvanizada pintada | un | 2.429,89
eletrostáticamente
11329 | Módulo para 18 medidores com barramento , 1940 x 1560 x 200mm, em chapa de aço galvanizada pintada | un | 3.956,78
eletrostáticamente
11330 | Módulo para 15 medidores com barramento , 1680 x 1560 x 220mm, em chapa de aço galvanizada pintada | un | 3.444,73
eletrostáticamente
11332 | Motobomba submersa, marca abs ou similar, modelo EJ 40 BVX, motor 4 cv, trifásico | Un | 7.573,52
11333 | Motobomba marca schneider ou similar, modelo SH55 BPI-21, 2 1/2", motor a combustão - gasolina , 5,5cv | Un | 5.709,87
11334 | Caixa de gordura 0.60 x 0.60 x 0.60m | un | 443,15
11335 | Caixa de espuma 0.60 x 0.60 x 0.60m | un | 443,15
11336 | Quadro geral de distribuição de embutir, com barramento, em chapa galvaniz., medindo:1140x2090x200cm, exclusive | un | 2.367,33
disjuntores
11337 | Quadro geral de distribuição de embutir, com barramento, em chapa galvaniz., medindo:1140x2470x200cm, exclusive | un | 2.843,98
disjuntores
11338 | Quadro geral de distribuição de embutir, com barramento,, em chapa galvaniz., medindo:1140x1520x200cm, exclusive | un | 1.786,30
disjuntores
11339 | Caixa de passagem em alvenaria de tijolos maciços esp. = 0,17m, dim. int. = 1.20 x 1.20 x 2,25m | un | 2.790,81
11340 | Caixa de passagem em alvenaria de tijolos maciços esp. = 0,17m, dim. int. = 1.20 x 1.20 x 2,50m | un | 3.025,23
11341 | Fornecimento e instalação de suporte em aço tipo mão francesa para fixação de tubos DN 500mm | un | 22,42
11342 | Tê com rosca para mangueira perfurada, da santeno ou similar | un | 12,80
DBFindFrm
Página 262 Página 262
RESULTADO DA PESQUISA DE SERVIÇO
ARGUMENTO DE PESQUISA
([Fonte] Contém todas as palavras 'orse')
28/07/202011:00:56
CÓDIGO | DESCRIÇÃO DO SERVIÇO | UNID | CUSTO UNIT
11343 | Curva 45° para eletroduto de pvc rígido roscável, diâm = 25mm (3/4") | un | 4,78
11344 | Piso em concreto simples desempolado, fck = 35 MPa, e = 20cm - Não inclui armadura, barras de transferência ou | m2 | 80,69
forma p/ juntas de concretagem
11345 | Sinalização permanente, vertical, com placa de aço (50x80cm) com poste de madeira 3,50m fixado com base de | un | 467,55
concreto 40x40x50
11346 | Defletor em meia seção de tubo pvc de 400mm | m | 295,41
11347 | Fornecimento e instalação de fachada em pele de vidro, em vidro laminado 3+3 refletivo | m2 | 1.250,00
11348 | Defletor em fibra de vidro reforçada com 6mm de camada 4,00 x 0,84 | m2 | 329,99
11349 | Gradil em tela de aço galvanizado revestida em pvc, malha 5 x 10cm, fio 2.5mm, com requadro em tubo de aço | m2 | 271,35
galvanziado 2" - Obra do Ceasa Itabaiana
11350 | Cabo telefonico CTP-APL- 50/75 P | m | 43,87
11351 | Cabo telefonico 2xCTP-APL- 50/75 P | m | 87,70
11352 | Cabo telefonico 4xCTP-APL- 50/75 P | m | 164,33
11355 | Planta - Liríope (liriope spicata), fornecimento e plantio | un | 5,42
11356 | Solo-cimento compactado - Traço 1:18, inclusive cimento e arenoso comercial | m3 | 226,53
11357 | Muro em alvenaria bloco cimento, e= 0,09m, c/ alv de pedra 0,35 x 0,60m, colunas concreto armado fck = 15,0mpa | m2 | 100,32
cada 3,00m, exclusive chapisco, reboco e pintura
11358 | Remoção de tapume | m2 | 8,92
11360 | Rodopia em granito verde ubatuba, h = 50 cm, e= 2cm, aplicado com argamassa industrializada ac-i, com acabamento | m | 265,78
aboleado
11362 | Revestimento cerâmico para piso ou parede, 37 x 59 cm, Arielle, linha riviera, cor branca ou similar, PEI-3, | m2 | 54,92
aplicado com argamassa industrializada ac-ii, rejunte epoxi, exclusive regularização de base ou emboço
11363 | Prateleira em granito verde ubatuba, esp=2cm, inclusive testeira de 10cm | m2 | 390,33
11364 | Poste decorativo com 02 pétalas, em aço galvanizado com difusor em vidro transparente temperado, ref. PT-301/2, | un | 741,59
da Aladin ou similar, com 3,00m, inclusive lâmpada de led 10w
11365 | Divisória em granito verde ubatuba, polido dos dois lados, acabamento boleado, e= 2cm, assentado com argamassa | m2 | 396,26
traco 1:4, arremate em cimento branco, exclusive ferragens
11368 | Revestimento cerâmico para parede, 10 x 10 cm, Eliane, linha galeria chumbo mesh ou similar, pei - 2, aplicado | m2 | 51,54
com argamassa industrializada ac-ii, rejuntado, exclusive regularização de base ou emboço - Rev 01
11369 | Revestimento cerâmico para parede, 10 x 10 cm, Eliane, linha galeria branco mesh, pei - 3, aplicado com | m2 | 47,22
argamassa industrializada ac-ii, rejuntado, exclusive regularização de base ou emboço - Rev 01
11370 | Revestimento cerâmico para piso ou parede, 45 x 45 cm, c/ piso porcelanato, elemento taupe, ELIANE ou similar, | m2 | 55,54
PEI 4, aplicado com argamassa industrializada ac-ii, rejuntado, exclusive regularização de base ou emboço
11371 | Chapa em fibra vidro, esp=2,5mm, revestida com resina Derakane ou similar, inclusive assentamento | m2 | 631,72
11374 | Quadro geral de distribuição de emQuadro geral de distribuição de embutir, com barramento, em chapa galvaniz., | un | 4.693,57
medindo:1400x800x250cm, exclusive disjuntores
11376 | Quadro geral de distribuição de embutir, com barramento, em chapa galvaniz., medindo:1200x800x250cm, exclusive | un | 2.602,31
disjuntores
11377 | Quadro geral de distribuição de embutir, com barramento, em chapa galvaniz., medindo:1000x600x250cm, exclusive | un | 2.057,94
disjuntores
11378 | Gancho bola em aço zincado | un | 54,45
11379 | Concha olhal em aço forjado | un | 64,17
DBFindFrm
Página 263 Página 263
RESULTADO DA PESQUISA DE SERVIÇO
ARGUMENTO DE PESQUISA
([Fonte] Contém todas as palavras 'orse')
28/07/202011:00:56
CÓDIGO | DESCRIÇÃO DO SERVIÇO | UNID | CUSTO UNIT
11380 | Fornecimento e instalação de tela aço soldada nervurada CA-60, malha 20x20cm, ferro 3.4mm, painel 2x3m, | m2 | 9,15
(0,72kg/m²), Malha Pop Leve Gerdau ou similar
11381 | Quadro de medição indireta para transformadores de até 225 kva | un | 1.793,64
11382 | Disjuntor termomagnético tripolar 600 A com caixa moldada 10 kA | un | 1.711,57
11383 | Disjuntor termomagnético tripolar 40 A com caixa moldada 10 kA | un | 57,38
11384 | Fornecimento e instalação de caixa separadora de água e óleo 1000l/h - dim.: 1,05x,045x0,45m | un | 364,81
11386 | Entrada de energia elétrica trifásica demanda entre 0 e 15,2 kw - Rev 01 | un | 1.930,51
11387 | Equipamento de ginástica - simulador de caminhada simples | un | 2.457,51
11388 | Equipamento de ginástica - surf com pressão de pernas | un | 2.810,51
11389 | Parede de gesso acartonado - Dry-Wall - chapa RU - esp. 12,5mm sistemas lafarge gypsum (ou similar) | m2 | 146,42
11390 | Demolição de divisórias tipo naval | m2 | 11,99
11391 | Fornecimento e instalação de tubo de borracha elastomérica Armaflex M-28 ø3/4" | m | 17,96
11392 | Fornecimento e instalação de tubo de borracha elastomérica Armaflex M-35 ø 1" | m | 19,60
11393 | Fornecimento e instalação de tubo de borracha elastomérica Armaflex M-42 ø 1 1/4" | m | 22,37
11394 | Fornecimento e instalação de tubo de borracha elastomérica Armaflex M-48 ø 1 1/2" | m | 23,82
11395 | Fornecimento e instalação de tubo de borracha elastomérica Armaflex M-60 ø 2" | m | 28,38
11396 | Cobogo cimento tipo "veneziana", dim: 40 x 40 x 9cm | m2 | 84,30
11397 | Placa de obra em lona com impressão digital 1,50 x 2,00m, inclusive estrutura em metalon 20 x 20cm e escoramento, | un | 581,66
instalada
11398 | Placa de obra em lona com impressão digital 0,90 x 1,20m, inclusive estrutura em metalon 20 x 20cm e escoramento, | un | 211,52
instalada
11399 | Placa de obra em lona com impressão digital 0,50 x 0,70m, inclusive estrutura em metalon 20 x 20cm e escoramenro, | un | 73,66
instalada
11400 | Placa de inauguração em alumínio composto preto, 60x80cm, esp=4mm, (ACM constit. de 02 chapas sólidas de alumínio | un | 2.064,62
c/ núcleo central em polietileno), c/ pintura coilcoating PVDF KYNAR 500, texto gravado a laser, acab em verniz
autom., mold em alumínio
11401 | Cabo de cobre isolado em EPR flexível unipolar 25mm² - 12Kv/20Kv/90° | m | 44,80
11402 | Canaleta plástica 30 x 30mm, cinza, Hellerman ou similar | m | 31,14
11403 | Fornecimento e instalação de curva metálica horizontal 100 x 50 mm, com ângulo de 45° | un | 26,09
11404 | Fusivel nh 100 a tamanho 00, capacidade de interrupcao de 120 ka, tensao nomimnal de 500 v - fornecimento e | un | 17,11
instalacao
11405 | Junção interna tipo "I" para perfilado, ( ref.: Mopa ou similar) | un | 7,98
11406 | Cotovelo de cobre 45°, dn 22 mm - fornecimento e instalação | un | 9,34
11407 | Cotovelo de cobre 45°, dn 28 mm - fornecimento e instalação | un | 12,93
11408 | Tê de cobre ou bronze d = 22 x 15 x 22 mm - fornecimento e instalação | un | 18,14
11409 | Luva cpvc, soldavel, 73 mm - fornecimento e instalação | un | 97,01
11410 | Te cpvc soldavel 73 mm - fornecimento e instalação | un | 129,24
DBFindFrm
Página 264 Página 264
RESULTADO DA PESQUISA DE SERVIÇO
ARGUMENTO DE PESQUISA
([Fonte] Contém todas as palavras 'orse')
28/07/202011:00:56
CÓDIGO | DESCRIÇÃO DO SERVIÇO | UNID | CUSTO UNIT
11411 | Tubo cpvc soldavel 73 mm - fornecimento e instalação | m | 92,08
11412 | Cabo de cobre PP Cordplast 4 x 2,5 mm2, 450/750v - fornecimento e instalação | M | 9,61
11413 | Cabo de cobre PP Cordplast 3 x 1,5 mm2, 450/750v - fornecimento e instalação | M | 5,88
11414 | Parafuso fenda em aço inox 1/4" X 3/4" - fornecimento e colocação | un | 0,84
11415 | Caixa de passagem em alumínio para piso 4" x 2" - Fornecimento e assentamento | un | 17,68
11416 | Cabo de cobre isolado HEPR (XLPE), 25mm², 1kv / 90º C | m | 19,77
11417 | Bandeja para rack 19", deslizante, perfurada, 400mm de profundidade | UN | 146,92
11418 | Tomada para lógica, rj45, com placa | un | 29,47
11419 | Régua (filtro de linha) com 8 tomadas | UN | 21,15
11420 | Bloco terminal para telefone - 10 pares | UN | 13,34
11421 | Joelho cpvc, soldavel, 45 graus, 73 mm | un | 125,00
11422 | Joelho cpvc, soldavel, 90 graus, 73 mm | un | 122,21
11423 | Lâmpada led 4,5w RGB, bivolt, 12v, inclusive controle (base e27) - fornecimento e instalação | un | 44,85
11433 | Disjuntor monopolar 2 A, padrão DIN (linha branca), curva de disparo C, corrente de interrupção 5KA, ref.: | un | 70,92
Siemens 5 SX11027 ou similar.
11434 | Disjuntor monopolar 4 A, padrão DIN (linha branca), curva de disparo C, corrente de interrupção 5KA, ref.: | un | 54,37
Siemens 5 SX11047 ou similar.
11435 | Eletroduto ferro galvanizado eletrolitico - leve, d= 4" | m | 106,93
11436 | Sinaleiro 22mm com lâmpada vermelha, 110vca, led integrado ao corpo, modelo L2-DR1-R, da Metaltex ou similar (luz | un | 25,64
de topo)
11437 | Luminária de embutir para fluorescente tubular T5, 2x14w, inclusive lâmpadas e reatores, ref.: C-02, da Abalux ou | un | 197,71
similar
11438 | Luminária de embutir para fluorescente tubular T5, 2x28w, inclusive lâmpadas e reatores, ref.: C-06, da Abalux ou | un | 285,32
similar
11439 | Luminária de sobrepor para fluorescente tubular T5, 2x54w, inclusive lâmpadas e reatores, ref.: C-106, da Abalux | un | 478,20
ou similar
11440 | Luminária de hermética sobrepor para fluorescente tubular T5, 2x14/24w, IP66, ref.: E-73, da Abalux ou similar | un | 217,29
11441 | Luminária hermética de sobrepor para fluorescente tubular T5, 2x28w, IP65, modelo: Ourofort, ref.: 1527, da | un | 228,09
Ourolux ou similar
11442 | Luminária led, flutuante,solar, para piscina, IP68, ref. AH-PED-SOLAR-1-RS, da Aiha ou similar | un | 210,83
11443 | Gancho curto 38x38mm para luminária | un | 7,43
11444 | Sinaleiro monobloco led110/220V | un | 31,99
11445 | Gradil telado para substação, confeccionado em tubo galvanizado de 38,10mm, tela galvanizada de 1/2", fio 12, com | m2 | 306,45
pintura preta fosca
11446 | Luminária cilíndrica de sobrepor 30cm, em metal/vidro fosco da Attena ou similar | un | 106,41
11447 | Compactação manual com compactador a percussão sapinho, sem controle do grau de compactação | m3 | 8,80
11448 | Compactação manual com compactador a percussão sapinho, a 95% do pn | m3 | 12,76
11449 | Compactação manual com placa vibratória sem controle do grau de compactação | m3 | 7,01
DBFindFrm
Página 265 Página 265
RESULTADO DA PESQUISA DE SERVIÇO
ARGUMENTO DE PESQUISA
([Fonte] Contém todas as palavras 'orse')
28/07/202011:00:56
CÓDIGO | DESCRIÇÃO DO SERVIÇO | UNID | CUSTO UNIT
11450 | Compactação manual de pavimentação de bloco de concreto intertravado com com placa vibratória 400kg - 7 a 10hp | m2 | 1,61
não reversível
11451 | Pavimentação em bloco de concreto vibroprensado, intertravado, cor natural, 16 faces, 11x22cm, e=6cm, 39un/m2, | m2 | 62,81
NBR9781, Fck(min)=35MPa, sob coxim areia grossa compactada c/ placa vibratória, e(comp.)=6cm, rejuntado c/ areia
fina.
11452 | Pavimentação em bloco de concreto vibroprensado, intertravado, cor natural, 16 faces, 11x22cm, e=8cm, 39un/m2, | m2 | 69,89
NBR9781, Fck(min)=35MPa, sob coxim areia grossa compactada c/ placa vibratória, e(comp.)=6cm, rejuntado c/ areia
fina.
11453 | Pavimentação em bloco de concreto vibroprensado, intertravado, cor natural, 16 faces, 11x22cm, e=10cm, 39un/m2, | m2 | 73,79
NBR9781, Fck(min)=35MPa, sob coxim areia grossa compactada c/ placa vibratória, e(comp.)=6cm, rejuntado c/ areia
fina.
11454 | Pavimentação em bloco de concreto vibroprensado, intertravado, colorido, 16 faces, 11x22cm, e=6cm, 39un/m2, | m2 | 68,45
NBR9781, Fck(min)=35MPa, sob coxim areia grossa compactada c/ placa vibratória, e(comp.)=6cm, rejuntado c/ areia
fina.
11455 | Pavimentação em bloco de concreto vibroprensado, intertravado, colorido, 16 faces, 11x22cm, e=8cm, 39un/m2, | m2 | 75,12
NBR9781, Fck(min)=35MPa, sob coxim areia grossa compactada c/ placa vibratória, e(comp.)=6cm, rejuntado c/ areia
fina.
11456 | Pavimentação em bloco de concreto vibroprensado, intertravado, colorido, 16 faces, 11x22cm, e=10cm, 39un/m2, | m2 | 93,04
NBR9781, Fck(min)=35MPa, sob coxim areia grossa compactada c/ placa vibratória, e(comp.)=6cm, rejuntado c/ areia
fina.
11457 | Pavimentação em bloco de concreto vibroprensado, intertravado, cor natural, 10x20cm, e=6cm, 46un/m2, NBR9781, | m2 | 61,22
Fck(min)=35MPa, sob coxim areia grossa compactada c/ placa vibratória, e(comp.)=6cm, rejuntado c/ areia fina.
11458 | Pavimentação em bloco de concreto vibroprensado, intertravado, cor natural, 10x20cm, e=8cm, 46un/m2, NBR9781, | m2 | 70,89
Fck(min)=35MPa, sob coxim areia grossa compactada c/ placa vibratória, e(comp.)=6cm, rejuntado c/ areia fina.
11459 | Pavimentação em bloco de concreto vibroprensado, intertravado, cor natural, 10x20cm, e=10cm, 46un/m2, NBR9781, | m2 | 72,77
Fck(min)=35MPa, sob coxim areia grossa compactada c/ placa vibratória, e(comp.)=6cm, rejuntado c/ areia fina.
11460 | Pavimentação em bloco de concreto vibroprensado, intertravado, colorido, 10x20cm, e=6cm, 46un/m2, NBR9781, | m2 | 66,77
Fck(min)=35MPa, sob coxim areia grossa compactada c/ placa vibratória, e(comp.)=6cm, rejuntado c/ areia fina.
11461 | Pavimentação em bloco de concreto vibroprensado, intertravado, colorido, 10x20cm, e=8cm, 46un/m2, NBR9781, | m2 | 75,33
Fck(min)=35MPa, sob coxim areia grossa compactada c/ placa vibratória, e(comp.)=6cm, rejuntado c/ areia fina.
11462 | Pavimentação em bloco de concreto vibroprensado, intertravado, colorido, 10x20cm, e=10cm, 46un/m2, NBR9781, | m2 | 71,02
Fck(min)=35MPa, sob coxim areia grossa compactada c/ placa vibratória, e(comp.)=6cm, rejuntado c/ areia fina.
11463 | Pavimentação em bloco de concreto vibroprensado, intertravado, cor natural, hexagonal, 25x29cm, e=6cm, 18un/m2, | m2 | 57,05
NBR9781, Fck(min)=35MPa, sob coxim areia grossa compactada c/ placa vibratória, e(comp.)=6cm, rejuntado c/ areia
fina.
11464 | Pavimentação em bloco de concreto vibroprensado, intertravado, cor natural, hexagonal, e=8cm, 18un/m2, NBR9781, | m2 | 66,30
Fck(min)=35MPa, sob coxim areia grossa compactada c/ placa vibratória, e(comp.)=6cm, rejuntado c/ areia fina.
11465 | Pavimentação em bloco de concreto vibroprensado, intertravado, cor natural, hexagonal, e=10cm, 18un/m2, NBR9781, | m2 | 75,12
Fck(min)=35MPa, sob coxim areia grossa compactada c/ placa vibratória, e(comp.)=6cm, rejuntado c/ areia fina.
11466 | Pavimento em concreto armado fck=25mpa, desempolado, e=10cm, p/ sobrecargas de até 4t/m2 c/ tela soldada Q138 | m2 | 72,39
11467 | Pavimento em concreto armado fck=25mpa, desempolado, e=12cm, p/ sobrecargas de até 6t/m2 c/ tela soldada Q138 | m2 | 81,58
11468 | Pavimento em concreto armado fck=25mpa, desempolado, e=14cm, p/ sobrecargas de até 8t/m2 c/ tela soldada Q138 | m2 | 98,87
11470 | Assentamento de lavatório | un | 12,03
11471 | Assentamento de torneira | un | 10,15
11472 | Regularização manual e compactão com placa vibratótia | m2 | 5,15
11473 | Poço de visita em alvenaria tij. maciços esp. = 0,20m, dim. int. = 1.00 x 1.00 x 1.30m, laje sup. c.a. esp. = | un | 2.000,81
0,15m, inclusive tampão td-600 - R1
DBFindFrm
Página 266 Página 266
RESULTADO DA PESQUISA DE SERVIÇO
ARGUMENTO DE PESQUISA
([Fonte] Contém todas as palavras 'orse')
28/07/202011:00:56
CÓDIGO | DESCRIÇÃO DO SERVIÇO | UNID | CUSTO UNIT
11474 | Poço de visita em alvenaria tij. maciços esp. = 0,20m, dim. int. = 1.00 x 1.00 x 1.50m, laje sup. c.a. esp. = | un | 2.153,58
0,15m, inclusive tampão td-600
11475 | Espaçador de aço, tipo caranguejo, em aço CA - 50 Ø 6,3mm, para Telas Soldadas | un | 0,67
11477 | Lançamento de concreto usinado, bombeado, para infraestrutura, incluindo colocação, adensamento e acabamento | m3 | 21,95
11480 | Concreto simples usinado fck=15mpa, bombeado, lançado e adensado na infraestrutura | m3 | 308,45
11482 | Concreto simples usinado fck=25mpa, bombeado, lançado e adensado na infraestrutura | m3 | 316,42
11483 | Concreto simples usinado fck=35mpa, bombeado, lançado e adensado na infraestrutura | m3 | 339,87
11484 | Concreto simples usinado fck=21mpa, bombeado, lançado e adensado na infraestrutura | m3 | 306,59
11485 | Concreto simples usinado fck=40mpa, bombeado, lançado e adensado na infraestrutura | m3 | 352,65
11486 | Concreto simples usinado fck=30mpa, bombeado, lançado e adensado na infraestrutura | m3 | 328,12
11487 | Concreto simples usinado fck=45mpa, bombeado, lançado e adensado na infraestrutura | m3 | 459,59
11488 | Lançamento de concreto simples fabricado na obra, inclusive adensamento e acabamento na infraestrutura | m3 | 21,95
11489 | Fornecimento e instalação de brise metálico de alumínio, ref. B57, branco nieve 7000, da Hunter Douglas ou | m2 | 450,00
similar
11490 | Pastilha em porcelana esmaltada, 5 x 5 cm, marca ATLAS, linha engenharia, ref. Una - SG8443 ou similar, aplicada | m2 | 152,44
com argamassa industrializada ac-ii, rejuntada, exclusive emboço (ou similar)
11491 | Pastilha em porcelana esmaltada, 5 x 10 cm, marca ATLAS, linha engenharia, ref. Branco - B2140 ou similar, | m2 | 152,44
aplicada com argamassa industrializada ac-ii, rejuntada, exclusive emboço (ou similar)
11492 | Forro de gesso acartonado, cor branca, placa 1243 x 618mm, marca GYPSUM, modelo FGE ou similar, instalado | m2 | 50,00
11493 | Pavimentação em concreto usinado, bomb., lançado e adensado, não armado, fck=25mpa, estampado, colorido, tipo | m² | 92,67
tech - stone ou similar, e = 8cm, regulariz. compac. subleito, lona plástica, incl. juntas serrada 5x10 a 40mm -
Rev 02
11494 | Gradil em alumínio anodizado branco, com barras de apoio em alumínio anodizado branco de 2"x2" e barras | m2 | 316,73
intermediárias e verticais em alumínio anodizado branco de 1" x 1/2"
11497 | Guarda-corpo tubo ferro galvanizado, alt=1,10m, com barras verticais (1 1/2") a cada 1,50m e barras | m | 195,58
intermediárias de 1" e barra superior de 3"
11498 | Guarda-corpo tubo ferro galvanizado, alt=1,10m, com barras verticais (1 1/2") a cada 1,70m e 02 (duas) barras | m | 228,16
intermediárias de 1 1/2" e barra superior de 3"
11499 | Guarda-corpo para escada marinheiro, com 05 (cinco) barras chatas verticais 1 1/4" x 3/16" e arco a cada 30cm de | m | 97,78
1 1/4" x 3/16", fixada com parabolt - fornecimento e instalação
11500 | Fornecimento de hidrômetro multijato d= 3/4", vazão = 5,0m3/h | un | 208,97
11501 | Duto em chapa de aço galvanizado nº. 24, para ar condicionado. Fornecimento, montagem e instalação | m2 | 51,80
11503 | Preparo e execução de coxim de seixo-cimento - traço 1:15 (cimento/seixo) com compactação e espalhamento, para | m3 | 253,16
suporte de fundações
11504 | Tubo cobre flexível aparente, junta soldadas, d = 1/2" (12,7mm) | m | 27,32
11505 | Tubo cobre flexível aparente, junta soldadas, d = 3/4" (19,05mm) | m | 41,17
11506 | Fornecimento e instalação de tubo esponjoso d=1/4" | m | 3,75
11507 | Fornecimento e instalação de tubo esponjoso d=3/8" | m | 3,94
11508 | Fornecimento e instalação de tubo esponjoso d=1/2" | m | 3,97
11509 | Gás refrigerante R22 | kg | 34,09
DBFindFrm
Página 267 Página 267
RESULTADO DA PESQUISA DE SERVIÇO
ARGUMENTO DE PESQUISA
([Fonte] Contém todas as palavras 'orse')
28/07/202011:00:56
CÓDIGO | DESCRIÇÃO DO SERVIÇO | UNID | CUSTO UNIT
11510 | Válvula Schrader 1/4" - para refrigeração | un | 4,87
11512 | Pintura de proteção sobre superfície metálica com aplicação de 01 demão de tinta epoxi curada com poliamida, de | m2 | 19,06
alta espessura, bicomponente, MACROPOXY 646 FAST CURE EPOXY, da Sherwin Williams - Sumaré ou similar - R2
11513 | Pintura de superfície metálica, sujeira à imersão em meio salino, composta: limpeza da superfície com SUMACLEAN | m2 | 40,02
WB e 01 demão de MACROPOXY 646 FAST CURE EPOXY, da Sherwin Williams - Sumaré ou similar
11514 | Limpeza de superfície metálica com SUMACLEAN WB, da Sherwin Williams - Sumaré ou similar | m2 | 20,95
11515 | Pintura de superfície metálica, sujeira à imersão em meio salino, composta: limpeza da superfície com SUMACLEAN | m2 | 58,61
WB, 01 demão de SUMASTIC 228 AR ou similar e 01 demão de MACROPOXY 646 FAST CURE EPOXY, da Sherwin Williams -
Sumaré ou similar
11516 | Fornecimento e fixação de encosto em madeira maciça angelin ou similar, dimensões 2,06x0,59 a 0,28, espessura | un | 1.247,89
0,05m, forma semi-elíptica, para bancos de concreto
11517 | Grelha de retorno, tamanho 300 x 1000 mm. - fornecimento e instalação | un | 161,95
11518 | Grelha tipo veneziana, Ø = 100mm, com caixa adaptadora - para saída de ar condicionado - fornecimento e | un | 27,92
instalação
11519 | Câmera Hdcvi speed dome Vhd 3020 sd, da Intelbrás ou similar | un | 3.807,42
11520 | Câmera Vm S5040 Vf 1/3, 760 linhas 2.8 a 12mm, da Intelbras ou similar | un | 541,32
11521 | Fornecimento e instalação de mão francesa simples 50 mm | un | 8,51
11522 | Curva de inversão 75 x 50 mm para eletrocalha metálica (ref.: mopa ou similar) | un | 25,24
11523 | Caixa de passagem / poço de visita em concreto armado fck=21 mpa, inclusive tampa, dimensões internas 1.20 x 1.20 | un | 3.031,58
x 1.20 m
11524 | Caixa de passagem / poço de visita em concreto armado fck=21 mpa, inclusive tampa, dimensões internas 1.20 x 1.20 | un | 4.091,76
x 1.80 m
11525 | Caixa de passagem / poço de visita em concreto armado fck=21 mpa, inclusive tampa em ferro fundido TDA-600mm, | un | 4.505,59
dimensões internas 1.40 x 1.40 x 1.00 m
11526 | Caixa de passagem / poço de visita em concreto armado fck=21 mpa, inclusive tampa em ferro fundido TDA-600mm, | un | 7.191,97
dimensões internas 1.40 x 1.40 x 2.00 m
11527 | Caixa de passagem / poço de visita em concreto armado fck=21 mpa, inclusive tampa em ferro fundido TDA-600mm, | un | 7.851,83
dimensões internas 1.40 x 1.40 x 2.25 m
11528 | Caixa de passagem / poço de visita em concreto armado fck=21 mpa, inclusive tampa em ferro fundido TDA-600mm, | un | 9.878,55
dimensões internas 1.40 x 1.40 x 3.00 m
11529 | Redução concêntrica 75 x 50mm para eletrocalha metálica (ref. mopa ou similar) | un | 24,50
11530 | Fornecimento de tubo pead, liso, PE-100, PN-10, sdr-17, d=400mm, para proteção das estacas | m | 619,91
11531 | Fornecimento e montagem de tela de sombreamento, em polietiileno de alta densidade, para cobertura de | m2 | 47,94
estacionamento
11532 | Portao em tela arame galvanizado n.12 malha 2" e moldura em tubos de aco com duas folhas de abrir, incluso | m2 | 423,87
ferragens
11533 | Caixa de passagem em alvenaria de tijolos maciços esp. = 0,12m, dim. int. = 1.00 x 1.00 x 0,60m | un | 670,73
11534 | Caixa de passagem em alvenaria de tijolos maciços esp. = 0,12m, dim. int. = 1.00 x 1.00 x 0,80m | un | 818,38
11535 | Caixa de passagem / poço de visita em concreto armado fck=21 mpa, inclusive tampa, dimensões internas 1.20 x 1.20 | un | 2.677,51
x 1.00 m
11536 | Caixa de passagem / poço de visita em concreto armado fck=21 mpa, inclusive tampa em ferro fundido TDA-600mm, | un | 5.042,83
dimensões internas 1.40 x 1.40 x 1.20 m
11537 | Caixa de passagem / poço de visita em concreto armado fck=21 mpa, inclusive tampa em ferro fundido TDA-600mm, | un | 5.797,83
dimensões internas 1.40 x 1.40 x 1.50 m
DBFindFrm
Página 268 Página 268
RESULTADO DA PESQUISA DE SERVIÇO
ARGUMENTO DE PESQUISA
([Fonte] Contém todas as palavras 'orse')
28/07/202011:00:56
CÓDIGO | DESCRIÇÃO DO SERVIÇO | UNID | CUSTO UNIT
11538 | Caixa de passagem / poço de visita em concreto armado fck=21 mpa, inclusive tampa em ferro fundido TDA-600mm, | un | 6.654,72
dimensões internas 1.40 x 1.40 x 1.80 m
11539 | Caixa de passagem / poço de visita em concreto armado fck=21 mpa, inclusive tampa em ferro fundido TDA-600mm, | un | 7.729,37
dimensões internas 1.40 x 1.40 x 2.20 m
11540 | Caixa de passagem / poço de visita em concreto armado fck=21 mpa, inclusive tampa em ferro fundido TDA-600mm, | un | 8.803,99
dimensões internas 1.40 x 1.40 x 2.60 m
11541 | Joelho com rosca 28mm, para mangueira perfurada, da santeno ou similar | un | 10,30
11542 | Tampa em chapa xadrez de ferro galvanizado dim: 80 x 80cm, inclusive cantoneira "L", 2" x 3/16" e juntas de | un | 293,06
vedação
11543 | Revestimento para piso ou parede em mármore arabescato escuro, aplicado com argamassa industrializada ac-ii, | m2 | 918,76
rejuntado, exclusive emboço
11544 | Rodapé mármore arabescato escuro, h = 10 cm, e = 2 cm, aplicado com argamassa industrializada ac-i | m | 99,72
11545 | Soleira de mármore arabescato escuro polido, l= 30cm, e=2cm | m | 272,53
11547 | Emenda interna 150 x 100 mm com base lisa perfurada para eletrocalha metálica (ref. Mopa ou similar) | un | 10,29
11548 | Curva horizontal 150 x 100 mm para eletrocalha metálica, com ângulo 90° (ref.: mopa ou similar) | un | 27,34
11549 | Curva vertical 150 x 100 mm para eletrocalha metálica, com ângulo 90° (ref.: mopa ou similar) | un | 29,09
11550 | Redução à direita 150 x 100mm para eletrocalha metálica (ref. mopa ou similar) | un | 54,52
11551 | Caixa de espuma em alvenaria 40x40x50cm - Rev 01 | un | 133,92
11552 | Tapume em telha de alumínio, esp=0,5mm, h=2,00m, exclusive pintura | m | 177,08
11554 | Montagem de tubos em ferro fundido com flanges, diam.= 80 mm, L=1,00m | un | 9,58
11555 | Fornecimento de curva 90º com bolsas, de ferro fundido, junta elástica, diam. = 80mm | un | 140,42
11556 | Porta em vidro temperado 10mm, incolor, inclusive ferragens de fixação, puxador simples e instalação | m2 | 355,00
11557 | Caixa de derivação em pvc 15x15cm | un | 27,93
11558 | Disjuntor termomagnetico tripolar 350 A, padrão DIN (Europeu - linha branca), 65KA | un | 1.706,95
11559 | Disjuntor termomagnetico tripolar 250 A, padrão DIN (Europeu - linha banca), corrente 65 KA | un | 1.316,17
11560 | Disjuntor termomagnetico tripolar 175 A, padrão DIN (Europeu - linha branca), 65KA | un | 849,93
11561 | Disjuntor termomagnetico tripolar 125 A, padrão DIN (Europeu - linha branca), 65KA | un | 533,33
11562 | Disjuntor termomagnetico bipolar 90 A, padrão DIN (Europeu - linha branca), curva C, corrente 10KA | un | 98,18
11563 | Disjuntor termomagnetico bipolar 40 A, padrão DIN (Europeu - linha branca), curva C, corrente 10KA | un | 95,03
11564 | Disjuntor termomagnetico bipolar 32 A, padrão DIN (Europeu - linha branca), corrente 10KA | un | 62,20
11565 | Disjuntor termomagnetico tripolar 35 A, padrão DIN (Europeu - linha branca), 10KA, curva C | un | 209,08
11566 | Aterramento composto de 3 hastes de cobre Ø 5/8" x 2,40m, interligada com cabo de cobre 95mm2 | un | 386,97
11567 | Aterramento composto de 3 hastes de cobre Ø 5/8" x 2,40m, interligada com cabo de cobre 70mm2 | un | 323,19
11568 | Aterramento composto de 3 hastes de cobre Ø 5/8" x 2,40m, interligada com cabo de cobre 35mm2 | un | 227,31
11569 | Aterramento composto de 3 hastes de cobre Ø 5/8" x 2,40m, interligada com cabo de cobre 6mm2 | un | 148,05
11570 | Cabo de cobre isolado HEPR (XLPE), flexível, 6,0mm², 1kv / 90º C | m | 7,65
DBFindFrm
Página 269 Página 269
RESULTADO DA PESQUISA DE SERVIÇO
ARGUMENTO DE PESQUISA
([Fonte] Contém todas as palavras 'orse')
28/07/202011:00:56
CÓDIGO | DESCRIÇÃO DO SERVIÇO | UNID | CUSTO UNIT
11571 | Tomada para ar condicionado, com caixa pvc e disjuntor bi-polar 20 a, embutida | un | 53,82
11572 | Disjuntor termomagnetico tripolar 70 A, padrão DIN (Europeu - linha branca), curva C, 10KA | un | 116,23
11573 | Tampa de inspeção em chapa metálica de 1/4", inclusive tratamento e pintura em esmalte | m2 | 395,84
11575 | Janela em madeira de lei, tipo moldura p/ vidro, guilhotina, c/batentes e 2 jogos de alizar, exclusive ferragens | m2 | 487,23
e vidros
11576 | Janela em madeira de lei, tipo moldura p/ vidro, max-ar, c/batentes e 2 jogos de alizar, exclusive ferragens e | m2 | 487,23
vidros
11577 | Janela em madeira de lei, tipo moldura p/ vidro, basculante modulado, c/batentes e 2 jogos de alizar, exclusive | m2 | 455,47
ferragens e vidros
11578 | Janela em madeira de lei, tipo mexicana, de abrir, com batentes e 2 jogos de aliza, exclusive ferragens | m2 | 653,77
11579 | Janela em madeira de lei, tipo veneziana, de correr, c/batentes e 2 jogos de alizar, exclusive ferragens | m2 | 452,80
11580 | Fornecimento de tubo pead, liso, PE-100, PN-06, sdr-26, d=400mm, para proteção das estacas | m | 411,60
11581 | Lavatório com bancada em granito branco fortaleza, e = 2cm, dim 6.00 x 0.40 m, com 05 cubas de semi-encaixe de | un | 7.687,61
louça, sifão cromado, válvula cromada, excluisve torneira, inclusive testeira de 15cm e rodapia de 20cm assentada
11582 | Lavatório com bancada em granito branco fortaleza, e = 2cm, dim 3.50 x 0.40 m, com 04 cubas de semi-encaixe de | un | 5.721,21
louça, sifão cromado, válvula cromada, excluisve torneira, inclusive testeira de 15cm e rodapia de 20cm assentada
11583 | Lavatório com bancada em granito branco fortaleza, e = 2cm, dim 8.50 x 0.40 m, com 07 cubas de semi-encaixe de | un | 10.743,73
louça, sifão cromado, válvula cromada, exclusive torneira, inclusive testeira de 15cm e rodapia de 20cm assentada
11584 | Lavatório com bancada em granito branco fortaleza, e = 2cm, dim 4,70 x 0.40 m, com 05 cubas de semi-encaixe de | un | 7.256,04
louça, sifão cromado, válvula cromada, exclusive torneira, inclusive testeira de 15cm e rodapia de 20cm assentada
11585 | Lavatório com bancada em granito branco fortaleza, e = 2cm, dim 7.40 x 0.40 m, com 09 cubas de semi-encaixe de | un | 12.604,88
louça, sifão cromado, válvula cromada, exclusive torneira, inclusive testeira de 15cm e rodapia de 20cm assentada
11586 | Lavatório com bancada em granito branco fortaleza, e = 2cm, dim 3.00 x 0.40 m, com 03 cubas de semi-encaixe de | un | 4.418,62
louça, sifão cromado, válvula cromada, exclusive torneira, inclusive testeira de 15cm e rodapia de 20cm assentada
11587 | Lavatório com bancada em granito branco fortaleza, e = 2cm, dim 6.15 x 0.40 m, com 07 cubas de semi-encaixe de | un | 9.963,73
louça, sifão cromado, válvula cromada, exclusive torneira, inclusive testeira de 15cm e rodapia de 20cm assentada
11589 | Conjunto de ferragens para janela em madeira, de correr, duas folhas, acabamento cromado | cj | 290,27
11590 | Conjunto de ferragens para janela em madeira, guilhotina, duas folhas, acabamento cromado | cj | 179,22
11592 | Conjunto de ferragens para janela em madeira, basculante modulado, acabamento cromado | cj | 108,73
11593 | Conjunto de ferragens para janela em madeira, pivotante (seteira), acabamento cromado | cj | 77,70
11594 | Conjunto de ferragens para janela em madeira, max-ar, acabamento cromado | cj | 140,81
11595 | Conjunto de ferragens para porta externa em madeira, de abrir, uma folha, acabamento aço inox, padrão médio | cj | 197,51
11596 | Conjunto de ferragens para porta externa em madeira, de abrir, uma folha, acabamento aço inox, padrão inicial | cj | 180,30
inferior
11597 | Conjunto de ferragens para porta externa em madeira, de abrir, uma folha, acabamento aço inox, padrão superior | cj | 324,33
11598 | Conjunto de ferragens para porta externa em madeira, de abrir, uma folha, acabamento amarelo - colonial, padrão | cj | 205,65
médio
11599 | Conjunto de ferragens para porta interna em madeira, de abrir, uma folha, acabamento aço inox, padrão inicial | cj | 146,53
inferior
11600 | Conjunto de ferragens para porta interna em madeira, de abrir, uma folha, acabamento aço inox, padrão médio | cj | 206,28
11601 | Conjunto de ferragens para porta interna em madeira, de abrir, uma folha, acabamento aço inox, padrão superior | cj | 283,42
11602 | Conjunto de ferragens para porta externa em madeira, de abrir, duas folhas, acabamento aço inox, padrão superior | cj | 540,86
DBFindFrm
Página 270 Página 270
RESULTADO DA PESQUISA DE SERVIÇO
ARGUMENTO DE PESQUISA
([Fonte] Contém todas as palavras 'orse')
28/07/202011:00:56
CÓDIGO | DESCRIÇÃO DO SERVIÇO | UNID | CUSTO UNIT
11603 | Conjunto de ferragens para porta interna em madeira, de abrir, para banheiro, uma folha, acabamento amarelo - | cj | 216,77
colonial, padrão médio
11604 | Conjunto de ferragens para porta interna em madeira, de abrir, uma folha, acabamento amarelo - colonial, padrão | cj | 216,77
médio
11605 | Conjunto de ferragens para janela em madeira, pivotante (seteira), em latão amarelo colonial | cj | 103,32
11606 | Conjunto de ferragens para janela em madeira, de abrir, duas folhas, em Latão amarelo colonial | cj | 297,85
11608 | Conjunto de ferragens para janela em madeira, de abrir, duas folhas, com postigo, em latão amarelo colonial | cj | 358,69
11610 | Conjunto de ferragens para porta em madeira (interna e externa), de correr, acabamento cromado | cj | 252,78
11611 | Porta em madeira de lei, tipo veneziana, de correr, com batentes e 2 jogos de alizar, exclusive ferragens | m2 | 473,55
11612 | Porta em madeira de lei, tipo moldura p/ vidro, de correr, com batentes e 2 jogos de alizar, exclusive ferragens | m2 | 503,34
11613 | Revestimento de piso com pedra Itapé 20x40cm assentada com argamassa industrializada ac-iii | m2 | 69,15
11614 | Vidro insulado - 02 float incolor de 6mm + câmara de 6mm - fornecimento e instalação | m2 | 627,41
11615 | Pavimentação em concreto usinado, bomb., lançado e adensado, com armadura construtiva, cor natural, desempolado, | m2 | 141,94
fck = 21 MPa, e = 20 cm, regulariz. e compac. subleito, lona plástica, exceto juntas - Rev 01
11616 | Deck em madeira pau d' arco, com réguas cantos abaulados 10 x 2cm, protegidas duas demãos de sparlack cetol deck | m2I | 330,59
semi-brilho, em todas as faces, antes do assentamento, exclusive camada de concreto e cimentado dwe regularização
11617 | Brise em madeira pau d' arco, com réguas cantos abaulados 10 x 2cm, protegidas duas demãos de sparlack cetol deck | m2I | 336,76
semi-brilho, em todas as faces, antes do assentamento
11618 | Remoção, lavagem, carga e retelhamento de telhas cerâmicas tipo canal comum, sem uso de grampo de arame, c/ | m2 | 44,62
ré-aproveitamento de 80%, Itabaiana ou similar - Rev 01
11619 | Concreto simples usinado fck=20mpa, bombeado, lançado e adensado em superestrutura | m3 | 320,91
11620 | Junta de dilatação com brita 2, argamassada, esp=3 x 3cm | m | 2,21
11621 | Fita auto adesiva fotoluminescente "9m" l=2,5cm ou similar | m | 19,04
11622 | Fita auto adesiva fotoluminescente "9m" l=5,0cm ou similar | m | 34,72
11623 | Fornecimento e execução de junta de dilatação JEENE JJ 6080VV EPDM, inclusive execução de lábios poliméricos ARE | m | 1.073,14
41 C
11625 | Refletor LED Ultra 1000W, chip Led CREE drive MEANWELL Proteção IP67, Voltagem AC 100-240V, temp de cor branco | un | 11.140,87
frio 5000K, vida útil 60.000h, da Leox ou similar
11626 | Refletor LED Ultra 500W, chip Led CREE drive MEANWELL Proteção IP67, Voltagem AC 100-240V, temp de cor branco | un | 6.187,88
frio 5000K, vida útil 60.000h, da Leox ou similar
11627 | Exames Admissionais e Demissionais | un | 295,00
11630 | Forma plana para estruturas, em compensado resinado de 14mm, 01 uso, inclusive escoramento - Revisada 07.2015 | m2 | 127,93
11633 | Forma plana para estruturas, em compensado resinado de 14mm, 02 usos, inclusive escoramento - Revisada 07.2015 | m2 | 76,94
11634 | Forma plana para estruturas, em compensado resinado de 14mm, 05 usos, inclusive escoramento - Revisada 07.2015 | m2 | 40,31
11636 | Forma plana para estruturas, em compensado resinado de 10mm, 02 usos, inclusive escoramento - Revisada 07.2015 | m2 | 71,79
11638 | Forma plana para estruturas, em compensado resinado de 10mm, 05 usos, inclusive escoramento - Revisada 07.2015 | m2 | 39,78
11639 | Forma plana para estruturas, em compensado plastificado de 10mm, 01 uso, inclusive escoramento - Revisada 07.2015 | m2 | 128,60
11640 | Forma plana para estruturas, em compensado plastificado de 10mm, 02 usos, inclusive escoramento - Revisada | m2 | 73,44
7.2015
DBFindFrm
Página 271 Página 271
RESULTADO DA PESQUISA DE SERVIÇO
ARGUMENTO DE PESQUISA
([Fonte] Contém todas as palavras 'orse')
28/07/202011:00:56
CÓDIGO | DESCRIÇÃO DO SERVIÇO | UNID | CUSTO UNIT
11641 | Forma plana para estruturas, em compensado plastificado de 10mm, 03 usos, inclusive escoramento - Revisada | m2 | 55,12
7.2015
11644 | Forma plana para estruturas, em compensado plastificado de 12mm, 05 usos, inclusive escoramento - Revisada | m2 | 55,81
7.2015
11645 | Forma plana para estruturas, em compensado plastificado de 17mm, 02 usos, inclusive escoramento - Revisada | m2 | 88,28
7.2015
11646 | Forma plana para estruturas, em compensado plastificado de 17mm, 03 usos, inclusive escoramento - Revisada | m2 | 68,10
7.2015
11647 | Forma plana para estruturas, em compensado plastificado de 17mm, 05 usos, inclusive escoramento - Revisada | m2 | 46,39
7.2015
11648 | Forma plana para estruturas, em compensado plastificado de 14mm, 07 usos, inclusive escoramento - Revisada | m2 | 34,18
7.2015
11649 | Forma plana para estruturas, em compensado plastificado de 17mm, 07 usos, inclusive escoramento - Revisada | m2 | 38,35
7.2015
11650 | Forma plana para estruturas, em compensado plastificado de 17mm, 10 usos, inclusive escoramento - Revisada | m2 | 32,36
7.2015
11651 | Forma plana para estruturas, em compensado plastificado de 10mm, 04 usos, inclusive escoramento - Revisada | m2 | 45,92
7.2015
11652 | Forma plana para estruturas, em compensado plastificado de 10mm, 07 usos, inclusive escoramento - Revisada | m2 | 34,11
7.2015
11653 | Forma plana para estruturas, em compensado plastificado de 14mm, 04 usos, inclusive escoramento - Revisada | m2 | 46,10
7.2015
11654 | Forma plana para estruturas, em compensado plastificado de 17mm, 04 usos, inclusive escoramento - Revisada | m2 | 55,79
7.2015
11656 | Forma plana para estruturas, em compensado resinado de 10mm, 04 usos, inclusive escoramento - Revisada 07.2015 | m2 | 45,09
11657 | Forma plana para estruturas, em compensado resinado de 10mm, 07 usos, inclusive escoramento - Revisada 07.2015 | m2 | 33,64
11658 | Forma plana para estruturas, em compensado resinado de 12mm, 04 usos, inclusive escoramento - Revisada 07.2015 | m2 | 46,51
11659 | Forma plana para estruturas, em compensado resinado de 12mm, 07 usos, inclusive escoramento - Revisada 07.2015 | m2 | 48,45
11660 | Forma plana para estruturas, em compensado resinado de 14mm, 04 usos, inclusive escoramento - Revisada 07.2015 | m2 | 45,75
11661 | Forma plana para estruturas, em compensado resinado de 14mm, 07 usos, inclusive escoramento - Revisada 07.2015 | m2 | 34,01
11663 | Forma plana para estruturas, em compensado plastificado de 14mm, 12 usos, inclusive escoramento - Revisada | m2 | 28,47
7.2015
11665 | Forma plana para estruturas, em compensado plastificado de 14mm, 10 usos, inclusive escoramento - Revisada | m2 | 29,44
7.2015
11666 | Forma plana para estruturas, em compensado plastificado de 12mm, 01 uso, exclusive escoramento - Revisada 07.2015 | m2 | 102,90
11667 | Forma plana para estruturas, em compensado plastificado de 12mm, 04 usos, exclusive escoramento - Revisada | m2 | 33,43
7.2015
11668 | Forma plana para estruturas, em compensado plastificado de 12mm, 05 usos, exclusive escoramento - Revisada | m2 | 31,28
7.2015
11669 | Forma plana para estruturas, em compensado plastificado de 17mm, 01 uso | m2 | 174,12
11673 | Canaleta de drenagem em concreto, dimensões internas 50 x 50cm, s/ tampa de concreto, inclusive escavação manual | m | 316,79
11674 | Sinalização de vias com placas indicativas refletiva(0,30 x 0,40)m, porta peso, suporte tubo fºgº 2", reuso 25 | und | 5,76
vezes
11675 | Cadastro de Redes de Drenagem | m | 1,42
Cadastro de Redes de Esgoto
DBFindFrm
Página 272 Página 272
RESULTADO DA PESQUISA DE SERVIÇO
ARGUMENTO DE PESQUISA
([Fonte] Contém todas as palavras 'orse')
28/07/202011:00:56
CÓDIGO | DESCRIÇÃO DO SERVIÇO | UNID | CUSTO UNIT
11676 |  | m | 1,42
11677 | Mesa de concreto polido fck=21 Mpa, com tabuleiro em pastilha cerâmica, base de tubo de concreto ø=0,30m e bancos | un | 589,90
em tubo de concreto ø=0,40m
11678 | Brinquedo - Escada de Cilindros | un | 1.790,50
11679 | Cabo de cobre PP Cordplast 4 x 1,5 mm2, 450/750v - fornecimento e instalação | M | 7,43
11681 | Cimentação anelar - poço com tubo de 6" e perfuração de 12.1/4", em pasta de cimento e areia traço 1:3 com | m | 41,16
aditivo acelerador de pega
11682 | Laje de Proteção do Poço em concreto simples fabricado na obra, fck=21 mpa lnçado e adensado | m3 | 395,85
11683 | Cimentação anelar - poço com tubo de 6" e perfuração de 12.1/4", em pasta de cimento com aditivo acelerador de | m | 17,97
pega
11684 | Piso em ladrilho hidráulico Mosaico colorido, 20 x 20 cm,aplicado com argamassa industrializada ac-i, rejuntado, | m2 | 331,08
exclusive regularização de base ou emboço
11685 | Faixa de argamassa cimento, cal e areia traço t5 (1:2:8) - largura 10cm e espessura de 2cm | m | 30,67
11686 | Pórtico revestido com textura e placas em aço com logomarca do Estado e letreiro da escola (6,25 x 0,60 m) | un | 22.183,54
11688 | Sinalização horizontal rodoviária, com tinta retrorrefletiva à base de resina acrílica com microesferas de vidro | m2 | 18,46
11690 | Pintura de piso para execução de faixa de pedestres, com 02 demãos de tinta à base de resina acrílica - R1 | m2 | 18,41
11701 | Canaleta em alvenaria de bloco cerâmico, com tampa e fundo em concreto simples 15 Mpa, revestida com argamassa de | m | 111,14
cimento e areia, com seção externa 50 x 50cm
11702 | Piso em concreto simples desempolado, fck = 15 MPa, e = 7 cm - Não inclui formas para juntas de concretagem | m2 | 30,54
11703 | Barracão aberto para apoio à produção (carpintaria, central de armação, oficina, etc.) c/ tesouras, telha 4mm, | m2 | 126,66
piso em concreto desempolado
11704 | Brinquedo - Escada de Cilindros | un | 1.785,95
11705 | Serviços de manutenção e conservação do gramado do Campo de Pelada "Renatão"- Rosa Elze-São Cristovão/SE, | ms | 3.854,27
incluindo poda do gramadao, retirada de ervas daninhas, reposição de de terra e grama, colocação de adubo
orgânico - Área = 7.942,34m² - Rev. 01
11706 | Pavimentação em pre-moldado tipo Concregrama, modelo Pavi-grade, dim:45 x 60cm, e=9,5cm, sobre colchão de areia, | m2 | 148,75
com preenchimento dos vãos com grama
11709 | Grade em barra chata de ferro 1"x1" e moldura em barra chata de ferro 1"x1", conforme projeto | m2 | 958,89
11710 | Material para sub-base com cbr>20, inclusive aquisição, escavação e carga na jazida (medido pelo corte), | m3 | 9,27
exclusive limpeza da área e transporte
11711 | Janela em policarbonato e tabela "Z" em chapa preta virada, fixa, chapa antivandalismo e=6mm, moldura em barra | m2 | 1.981,08
chata de ferro/ chapa preta 4" x 1/4", conforme projeto
11714 | Basculante em policarbonato, chapa antivandalismo e=6mm, cantoneira 1" SAE1045 esp 1/4"/barra chata 1/4"x3/4" e | m2 | 2.015,62
moldura em barra quadrada de ferro SAE 1050 de 3mm, conforme projeto
11718 | Portão em chapa de ferro veneziana tipo Z inclusive dobradiças, ferrolhos e chumbadores em chapa de ferro e=5mm | m2 | 489,51
11722 | Material para sub-base, cbr>20, adquirido solto na jazida, inclusive carga, exclusive transporte | m3 | 9,83
11723 | Material para sub-base, cbr>20, adquirido solto na jazida, inclusive carga (posto na caçamba), exclusive | m3 | 9,83
transporte
11725 | Material para base com cbr>60, inclusive aquisição, escavação e carga, exclusive limpeza e transporte | m3 | 14,47
11726 | Material para base, cbr>60, adquirido solto na jazida, inclusive limpeza da área e carga, exclusive transporte | m3 | 14,10
11728 | Limpeza de jazida | m2 | 2,65
DBFindFrm
Página 273 Página 273
RESULTADO DA PESQUISA DE SERVIÇO
ARGUMENTO DE PESQUISA
([Fonte] Contém todas as palavras 'orse')
28/07/202011:00:56
CÓDIGO | DESCRIÇÃO DO SERVIÇO | UNID | CUSTO UNIT
11729 | Tubo de ferro galvanizado 2.1/2" com chumbador de barra chata de ferro 1"x1/4" a cada metro para fixação em piso | m | 58,56
de concreto ou parede
11730 | Fornecimento de cartucho para solda exotérmica para cabo 70 mm² | un | 28,55
11731 | Reator de partida rápida p/ lâmpada fluorescente 2 x 32 w | un | 37,62
11732 | Tela galvanizada mosquiteiro em quadro dim. 1,0x1,0m, formado por cantoneira aluminio1"x1/8"+ barra chata | m2 | 173,98
aluminio 7/8"x1/8"
11733 | Reboco ou emboço interno de teto, reforçado com tela belgo revest - 1,24mm, 25x25, com argamassa traço t6 - | m2 | 53,41
1:2:10 (cimento / cal / areia), espessura 2,0 cm
11734 | Cabo de cobre, flexivel, classe 4 ou 5, isolacao em pvc/a, antichama bwf-b, cobertura pvc-st1, antichama bwf-b, 1 | m | 232,60
condutor, 0,6/1 kv, secao nominal 400 mm2
11735 | Placa de inauguração em alumínio composto preto,150x100cm, esp=4mm, (ACM constit. de 02 chapas sólidas de | un | 6.412,59
alumínio c/ núcleo central em polietileno), c/ pintura coilcoating PVDF KYNAR 500, texto gravado a laser, acab em
verniz autom., mold alumínio
11736 | Bancada em granito branco fortaleza, e = 2cm | m2 | 338,88
11737 | Descida de água para cortes em degraus tipo dcd 01 | m | 343,63
11738 | Descida de água para cortes em degraus tipo dcd 02 | m | 343,63
11739 | Descida de água para cortes em degraus tipo dcd 03 | m | 552,46
11740 | Descida de água para cortes em degraus tipo dcd 04 | m | 549,42
11741 | Cuba de apoio, oval, ref. Bella Palla, da Eternit ou similar, excluive torneira, sifão e engate. | un | 389,07
11742 | Marco Inaugural H=2,89m - TIPO I - (Base e Totem metálico revestido por alumínio composto) - 2015 | un | 26.348,53
11743 | Divisória em granito branco fortaleza, polido do dois lados, e= 2cm, inclusive montagem com ferragens | m2 | 875,29
11744 | Rodapia em granito branco fortaleza, l=15cm, e=2cm, aplicado com argamassa industrializada ac-i | m | 125,69
11745 | Rodapé granito branco fortaleza polido, h = 15 cm, e = 2,0 cm, aplicado com argamassa industrializada ac-i | m | 125,69
11747 | Torneira para lavatório, de mesa, cromada, bica alta, ref.: Flex Plus, 1198 C21, da DECA ou similar, inclusive | un | 254,59
furo para instalação em bancada
11748 | Torneira para lavatório, de mesa, bica alta, linha Link Conforto, ref.1196 C.Lnk da DECA ou similar, inclusive | un | 284,43
furo para instalação em bancada
11749 | Eletroduto metalico flexivel revestido externamente com pvc preto, diametro externo de 25 mm (3/4"), tipo | m | 13,74
sealtubo
11750 | Cabo coaxial rg-6 | m | 4,64
11751 | Fornecimento e instalação de caixa de passagem em alumínio (15 x 15 x 10 cm) | un | 68,94
11752 | Cabo balanceado 2 x 0,30mm (para microfone) | m | 7,59
11753 | Cabo de cobre PP Cordplast 3 x 6,0 mm2, 450/750v - Fornecimento e instalação | M | 15,96
11754 | Restauro - Emassamento em obras de arte com gesso fino e adesivo CMC ou similar | m2 | 31,99
11755 | Restauro - Emassamento com aplicação de bolo de armênio | m2 | 389,77
11757 | Gaveta sob passeio | unS | 132,61
11758 | Deslocamento de cerca de concreto com mureta em alvenaria de bloco de concreto | m | 127,81
11759 | Restauro - Desinfestação e imunização de forro artístico de madeira | m2 | 39,22
Restauro - Recuperação de ornatos e cercaduras
DBFindFrm
Página 274 Página 274
RESULTADO DA PESQUISA DE SERVIÇO
ARGUMENTO DE PESQUISA
([Fonte] Contém todas as palavras 'orse')
28/07/202011:00:56
CÓDIGO | DESCRIÇÃO DO SERVIÇO | UNID | CUSTO UNIT
11763 |  | m2 | 50,52
11764 | Bucha com arruela em alumínio p/eletroduto 100mm, d=4" | un | 13,82
11765 | Arruela de alumínio p/ eletroduto d=4" | un | 6,48
11766 | Bucha de alumínio p/ eletroduto d=4" | un | 7,62
11767 | Bucha de alumínio p/ eletroduto d=1" | un | 1,13
11768 | Cabo de cobre nú 70 mm2 - fornecimento e assentamento (1,69m/kg) | kg | 53,71
11769 | Canaleta de concreto c/ tampa removível em chapa de aço (0,70 x 0,70 x 0,50)m | m | 738,03
11770 | Conector parafuso fendido para cabo de 70mm2 - fornecimento e instalacao | un | 16,82
11771 | Conector parafuso fendido para cabo de 120mm2 - fornecimento e instalacao | un | 25,44
11772 | Disjuntor termo magnético tripolar de 450 a 600 A, 35kA | un | 3.696,56
11773 | Eletroduto em ferro galvanizado pesado sem costura 1" x 3m | un | 93,04
11774 | Mureta de alvenaria 1,30 x 2,00m para poste auxiliar de energia | un | 649,83
11776 | Poste de concreto duplo T (DT) 11/1000 - fornecimento e assentamento | un | 1.601,30
11777 | Piso em concreto simples desempolado, fck = 21 MPa, e = 7 cm - Não inclui formas para juntas de concretagem | m2 | 31,39
11778 | Piso em concreto simples desempolado, fck = 21 MPa, e = 8 cm - Não inclui formas para juntas de concretagem | m2 | 35,82
11779 | Tubulação em cobre Ø 3/8", para interligação de condensador/evaporador, inclusive isolamento térmico elastomérico | m | 191,85
19mm. multikits, alimentação elétrica, conexões e fixações (infraestrutura p/ sistema de climatização vrv) -
fornecimento e instalação
11780 | Tubulação em cobre Ø 1/2", para interligação de condensador/evaporador, inclusive isolamento térmico elastomérico | m | 198,74
19mm. multikits, alimentação elétrica, conexões e fixações (infraestrutura p/ sistema de climatização vrv) -
fornecimento e instalação
11781 | Tubulação em cobre Ø 5/8", para interligação de condensador/evaporador, inclusive isolamento térmico elastomérico | m | 212,54
19mm. multikits, alimentação elétrica, conexões e fixações (infraestrutura p/ sistema de climatização vrv) -
fornecimento e instalação
11782 | Tubulação em cobre Ø 3/4", para interligação de condensador/evaporador, inclusive isolamento térmico elastomérico | m | 242,91
19mm. multikits, alimentação elétrica, conexões e fixações (infraestrutura p/ sistema de climatização vrv) -
fornecimento e instalação
11783 | Tubulação em cobre Ø 7/8", para interligação de condensador/evaporador, inclusive isolamento térmico elastomérico | m | 262,24
19mm. multikits, alimentação elétrica, conexões e fixações (infraestrutura p/ sistema de climatização vrv) -
fornecimento e instalação
11784 | Tubulação em cobre Ø 1", para interligação de condensador/evaporador, inclusive isolamento térmico elastomérico | m | 299,50
19mm. multikits, alimentação elétrica, conexões e fixações (infraestrutura p/ sistema de climatização vrv) -
fornecimento e instalação
11785 | Tubulação em cobre Ø 1 1/8", para interligação de condensador/evaporador, inclusive isolamento térmico | m | 320,20
elastomérico 19mm. multikits, alimentação elétrica, conexões e fixações (infraestrutura p/ sistema de
climatização vrv) - fornecimento e instalação
11786 | Tubulação em cobre Ø 1 1/4", para interligação de condensador/evaporador, inclusive isolamento térmico | m | 361,61
elastomérico 19mm. multikits, alimentação elétrica, conexões e fixações (infraestrutura p/ sistema de
climatização vrv) - fornecimento e instalação
11787 | Tubulação em cobre Ø 1 1/2", para interligação de condensador/evaporador, inclusive isolamento térmico | m | 400,25
elastomérico 19mm. multikits, alimentação elétrica, conexões e fixações (infraestrutura p/ sistema de
climatização vrv) - fornecimento e instalação
11788 |  | un | 2.576,64
DBFindFrm
Página 275 Página 275
RESULTADO DA PESQUISA DE SERVIÇO
ARGUMENTO DE PESQUISA
([Fonte] Contém todas as palavras 'orse')
28/07/202011:00:56
CÓDIGO | DESCRIÇÃO DO SERVIÇO | UNID | CUSTO UNIT
Lavagem das tubulações com gás 141B e pressurização com nitrogênio (infraestrutura p/ sistema de climatização
vrv)
11789 | Tubulação em cobre Ø 1 3/8", para interligação de condensador/evaporador, inclusive isolamento térmico | m | 157,34
elastomérico 19mm. multikits, alimentação elétrica,conexões e fixações(infraestrutura p/sistema package de
climatização)- fornecimento e instalação
11790 | Tubulação em cobre Ø 5/8", para interligação de condensador/evaporador, inclusive isolamento térmico elastomérico | m | 96,48
19mm. multikits, alimentação elétrica,conexões e fixações(infraestrutura p/sistema package de climatização)-
fornecimento e instalação
11791 | Tubulação em cobre Ø 3/4", para interligação de condensador/evaporador, inclusive isolamento térmico elastomérico | m | 121,46
19mm. multikits, alimentação elétrica,conexões e fixações(infraestrutura p/sistema package de climatização)-
fornecimento e instalação
11792 | Duto em chapa galv, isolamento térmico 25mm, duto flexível com isolamento, colarinho com registro,cx. plenum e | m2 | 97,19
demais acessórios e duto flexivel, fixação e demais acessórios(infraestrutura p/sistema package de climatização)-
fornecimento e instalação
11793 | Grelhas. difusores, damper sob pressão, tomada de ar exterior com filtragem, fixação e demais acessórios | un | 197,16
(infraestrutura p/sistema package de climatização)- fornecimento e instalação - pavilhão existente do CCS
11794 | Lavagem das tubulações com gás 141B e pressurização com nitrogênio (infraestrutura p/ sistema package) | un | 997,26
11795 | Planta - Costela de adão (mostera deliciosa), fornecimento e plantio | un | 78,36
11796 | Planta - Filodrendo roxo ( philodendron Erubescens), fornecimento e plantio | un | 57,41
11797 | Planta - Dracena (dracena fragans), fornecimento e plantio | un | 67,93
11798 | Piso em concreto simples desempolado, fck = 15 MPa, e = 7 cm, com forma em quadros 2,0x2,0m, para juntas de | m2 | 34,49
concretagem - tres usos
11799 | Planta - Flor ave do paraíso (strelitzia reginae) - muda, fornecimento e plantio | un | 42,10
11800 | Planta - Lambari (tradescantia zebrina), fornecimento e plantio | un | 8,09
11801 | Planta - Açai da mata (euterpe longibracteata), h=1,50m, fornecimento e plantio | un | 57,41
11802 | Muda de palmeira, areca, h=1,50 m, fornecimento e plantio | un | 122,68
11803 | Planta - Margaridinha (sanvitalia procumbens) - muda, fornecimento e plantio | un | 8,09
11804 | Planta - Antúrio (anthurium andraeanum) - muda, fornecimento e plantio | un | 56,76
11805 | Piso em concreto simples desempolado, fck = 21 MPa, e = 7 cm, com forma em quadros 2,0x2,0m, para juntas de | m2 | 34,36
concretagem - tres usos
11806 | Piso em concreto simples desempolado, fck = 21 MPa, e = 8 cm, com forma em quadros 2,0x2,0m, para juntas de | m2 | 37,85
concretagem - tres usos
11807 | Piso em concreto simples desempolado, fck = 21 MPa, e = 10 cm, com forma em quadros 2,0x2,0m, para juntas de | m2 | 48,58
concretagem - tres usos - Rev 01
11808 | Revestimento cerâmico para piso ou parede, 60 x 60 cm, porcelanato, natural, retificado, linha pietra di firenze, | m2 | 92,51
grigio, Portobello ou similar, aplicado com argamassa industrializada ac-iii, rejuntado, exclusive regularização
de base ou emboço
11809 | Forma em madeira mista de 2ª, para confecção de juntas de concretagem de pisos de concreto desempolado, em | m2 | 4,61
quadros 2,0x2,0m, h= 7 a 10cm, 03 usos
11811 | Fornecimento e assentamento de barra chata de alumínio de 1" x 1/4" | m | 40,62
11812 | Fornecimento e assentamento de barra chata de alumínio de 3/4" x 1/4" | m | 17,02
11813 | Assentamento de barra chata de alumínio de 1" x 1/4" | m | 3,02
11814 | Assentamento de barra chata de alumínio de 3/4" x 1/4" | m | 3,02
DBFindFrm
Página 276 Página 276
RESULTADO DA PESQUISA DE SERVIÇO
ARGUMENTO DE PESQUISA
([Fonte] Contém todas as palavras 'orse')
28/07/202011:00:56
CÓDIGO | DESCRIÇÃO DO SERVIÇO | UNID | CUSTO UNIT
11815 | Condulete em alumínio tipo "C" de 2" | un | 59,07
11816 | Box reto em alumínio de 3/4" | un | 6,85
11817 | Box reto em alumínio de 1" | un | 7,00
11818 | Box reto em alumínio de 2" | un | 15,82
11819 | Abraçadeira metálica tipo "D" de 2" | un | 4,57
11820 | Central de alarme endereçável de incendio com sistema p/ até 250 dispositivos, marcal Verin ou similar, Modelo | un | 4.431,88
VRE-250 c/ bateria de 12V e 7Amperes
11821 | Sensor de temperatura endereçavel | un | 119,16
11822 | Sensor ótico de fumaça "Linear" | un | 84,70
11823 | Sensor ótico de fumaça endereçável | un | 119,16
11824 | Sirene aúdiovisual endereçavel, 120db, para alarme de incêndio | un | 154,70
11825 | Testeira em granito branco fortaleza, l=10cm (colado), esp.=2cm - fornecimento e colocação | m | 151,97
11826 | Fornecimento e instalação de absorvedor acústico linear, em MDF cru, revestido internamente com 01 camada de lã | m2 | 278,20
de rocha basáltica esp. 25mm, acabamento em tecido tramado, cor 05, marrom claro de ordem 1777, módulos de 5,30 x
2,90m
11827 | Fornecimento e instalaçao de difusor acústico trapezoidal, em MDF Linho-Fendi e revestido internamente com 01 | m2 | 400,22
camada de lã de rocha esp.25mm, medindo: h=2,70m, base maior= 0,10m e base menor=0,03m
11829 | Acionador manual (botoeira) "aperte aqui", p/instal. incendio - endereçável | un | 118,69
11830 | Cruzeta 100 x 100 mm para eletrocalha perfurada metálica (ref.: mopa ou similar) | un | 59,20
11831 | Redução concêntrica 100 x 50mm para eletrocalha metálica (ref. mopa ou similar) | un | 26,41
11832 | Revestimento cerâmico decorado, 02 cores, para parede, 19,60 x 19,60 cm, Baepi ou similar, aplicado com argamassa | m2 | 768,82
industrializada ac-ii, rejuntado, exclusive regularização de base ou emboço
11833 | Cabo de cobre nu 150mm2 - fornecimento e instalacao | m | 87,71
11836 | Porta em madeira compensada (canela), lisa, semi-ôca, 1.20 x 2.10 m, duas folhas, inclusive batentes e ferragens | un | 759,82
11840 | Mapa tátil em ferro fundido medindo 70 x 40cm, com suporte em chapa em ferro 1" e tubo de ferro galvanizado ø=4", | un | 2.695,01
pintados e placa em granito cinza andorinha
11844 | Derivação tipo "T" (borne concêntrico à pressão) construída em liga de alumínio por porcas e arruelas para | un | 57,16
vergalhão eletrolítico de 1/4"
11845 | União angular "L" construída em liga de alumínio por porcas e arruelas para vergalhão de cobre eletrolítico de | un | 62,36
1/4"
11846 | Transformador de potenciaL 15KV - 600VA | un | 2.320,83
11847 | Transformador de corrente de 400/5 | un | 149,96
11848 | Emenda interna 100 x 100 mm com base lisa perfurada para eletrocalha metálica (ref. Mopa ou similar) | un | 9,59
11849 | Pintura de proteção e/ou acabamento sobre superfícies metálicas com aplicação de 02 demãos de primer epoxi rico | m2 | 26,55
em zinco, e = 35 micra - R1
11850 | Vergalhão de cobre eletrolítico de 1/4" | kg | 107,23
11852 | Placa de sinalizacao de seguranca contra incendio, fotoluminescente, retangular, *12 x 40* cm, em pvc *2* mm | Un | 27,46
anti-chamas (simbolos, cores e pictogramas conforme nbr 13434)
11853 | Placa de sinalizacao de seguranca contra incendio, fotoluminescente, retangular, *20 x 40* cm, em pvc *2* mm | Un | 36,09
anti-chamas (simbolos, cores e pictogramas conforme nbr 13434)
DBFindFrm
Página 277 Página 277
RESULTADO DA PESQUISA DE SERVIÇO
ARGUMENTO DE PESQUISA
([Fonte] Contém todas as palavras 'orse')
28/07/202011:00:56
CÓDIGO | DESCRIÇÃO DO SERVIÇO | UNID | CUSTO UNIT
11855 | Cabo blindado para alarme e detecção de incêncio 3 x 1,5mm2 | m | 13,40
11856 | Forro em chapas de acrílico branco leitoso, e=10mm, com moldura em alumínio, instalado | m² | 382,91
11857 | Lâmpada tubolar led T8, 16w, bivolt | un | 26,52
11859 | Luminária de alto rendimento T5, 1x54w, sobrepor, sem aletas, corpo em chapa de aço-carbono com pintura epóxi na | un | 168,64
cor branco fosco, refletor em alumínio anodizado, ref. LART5-1X54w/SBR/SA, da G-light ou similar
11860 | Luminária de alto rendimento T5, 1x54w, embutir, sem aletas, corpo em chapa de aço-carbono com pintura epóxi na | un | 124,06
cor branco fosco, refletor em alumínio anodizado, ref. LART5-1X54w/EBR/SA, da G-light ou similar
11861 | Luminária de alto rendimento T5, 2x54w, embutir, sem aletas, corpo em chapa de aço-carbono com pintura epóxi na | un | 237,79
cor branco fosco, refletor em alumínio anodizado, ref. LART5-2X54w/EBR/AA, da G-light ou similar
11862 | Suporte em barra chata de ferro 7/8" x 1/4", tipo U, h = 0,33m, comp = 1,00m | un | 32,50
11863 | Cantoneira de aço "L" abas desiguais - 4" x 3" x 5/16" | m | 59,53
11864 | Cantoneira de aço "L" abas desiguais - 4" x 3" x 5/16" | m | 59,53
11865 | Cantoneira de ferro "L" abas iguais - 3/4" x x 1/8" reforçada com barra chata 7/8" x 1/4" | und | 23,58
11866 | Luminária de emergência, de sobrepor, tipo balizamento com bloco autônomo, com autonomia de 3h, modelo LLE | un | 179,91
1106-1DFB, da KBR ou similar
11867 | Luminária de emergência, de sobrepor, tipo bloco autônomo, com autonomia de 1h, modelo LLE-LLEDDF, da KBR ou si | un | 130,55
11875 | Luminária de sobrepor em led, ref. LEDH05-5K, da Abalux ou similar | un | 1.989,97
11884 | Exaustor Mega18, da sicflux ou similar - fornecimento e instalação | un | 110,70
11885 | Exaustor Mega25, da sicflux ou similar - fornecimento e instalação | un | 158,51
11886 | Exaustor Mega34, da sicflux ou similar - fornecimento e instalação | un | 161,14
11887 | Guarda-corpo e Corrimão em tubo ferro galvanizado, alt=1,10m, com barras verticais a cada 11cm (3/4") e barras | m | 272,98
horizontais (superior, intermediárias (duas) e inferior) de 1.1/2", inclusive curva de aço - Rev 02
11888 | Guarda-corpo Simples em tubo ferro galvanizado, alt=1,10m, com barras verticais a cada 11cm (3/4") e barras | m | 218,35
horizontais (quadro) de 1.1/2" - Rev 02
11890 | Exaustor ACI-200, da sictell ou similar - fornecimento e instalação | un | 1.699,64
11894 | Hidrante de recalque incluindo caixa em alvenaria de tijolos maciços esp. = 0,12m, dim. int. = 0.40 x 0.60 x | un | 533,16
0.35m, com tampa em ferro fundido 0,40 x 0,60 e fundo com brita
11896 | Reforço da estrutura de cobertura, incluindo pintura eletrostática branco HALL 9003, chapa de ligação em aço | kg | 58,00
A-36, galv. a fogo, parafusos em aço A-325, galv a fogo, despesas com pessoal e transporte dos materiais - Obra
do CCS
11898 | Passarela metálica, composta de perfis metálicos, chapas em xadrez e chumbadores, pintura de acordo com | kg | 18,85
especificação Npb-1550 - Obra do CCS
11899 | Assentamento de telha de alumínio dupla, tipo sanduíche 0,6mm pré pintada em duas faces, com isolamento de | m2 | 7,12
espuma rígida de poliuretano 30mm pintada
11900 | Calha metálica pintada nas duas faces na cor branca (RAL 9003), espessura minima 0,80mm - fornecimento e | kg | 180,00
instalação
11901 | Porta em madeira compensada (canela), lisa, semi-ôca, 1.40 x 2.10 m, duas folhas, inclusive batentes e ferragens | un | 769,88
11902 | Piso tátil alerta - Elementos em inox (100 peças/m) | m | 139,79
11903 | Piso tátil direcional - Elementos em inox (12 peças/m) | m | 139,68
11904 | Fornecimento e instalação de grupo gerador, potência stand-by 625/569 kva, trifásico, 220/127 v, com quadro de | un | 281.111,37
comando automático microprocessado/digital, marca Deep Sea/KVA, motor diesel potência máx. de 772cv, incl. kit
atenuador de ruído
DBFindFrm
Página 278 Página 278
RESULTADO DA PESQUISA DE SERVIÇO
ARGUMENTO DE PESQUISA
([Fonte] Contém todas as palavras 'orse')
28/07/202011:00:56
CÓDIGO | DESCRIÇÃO DO SERVIÇO | UNID | CUSTO UNIT
11905 | Corrimão central para arquibancada tipo U invertido, em tubo de ferro galvanizado 1 1/2", com h livre = 1,30m, | un | 147,88
esp = 0,20m chumbadores para fixação em piso concreto
11906 | Painéis em vidro temperado incolor 10mm, fixo com porta de abrir e fixados com suporte spider (conexões em aço | m2 | 717,37
inox) com tubos em inox para sustentação - fornecimento e instalação
11907 | Transformador trifásico 750 kva, 220/127v, a seco | un | 38.459,40
11908 | Transformador trifásico 750 kva, 380/220v, a seco | un | 38.826,04
11909 | Rufo em chapa de alumínio, esp = 0,6mm, larg = 1,20m | m | 401,28
11910 | Piso cimentado colorido, diversas cores, desempolado traço 1:5, e = 3 cm, c/junta plastica 3x27mm | m2 | 48,23
11911 | Luminária de sobrepor p/lamp.fluorescente 4x32w, completa, ref. A-300, da Abalux ou similar incl.reator | un | 463,60
eletronico e lampadas
11912 | Corte em pavimento de asfalto/concreto, com máquina e disco diamantado - Rev 01 | m | 14,26
11923 | Fornecimento e Instalação de Curva Vertical em PVC, para eletrocalha, 300x100mm | Un | 79,75
11924 | Fornecimento e Instalação de Tê Horizontall em PVC, para eletrocalha, 100x100mm | Un | 36,72
11925 | Fornecimento e Instalação de Eletrocalha em PVC 250x100x3000mm | m | 53,67
11926 | Fornecimento e Instalação de Cruzetal em PVC, para eletrocalha, 300x100mm | Un | 96,58
11927 | Fornecimento e Instalação de Tê Horizontall em PVC, para eletrocalha, 250x100mm | Un | 66,23
11928 | Fornecimento e Instalação de Redução Concêntrical em PVC, para eletrocalha, 250x20127670x100mm | Un | 60,80
11929 | Fornecimento e Instalação de Redução Concêntrical em PVC, para eletrocalha, 250x150x100mm | Un | 51,33
11930 | Fornecimento e Instalação de Redução Concêntrical em PVC, para eletrocalha, 200x150x100mm | Un | 48,18
11931 | Fornecimento e Instalação de Curva Vertical em PVC, para eletrocalha, 250x100mm | Un | 66,07
11932 | Fornecimento e Instalação de Curva Horizontal em PVC, para eletrocalha, 200x100mm | Un | 56,60
11933 | Filete em granito Branco Dallas, 3 x 2 a 3cm, para acabamento | m | 17,70
11934 | Disjuntor regulável de 1000 a 2500A | un | 31.425,48
11935 | Corrimão Central em tubo ferro galvanizado, superior alt=1,10m, barras intermediárias alt=0,92m e 0,70m de cada | m | 199,99
lado, diam= 1.1/2" inclusive as verticais de apoio.
11936 | Filtro pré-moldado, 03 anéis conc d=1,50 x 0,50m, tampa conc d=1,60x0,05m (v=3390 litros) | un | 1.023,63
11938 | Marco Inaugural H=1,60m - TIPO II - (Base e Totem metálico revestido por alumínio composto) - 2015 | un | 19.605,74
11939 | Marco Inaugural H=0,87m - TIPO III - (Base e Totem metálico revestido por alumínio composto) - 2015 | un | 10.185,57
11940 | Janela em alumínio, cor N/P/B, tipo moldura-vidro, max-ar, exclusive vidro | m2 | 296,02
11941 | Janela em alumínio, cor N/P/B, tipo moldura-vidro, de correr, exclusive vidro | m2 | 266,02
11942 | Janela em alumínio, cor N/P/B, tipo veneziana, de correr, 1F+1M | m2 | 311,02
11943 | Janela em alumínio, cor N/P/B, tipo veneziana (até 50%) e vidro (até 50%), de correr, 1F+1M, exclusive vidro | m2 | 331,02
11944 | Janela em alumínio, cor N/P/B, moldura-vidro, tipo guilhotina, exclusive vidro | m2 | 281,02
11945 | Basculante em alumínio, cor N/P/B, moldura-vidro, tipo convencional ou pivotante, exclusive vidro | m2 | 211,02
11946 | Porta em alumínio, cor N/P/B, moldura-vidro,completa, inclusive caixilhos, dobradiças ou roldanas e fechadura, | m2 | 298,02
exclusive vidro
DBFindFrm
Página 279 Página 279
RESULTADO DA PESQUISA DE SERVIÇO
ARGUMENTO DE PESQUISA
([Fonte] Contém todas as palavras 'orse')
28/07/202011:00:56
CÓDIGO | DESCRIÇÃO DO SERVIÇO | UNID | CUSTO UNIT
11947 | Porta em alumínio, cor N/P/B, tipo veneziana (até 50%) e vidro (até 50%), de abrir ou correr, completa, inclusive | m2 | 301,02
caixilhos, dobradiças ou roldanas, fechadura exclusive vidro
11948 | Porta ou janela em alumínio, cor N/P/B,tipo veneziana, de abrir ou correr, completa inclusive caixilhos, | m2 | 311,02
dobradiças ou roldanas e fechadura
11951 | Luminária tipo spot de embutir ER06 Abalux ou similar, aluminio branco, 4x50w, para lâmpada halógêna ou dicróica | un | 192,90
11952 | Luminária de embutir Lar T8 Led com refletor com aletas, 2x18w da Aladin FE 209/232 Al ou similar com lâmpadas e | un | 141,39
reator bivolt
11953 | Luminária tipo spot de embutir ER05-E Abalux ou similar, aluminio branco, 1x50/100w, com lâmpada halógêna AR111 | un | 77,28
8º 50w
11954 | Luminária tipo spot de embutir ER05-E Abalux ou similar, aluminio branco, 1x50/100w, com lâmpada halógêna AR111 | un | 77,28
24º 100w
11955 | Portão em alumínio, cor N/B/P, em perfís búzio quadrado ou lambril, completo inclusive rodízios, perfís e | m2 | 320,50
fechadura
11956 | Porta em chapa lisa de alumínio, cor N/P/B, comum, de abrir ou correr | m2 | 281,02
11957 | Porteiro eletrônico - kit vídeo fone int/ext bivolt 5804 Foxlux ou siminar | un | 773,21
11958 | Porteiro eletrônico - kit vídeo fone widescreen int/ext bivolt 5804 Foxlux ou siminar | un | 1.042,93
11959 | Porteiro eletrônico - kit int/ext bivolt GA - III 60011 ou siminar | un | 89,43
11960 | Porta corta fogo, 0,90 x 2,10, de abrir, em chapa de aço galvanizado nº24, batente em chapa nº18, classe 90, | un | 852,58
isolante em manta cerâmica incombustível e=5cm, dobradiças tipo helicoidal em aço 1010/1020, e fechadura
reversível sem chave
11961 | Alarme Banheiro Pne Deficiente Físico Conforme Nbr 9050 com acionador | un | 433,43
11962 | Telhamento com telha cerâmica tipo americana, 1ª qualid, 12 un/m2 (Simonassi ou similar) | m2 | 55,48
11963 | Revisão de quadros elétricos com barramentos em subestação abrigada | und | 952,80
11964 | Janela basculante em chapa de policarbonato antivandalismo e=6mm, moldura em barra chata de ferro 1x1/4, e | m2 | 1.861,75
cantoneira 1x3/3x1/4
11965 | Condulete em alumínio tipo "C" de 1" | un | 21,85
11966 | Condulete em alumínio tipo "C" de 1" | un | 21,85
11967 | Dailet Múltiplo tipo "X" de 1", ref: DM100 | un | 16,74
11968 | Dailet Múltiplo tipo "X" de 2", ref: DM200 | un | 27,58
11969 | Luva sem rosca UNIDUT ø=1 " C- PB | un | 5,57
11970 | Luva sem rosca UNIDUT ø=2 " C- PB | un | 14,46
11971 | Tampão para fechamento de Dailet Múltiplo de 1", ref: MT100 | un | 3,92
11972 | Tampão para fechamento de Dailet Múltiplo de 2", ref: MT100 | un | 3,98
11973 | Bucha de redução de 2" x 1.1/2" de alumínio ref.: BM 200-112 DAISA ou similar | un | 6,48
11974 | Bucha de redução de 1.1/2" x 1" de alumínio ref.: BM 112-100 DAISA ou similar | un | 6,12
11975 | Abraçadeira de alumínio 1 " 25mm (DAISA BC-100) ou similar | un | 5,09
11976 | Abraçadeira de Alumínio 2" 50mm (Daisa BC-200) ou similar | un | 7,20
11977 | Detector de temperatura termovelocímetrico convencional, modelo VR-T, marca VERIN ou similar | un | 69,68
Detector de fumaça óptico convencional, modelo VR-F, marca VERIN ou similar
DBFindFrm
Página 280 Página 280
RESULTADO DA PESQUISA DE SERVIÇO
ARGUMENTO DE PESQUISA
([Fonte] Contém todas as palavras 'orse')
28/07/202011:00:56
CÓDIGO | DESCRIÇÃO DO SERVIÇO | UNID | CUSTO UNIT
11978 |  | un | 81,23
11979 | Acionador Manual Convencional - Modelo AM-2 da Verin ou similar, tipo "Aperte aqui" | un | 52,40
11980 | Bateria estacionária selada DF3000, 185Ah, 12V FREEDOM ou similar | un | 1.113,36
11982 | Programador de Endereços para Central de Alarme - Modelo VRE-PROG ou similar | un | 396,31
11983 | Prolongador e comando para acionamento da chave seccionadora | Un | 585,96
11984 | Corrimão em tubo ferro galvanizado, barras superiores alt=0,92m e 0,70m e barras inferiores h=0,23m e 0,10m, | m | 133,85
curvas de aço carbono, inclusive as verticais de apoio com diam= 1.1/2"
11985 | Guarda-corpo h = 1,10m e Corrimão em tubo ferro galvanizado, barras superiores alt=0,92m e 0,70m e barra | m | 154,10
inferior, diam= 1.1/2", barras verticais d=3/4" a cada 0,11m, curvas de aço carbono. Rev 02
11986 | Placa de inauguração em alumínio com Acrilico, 80x60cm,com logomarca e moldura | un | 965,40
11994 | Luminária em LED para iluminação pública,30W,bivolt, Selo A Inmetro,corpo em alumínio inj,FP 0,97, prot. DPS | un | 499,70
10kv, IP66, IK09, Temp. cor 5000k, IRC= ou 70%, v. útil 50.000h, 120 lm/w.gar.5 anos, modelo GL216 G-light ou
similar - Rev 01
11995 | Luminária em LED para iluminação pública,50W,bivolt, Selo A Inmetro,corpo em alumínio inj,FP 0,97, prot. DPS | un | 729,68
10kv, IP66, IK09, Temp. cor 5000k, IRC= ou 70%, v. útil 50.000h, 130 lm/w.gar.5 anos, modelo GL216 G-light ou
similar - Rev.01
11996 | Luminária em LED para iluminação pública,80W,bivolt,Selo A Inmetro, corpo em alumínio inj,FP 0,97, prot. DPS | un | 909,10
10kv, IP66, IK09, Temp. cor 5000k, IRC= ou 70%, v. útil 50.000h, 130 lm/w.gar.5 anos, modelo GL216 G-light ou
similar Rev.01
11997 | Luminária em LED para iluminação pública,100W,bivolt, Selo A Inmetro, corpo em alumínio inj,FP 0,97, prot. DPS | un | 1.178,23
10kv, IP66, IK09, Temp. cor 5000k, IRC= ou 70%, v. útil 50.000h, 130 lm/w.gar.5 anos, modelo GL216 G-light ou
similar Rev. 01
11998 | Luminária em LED para iluminação pública,120W,bivolt, Selo A Inmetro, corpo em alumínio inj,FP 0,97, prot. DPS | un | 1.269,44
10kv, IP66, IK09, Temp. cor 5000k, IRC= ou 70%, v. útil 50.000h, 130 lm/w.gar.5 anos, modelo GL216 G-light ou
similar Rev. 01
11999 | Luminária em LED para iluminação pública,150W,bivolt,Selo A Inmetro,corpo em alumínio inj,FP 0,97, prot. DPS | un | 1.628,28
10kv, IP66, IK09, Temp. cor 5000k, IRC= ou 70%, v. útil 50.000h, 130 lm/w.gar.5 anos, modelo GL216 G-light ou
similar Rev. 01
12009 | Quadro Geral de distribuição de embutir, com barramento, em chapa de aço galvaniz. com pintura eletrostática para | un | 14.996,65
até 800A, medindo:1800x1000x600cm, exclusive disjuntores
12010 | Remoção de transformador trifásico | un | 269,79
12012 | Porta em grade de ferro de correr, c/ quadro em tubo quadrado 2", barra redonda 3/4" na vertical e barra chata 2" | m2 | 519,21
x 1/4" na horizontal, inclusive ferrolho, roldanas e trilhos p/ penitenciária
12013 | Portão de correr em chapa de aço 1/4", c/ quadro em tubo quadrado de 2", barra quadrada 1" na vertical e barra | m2 | 1.090,00
chata 2" x 1/4" na horizontal, inclusive ferrolho, e roldanas e trilhos, p/ penitenciária
12015 | Botoeira Liga-Desliga para Bomba de Incêndio Modelo BLD-1, marca VERIN ou similar | un | 103,64
12016 | Acionador Manual Endereçavel - Modelo AME-2 da Verin ou similar, tipo "Aperte aqui" | un | 162,57
12017 | Detector de temperatura termovelocímetrico endereçável, modelo VRE-T, marca VERIN ou similar | un | 178,96
12018 | Detector de fumaça óptico endereçável, modelo VRE-F, marca VERIN ou similar | un | 178,96
12019 | Prateleira em concreto armado, esp= 8cm | m2 | 207,57
12020 | Cantoneira de aço "L" abas iguais - 1 1/4" x 1 1/4" x 1/4" (2,46 kg/m) - fixada em alvenaria | un | 17,96
12021 | Luminária de embutir aberta para lâmpada fluorescente ou tubo led 2 x 18/20 w (tecnolux ref.fle-8157/232 ou | un | 150,98
similar), completa, com lampada tubo led
DBFindFrm
Página 281 Página 281
RESULTADO DA PESQUISA DE SERVIÇO
ARGUMENTO DE PESQUISA
([Fonte] Contém todas as palavras 'orse')
28/07/202011:00:56
CÓDIGO | DESCRIÇÃO DO SERVIÇO | UNID | CUSTO UNIT
12022 | Luminária de embutir aberta para lâmpada fluorescente 32/40w ou tubo led 2 x 18/20 w (tecnolux ref.fle-8157/232 | un | 258,65
ou similar), completa, com lampada tubo led - Rev 01
12023 | Forro acústico em placas de fibra mineral dim.1200x600x16mm, absorção sonora NRC = 0,55, reflexão luz = 0,79, | m2 | 110,00
marca Armstrong, ref. Clean Room, ou similar, resist. fogo: classe A, instalado sobre perfís metálicos
12024 | Forro acústico em placas de fibra mineral 1250x625x15mm, absorção sonora NRC = 0,55, reflexão luz = 0,86, marca | m2 | 70,00
Armstrong, ref. Georgian, ou similar, resist. fogo: classe A, instalado sobre perfís metálicos
12025 | Forro acústico, em placas semirígidas SONEX Illtec Skin, ou similar, 500x500x25mm, absorção sonora NRC= 0,65, | m2 | 90,00
resistência fogo: classe A, instalado com perfís ou adesivo
12026 | Forro de gesso comum, em placas 60x60 cm, sob laje ou sob cobertura, sem necessidade de estrutura para suporte, | m2 | 29,10
instalado
12027 | Visor em policarbonato, chapa antivandalismo e=8mm, cantoneira 1" SAE1045 esp 1/4"/barra chata 1/4"x3/4" e | m2 | 1.369,10
moldura em barra quadrada de ferro SAE 1050 de 3mm, conforme projeto
12028 | Grade de ferro para piso, articulável em dobradiça com fechamento em cadeado, em barra chata de 1 1/2" x 1/4" a | m2 | 424,37
cada 5,cm e cantoneira 2" x 1/4" de apoio
12030 | Ponto de água fria aparente, c/material pvc rígido soldável Ø 32mm | un | 59,98
12031 | Argamassa de cal e areia usada para uso em processo de dessalinização | m3 | 279,33
12032 | Argamassa cal e areia traço 1:4 - Confecção mecânica e transporte | m3 | 249,01
12033 | Restauro - Dessalinização de paredes com argamassa de cal (max 2 aplicações) | m2 | 13,64
12034 | Alambrado com tela de aço galvanizado, fio 12 bwg, malha 3/8", ondulada, quadrada, sem revestimento, fixada com | m2 | 230,88
tubos de aço galvanizado 2", formando quadros de 2.00 x 2.00 m, exceto mureta
12035 | Grade em ferro inclusive 02 portas, ferrolho e dobradiças, c/ quadro em barra chata 2" x 3/8", barras redondas | m2 | 370,08
3/4" nas verticais, barras chatas 2" x 1/4" nas horizontais, chapa em aço esp=3mm na horizontal e tubo quadrado
50 x 50mm.
12036 | Portão em ferro, em tubo de aço galv. 2" e tela ondulada malha 3/8" | m2 | 422,42
12037 | Alambrado com tela de arame galvanizado fio 12 bwg, malha 2 1/2", revestido em pvc, fixada com tubos de aço | m2 | 178,60
galvanizado 2 1/2", formando quadros de 2.00 x 2.00 m, exceto mureta
12038 | Portão em ferro, em tubo de aço galv. 2.1/2" e tela de aço galv revestido em pvc, quadrangular / losangular, fio | m2 | 403,11
2,77 mm (12 bwg), bitola final = *3,8* mm, malha 7,5 x 7,5 cm, h = 2 m
12039 | Piso tátil direcional e/ou alerta, de concreto, na cor natural, p/deficientes visuais, dimensões 40x40cm, | m2 | 89,00
aplicado com argamassa industrializada ac-ii, rejuntado, exclusive regularização de base
12041 | Letra em aço inox escovado/polido 10 x 10cm - instalado | un | 47,00
12042 | Letra em aço inox escovado/polido 15 x 15cm - instalado | un | 68,43
12043 | Letra em aço inox escovado/polido 20 x 20cm - instalado | un | 66,31
12044 | Letra em aço inox escovado/polido 25 x 25cm - instalado | un | 111,24
12045 | Letra em aço inox escovado/polido 40 x 40cm - instalado | un | 175,52
12046 | Letra em aço inox escovado/polido 45 x 45cm - instalado | un | 196,91
12047 | Letra em aço inox escovado/polido 50 x 50cm - instalado | un | 218,27
12048 | Letra em alumínio 10 x 10cm - instalado | un | 40,07
12053 | Letra em alumínio 15 x 15cm - instalado | un | 58,67
12054 | Letra em alumínio 20 x 20cm - instalado | un | 76,86
12055 | Letra em alumínio 25 x 25cm - instalado | un | 95,04
Letra em alumínio 40 x 40cm - instalado
DBFindFrm
Página 282 Página 282
RESULTADO DA PESQUISA DE SERVIÇO
ARGUMENTO DE PESQUISA
([Fonte] Contém todas as palavras 'orse')
28/07/202011:00:56
CÓDIGO | DESCRIÇÃO DO SERVIÇO | UNID | CUSTO UNIT
12056 |  | un | 147,67
12057 | Letra em alumínio 45 x 45cm - instalado | un | 165,59
12058 | Letra em alumínio 50 x 50cm - instalado | un | 183,52
12060 | Porta em alumínio com tela mosquiteiro, cor N/P/B, tipo moldura-vidro, completa, inclusive caixilhos, dobradiças | m2 | 300,02
ou roldanas e fechadura, exclusive vidro, inclusive tela mosquiteiro
12061 | Tanque simples em mármore sintético c/ torneira cromada (deca linha c23 ref 1153) , c/ válvula de plástico | un | 352,14
conjunto de fixação, sifão de plástico ou similares
12062 | Visor em ferro e policarbonato mr-10, cor cristal, ge, 9,5mm, p/penitenciaria | m2 | 4.351,55
12065 | Porta em madeira compensada (canela), lisa, semi-ôca, 1.80 x 2.10 m, duas folhas, inclusive batentes e ferragens | un | 778,84
12066 | Porta de abrir em ferro para cela, c/barras red. verticais em aço 5/8", barras chatas horizontais 2 1/2" x 1/4", | m2 | 864,88
revestida em chapa aço 3mm, visor em chapa acrilica antivandalismo(15x51cm) e uma tranca p/ penitenciária
12067 | Porta duas folhas de abrir em ferro para cela, c/barras red. verticais em aço 5/8", barras chatas horizontais 2 | m2 | 865,31
1/2" x 1/4", revestida em chapa aço 3mm, visor em chapa acrilica antivandalismo(15x51cm) e duas trancas p/
penitenciária
12068 | Porta duas folhas de abrir em ferro para cela, c/barras red. verticais em aço 5/8", barras chatas horizontais 2 | m2 | 751,12
1/2" x 1/4", revestida em chapa aço 3mm e duas trancas p/ penitenciária
12070 | Esguicho torneira de 1/2" para bebedouro industrial em metal cromado | un | 87,82
12071 | Porta frigorífica 2,0 x 1,0 x 0,10 em aço inox 430 AISI430/450 c/ núcleo isolante em PUR (poliuretano injetado) | un | 2.110,85
c/ retardante a chama classe R1 c/ isolamento para resfriados #50mm
12072 | Porta frigorífica 2,0 x 1,0 x 0,10 em aço inox 430 AISI430/450 c/ núcleo isolante em PUR (poliuretano injetado) | un | 2.311,70
c/ retardante a chama classe R1 c/ isolamento para congelados #80mm
12073 | Disjuntor tripolar, a vácuo, comando automático, acionamento frontal, montagem fixa em carrinho, classe de tensão | un | 45.192,02
2kV/25KA, corrente nominal 630A,cap.int.simetrica 350MVA, 60Hz, NI 95kV c/ prot. sobrecorrente
12074 | Visor em chapa acrilica cristal antivandalismo esp.9,5mm (15x51cm) p/porta de cela - exceto mão de obra | un | 215,40
12075 | Revestimento cerâmico para piso ou parede, 240 x 116 x 9mm, Gail, linha revestl, cor branco acetinado, ref. 1009 | m2 | 146,95
ou similar, aplicado com argamassa industrializada ac-iii, rejuntado, exclusive regularização de base ou emboço
12076 | Revestimento cerâmico para piso ou parede, 307 x 60 x 9,3mm, Gail, linha revestl, cor branco acetinado,ref. 3060 | m2 | 89,69
ou similar, aplicado com argamassa industrializada ac-iii, rejuntado, exclusive regularização de base ou emboço
12077 | Revestimento cerâmico para piso ou parede, 300 x 300 x12mm, Gail, linha kerafloor, ref.9032 ou similar, aplicado | m2 | 179,27
com argamassa industrializada ac-iii, rejuntado, exclusive regularização de base ou emboço
12078 | Revestimento cerâmico para piso ou parede, Antiácido 30 x 30 x 12mm, Gail, linha Kanafloor, cor cinza , ref.7039 | m2 | 134,97
ou similar, aplicado com argamassa industrializada ac-iii, rejuntado, exclusive regularização de base ou emboço
12079 | Rodapé Arredondado com raio inferior maior 300x120x9mm linha kerafloor Gail ref.4706 ou similar, aplicado com | m | 53,02
argamassa industrializada ac-i, rejuntado
12080 | Canto rodapé ángular interno/externo 100x30x30mm linha kerafloor Gail ref.4091/4092 ou simila , marca Gail ou | un | 23,43
similar
12081 | Apoio para grelha 300x35x11mm linha kerafloor Gail ref.5713/5715 ou similar, aplicado com argamassa | m | 133,40
industrializada ac-i, rejuntado
12082 | Porta radiológica em mad/mad de lei, p/pintura, dim: 0,92x2,12m, laminado de chumbo embutido, e=2mm, dobradiças | un | 4.114,70
reforçadas, fechadura autoblocante, marca Arouca, ref.: 108449/40-Z-ZCE ou similar, maçaneta tipo alavanca,
inclusive batentes de madeira.
12083 | Bomba submersível, marca ABS, modelo AFP-102/425 2/3/4/7V STD Propulsor-230 ABS e acessórios(tubo de açoD2 AZ, | Un | 47.274,16
corrente 5/16, manilha 3/8 reta zincada, central eletro comando e monitor e pedestal DN 100/ASA - tubo 2) ou
similar - fornec. e instalação
12084 | Janela basculante em chapa de policarbonato antivandalismo e=9,5mm, moldura em barra chata de ferro 1x1/4, e | m2 | 3.315,17
cantoneira 1x1x1/4
Janela basculante, moldura em barra chata de ferro 1x1/4, e cantoneira 1x1x1/4 - exclusive vidro
DBFindFrm
Página 283 Página 283
RESULTADO DA PESQUISA DE SERVIÇO
ARGUMENTO DE PESQUISA
([Fonte] Contém todas as palavras 'orse')
28/07/202011:00:56
CÓDIGO | DESCRIÇÃO DO SERVIÇO | UNID | CUSTO UNIT
12085 |  | m2 | 359,93
12086 | Porta de correr em chapa de aço 1/4", c/ quadro em tubo quadrado de 2", barra quadrada 1" na vertical e barra | m2 | 1.090,00
chata 2" x 1/4" na horizontal, inclusive ferrolho, e roldanas e trilhos, p/ penitenciária
12088 | Porta de abrir em ferro para cela, c/barras red. verticais em aço 5/8", barras chatas horizontais 2 1/2" x 1/4", | m2 | 750,69
revestida em chapa aço 3mm, com uma tranca p/ penitenciária.
12089 | Fornecimento e instalação de trilho eletrificado de 1m com 01 spot direcionável e lâmpada PAR 30 | un | 180,73
12090 | Fornecimento e instalação de trilho eletrificado de 1m com 02 spots e lâmpadas direcionáveis PAR 30 | un | 293,57
12091 | Painel led 85w de sobrepor Slim 0,60 x1,20 | un | 682,73
12092 | Luminária tipo spot de Sobrepor SR08-S da Abalux ou similar para lâmpada PAR 20 | un | 136,97
12093 | Gradil em alumínio anodizado branco, com barras de apoio em alumínio anodizado branco de 1"x2" horizontais a cada | m2 | 480,71
5cm com 1,85m e barras externas verticais em alumínio anodizado branco de 1.1/2" x 1.1/2" com 3,05m - Fixado com
rebite
12094 | Lâmpada PAR 30 Led 15w bivolt branca | un | 68,04
12095 | Lâmpada PAR 20 Led 7w bivolt am/br/neu | un | 32,89
12096 | Luminária tipo spot de Sobrepor SR08-S da Abalux ou similar para lâmpada PAR 30 | un | 125,00
12097 | Lâmpada PAR 20 Led 8w bivolt br | un | 56,49
12098 | Porta corta fogo, de abrir, 02 folhas, em chapa de aço galvanizado nº24, batente em chapa nº18, classe 90, | m2 | 559,07
isolante em manta cerâmica incombustível e=5cm, dobradiças tipo helicoidal em aço 1010/1020, e fechadura
reversível sem chave
12099 | Vaso sanitário com caixa de descarga acoplada, linha vogue plus conforto, sem abertura frontal P.515.17, DECA ou | un | 1.602,61
similar
12100 | Reforço do sub-leito | m3 | 20,44
12101 | Vaso sanitário, linha vogue plus conforto P.510.17, sem abertura frontal, DECA ou similar, exclusive caixa óu | un | 878,44
válvula de descarga
12102 | Luminária tubular com lâmpada led de 1 x 9/10 w / bivolt | un | 43,91
12103 | Luminária tubular com lâmpada led de 2 x 9/10 w / bivolt | un | 80,61
12104 | Porta de ferro de abrir, c/ gradil em barra chata 3/4" x 1/8", inclusive requadro, ferrolho e dobradiças e | m2 | 363,48
fechadura, conforme desenho
12105 | Grade de ferro c/ gradil em barra chata 3/4" x 1/8", inclusive ferrolho e dobradiças conforme desenho | m2 | 389,58
12106 | Painel em chapa de ferro dim = 2,38 x 0,86 cm, esp = 1/4" e gradil de fechamento/desenho de 2" x 3/4" sem letras | un | 1.128,54
12107 | Aplicação de 01 demão de textura acrílica rústica acabamento massa raspada | m2 | 11,16
12108 | Assentamento de tubo pvc p/ irrigação d=25mm, PN-60, linha Irriga-LF, Tigre ou similar | m | 3,97
12109 | Assentamento de tubo pvc p/ irrigação Ø 100 mm, PN 80 JE , linha Irriga-LF, Tigre ou similar | m | 22,53
12110 | Mesa c/ tampo Ø=1,00m em concreto armado polido sobre tubo de concreto armado Ø=0,40m, 2 bancos em concreto | Un | 1.202,89
armado (semi circular), com pintura acrílica.
12111 | Mesa em concreto armado polido (c=1,60, l=0,80 e h=0,75mm), 2 bancos em concreto armado (c=1,40, l=0,40 e | Un | 1.113,06
h=0,40mm), com pintura acrílica.
12112 | Mesa em concreto armado polido (c=1,20, l=0,60 e h=0,75mm), 1 cadeira em concreto armado (c=0,45, l=0,40 e | Un | 690,42
h=0,40mm), com pintura acrílica.
12113 | Mesa em concreto armado polido (c=2,40, l=0,80 e h=0,75mm), 2 bancos em concreto armado (c=2,00, l=0,40 e | Un | 1.082,28
h=0,40mm), com pintura acrílica.
DBFindFrm
Página 284 Página 284
RESULTADO DA PESQUISA DE SERVIÇO
ARGUMENTO DE PESQUISA
([Fonte] Contém todas as palavras 'orse')
28/07/202011:00:56
CÓDIGO | DESCRIÇÃO DO SERVIÇO | UNID | CUSTO UNIT
12114 | Mesa c/ tampo Ø=1,00m em concreto armado polido sobre tubo de concreto armado Ø=0,40m, e 4 bancos em concreto | Un | 589,22
armado Ø=0,40m, com pintura acrílica cor cinza grafite da Coral ou similar.
12115 | Tela para projeção, fixa, wide screen, 200", Projetelas ou similar, instalada | un | 4.477,47
12116 | Cabo HDMI Diamond ou similar | m | 43,63
12117 | Suporte para projetor eletrônico - instalado, projetelas ou similar | un | 429,93
12118 | Projetor para data-show, Full HD, 3D, brilho 2200 lumens, relação de contraste 35.000:1, relação de projeção | un | 6.154,46
16:9/4:3, conexões HDMI, VGA, RCA, USB, Wi-FI, narca OPTOMA, EPSON, ou similar - instalado
12119 | Remoção de Tela de nylon para proteção de fachada/alambrado/quadra de esportes | m² | 0,63
12121 | Barra de apoio, reta, fixa, em aço inox, l=60cm, d=1 1/2", Jackwal ou similar | un | 134,96
12122 | Barra de apoio, reta, fixa, em aço inox, l=40cm, d=1 1/2", Jackwal ou similar | un | 109,96
12123 | Barra de apoio, reta, fixa, em aço inox, l=30cm, d=1 1/2", Jackwal ou similar | un | 122,80
12124 | Barra de apoio, angular, fixa, em aço inox, l=84cm, d=1 1/2", Jackwal ou similar | un | 151,06
12125 | Barra de apoio, angular, fixa, 90º, em aço inox, l=80 + 80cm, d=1 1/2", Jackwal ou similar | un | 914,38
12126 | Barra de apoio, para lavatório de canto, tres lados, fixa, em aço inox, l=18+25+18cm, d=1 1/4", Jackwal ou | un | 154,87
similar
12127 | Barra de apoio, para lavatório, tres lados, fixa, em aço inox, l= 40x 60cm, d=1 1/4", Jackwal ou similar | un | 347,22
12128 | Barra de apoio, para lavatório,fixa, constituida de duas barras laterais em "U", em aço inox, d=1 1/4", Jackwal | cj | 463,03
ou similar
12129 | Barra de apoio, para vaso sanitário, dupla, fixa, direita ou esquerda, em aço inox, l=80cm, d=1 1/2", Jackwal ou | un | 641,24
similar
12131 | Barra de apoio, para vaso sanitário, dupla, articulada, direita ou esquerda, em aço inox, l=70cm, d=1 1/2", | un | 352,79
Jackwal ou similar
12132 | Barra de apoio, para vaso sanitário, angular, 90º, piso-parede, direita ou esquerda, em aço inox, l=75+75cm, d=1 | un | 326,45
1/2", Jackwal ou similar
12133 | Barra de apoio, reta, fixa, em aço inox, l=70cm, d=1 1/2", Jackwal ou similar | un | 141,99
12134 | Fornecimento e instalação de tela aço soldada nervurada CA-60, Q-785, malha 10x10cm, ferro 10.0mm, painel | m2 | 52,51
2,45x6,0m, (12,46kg/m²), Telcon ou similar
12135 | Grama batatais em placas, fornecimento e plantio | m2 | 11,52
12136 | Central de alarme de incendio com sistema de 04 laços para até 396 dispositivos, marca JFL, modelo Vulcano - 400 | un | 1.484,61
ou similar
12137 | Placa de sinalizacao de seguranca contra incendio, fotoluminescente, quadrada, *20 x 20* cm, em pvc *2* mm | Un | 24,99
anti-chamas (simbolos, cores e pictogramas conforme nbr 13434)
12138 | Placa de indicativa de "EXTINTOR" em pvc, dim.: 20 x 20 cm | Un | 18,49
12139 | Revestimento em placa cerâmica extrudada 297 x 36 x 9 mm/297 x 24 x 9 mm com superfície rústica, esmaltada, | m2 | 127,54
monoqueima. Linha Stones Oxford Flash da Gail, Absorção de 0 a 3%, sem rejunte, exclusive regularização de base
ou emboço
12140 | Abraçadeira metálica tipo "D" de 1" | un | 3,87
12141 | Cabo blindado para alarme e detecção de incêncio 4 x 1,5mm2 | m | 15,56
12143 | Irrigação diária de toda a área verde existente com 18 jardineiros- Área 94.350,90m² | mês | 39.716,58
12144 | Poda mecânica de gramado com 01 jardineiro - área = 94.350,90m² | bimest | 3.442,41
12145 | Tratamento diário de gramados com a retirada de ervas daninhas invasoras com 05 jardineiros - Área 94.350,90m² | mês | 15.936,73
DBFindFrm
Página 285 Página 285
RESULTADO DA PESQUISA DE SERVIÇO
ARGUMENTO DE PESQUISA
([Fonte] Contém todas as palavras 'orse')
28/07/202011:00:56
CÓDIGO | DESCRIÇÃO DO SERVIÇO | UNID | CUSTO UNIT
12146 | Serviços trimestral de poda de coqueiros e adubação com 01 jardineiro - Quantidade 1.449 un | trimes | 3.442,41
12147 | Conservação e replantio de arranjos ornamentais com 01 jardineiro - Área 868,36m² | mês | 3.187,35
12148 | Pulverização - combate a pragas, lagartas, formigas, etc. com 01 jardineiro - Área 94.350,90m² | bimest | 3.557,74
12149 | Adubação orgânica semestral dos gramados e vegetações com 03 serventes - Área 94.350,90m² | semest | 9.388,99
12150 | Fornecimento, transporte e plantio de coqueiro jovem, altura do tronco = 1.80 m, inclusive adubação e manutenção | und | 3.043,40
por 90 dias
12151 | Fornecimento e plantio de arbustos ornamentais, Alamanda, Crucias, Casuarina, Ixória, Mini ixória, Boguevilha, | und | 12,30
Vinagreiro, h> = 0,70m, 166un/mês
12152 | Varrição diária de áreas de calçadas, ciclovias, estacionamentos e áreas de lazer com 06 serventes - Área | mês | 16.180,99
103.326,01 m²
12153 | Locação de caminhão para transporte de palha de coqueiros, proveniente das podas - 8 dias por mês durante (1) um | h | 61,18
ano.
12154 | Fechadura maçaneta externa com chave, cor cinza, para porta com barra antipânico simples, DKS ou similar | Un | 200,98
12155 | Tomada para uso geral, 2p + t, ABNT, de sobrepor, 10 A, com caixa, "Sistema X". | un | 28,36
12156 | Tomada para uso geral, 2p + t, ABNT, de sobrepor, 20 A, com caixa, "Sistema X" | un | 30,18
12157 | Tubo de pead, PE-80, ramal predial, diam = 25mm (3/4") | m | 12,31
12158 | Ligacao da rede 50mm ao ramal predial 1/2" ou 3/4" | un | 27,68
12159 | Perfil em alumínio 3" x 1.1/2" na, cor N/P/B | m | 40,28
12160 | Luminária LED p/ iluminação pública, c/ vidro de prot. anti vandalismo contra impacto IK08, Pot.27W, 37W ou 55W, | un | 971,75
Fluxo lumin. 3600 a 6100l lumens, 4000K, CRI/IRC>70, base p/ relê fotocélula, corpoem alum. injetadoc/ pint.
poliester a pó, tensão 220v
12161 | Luminária LED p/ iluminação pública, c/ vidro de prot. anti vandalismo contra impacto IK09, 142Watts, | un | 2.352,37
18300Lumens, 4000K, IRC>70, base p/ relê fotocélula/telegestão 7PIN, corpo alum injet. pint. poliester a pó. 220V
IP66 vida util100 mil horas
12162 | Luminária LED p/ iluminação pública, c/ vidro de prot. anti vandalismo contra impacto IK09, 249Watts, | un | 3.720,79
31500Lumens, 4000K, IRC>70, base p/ relê fotocélula/telegestão 7PIN, corpo alum injet. pint. poliester a pó. 220V
IP66 vida util100 mil horas
12163 | Luminária Decorativa LED c/ vidro de prot. contra impacto IK08, 56Watts, 6200Lumens, 4000K, CRI>70, corpo | un | 2.450,99
alumínio injetado, pint. poliester a pó, 220V, IP66. Vida util 100mil horas SPD de 10KV.
12164 | Mapa tátil metálico medindo 70 x 50cm, com base em concreto armado ø=15cm. | un | 2.329,17
12165 | Câmera Vhd 3140 Vf G3 720p 40mts Ir 2.7-12mm Top Intelbras ou similar | un | 337,11
12166 | Remoção de poltronas/cadeira/assento desportivo, fixadas com parafusos | un | 13,25
12167 | Porta corta fogo, 2,20 x 2,10, de abrir, 02 folha, em chapa de aço galvanizado nº24, batente em chapa nº18, | un | 3.189,19
classe 90, isolante em manta cerâmica incombustível e=5cm, dobradiças tipo helicoidal em aço 1010/1020, e
fechadura reversível sem chave
12168 | Porta corta fogo, 1,50 x 2,10, de abrir, 02 folha, em chapa de aço galvanizado nº24, batente em chapa nº18, | un | 2.621,24
classe 90, isolante em manta cerâmica incombustível e=5cm, dobradiças tipo helicoidal em aço 1010/1020, e
fechadura reversível sem chave
12169 | Porta corta fogo, 1,65 x 2,10, de abrir, 02 folha, em chapa de aço galvanizado nº24, batente em chapa nº18, | un | 2.834,12
classe 90, isolante em manta cerâmica incombustível e=5cm, dobradiças tipo helicoidal em aço 1010/1020, e
fechadura reversível sem chave
12170 | Luminária INDUBAY GEN2 - 171Watts - 22.448 Lúmens - Fotometria Circular - IP66 no bloco elétrico e no bloco | un | 1.928,93
óptico - IK08/IK10 - fixação suporte em "U" ajustável - 50.000 horas
DBFindFrm
Página 286 Página 286
RESULTADO DA PESQUISA DE SERVIÇO
ARGUMENTO DE PESQUISA
([Fonte] Contém todas as palavras 'orse')
28/07/202011:00:56
CÓDIGO | DESCRIÇÃO DO SERVIÇO | UNID | CUSTO UNIT
12171 | Luminária indubay gen2 - 4 - 235watts - 31.432 lúmens - fotometria circular - ip66 no bloco elétrico e no bloco | un | 2.350,68
óptico - ik08/ik10 - fixação suporte em u ajustável - 50.000 horas
12172 | Projetor linear ilumwall 1, 24W,fotometria assimétrica 10x50°,estanq.ip66,prot.contra impacto vidro ik05,branco | un | 997,40
quente 3000k, comp. de 500mm,corpo alum.extrudado ral 9023, cri>70,120-277V,fator potência>0,90,prot surto de
4kv,50000 h. vida,braço ajus
12173 | Projetor linear ilumwall 1,24W,fotometria simétrica 25°,estanqueidade ip66,prot.contra impacto em vidro | un | 997,40
ik05,branco quente 3000k,comp 500mm,corpo alum.extrudado ral 9023,cri>70,120-277V,prot.surto 4kv,50000 horas de
vida,braço ajust.c/ inclinação 10°
12174 | Projetor linear ilumwall 1,24W rgb,fotometria assimétrica 10x50°,estanqueidade ip66,prot. contra impacto em vidro | un | 1.613,12
ik05,rgb,comp.500mm,corpo alum. extrudado ral 9023,cri>70,120-277 volts,fator potência>0,90, protetor de surto de
4kv,50000 horas vida.
12175 | Projetor linear ilumwall 3, 60W rgb,fotometria simétrica 60°,estanqueidade ip66,prot.contra impacto vidro ik05 - | un | 2.626,07
rgb,comp. 1000mm,corpo em alum. extrudado ral 9023, cri>70, 120-277 V, fator de pot.>0,90, prot.de surto de 4kv,
50.000 horas de vida.
12176 | Conjunto controlador DMX SLESA- EU7 / Fonte adap AC/DC | un | 3.047,99
12177 | Barra de apoio em tubo de aço galvanizado, d=2", inclusive pintura em esmalte sintético | m | 86,77
12178 | Porta em chapa de ferro em barra 1.1/4" x 1/4" cantoneira 2" x 1/14" inclusive dobradiças, ferrolhos e | m2 | 927,33
chumbadores em chapa de ferro e=1/8"
12179 | Porta em chapa de ferro em barra 1.1/4" x 1/4" cantoneira 2" x 1/4", barras transversais 3/8" x 3/8", inclusive | m2 | 977,82
dobradiças, ferrolhos e chumbadores em chapa de ferro e=1/8" com visor em tela de ferro dim. = 0,15 X 0,30cm
12180 | Corrimão central de arquibancada tipo U (invertido) em tubo ferro galvanizado, alt=0,92m, com barras verticais | un | 122,79
22cm entre elas de 1.1/2"
12181 | Guarda-corpo tubo ferro galvanizado, alt=0,70m, com barras verticais de 1.1/2" a cada 2,0m e barras horizontais | m | 187,02
inferior, intermediária e superior de 1.1/2" c/ fixação com bucha e parafuso
12182 | Brise metálico Hunter Douglas ref. 84R - SL4 cor prata ou similar, com estrutura e montagem, exclusive Andaimes | m2 | 320,00
ou plataforma
12183 | Brise metálico Hunter Douglas ref. Miniware # 103 cor prata ou similar, com estrutura e montagem, exclusive | m2 | 295,00
Andaimes ou plataforma
12184 | Guarda-corpo Simples em tubo ferro galvanizado, alt=1,10m, com barras verticais a cada 11cm (3/4") e barras | m | 221,26
horizontais (quadro) de 1.1/2" c/ fixação com bucha e parafuso - Rev 01
12185 | Cadeira Monobloco para recinto desportivo em polipropileno, fixação com estrutura no espelho, dimensão:43x45x35, | un | 238,00
modelo Kango Sport, Marca Kango ou similar, inclusive instalação e frete
12186 | Cadeira c/ assento rebatível, em chapa de aço, estrutura tubular reforçada, fixação no piso, dimensão: assento = | un | 1.250,00
84x40/encosto = 84x50, modelo Big Space s/ apóia braços c/ rebatimento, Marca Kango ou similar, inclusive
instalação e frete
12187 | Cadeira rebatível, assento e encosto injetados em polipropileno, sem estofamento, fixação no piso, dimensão: | un | 485,00
assento = 42x46,7, esp 4mm/encosto = 42x45 esp 4mm, modelo Floripa c/ apóia braços, Marca Kango ou similar,
inclusive instalação e frete
12188 | Corrimão duplo em tubo de ferro galvanizado 1 1/2", com chumbadores para fixação em alvenaria | m | 103,92
12189 | Corrimão duplo central em tubo de ferro galvanizado 1 1/2", com chumbadores para fixação no piso | m | 225,63
12190 | Complemento Guarda-corpo Simples em tubo ferro galvanizado, h=1,10m(2.1/2") e h=0,87m/0,47m(1.1/2"), com barras | m | 150,00
verticais a cada 1,50m (1.1/2") soldadas sobre a existente(Obra Ginásio Constâncio Vieira - Aracaju/SE) - Rev 01
12191 | Isolamento acústico com aplicação de celulose com uma superfície uniforme, monolítica, que não possui juntas ou | m2 | 116,30
emendas, esp = 25mm, densidade = 60kg/m3, pé direito > 6,00m, incluso aluguel de plataforma.
12192 | Remoção e limpeza do Isolamento acústico com aplicação de celulose com uma superfície uniforme, pé direito > | m2 | 58,16
6,00m, ?incluso aluguel de plataforma e expurgo
12193 | Isolamento acústico com aplicação de celulose com uma superfície uniforme, monolítica, que não possui juntas ou | m2 | 77,54
emendas, esp = 25mm, densidade = 60kg/m3, pé direito <= 3,00m
DBFindFrm
Página 287 Página 287
RESULTADO DA PESQUISA DE SERVIÇO
ARGUMENTO DE PESQUISA
([Fonte] Contém todas as palavras 'orse')
28/07/202011:00:56
CÓDIGO | DESCRIÇÃO DO SERVIÇO | UNID | CUSTO UNIT
12194 | Projetor Linear Ilumwall 3-60W RGB-Fotometria Simétrica 10°-Estanqueidade IP66-Proteção contra Impacto em vidro | un | 2.036,97
IK07-RGB-Comp.1000mm-Corpo Alumínio Extrudado RAL 9023-CRI > 70-120-277 Volts-Fator de pot.> 0,9-Protetor de
surto4KV-50000 H/vida
12195 | Projetor Linear ILUMWALL 1-24W RGB-Fotometria Simétrica 25°-Estanqueidade IP66-Prot.contra impacto Vidro | un | 1.265,69
IK07-RGB-Comp.500mm-Corpoem alumínio extrudado RAL 9023-CRI>70-120-277volts-Fator de potência>0,90 Protetor de
surto de 4KV-50.000 horas de vida.
12196 | Projetor Linear ILUMWALL 1-24W RGB-Fotometria Assimétrica 10x50°-Estanqueidade IP66-Prot.contra impacto Vidro | un | 1.265,69
IK07-RGB-Comp.500mm-Corpo em alum. extrudado RAL 9023-CRI>70-120-277volts-Fator de potência>0,90 Protetor de
surto de 4KV-50000horas de vida
12198 | Veda porta NHN ou similar, 90cm | un | 11,17
12199 | Veda porta NHN ou similar, 80cm | un | 10,59
12200 | Veda porta NHN ou similar, 70cm | un | 8,58
12201 | Epi (encargos complementares) - mensalista | mes | 142,13
12202 | Demolição/remoção de rufo de alumínio ou similar | m | 3,22
12203 | Fornecimento de estaca metálica tipo perfil "I", simples, bitola W 150x18 Açominas ou similar | kg | 5,02
12204 | Luminária para iluminação pública 04 pétalas c/lâmpada vapor de sódio 400w, c/ acessórios, incluindo poste | un | 6.074,24
circular de concreto 9/200
12205 | Porta em chapa de ferro em barra 1.1/4" x 1/4" cantoneira 2" x 1/4", barras transversais 3/8" x 3/8", inclusive | m2 | 799,55
dobradiças, ferrolhos e chumbadores em chapa de ferro e=1/8" com visor em tela de ferro dim. = 0,15 X 1,70cm
12206 | Grade de ferro padrão escola, c/ montantes em perfil "u" de chapa udc 100 x 40 x 3,00 mm (duplo) a cada 2,10 m, | m2 | 353,04
barras chata verticais e barras(dupla)chata horizontais de 2" x 3/16", inclusive mureta h=0.40m revest. pedra
miracema, excl.pint e portão
12207 | Portão em ferro, padrão escolar, com montantes em perfil "u" de chapa udc 100 x 40 x 3 mm (duplo), barras chata | m2 | 339,96
verticais de 2" x 3/16" e barras chata de 2" x 3/16" (dupla) horizontais
12208 | Porta papel toalha para papel interfolha 2 ou 3 dobras, injetado com a frente em plástico ABS branco, com visor | un | 94,46
frontal para controle de substituição do papel interfolha e fundo em Plástico ABS cinza.
12209 | Torneira Pressmatic Benefit Docol, ou similar | un | 480,00
12210 | Placa de aço escovado de 0,28mm de esp.com 0,75m diâmetro, logomarca gravada, baixo relevo Polícia Militar/ | un | 955,02
Polícia Civil de Sergipe
12211 | Ponto de gás de cozinha com tubo cobre soldável para 02 botijões, registro ou regulador, exclusive botijões | pt | 318,29
12214 | Rampa padrão para acesso de deficientes a passeio público, em concreto simples Fck=25MPa, desempolada, com | un | 267,04
pintura indicativa em novacor, 02 demãos
12215 | Telhamento com telha de fibrocimento ondulada esp = 6mm, fixada com haste reta para gancho. | m2 | 35,86
12218 | Fornecimento e montagem de fundações/sapatas e pilares pré-moldados de concreto armado, exclusive pórticos e | m2 | 102,42
telhas 27,85x46=1.281,10m2, Pé direito = 7,0m - Obra da quadra de esportes de Riachuelo
12219 | Portão/porta em alumínio cor N/B/P, de correr, vazado, em tubo quadrado 3"x1.1/2" horizontais e engradado e | m2 | 384,25
1.1/2"x1.1/2" verticais, com espaçamento de 12cm.
12220 | Portão/porta em alumínio cor N/B/P, de abrir, 02 fls, vazado, em tubo quadrado 3"x1.1/2" horizontais e engradado | m2 | 387,58
e 1.1/2"x1.1/2" verticais, com espaçamento de 12cm.
12221 | Porta de madeira maciça para pintura, 2,50x210x3,5cm, 2 folhas, incluso aduela 2a, alizar 2a e dobradicas, | un | 2.482,66
exclusive fechadura - Rev.01
12222 | Quadro de distribuição de embutir, em chapa de aço, para até 08 disjuntores, com barramento, padrão DIN, | un | 92,25
exclusive disjuntores
12223 | Quadro de distribuição de embutir, em chapa de aço, para até 12 disjuntores, com barramento, padrão DIN, | un | 248,78
exclusive disjuntores
DBFindFrm
Página 288 Página 288
RESULTADO DA PESQUISA DE SERVIÇO
ARGUMENTO DE PESQUISA
([Fonte] Contém todas as palavras 'orse')
28/07/202011:00:56
CÓDIGO | DESCRIÇÃO DO SERVIÇO | UNID | CUSTO UNIT
12224 | Quadro de distribuição de embutir, em chapa de aço, para até 16 disjuntores, com barramento, padrão DIN, | un | 170,98
exclusive disjuntores
12225 | Quadro de distribuição de embutir, em chapa de aço, para até 18 disjuntores, com barramento, padrão DIN, | un | 376,99
exclusive disjuntores
12226 | Quadro de distribuição de embutir, em chapa de aço, para até 24 disjuntores, com barramento, padrão DIN, | un | 424,83
exclusive disjuntores
12227 | Quadro de distribuição de embutir, em chapa de aço, para até 30 disjuntores, com barramento, padrão DIN, | un | 498,22
exclusive disjuntores
12228 | Quadro de distribuição de embutir, em chapa de aço, para até 32 disjuntores, com barramento, padrão DIN, | un | 461,39
exclusive disjuntores
12229 | Quadro de distribuição de embutir, em chapa de aço, para até 36 disjuntores, com barramento, padrão DIN, | un | 531,83
exclusive disjuntores
12230 | Quadro de distribuição de embutir, em chapa de aço, para até 40 disjuntores, com barramento, padrão DIN, | un | 708,99
exclusive disjuntores
12231 | Quadro de distribuição de embutir, em chapa de aço, para até 48 disjuntores, com barramento, padrão DIN, | un | 834,82
exclusive disjuntores
12232 | Quadro de distribuição de embutir, em chapa de aço, para até 56 disjuntores, com barramento, padrão DIN, | un | 2.090,46
exclusive disjuntores
12233 | Quadro de distribuição de embutir, em chapa de aço, para até 70 disjuntores, com barramento, padrão DIN, | un | 1.072,55
exclusive disjuntores
12235 | Quadro de distribuição de embutir, em resina termoplástica, para até 16 disjuntores, com barramento, padrão DIN, | un | 360,19
exclusive disjuntores
12236 | Quadro de distribuição de embutir, em resina termoplástica, para até 32 disjuntores, com barramento, padrão DIN, | un | 494,68
exclusive disjuntores
12238 | Quadro de distribuição de embutir, em resina termoplástica, para até 03 disjuntores, sem barramento, padrão DIN, | un | 39,72
exclusive disjuntores
12239 | Quadro de distribuição de sobrepor, em resina termoplástica, para até 08 disjuntores, sem barramento, padrão DIN, | un | 70,03
exclusive disjuntores
12240 | Quadro de distribuição de sobrepor, em resina termoplástica, para até 12 disjuntores, com barramento, padrão DIN, | un | 313,62
exclusive disjuntores
12241 | Quadro de distribuição de sobrepor, em resina termoplástica, para até 24 disjuntores, com barramento, padrão DIN, | un | 244,64
exclusive disjuntores
12242 | Quadro de distribuição de sobrepor, em resina termoplástica, para até 36 disjuntores, com barramento, padrão DIN, | un | 511,84
exclusive disjuntores
12244 | Guarda-corpo em tubo de aço galvanizado (h=100cm), com barras superior, inferior e verticais a cada 3.00m | m | 223,53
(1.1/2") e barra verticais quadrada (1/2") a cada 12cm - Rev 01
12246 | Polimento de peitoril marmore | m2 | 66,49
12247 | Rodapé cerâmico 10 x 50,0 cm, porcelanato, Elizabeth ou similar, aplicado com argamassa industrializada ac-iii, | m | 6,83
rejuntado
12248 | Tela de aço galvanizado fio 14bwg, com revestimento em pvc, malha 1" | m2 | 85,91
12250 | Fornecimento e assentamento de Hidrômetro multijato ou unijato, Qn 1,5 Qmax m3/h, DN 15 1/2" Pré-Equipado para | un | 122,45
Telemetria
12251 | Rádio Transmissor 434 Mhz, para hidrômetro de Telematria ( um para cada hidrômetro) | un | 412,10
12252 | Modem concentrador GPRS 434 Mhz para sistema de Telemetria, para até 500 pontos | un | 5.969,85
12253 | Concentrador de Dados TouchScreen 7", para sistema de Telemetria | un | 2.412,01
12254 | Tapume em telha de aço galvalume, simples, ondulada, não pintada,OND18, e=0,50mm, h = 2,00m, exclusive pintura | m | 159,05
Montagem de Elevador Cremalheira OMG12 com 45,50m de altura, Cabine Simples - 1.200kg ou 17 pessoas
DBFindFrm
Página 289 Página 289
RESULTADO DA PESQUISA DE SERVIÇO
ARGUMENTO DE PESQUISA
([Fonte] Contém todas as palavras 'orse')
28/07/202011:00:56
CÓDIGO | DESCRIÇÃO DO SERVIÇO | UNID | CUSTO UNIT
12257 |  | un | 7.500,00
12258 | Desmontagem de Elevador Cremalheira OMG12 com 45,50m de altura, Cabine Simples - 1.200kg ou 17 pessoas | un | 6.500,00
12259 | Manutenção de Elevador Cremalheira OMG12 com 45,50m de altura, Prevista após 30 dias de operação. Cobrado | mes | 1.750,00
mensalmente, Inclusive teste de freio a cada 90 dias
12260 | Locação de Elevador Cremalheira com 45,50m de altura, 03 cancelas, Cabine simples - 1.200kg ou 17 pessoas. | mes | 7.097,92
12261 | Lavatório com bancada em granito cinza andorinha, e = 2cm, dim 1.00x0.60, com 01 cuba de louça de embutir, sifão | un | 719,26
ajustavel metalizado, válvula cromada, torneira cromada, inclusive rodopia 10 cm, assentada.
12262 | Luminaria especial em policarbonato antivandalismo, dim: 40x40cm, c/ chapa de aço chumbada na lage, conforme | un | 1.027,47
projeto inclusive lampada (obra: Delegacias, Presídio, etc.)
12263 | Pia de cozinha com bancada em granito cinza andorinha, e = 2cm, dim 1.20x0.60, com 01 cuba de aço inox, sifão | un | 965,06
cromado, válvula cromada, torneira em aço inox, inclusive rodopia 10 cm, assentada.
12264 | Pia de cozinha com bancada em granito cinza andorinha, e = 2cm, dim 1.40x0.60, com 01 cuba de aço inox, sifão | un | 1.011,18
cromado, válvula cromada, torneira em aço inox, inclusive rodopia 10 cm, assentada.
12265 | Pia de cozinha com bancada em granito cinza andorinha, e = 2cm, dim 1.60x0.60, com 01 cuba de aço inox, sifão | un | 1.057,30
cromado, válvula cromada, torneira em aço inox, inclusive rodopia 10 cm, assentada.
12266 | Pia de cozinha com bancada em granito cinza andorinha, e = 2cm, dim 1.80x0.60, com 01 cuba de aço inox, sifão | un | 1.103,42
cromado, válvula cromada, torneira em aço inox, inclusive rodopia 10 cm, assentada.
12267 | Pia de cozinha com bancada em granito cinza andorinha, e = 2cm, dim 2.00x0.60, com 01 cuba de aço inox, sifão | un | 1.149,54
cromado, válvula cromada, torneira em aço inox, inclusive rodopia 7 cm, assentada.
12268 | Pia de cozinha com bancada em granito cinza andorinha, e = 2cm, dim 2.20x0.60, com 01 cuba de aço inox, sifão | un | 1.037,37
cromado, válvula cromada, inclusive rodopia 10 cm, assentada.
12269 | Pia de cozinha com bancada em granito cinza andorinha, e = 2cm, dim 2.40x0.60, com 01 cuba de aço inox, sifão | un | 1.241,78
cromado, válvula cromada, torneira em aço inox, inclusive rodopia 10 cm, assentada.
12270 | Lavatório com bancada em granito cinza andorinha, e = 2cm, dim 1.20x0.60, com 01 cuba de embutir de louça, sifão | un | 765,38
ajustável metalizado, válvula cromada, torneira cromada, inclusive rodopia 10 cm, assentada
12271 | Lavatório com bancada em granito cinza andorinha, e = 2cm, dim 1.40x0.60, com 01 cuba de embutir de louça, sifão | un | 811,50
ajustável metalizado, válvula cromada, torneira cromada, inclusive rodopia 10 cm, assentada
12272 | Lavatório com bancada em granito cinza andorinha, e = 2cm, dim 1.60x0.60, com 01 cuba de embutir de louça, sifão | un | 857,62
ajustável metalizado, válvula cromada, torneira cromada, inclusive rodopia 10 cm, assentada
12273 | Lavatório com bancada em granito cinza andorinha, e = 2cm, dim 1.60x0.60, com 02 cubas de embutir de louça, | un | 1.227,40
sifão ajustável metalizado, válvula cromada, torneira cromada, inclusive rodopia 10 cm, assentada
12274 | Lavatório com bancada em granito cinza andorinha, e = 2cm, dim 1.80x0.60, com 02 cubas de embutir de louça, | un | 1.273,52
sifão ajustável metalizado, válvula cromada, torneira cromada, inclusive rodopia 10 cm, assentada
12275 | Lavatório com bancada em granito cinza andorinha, e = 2cm, dim 2.00x0.60, com 02 cubas de embutir de louça, sifão | un | 1.319,64
ajustável metalizado, válvula cromada, torneira cromada, inclusive rodopia 10 cm, assentada
12276 | Lavatório com bancada em granito cinza andorinha, e = 2cm, dim 2.20x0.60, com 02 cubas de embutir de louça, | un | 1.360,07
sifão ajustável metalizado, válvula cromada, torneira cromada, inclusive rodopia 10 cm, assentada
12277 | Lavatório com bancada em granito cinza andorinha, e = 2cm, dim 2.20x0.60, com 03 cubas de embutir de louça, | un | 1.735,55
sifão ajustável metalizado, válvula cromada, torneira cromada, inclusive rodopia 10 cm, assentada
12278 | Lavatório com bancada em granito cinza andorinha, e = 2cm, dim 2.40x0.60, com 03 cubas de embutir de louça, | un | 1.781,68
sifão ajustável metalizado, válvula cromada, torneira cromada, inclusive rodopia 10 cm, assentada
12279 | Lavatório com bancada em granito cinza andorinha, e = 2cm, dim 2.60x0.60, com 03 cubas de embutir de louça, | un | 1.830,63
sifão ajustável metalizado, válvula cromada, torneira cromada, inclusive rodopia 10 cm, assentada
12280 | Lavatório com bancada em granito cinza andorinha, e = 2cm, dim 2.80x0.60, com 03 cubas de embutir de louça, sifão | un | 1.873,92
ajustável metalizado, válvula cromada, torneira cromada, inclusive rodopia 10 cm, assentada
12281 | Lavatório com bancada em granito cinza andorinha, e = 2cm, dim 3.00x0.60, com 03 cubas de embutir de louça, | un | 1.920,03
sifão ajustável metalizado, válvula cromada, torneira cromada, inclusive rodopia 10 cm, assentada
12282 | Lavatório com bancada em granito cinza andorinha, e = 2cm, dim 1.80x0.60, com 02 cubas de embutir de louça, sifão | un | 989,30
plástico, válvula plástica, torneira em aço inox, inclusive rodopia 10 cm, assentada
DBFindFrm
Página 290 Página 290
RESULTADO DA PESQUISA DE SERVIÇO
ARGUMENTO DE PESQUISA
([Fonte] Contém todas as palavras 'orse')
28/07/202011:00:56
CÓDIGO | DESCRIÇÃO DO SERVIÇO | UNID | CUSTO UNIT
12283 | Lavatório com bancada em granito cinza andorinha, e = 2cm, dim 2.20x0.60, com 03 cubas de embutir de louça, sifão | un | 1.309,22
plástico, válvula plástica, torneira em aço inox, inclusive rodopia 10 cm, assentada
12284 | Lavatório com bancada em granito cinza andorinha, e = 2cm, dim 4.00x0.60, com 05 cubas de embutir de louça, sifão | un | 3.494,22
ajustável metalizado, válvula cromada, torneira de pé em aço inox decamatic ou similar, inclusive rodopia 10 cm,
assentada
12285 | Lavatório com bancada em granito cinza andorinha, e = 2cm, dim 3.00x0.60, com 04 cubas de embutir de louça, sifão | un | 2.796,68
ajustável metalizado, válvula cromada, torneira deca cromada (decamatic ref : 1170) ou similar, inclusive rodopia
10 cm, assentada
12286 | Lavatório com bancada em granito cinza andorinha, e = 2cm, dim 1.80x0.60, com 01 cuba de embutir de louça e 01 | un | 1.018,60
cuba inox, sifão plástico, válvula plástica, torneira em aço inox, inclusive rodopia 10 cm, assentada
12287 | Pia de cozinha com bancada em granito cinza andorinha, e = 2cm, dim 3.45x0.60, com 01 cuba de aço inox, sifão | un | 1.505,40
cromado, válvula cromada, torneira cromada, inclusive rodopia 10 cm, assentada
12288 | Divisória em mármore branco polido 3cm, inclusive montagem com ferragens | m2 | 367,79
12289 | Pia de cozinha com bancada em granito cinza andorinha, e = 2cm, dim 2.50x0.60, com 02 cubas de aço inox, sifão | un | 1.795,81
cromado, válvula cromada, torneira em aço inox, inclusive rodopia 10 cm, assentada.
12290 | Lavatório com bancada em granito cinza andorinha, e = 2cm, dim 0.80x0.60, com 01 cuba de louça de embutir, sifão | un | 765,04
cromado, válvula cromada, torneira cromada, inclusive rodopia 10 cm, assentada.
12291 | Lavatório com bancada em granito cinza andorinha, e = 2cm, dim 1,30x0,60, com 02 cubas de embutir de louça, sifão | un | 1.295,05
cromado, válvula cromada, torneira cromada, inclusive rodopia 10 cm, assentada
12292 | Lavatório com bancada em granito cinza andorinha, e = 2cm, dim 1,50x0,60, com 02 cubas de embutir de louça, sifão | un | 1.341,17
cromado, válvula cromada, torneira cromada, inclusive rodopia 10 cm, assentada
12293 | Lavatório com bancada em granito cinza andorinha, e = 2cm, dim 3,30x0,60, com 03 cubas de embutir de louça, sifão | un | 2.217,93
cromado, válvula cromada, torneira cromada, inclusive rodopia 10 cm, assentada
12294 | Pia de cozinha com bancada em granito cinza andorinha, e = 2cm, dim 3,40x0,60m, com 02 cubas de aço inox, sifão | un | 1.998,77
cromado, válvula cromada, torneira cromada 1/2", inclusive rodopia 10 cm, assentada
12295 | Lavatório com bancada em granito cinza andorinha, e = 2cm, dim 3,55x0,60m, com 04 cubas louça embutir, sifão | un | 3.425,72
cromado, válvula cromada, torneira deca cromada (decamatic ref : 1173) ou similar, inclusive rodopia 10 cm,
assentada
12296 | Lavatório com bancada em granito cinza andorinha, e = 2cm, dim 1,25x0,60, com 02 cubas de embutir de louça, sifão | un | 1.283,52
cromado, válvula cromada, torneira cromada, inclusive rodopia 10 cm, assentada
12297 | Pia de cozinha com bancada em granito cinza andorinha, e = 2cm, dim 5,10x0,60m, com 02 cubas de aço inox, sifão | un | 2.393,62
cromado, válvula cromada, torneira cromada 1/2", inclusive rodopia 10 cm, assentada
12298 | Lavatório Hospitalar coletivo aço inox AISI 304 chapa 0,6mm, tipo calha, med. 1000x290x350mm C/ acabamento | un | 2.051,82
escovado- Modelo Especial A - Palmetal ou similar
12299 | Bomba para incêndio a diesel 05 cv, recalque/sucção de 2", vazão max. de 36,00 m³/h, hman= 08 m.c.a | un | 2.781,83
12300 | Demolição de rodapé de cimento/concreto | m | 5,76
12301 | Placar eletrônico poliesportivo, dim. 7,00 x 1,50 x 0,10m, mod. VSE Diamond da VISUAL ou similar, fornecimento e | un | 35.000,00
instalação
12302 | Cronometro regressivo para basquete, dim. 0,65 x 0,50 x 0,10m, bivolt, mod. VSE 24 S PLUS da VISUAL ou similar, | un | 7.500,00
inclusive frete - fornecimento e instalação incluindo software
12303 | Cronômetro de basquete 24 segundos e Tempo Total de Jogo, da IMPLY ou similar, inclusive frete - fornecimento e | par | 18.200,00
instalação
12304 | Placar eletrônico poliesportivo, dim. 6,04 x 2,00 x 0,11m, PPE80, modulo central, de faltas individuais, de | un | 118.100,00
volei, de sets de volei, com jornal eletronico, da IMPLY ou similar, fornecimento e instalação, exclusive
estrutura de fixação
12305 | Quadro de distribuição de embutir, em resina termoplástica, para até 32 disjuntores, SLIM, com barramento, padrão | un | 405,39
DIN, exclusive disjuntores
12306 | Impermeabilização c/manta asfáltica 3mm, classe B, estrudada c/reforço de não tecido de poliéster, inclusive | m2 | 109,57
aplicação de 1 demão de primer e proteção mecânica traço 1:3
DBFindFrm
Página 291 Página 291
RESULTADO DA PESQUISA DE SERVIÇO
ARGUMENTO DE PESQUISA
([Fonte] Contém todas as palavras 'orse')
28/07/202011:00:56
CÓDIGO | DESCRIÇÃO DO SERVIÇO | UNID | CUSTO UNIT
12307 | Porta duas folhas de abrir em ferro para cela, c/barras red. verticais em aço 5/8", barras chatas horizontais 2 | m2 | 287,26
1/2" x 1/4", duas trancas p/ penitenciária
12308 | Placa indicativa em Poliestireno de 4mm c/ aplicação de adesivo verde fotoluminescente, adesivo de recorte preto | m2 | 1.401,68
p/ os textos, fixação em dupla face, instalado
12309 | Tela de aço galvanizado fio 12bwg, sem revestimento, malha 2" | m2 | 30,38
12312 | Luminária de emergência, tipo balizamento, com autonomia de 3h, modelo LED - 3000 lumens, SEGURIMAX ou similarr | un | 227,86
12313 | Corrente galvanizada | m | 22,95
12314 | Bandeja metálica para suporte interno/externo | m2 | 337,15
12315 | Fornecimento e Instalação de Extintor de Incêndio, Pó Químico Sêco - PQS, ABC - 12kg | un | 209,38
12316 | Pintura de impermeabilização com aplicação de Sika Top 107, à trincha de seda, 02 demãos, (bi-componente) - | m2 | 19,36
intervalo de aplic.5h - R1
12317 | Execução de furação em concreto d=1" x 7cm, para verificação carbonatação | un | 3,28
12318 | Suporte tipo cesta em chapa de aço, dim. 30x12x(25~33)cm, para instalação suspensa de Luminária de Emergência - | un | 294,72
Segurimax, 3000 lumens - Rev 01
12319 | Bocal rotativo p/aspersor R-13 18H, marca Rain Bird ou similar | un | 57,77
12320 | Bocal rotativo p/aspersor R-17 24H, marca Rain Bird ou similar | un | 38,95
12321 | Bocal rotativo p/aspersor R-17 24Q, marca Rain Bird ou similar | un | 57,77
12322 | Bocal rotativo p/aspersor R-VAN 1724, marca Rain Bird ou similar | un | 38,95
12323 | Bocal 20 para rotor 8005, marca Rain Bird ou similar | un | 5,11
12324 | Caixa para valvula 10", marca Rain Bird ou similar | un | 79,15
12325 | Modulo de expansão 6 estações ESP-SM6 | un | 651,60
12326 | Válvula de Alívio Irrigação Piloto 2" com Regulador de pressão | un | 1.109,62
12327 | Colar de tomada linha Irrigação D= 75mm x 1" - Rev. 01 | un | 36,72
12328 | Válvula ventosa de dupla função 3/4" | un | 45,75
12329 | Quadro escolar em fórmica branca com moldura sobre chapa de MDF cru 6mm | m2 | 218,42
12330 | Rodapé em granito branco Polar10cm x 2cm | m | 91,59
12331 | Soleira de granito branco polar, l = 30cm, e = 2cm | m | 243,60
12332 | Janela em alumínio, cor N/P/B, tipo veneziana, tipo camarão, duas folhas móveis | m2 | 382,80
12333 | Porta/Esquadria em alumínio, cor N/P/B, tipo moldura-vidro, inclusive caixilho vertical 5 x 10, maxi-ar fixo, | m2 | 436,48
dobradiças ou roldanas e fechadura, exclusive vidro
12334 | Porta de abrir em aluminio tipo veneziana, acabamento anodizado natural, sem guarnicao/alizar/vista | m2 | 368,67
12335 | Porta acústica em madeira acab. fórmica branca TX, fl dupla, 40db, lã mineral, de abrir, 2,36 x 210mm, c/ fechad, | un | 22.792,46
borracha vedação,veda porta, escova de vedação, dobrad. reforçada, trinco de teto p/porta fl. dupla e soleira,
incluso barra anti-pânico
12336 | Cabo de comando blindado AFT 2x18 awg pt | m | 13,42
12337 | Fornecimento e assentamento de barra chata de alumínio de 1.1/4" x 3/16" | m | 14,92
12338 |  | un | 1.746,42
DBFindFrm
Página 292 Página 292
RESULTADO DA PESQUISA DE SERVIÇO
ARGUMENTO DE PESQUISA
([Fonte] Contém todas as palavras 'orse')
28/07/202011:00:56
CÓDIGO | DESCRIÇÃO DO SERVIÇO | UNID | CUSTO UNIT
Luminária em LED para iluminação pública,180W,bivolt, Selo A Inmetro, corpo em alumínio inj, FP 0,95, prot. DPS
10kv, IP66, IK09, Temp. cor 5000k, IRC= ou 70%, v. útil 50.000h, 120 lm/w.gar.5 anos, modelo GL216 G-light ou
similar
12342 | Mictorio coletivo aco inox (aisi 304), e = 0,8 mm, de *100 x 40 x 30* cm (c x a x p) | m | 441,90
12344 | Remoção e reassentamento de esquadria de aluminio e vidro | m2 | 44,33
12345 | Remoção e reassentamento de esquadria de vidro | m2 | 27,44
12346 | Remoção de esquadria de alumínio e vidro | m2 | 12,23
12347 | Restauro - Douramento com folha de ouro legítmo 22k, em retábulos e obras artísticas - Área Efetiva em dm2 | dm2 | 44,98
12348 | Restauro - Reintegração cromática da policromia em retábulo artístico com tinta para Restauro Maimeri, cores do | m2 | 331,24
grupo G4
12349 | Restauro - Reintegração cromática da policromia em retábulo artístico com tinta para Restauro Maimeri, cores do | m2 | 290,79
grupo G3
12350 | Restauro - Reintegração cromática da policromia em retábulo artístico com tinta para Restauro Maimeri, cores do | m2 | 268,04
grupo G2
12351 | Restauro - Reintegração cromática da policromia em retábulo artístico com tinta para Restauro Maimeri, cores do | m2 | 242,89
grupo G1
12352 | Emboço ou reboco especial de parede, espessura 3cm, com argamassa 1:4 cal e areia | m2 | 25,42
12353 | Reassentamento de mármore ou granito, em revestimento, aplicado com argamassa industrializada ac-ii (branca), | m2 | 35,40
rejuntado, exclusive emboço
12354 | Reboco interno de parede, espessura 0,5cm, com argamassa 1:2 cal e areia | m2 | 19,77
12356 | Argamassa cal e areia traço 1:2 - Confecção mecânica e transporte | m3 | 360,47
12357 | Restauro - Reintegração cromática da policromia com tintas para Restauro Maimeri, cores vários grupos (G1, G2, G3 | m2 | 311,44
e G4)
12358 | Restauro - Preenchimento de lacuna de profundidade em tela artística c/ papel japonês 20gramas | m2 | 563,52
12359 | Restauro - Faceamento com papel japonês em tela artística com papel japonês 55gramas | m2 | 408,21
12360 | Restauro - Argamassa traço(1:0,24:0,74) - Cal, arenoso e areia média - confecção mecânica e transporte | m³ | 419,42
12361 | Restauro - Emboço especial de parede, spessura 3cm, com argamassa traço 1:0,24:0,74 ( cal, arenoso e areia média) | m2 | 30,54
12362 | Restauro - Reboco especial de parede, spessura 3cm, com argamassa traço 1:0,24:0,74 ( cal, arenoso e areia média) | m2 | 33,56
12363 | Restauro - Reboco especial interno de parede, spessura 0,5cm, com argamassa traço 1:0,24:0,74 ( cal, arenoso e | m2 | 17,04
areia média)
12365 | Restauro - Consolidação estrutural de forro artístico de madeira - Revisada 12/18 | m2 | 653,75
12366 | Restauro - Reintegração cromática de áreas douradas em retábulo artístico - revisada em 12.2018 | m2 | 272,56
12367 | Estrutura Metálica, Espacial, em Tubos de Alumínio de ótima Usinabilidade, Alta Resistência Mecânica e Contra a | kg | 48,94
Corrosão, boa Conformabilidade, em Liga 6351 - T6, vãos até 50 x50m
12368 | Luminária de sobrepor, (tecnolux ref.FLP-6478/2x20) Tubled corpo/ refletor e aletas fabricadas em chapa de aço | un | 197,92
tratada e pintada em epoxi branco, para uso de 2 lampadas tubled de 20w
12369 | Luminária de sobrepor, (tecnolux ref.FLP-6478/4x20) Tubled corpo/ refletor e aletas fabricadas em chapa de aço | un | 246,48
tratada e pintada em epoxi branco, para uso de 4 lampadas tubled de 20w
12370 | Cabo de cobre nú 10 mm2 - fornecimento e assentamento (10,85m/kg) | kg | 51,83
12371 | Estrutura metálica em aço p/ Mezaninos e Plataformas, vão livre até 6,00m, Chapa Xadrez 1/8", área superior a 50 | m2 | 489,50
m2, sobrecarga 300 kg/m2, pintura 01 demão de epoxi fundo óxido de ferro + 02 demãos de esmalte epoxi branco
DBFindFrm
Página 293 Página 293
RESULTADO DA PESQUISA DE SERVIÇO
ARGUMENTO DE PESQUISA
([Fonte] Contém todas as palavras 'orse')
28/07/202011:00:56
CÓDIGO | DESCRIÇÃO DO SERVIÇO | UNID | CUSTO UNIT
12372 | Estrutura metálica em aço p/ Mezaninos e Plataformas, vão livre até 6,00m, Chapa Xadrez 3/16", área superior a | m2 | 572,04
50 m2, sobrecarga 500 kg/m2, pintura 01 demão de epoxi fundo óxido de ferro + 02 demãos de esmalte epoxi branco
12373 | Estrutura metálica em aço p/ Mezaninos e Plataformas, vão livre até 6,00m, Chapa Xadrez 1/4", área superior a 50 | m2 | 673,83
m2, sobrecarga 700 kg/m2, pintura 01 demão de epoxi fundo óxido de ferro + 02 demãos de esmalte epoxi branco
12374 | Estrutura Metálica Galpões em Pórticos - Colunas/Vigas em Alma Cheia, Terças UDC 127, 2 águas, s/ lanternin, Pd | m2 | 228,30
6,0m, entre pórticos 6,00m, vão 15,0 a 20,0m, pintura 1d epoxi óx. ferro + 2 d esmalte epoxi branco, exceto
forn. Telhas - Executada
12375 | Remoção e reinstalação de ar condicionado tipo Split | un | 117,65
12376 | Remoção de ar condicionado tipo Split | un | 13,07
12377 | Estrutura Metálica Galpões em Pórticos - Colunas/Vigas em Alma Cheia, Terças UDC 127, 2 águas, s/ lanternin, Pd | m2 | 298,43
6,0m, entre pórticos 6,00m, vão 20,01 a 30,0m, pintura 1d epoxi óx. ferro + 2 d esmalte epoxi branco, exceto
forn. Telhas - Executada
12379 | Marco Inaugural H=1,81m, base 1,20 x 0,75 cm - GOVERNO DE SERGIPE 2019 - EXECUÇÃO NA OBRA, inclusive placas. | un | 4.053,48
12381 | Tapume em chapa compensada naval 1,60 X 2,20 m, esp. = 20 mm (1 uso) com peça de madeira de lei 10 x 10 cm | m2 | 181,65
12382 | Plataforma elevatória Vertical Modelo SMART, p/port. neces. especiais, 02 paradas, dim. cabina 900x1400x1300mm, | un | 38.950,00
p/ 01 cadeirante e 01 acompanhante em Aço inox escovado , c/ 01 entrada, vel. 06m/min, percurso 3,0m, da RD Mont
Elevadores ou similar
12383 | Plataforma elevatória Vertical Modelo Sofity, port. neces. especiais, 02 paradas, dim. cabina 900x1400x1300mm, p/ | un | 34.840,00
01 cadeirante e 01 acompanhante em chapa de ferro pintado, c/ 01 entrada, vel. 06m/min, percurso 3,0m, da RD Mont
Elevadores ou similar
12384 | Treliça metálica Pratt, em perfis UDC75x38x3,84kg/m, diagonais tracionadas, p/ telhados em duas águas sem | m | 208,20
lanternin, vãos 6,00 a 10,00m, pintura 01 demão epoxi fundo óxido ferro + 02 demãos esmalte epoxi branco -
Executada
12385 | Guarda-corpo h = 1,10m e Corrimão em Aço Inox, barras superiores alt=0,92m e 0,70m e barra inferior, diam= 1.1/2" | m | 1.119,81
r, barras verticais d=3/4" a cada 0,11m, curvas de aço inox. - Escada
12386 | Treliça metálica Pratt, em perfis UDC127x50x5,13kg/m, diagonais tracionadas, p/ telhados em duas águas sem | m | 240,72
lanternin, vãos 10,01 a 20,00m, pintura 01 demão de epoxi fundo óxido de ferro + 02 demãos esmalte epoxi branco -
Executada
12387 | Treliça metálica Pratt, em perfis UDC150x50x4,75kg/m, diagonais tracionadas, p/ telhados em duas águas sem | m | 245,57
lanternin, vãos 20,01 a 30,00m, pintura 01 demão epoxi fundo óxido ferro + 02 demãos esmalte epoxi branco -
Executada
12388 | Marco Inaugural H=1,81m, base 1,20 x 0,75 cm - GOVERNO DE SERGIPE 2019 - PRÉ-FABRICADA COM FORMA METÁLICA, | un | 5.146,49
inclusive placas.
12389 | Restauro - Reintegração cromática da policromia em pintura parietal, com tinta latex p/ exteriores | m2 | 88,63
12390 | Encargos Complementares - Restaurador Nível Médio | h | 2,87
12391 | Restauro - Refixação de policromia em paredes com pintura parietal | m2 | 101,23
12392 | Restauro - Higienização mecânica à seco de paredes com utilização de pinceis | m2 | 9,29
12393 | Restauro - Emassamento e nivelamento de camada pictórica em paredes com pintura parietal | m2 | 174,73
12394 | Cabo HDMI 15m Blindado 2.0 Ethernet 15 metros 4K ULTRA HD 3D 2160p | m | 19,45
12395 | Suporte de parede fixo para TV e Monitor Sumay Sm- Spf3280 de 32 à 80 Polegadas | un | 147,92
12396 | Amplificador de Potência 1300w 4 Ohms - OP 7600 Oneal ou similar | un | 3.151,55
12397 | Mesa de som / Mixer 5 canais c/ USB Omx 52 - Oneal ou similar | un | 922,10
12398 |  | m2 | 247,17
DBFindFrm
Página 294 Página 294
RESULTADO DA PESQUISA DE SERVIÇO
ARGUMENTO DE PESQUISA
([Fonte] Contém todas as palavras 'orse')
28/07/202011:00:56
CÓDIGO | DESCRIÇÃO DO SERVIÇO | UNID | CUSTO UNIT
Estrutura Metálica Galpões em Pórticos - Colunas/Vigas em Treliça UDC75, terças e vigas longitudinais em UDC 127
e 150, 2 águas, sem lanternin, vãos 6,0 a 10,0m, pintado 1 d oxido ferro + 2 d esmalte epóxi branco, exceto forn.
Telhas - Executada - R1
12399 | Estrutura Metálica Galpões em Pórticos - Colunas/Vigas em Treliça UDC127, terças e vigas longitudinais UDC 127 e | m2 | 183,99
150, 2 águas, sem lanternin, vãos 10,01 a 20,0m, pintada 1 d oxido ferro + 2 d esmalte epóxi branco, exceto forn.
Telhas - Executada - R1
12400 | Estrutura Metálica Galpões em Pórticos - Colunas/Vigas em Treliça UDC150, terças e vigas longitudinais em UDC 127 | m2 | 170,43
e 150, 2 águas, sem lant., vãos 20,01 a 30,0m, pintada 1 d oxido ferro + 2 d esmalte epóxi branco, exceto forn.
Telhas - Executada - R1
12401 | Estrutura Metálica Galpões em Pórticos - Colunas/Vigas em Alma Cheia, Terças UDC 127, 2 águas, s/ lanternin, Pd | kg | 9,38
6,0m, entre pórticos 6,00m, vão 15,0 a 20,0m, pintura 1d epoxi óx. ferro + 2 d esmalte epoxi branco, exceto
forn. Telhas - Executada
12402 | Estrutura Metálica Galpões em Pórticos - Colunas/Vigas em Alma Cheia, Terças UDC 127, 2 águas, s/ lanternin, Pd | kg | 11,27
6,0m, entre pórticos 6,00m, vão 20,01 a 30,0m, pintura 1d epoxi óx. ferro + 2 d esmalte epoxi branco, exceto
forn. Telhas - Executada
12404 | Estrutura Metálica Galpões em Pórticos - Colunas/Vigas em Treliça UDC75, terças e vigas longitudinais em UDC 127 | kg | 14,14
e 150, 2 águas, sem lanternin, vãos 6,0 a 10,0m, pintado 1 d oxido ferro + 2 d esmalte epóxi branco, exceto forn.
Telhas - Executada
12405 | Estrutura Metálica Galpões em Pórticos - Colunas/Vigas em Treliça UDC127, terças e vigas longitudinais em UDC 127 | kg | 13,04
e 150, 2 águas, sem lanternin, vãos 10,01 a 20,0m, pintado 1 d oxido ferro + 2 d esmalte epóxi branco, exceto
forn. Telhas - Executada
12406 | Estrutura Metálica Galpões em Pórticos - Colunas/Vigas em Treliça UDC150, terças e vigas longitudinais em UDC 127 | kg | 13,41
e 150, 2 águas, sem lanternin, vãos 20,01 a 30,0m, pintado 1 d oxido ferro + 2 d esmalte epóxi branco, exceto
forn. Telhas - Executada
12407 | Treliça metálica Pratt, em perfis UDC75x38x3,84kg/m, diagonais tracionadas, p/ telhados em duas águas sem | kg | 11,96
lanternin, vãos 6,00 a 10,00m, pintura 01 demão de epoxi fundo óxido de ferro + 02 demãos de esmalte epoxi
branco - Preço por kilo executado
12408 | Treliça metálica Pratt, em perfis UDC127x50x5,13kg/m, diagonais tracionadas, p/ telhados em duas águas sem | kg | 10,73
lanternin, vãos 10,01 a 20,00m, pintura 01 demão de epoxi fundo óxido de ferro + 02 demãos de esmalte epoxi
branco - Preço por kilo executado
12409 | Treliça metálica Pratt, em perfis UDC150x50x4,75kg/m, diagonais tracionadas, p/ telhados em duas águas sem | kg | 11,88
lanternin, vãos 20,01 a 30,00m, pintura 01 demão de epoxi fundo óxido de ferro + 02 demãos de esmalte epoxi
branco - Preço por kilo executado
12410 | Coluna metálica, em perfis UDC75x38x3,84, diagonais duplas, diversos usos ou composição de pórticos até 10,0m de | m | 272,31
vão, largura 0,50m, PDmax. 7,00 , pintura 01 demão de epoxi fundo óxido ferro + 02 demãos esmalte epoxi branco
12411 | Coluna metálica, em perfis UDC127x50x5,13, diagonais duplas, diversos usos ou composição de pórticos vãos 10,01m | m | 337,49
a 20,0m,, largura 0,60m, PDmax. 7,00 , pintura 01 demão epoxi fundo óxido ferro + 02 demãos esmalte epoxi branco
12412 | Coluna metálica, em perfis UDC150x50x4,75, diagonais duplas, diversos usos ou composição de pórticos vãos 20,01m | m | 360,56
a 30,0m,, largura 0,80m, PDmax. 7,00 , pintura 01 demão epoxi fundo óxido ferro + 02 demãos esmalte epoxi branco
12414 | Terça metálica, em perfil UDC127x50x5,13, p/ uso em coberturas de pórticos diversos vãos, pintura 01 demão epoxi | m | 46,29
fundo óxido ferro + 02 demãos esmalte epoxi branco
12415 | Viga metálica, em perfil UDC150x50x4,75, para travamento de colunas ou apoio e alvenarias, pintura 01 demão | m | 45,77
epoxi fundo óxido ferro + 02 demãos esmalte epoxi branco
12416 | Raspagem, calafetagem, aplicação de synteko alto brilho em piso de madeira | m² | 45,00
12417 | Raspagem, calafetagem, aplicação de synteko fosco em piso de madeira | m² | 50,00
12418 | Revestimento cerâmico para piso ou parede, 30 x 60 cm, linha cetim bianco ou similar, Portobello ou similar, | m2 | 84,34
aplicado com argamassa industrializada ac-i, rejuntado, exclusive regularização de base ou emboço
12419 | Confecção e instalação de letreiro em PS tipo caixa PS de 2 e 4mm, com avanço de 10cm, com pintura automotiva PU, | un | 8.765,21
Fixado por pino, recortado em Router p/ o ITPS
12420 |  | m2 | 361,77
DBFindFrm
Página 295 Página 295
RESULTADO DA PESQUISA DE SERVIÇO
ARGUMENTO DE PESQUISA
([Fonte] Contém todas as palavras 'orse')
28/07/202011:00:56
CÓDIGO | DESCRIÇÃO DO SERVIÇO | UNID | CUSTO UNIT
Revestimento cerâmico para piso ou parede, 90 x 90 cm, porcelanato, natural, retificado, linha city off white,
Portobello ou similar, aplicado com argamassa industrializada ac-iii, rejuntado, exclusive regularização de base
ou emboço
12421 | Soleira em mármore calacata, polido, l = 15 cm, e = 2 cm | m | 580,43
12423 | Prateleira com base em resina e acabamento cromado, linha Clean, ref.: 2030.C.CLN, Deca ou similar | un | 411,76
12424 | Porta toalha barra, cromado, linha clean, ref.: 2040 C.020.CLN, com 20 cm, da Deca ou similar | un | 443,62
12425 | Porta toalha barra, cromado, linha clean, ref.: 2040 C.050.CLN, com 50 cm, da Deca ou similar | un | 455,06
12426 | Papeleira cromada, linha clean, ref.: 2020.C.CLN, Deca ou similar | un | 309,79
12427 | Cabo de cobre isolado, flexível, classe 4 ou 5, 6,0mm², 0,6/1kv / 70º C | m | 7,15
12428 | Acabamento para registro de pressão até 1" com mecanismo de 1\2 volta, linha cubo - ref.: 4916C86PQ, Deca ou | un | 651,25
similar
12429 | Acabamento para registro de gaveta até 1", linha cubo - ref.: 4900C86PQ, Deca ou similar | un | 327,90
12430 | Ducha Acqua Duo Ulta cromada, Lorenzetti ou similar | un | 629,15
12431 | Placa indicativa em acrílico e=3mm, com adesivo sobreposto, dim.: 0.30 x 0.12 m, fornecimento e instalação | un | 39,39
12432 | Placa indicativa em acrílico e=2mm, em braille, com esferas em inox e texto em alto rêlevo, dim.: 8 x 28 cm, | un | 77,04
fornecimento e instação
12433 | Placa de sinalização em acrílico e=4mm, tipo sanduiche, com aplicação de adesivo digital sobreposto, dim:45x18cm, | un | 662,69
para fixação no teto através de hastes em tubo galvanizado comp.=3,60m, fornecimento e instalação
12434 | Placa em aço inox com texto em braille para corrimão, fornecimento e instalação | un | 51,23
12435 | Lavatório com bancada em mármore calacata, e = 2cm, dim 1,50x0,45m, com 01 cuba de apoio de louça, sifão cromado, | un | 6.877,70
válvula cromada, torneira cromada, inclusive testeira e rodopia de 20 cm, assentada
12436 | Rampa padrão para acesso de deficientes a passeio público, em concreto simples Fck=25MPa, desempolada, pintada em | un | 300,84
novacor, 02 demãos e piso tátil de alerta/direcional.
12437 | Cuba de embutir quadrada (deca linha ref l701 - GE17 - 41cm) p/ instalação em bancadas, c/ sifão cromado (deca | un | 830,49
ref c1680) , válvula cromada (deca c1602) e engate cromado (deca) ou similares
12438 | Revestimento cerâmico para piso ou parede, 59 x 59 cm, porcelanato, Eliane, linha munari cimento AC ou similar, | m2 | 86,40
aplicado com argamassa industrializada ac-iii, rejuntado, exclusive regularização de base ou emboço
12439 | Revestimento cerâmico para piso ou parede, 30 x 90 cm, Portobello, linha cetim bianco RT ou similar, aplicado com | m2 | 134,09
argamassa industrializada ac-i, rejuntado, exclusive regularização de base ou emboço
12440 | Pastilha em porcelana esmaltada, hexagonal, Atlas, linha barents, ref. M6329 ou similar, aplicada com argamassa | m2 | 386,36
industrializada ac-ii, rejuntada, exclusive emboço (ou similar)
12441 | Revestimento cerâmico para piso ou parede, 90 x 90 cm, porcelanato, natural, retificado, linha bianco carrara, | m2 | 198,66
Portobello ou similar, aplicado com argamassa industrializada ac-iii, rejuntado, exclusive regularização de base
ou emboço
12442 | Revestimento cerâmico para piso ou parede, 90 x 90 cm, porcelanato, esmaltado, linha munari cimento, Eliane ou | m2 | 204,56
similar, aplicado com argamassa industrializada ac-iii, rejuntado, exclusive regularização de base ou emboço
12443 | Revestimento cerâmico para parede, 10 x 20 cm, brilhante, Eliane, linha metrô white, aplicado com argamassa | m2 | 79,82
industrializada ac-ii, rejuntado, exclusive regularização de base ou emboço
12444 | Divisória em granito branco siena, polido do dois lados, e= 2cm, inclusive montagem com ferragens | m2 | 524,82
12445 | Soleira em granito branco siena, polido, l = 15 cm, e = 2 cm | m | 86,84
12446 | Peitoril em granito branco siena, polido, c/ largura = 22 cm, esp = 2 cm | m | 115,76
12447 | Equipamento de ginástica - surf duplo | un | 1.557,27
Equipamento de ginástica - rotação diagonal duplo
DBFindFrm
Página 296 Página 296
RESULTADO DA PESQUISA DE SERVIÇO
ARGUMENTO DE PESQUISA
([Fonte] Contém todas as palavras 'orse')
28/07/202011:00:56
CÓDIGO | DESCRIÇÃO DO SERVIÇO | UNID | CUSTO UNIT
12448 |  | un | 2.400,75
12449 | Placa de inauguração em alumínio composto preto, 60x60cm, esp=4mm, (ACM constit. de 02 chapas sólidas de alumínio | un | 1.628,74
c/ núcleo central em polietileno), c/ pintura coilcoating PVDF KYNAR 500, texto gravado a laser, acab em verniz
autom., mold em alumínio
12450 | Pintura de proteção e acabamento em estrutura metálica de pórtico [c/ treliças-viga pratt, terças, vigas apoio | m2 | 46,95
alvenarias e colunas meálicas, em UDC], c/ 1 demão epox fundo oxido ferro + 2 demãos esmalte epox branco -
medição p/ projeção em planta
12451 | Pintura de proteção e acabamento em estrutura metálica de cobertura c/ treliças-viga pratt e terças em UDC, c/ 1 | m2 | 31,31
demão epox fundo oxido ferro + 2 demãos esmalte epox branco - medição p/ projeção em planta
12452 | Disjuntor tipo DIN/IEC, tripolar 63A | un | 91,73
12453 | Disjuntor tipo DIN/IEC, tripolar 63A, 10KA, Curva C | un | 171,97
12454 | Disjuntor tripolar 50 A, padrão DIN ( linha branca ), curva de disparo C, corrente de interrupção 10KA, ref.: | un | 226,87
Siemens 5SX1 ou similar.
12455 | Disjuntor bipolar 20 A, padrão DIN (linha branca), curva C, corrente de interrupção 5KA, ref.: Siemens 5SX1 ou | un | 60,48
similar
12456 | Terminal de compressão 2 furos para cabo de 185 mm2 - fornecimento e instalação | un | 29,79
12457 | Terminal de compressão 2 furos para cabo de 95 mm2 - fornecimento e instalação | un | 14,86
12458 | Terminal de compressão 2 furos para cabo de 50 mm2 - fornecimento e instalação | un | 9,89
12459 | Curva para eletroduto galvanizado, diâm = 4" - Rev.01 | un | 149,57
12460 | Curva para eletroduto galvanizado, diâm = 2" - Rev.01 | un | 31,30
12461 | Luva para eletroduto galvanizado, diâm = 4" | un | 39,82
12462 | Luva para eletroduto galvanizado, diâm = 2" | un | 17,53
12463 | Bucha com arruela em liga especial zamak p/eletroduto 50mm, d=2" | un | 6,86
12464 | Fornecimento e instalação de parafuso cabeça chata rosca soberbal 6,10 x 65mm, com bucha de nylon s10 sem abas | un | 2,67
12465 | Modulo para 18 medidores com barramento 4,76x9,52mm, em policarbonato com proteção UV | un | 3.407,97
12466 | Modulo para 12 medidores, com barramento 4,76x9,52mm, em policarbonato com proteção UV | un | 2.711,97
12467 | Pintura de meio fio (caiação) | m | 2,88
12468 | Quadro Geral - QDG-1, em policarbonato c/proteção UV, com barramento para 350A, sem disjuntores, Obra Mercado da | un | 5.379,48
Carne - Tobias Barreto
12469 | Quadro Geral - QDG-2, em policarbonato c/proteção UV, com barramento para 250A, sem disjuntores, Obra Mercado da | un | 5.379,48
Carne - Tobias Barreto
12470 | Tampa de encaixe 150 x 3000 mm, galvanizada à fogo, para eletrocalha metálica (ref. mopa ou similar) | un | 82,20
12471 | Tampa de encaixe 100 X 3000 mm, galvanizada à fogo, para eletrocalha metálica (ref.: mopa ou similar) | un | 57,24
12472 | Fornecimento e instalação de eletrocalha lisa, galvanizada à fogo,150 x 150 x 3000 mm (ref. mopa ou similar) | un | 213,78
12473 | Fornecimento e instalação de eletrocalha lisa, galvanizada à fogo,100 x 100 x 3000 mm (ref. mopa ou similar) | un | 127,50
12474 | Módulo para 36 medidores em chapa galvanizada 12,5mm, com barramento para 200A, pintado eletrostaticamente na cor | un | 5.778,15
bege
12475 | Vaso sanitário com caixa de descarga acoplada (ref.: CD.21F.17), linha axis, P.470.17, DECA ou similar, inclusive | un | 1.397,45
assento
12476 |  | m2 | 221,23
DBFindFrm
Página 297 Página 297
RESULTADO DA PESQUISA DE SERVIÇO
ARGUMENTO DE PESQUISA
([Fonte] Contém todas as palavras 'orse')
28/07/202011:00:56
CÓDIGO | DESCRIÇÃO DO SERVIÇO | UNID | CUSTO UNIT
Box para banheiro em vidro temperado 8 mm, liso, incolor, de correr, em aluminío branco, inclusive ferragens -
fornecimento e instalação - Rev.01
12477 | Tê horizontal 150 x 150mm, liso, galvanizado à fogo, para eletrocalha metálica (ref. Mopa ou similar) | un | 106,86
12478 | Tampa de encaixe para tê horizontal 150 x 150mm, galvanizada à fogo (ref. Mopa ou similar) | un | 44,10
12479 | Redução concêntrica 150 x 150/100 x 100mm, lisa, galvanizada à fogo, para eletrocalha metálica (ref. mopa ou | un | 73,23
similar)
12480 | Tampa de encaixe para redução concêntrica 150 x 150/100 x 100mm, lisa, galvanziada à fogo (ref. mopa ou similar) | un | 31,40
12481 | Cruzeta 150 x 150 mm, lisa, galvanizada à fogo, para eletrocalha lisa metálica (ref.: mopa ou similar) | un | 120,94
12482 | Tampa de encaixe para cruzeta 150 x 150mm, galvanizada à fogo (ref.: mopa ou similar) | un | 49,19
12483 | Curva horizontal 150 x 150 mm, lisa, galvanizada à fogo, para eletrocalha metálica, com ângulo 90° (ref.: mopa ou | un | 86,70
similar)
12484 | Tampa de encaixe para curva horizontal 150 x 150 mm, lisa, galvanizada à fogo, com ângulo 90° (ref.: mopa ou | un | 36,48
similar)
12485 | Emenda Interna 150 x 150 mm, lisa, galvanizada à fogo, para eltrocalha metálica (ref.: mopa ou similar) | un | 16,08
12486 | Terminal 100 x 100 mm, galvanizado à fogo, para eletrocalha metalica (ref. Mopa ou similar) | un | 17,20
12487 | Terminal 150 x 150 mm, galvanizado à fogo, para eletrocalha metalica (ref. Mopa ou similar) | un | 19,45
12488 | Suporte vertical 150 x 150 mm para fixação de eletrocalha metálica (ref.: mopa ou similar) | un | 16,33
12489 | Fornecimento e instalação de saída horizontal para eletroduto 4" (ref. mopa ou similar) | un | 20,73
12490 | Cuba redonda inox, Ø = 30cm, com sifão cromado e engate | un | 283,69
12491 | Vaso sanitário com caixa de descarga acoplada (ref.: CD.21F.17), linha quadra, P.210.17, DECA ou similar, | un | 927,50
inclusive assento
12492 | Tampo/bancada em granito branco siena, e=2cm | m2 | 351,09
12493 | Luva para eletroduto galvanizado, diâm = 2 1/2" | un | 21,74
12494 | Parafuso cabeça lentilha auto-travante 1/4" x 3/4", bicromatizada | un | 3,18
12495 | Porca sextavada 1/4", bicromatizada | un | 3,12
12496 | Curva horizontal 100 x 100 mm, lisa, galvanizada à fogo, para eletrocalha metálica, com ângulo 90°, (ref.: mopa | un | 59,81
ou similar)
12497 | Tampa de encaixe para curva horizontal 100 x 100 mm, lisa, galvanizada à fogo, com ângulo 90° (ref.: mopa ou | un | 27,49
similar)
12498 | Barra roscada bicromatizada ø 3/8" x 3000mm | un | 42,16
12499 | Arruela de pressão bicromatizada 1/4" | un | 0,34
12500 | Cantoneira "ZZ" para fixação de perfilado, ref. Mopa ou similar | un | 4,87
12501 | Bucha com arruela em liga especial zamak p/eletroduto 75mm, d=2 1/2" | un | 7,99
12502 | Testeira em granito branco siena, L=37 cm (meia esquadria) - fornecimento e colocação | m | 172,61
12503 | Rodopia em granito branco siena, L=20cm, e=2cm, aplicado com argamassa industrializada ac-i, com acabamento | m | 83,19
aboleado
12504 | Remoção de divisória de granito (ou marmore) | m2 | 10,27
12505 | Cuba redonda inox, Ø = 35cm, com válvula, sifão cromado e engate | un | 376,42
DBFindFrm
Página 298 Página 298
RESULTADO DA PESQUISA DE SERVIÇO
ARGUMENTO DE PESQUISA
([Fonte] Contém todas as palavras 'orse')
28/07/202011:00:56
CÓDIGO | DESCRIÇÃO DO SERVIÇO | UNID | CUSTO UNIT
12506 | Arruela de lisa 3/8" | un | 0,38
12507 | Placa de sinalização, dim.: 60 x 80 cm, - "Estacionamento Reservado - Deficiente/Idosos", incluso barrote para | un | 172,13
fixação - fornecimento e instalação
12508 | Estrutura Metálica p/ Cobertura c/Vigas-Treliça Pratt UDC75 e terças em UDC 127, 2 águas, sem lanternin, vãos 6,0 | m2 | 115,17
a 10,0m, pintado 1 d oxido ferro + 2 d esmalte epóxi branco, exceto forn. Telhas - Executada
12509 | Estrutura Metálica p/ Cobertura c/Vigas-Treliça Pratt e terças em UDC 127, 2 águas, sem lanternin, vãos 10,01 a | m2 | 113,64
20,0m, pintada 1 d oxido ferro + 2 d esmalte epóxi branco, exceto forn. Telhas - Executada
12510 | Estrutura Metálica p/ Cobertura c/Vigas-Treliça Pratt UDC150 e terças em UDC 127, 2 águas, sem lanternin, vãos | m2 | 114,07
20,01 a 30,0m, pintado 1 d oxido ferro + 2 d esmalte epóxi branco, exceto forn. Telhas - Executada
12511 | Dispenser, em plástico, para papel higiênico em rolo | un | 56,30
12512 | Automatizador para porta de banheiro para defiente físico, com acionamento de abertura (interno e externo) e | un | 6.529,98
travamento interno - fornecimento e instalação
12513 | Kit de alarme sem fio para WC PNE, composto por botoeira e sirene audiovisual - fornecimento e instalação | un | 734,79
12514 | Kit de alarme para WC PNE, composto por botoeira e sirene audiovisual - fornecimento e instalação | un | 682,30
12515 | Porta em madeira compensada (canela), lisa, semi-ôca, (0,70 x 1,60 a 1,80m), p/pintura, inclusive ferragens | un | 747,94
(livre/ocupado), exclusive batente, para uso em divisórias granito ou mármore
12516 | Espelho plano 6mm | m2 | 438,33
12517 | Execução de acabamento chanfrado (bisotado) em bordas de espelho | m | 34,61
12518 | Escoramento em aço para estruturas, com Torres LTT SH capacidade de carga 12t, ou similar, exceto transporte - | m3dia | 0,42
revisão R1
12519 | Escavação em 3ª categoria com escavadeira hidráulica com rompedor hidraúlico | m3 | 46,34
12520 | Instalação de Clips - Grampo Pesado em Aço 1045, Norma FSFF C450 Tipo 1 Classe 1, para Cabo de Aço d=5/8" | un | 16,61
12521 | Instalação de Sapatilha em Aço para Cabo de Aço d=5/8" - Linha Pesada - Norma ABNT NBR 11900-1 | un | 13,12
12522 | Instalação de Esticador olhal - olhal 1" x 6" - linha Pesada - Norma DIN 1480 e ajuste de tensionamento | un | 119,52
12523 | Tampa de encaixe 100 X 3000 mm, zincada, para eletrocalha metálica (ref.: mopa ou similar) | m | 13,47
12524 | Curva de inversão 100 x 75 mm para eletrocalha metálica lisa zincada (ref.: mopa ou similar) | un | 35,09
12525 | Tampa de encaixe para curva de inversão, 100mm, zincada, para eletrocalha metálica | un | 9,85
12526 | Tampa de encaixe para curva 90º, horizontal, 100mm, zincada, para eletrocalha metálica | un | 12,94
12527 | Tampa de encaixe para curva 90º, vertical, 100mm, zincada, para eletrocalha metálica | un | 9,85
12528 | Tê vertical descida lateral 100 x 75 mm, liso, zincado, para eletrocalha metálica (ref.: mopa ou similar) | un | 34,46
12529 | Tampa de encaixe 100mm para Tê de descida lateral, zincada, para eletrocalha metálica (ref.: mopa ou similar) | un | 15,47
12530 | Tampa de encaixe 100mm para Tê horizontal, zincada, para eletrocalha metálica (ref.: mopa ou similar) | un | 9,94
12531 | Tê vertical de subida 100 x 75 mm, liso, zincada, para eletrocalha metálica (ref. Mopa ou similar) | un | 37,98
12532 | Tampa de encaixe para Tê vertical de subida, 100mm, zincada, para eletrocalha metálica | un | 12,60
12534 | Tampa de encaixe para Redução Concêntrica 200 x 75mm para 150 x 75mm, zincada, para eletrocalha metálica de | un | 31,61
eletrocalha
12535 | Terminal 100 x 75 mm, zincado, para eletrocalha metálica (ref. Mopa ou similar) | un | 16,11
12536 | Fornecimento e instalação de mão francesa reforçada 100 x 1400mm (ref. mopa ou similar) | un | 285,68
DBFindFrm
Página 299 Página 299
RESULTADO DA PESQUISA DE SERVIÇO
ARGUMENTO DE PESQUISA
([Fonte] Contém todas as palavras 'orse')
28/07/202011:00:56
CÓDIGO | DESCRIÇÃO DO SERVIÇO | UNID | CUSTO UNIT
12537 | Fornecimento e instalação de eletrocalha lisa, zincada, 75 x 50 x 3000 mm (ref. mopa ou similar) | un | 64,94
12538 | Arruela de pressão 1/4" | un | 0,33
12539 | Arruela de pressão 5/16" | un | 2,58
12540 | Arruela de lisa 5/16" | un | 0,37
12541 | Arruela de lisa 5/8" | un | 0,43
12542 | Cruzeta 150 x 75 mm para eletrocalha metálica lisa zincada (ref.: mopa ou similar) | un | 48,17
12543 | Cruzeta 200 x 75 mm para eletrocalha metálica lisa zincada (ref.: mopa ou similar) | un | 79,86
12544 | Curva vertical 75 x 50 mm para eletrocalha metálica lisa zincada (ref.: mopa ou similar) | un | 27,17
12545 | Fornecimento e instalação de vergalhão (tirante c/ rosca d=1/4"x3000mm (marvitec ref. 1431 ou similar) | un | 11,51
12546 | Tê horizontal 200 x 75mm para eletrocalha metálica (ref. Mopa ou similar) | un | 54,99
12547 | Tê horizontal 150 x 75 mm, liso, zincada, para eletrocalha metálica (ref.: mopa ou similar) | un | 41,82
12548 | Tê vertical descida lateral 75 x 50 mm, liso, zincado, para eletrocalha metálica (ref.: mopa ou similar) | un | 29,67
12549 | Porca sextavada zincada 5/16" (fornecimento e colocação) | un | 0,25
12550 | Porca sextavada zincada 5/8" (fornecimento e colocação) | un | 0,97
12551 | Fornecimento e instalação de eletrocalha lisa, zincada, 100 x 75 x 3000 mm (ref. mopa ou similar) | un | 84,81
12552 | Fornecimento e instalação de eletrocalha lisa, zincada, 150 x 75 x 3000 mm (ref. mopa ou similar) | un | 132,39
12553 | Fornecimento e instalação de eletrocalha lisa, zincada, 200 x 75 x 3000 mm (ref. mopa ou similar) | un | 130,53
12554 | Tala para emenda, 75mm, zincada, para eletrocalha metálica (mopa ou similar) | un | 4,89
12555 | Fornecimento e instalação de emenda interna com base lisa 200 x 75 mm (valemam ou similar) | un | 12,99
12556 | Junção interna tipo "L" para perfilado, ( ref.: Mopa ou similar) | un | 8,79
12557 | Junção interna tipo "T" para perfilado, ( ref.: Mopa ou similar) | un | 9,19
12558 | Junção interna tipo "X" para perfilado, ( ref.: Mopa ou similar) | un | 10,49
12559 | Parafuso com bucha S-10 | un | 1,55
12560 | Fornecimento e instalação de parafuso cabeça lentilha 5/16" x 1/2" (ref. vl 1.68 valemam ou similar) | un | 3,24
12561 | Lâmpada led 50w de potência, luz branca bivolt, marca LLum ou similar | un | 72,06
12562 | Luminária com lampada led tubular bivolt 18/20 w, base g13 - Rev 01 | un | 54,67
12563 | Tampa interruptor/tomada p/condulete em alumínio fundido | un | 3,69
12564 | Caixa metálica com tomada 10A 250V para perfilado e fixação | un | 25,93
12565 | Luminária industrial/comercia,l prismática de acrílico 22" E40/E27, com gancho e lampada LED 50W | un | 230,23
12566 | Plug macho 2p + t, ABNT, de embutir, 10 A com rabicho de cabo PP 3x1,5mm2, com 1,0m | pt | 9,65
12567 | Porca losangular 1/4" com pino (fornecimento e colocação) | un | 1,15
12568 | Redução concêntrica lisa zincada 100 x 75mm para 75 X 50mm para eletrocalha metálica (ref. mopa ou similar) | un | 24,57
12569 | Redução concêntrica lisa zincada150 x 75mm para 100 X 75mm para eletrocalha metálica (ref. mopa ou similar) | un | 35,95
DBFindFrm
Página 300 Página 300
RESULTADO DA PESQUISA DE SERVIÇO
ARGUMENTO DE PESQUISA
([Fonte] Contém todas as palavras 'orse')
28/07/202011:00:56
CÓDIGO | DESCRIÇÃO DO SERVIÇO | UNID | CUSTO UNIT
12570 | Redução concêntrica lisa zincada 150 x 75mm para 75 X 50mm para eletrocalha metálica (ref. mopa ou similar) | un | 35,95
12571 | Redução concêntrica lisa zincada 200 x 75mm para 100 X 75mm para eletrocalha metálica (ref. mopa ou similar) | un | 34,66
12572 | Redução concêntrica lisa zincada 200 x 75mm para 150 x 75mm para eletrocalha metálica (ref. mopa ou similar) | un | 34,66
12573 | Suporte vertical 150 x 75/100 mm para fixação de eletrocalha metálica (ref.: mopa ou similar) | un | 11,54
12574 | Suporte vertical 200 x 150 mm para fixação de eletrocalha metálica ( ref.: Mopa ou similar) | un | 19,92
12575 | Fornecimento e instalação de Tampa de eletrocalha 200 x 3000 mm (ref. mopa ou similar) zincada |  | 22,07
12576 | Tampa de encaixe 150 x 3000 mm, zincada, para eletrocalha metálica (ref. mopa ou similar) | un | 32,47
12577 | Refletor Slim LED 150W de potência, branco Frio, 6500k, Autovolt, marca G-light ou similar - Rev 01 | un | 471,06
12578 | Saída para perfilado 38x38mm (mopa ou similar) | un | 8,14
12579 | Tampa de encaixe 75 x 3000 mm, zincada, para eletrocalha metálica (ref.: mopa ou similar) | un | 25,59
12580 | Tampa de encaixe 200mm para Tê horizontal, zincada, para eletrocalha metálica (ref.: mopa ou similar) | un | 16,66
12581 | Tampa de encaixe para curva de inversão, 75mm, zincada, para eletrocalha metálica | un | 10,25
12582 | Tampa de encaixe para curva 90º, horizontal, 75mm, zincada, para eletrocalha metálica | un | 7,27
12583 | Tampa de encaixe para Redução Concêntrica 150 x 75mm para 100 x 75mm, zincada, para eletrocalha metálica | un | 10,55
12584 | Tampa de encaixe para Redução Concêntrica 200 x 75mm para 100 x 75mm, zincada, para eletrocalha metálica | un | 13,53
12585 | Tampa de encaixe para Cruzeta 150mm, zincada, para eletrocalha metálica | un | 14,88
12586 | Tampa de encaixe para Cruzeta 200mm, zincada, para eletrocalha metálica | un | 10,37
12587 | Tampa para curva 90º, vertical externa, 75mm, zincado, para eletrocalha metalica (ref. Mopa ou similar) | un | 10,25
12588 | Tampa de encaixe para Redução Concêntrica 100 x 75mm, zincada, para eletrocalha metálica de eletrocalha | un | 8,10
12589 | Tampa de encaixe para Redução Concêntrica 150 x 75mm para 75 x 50mm, zincada, para eletrocalha metálica | un | 10,55
12590 | Tampa de encaixe 75mm para Tê de descida lateral, zincada, para eletrocalha metálica (ref.: mopa ou similar) | un | 8,67
12591 | Tampa de encaixe para Tê vertical, 150mm, zincada, para eletrocalha metálica | un | 15,43
12592 | Terminal 200 x 75 mm, zincado, para eletrocalha metalica (ref. Mopa ou similar) | un | 18,24
12593 | Braçadeira tipo U, de Vergalhão 8", incluso porca sextavada/arruela de pressão | un | 69,12
12594 | Corrente de aço inox 3/16" | m | 111,58
12595 | Fita metálica perfurada 38 x 3000mm, chapa 16 | und | 28,62
12596 | Guarda-corpo e Corrimão em tubo ferro galvanizado, alt=1,10m, com barras verticais a cada 11cm (3/4") e barras | m | 210,12
horizontais (superior, intermediárias (duas) e inferior) de 1", inclusive curva de aço carbono
12597 | Caixa de sobrepor para 01 disjuntor bipolar ou 02 disjuntores monopolar, Fame ou similar | un | 10,26
12598 | Fornecimento e instalação de eletrocalha lisa, zincada,150 x 150 x 3000 mm (ref. mopa ou similar) | un | 113,57
12599 | Fornecimento e instalação de eletrocalha lisa, zincada,100 x 100 x 3000 mm (ref. mopa ou similar) | un | 79,62
12600 | Tampa de encaixe 100 X 3000 mm, zincada, para eletrocalha metálica (ref.: mopa ou similar) | un | 28,44
12601 | Tê horizontal 150 x 150mm, liso, zincado, para eletrocalha metálica (ref. Mopa ou similar) | un | 48,33
DBFindFrm
Página 301 Página 301
RESULTADO DA PESQUISA DE SERVIÇO
ARGUMENTO DE PESQUISA
([Fonte] Contém todas as palavras 'orse')
28/07/202011:00:56
CÓDIGO | DESCRIÇÃO DO SERVIÇO | UNID | CUSTO UNIT
12602 | Tampa de encaixe para tê horizontal 150 x 150mm, zincada (ref. Mopa ou similar) | un | 19,23
12603 | Redução concêntrica 150 x 150/100 x 100mm, lisa, zincada, para eletrocalha metálica (ref. mopa ou similar) | un | 31,20
12604 | Tampa de encaixe para redução concêntrica 150 x 150/100 x 100mm, lisa, zincada (ref. mopa ou similar) | un | 13,29
12605 | Cruzeta 150 x 150 mm, lisa, zincada, para eletrocalha lisa metálica (ref.: mopa ou similar) | un | 60,98
12606 | Tampa de encaixe 150 x 3000 mm, zincada, para eletrocalha metálica (ref. mopa ou similar) | un | 30,02
12607 | Tampa de encaixe para cruzeta 150 x 150mm, zincada (ref.: mopa ou similar) | un | 25,05
12608 | Curva horizontal 150 x 150 mm, lisa, zincada, para eletrocalha metálica, com ângulo 90° (ref.: mopa ou similar) | un | 38,30
12609 | Tampa de encaixe para curva horizontal 150 x 150 mm, lisa, zincada, com ângulo 90° (ref.: mopa ou similar) | un | 14,93
12610 | Emenda Interna 150 x 150 mm, lisa, zincada, para eltrocalha metálica (ref.: mopa ou similar) | un | 12,87
12611 | Terminal 100 x 100 mm, zincado, para eletrocalha metalica (ref. Mopa ou similar) | un | 9,11
12612 | Terminal 150 x 150 mm, zincado, para eletrocalha metalica (ref. Mopa ou similar) | un | 11,63
12613 | Barra roscada bicromatizada ø 1/4" x 3000mm | un | 24,59
12614 | Porca sextavada 3/8", bicromatizada | un | 3,18
12615 | Curva horizontal 100 x 100 mm, lisa, zincada, para eletrocalha metálica, com ângulo 90°, (ref.: mopa ou similar) | un | 26,45
12616 | Tampa de encaixe para curva horizontal 100 x 100 mm, lisa, zincada, com ângulo 90° (ref.: mopa ou similar) | un | 12,33
12617 | Curva para eletroduto galvanizado, diâm = 2 1/2" | un | 71,79
12618 | Conector parafuso fendido para cabo de 150mm2 - fornecimento e instalacao | un | 30,86
12619 | Terminal de compressão 2 furos para cabo de 35 mm2 - fornecimento e instalação | un | 6,09
12620 | Terminal de compressão 2 furos para cabo de 70 mm2 - fornecimento e instalação | un | 15,26
12621 | Piso de alta resistência 12 mm, cor cinza, em degraus de escadas, polido exclusive argamassa de regularização | m | 61,44
12622 | Espelho de escada em alta resistência 12 mm, cor cinza, polido exclusive argamassa de regularização | m | 26,06
12623 | Piso alta resistência ou industrial de 12 mm, comum, cor cinza, com juntas plásticas, sem polimento, ecclusive | m2 | 24,61
argamassa de regularização, aplicado
12624 | Complemento Guarda-corpo Simples em tubo ferro galvanizado, h=1,10m(2.1/2") e h=0,87m/0,47m(1.1/2"), com barras | m | 160,13
verticais a cada 1,50m (1.1/2") soldadas sobre a existente(Obra Ginásio Constâncio Vieira - Aracaju/SE)
12625 | Retelhamento em cobertura com telha ceramica tipo canal comum, Itabaiana ou similar. | m2 | 7,99
12627 | Mastro simples em tubo ferro galvanizado, alt (útil)= 6m (3,80m x 2" + 2,20m x 1 1/2") | un | 294,22
12628 | Mastro triplo em tubo ferro galvanizado, alt (útil)= 6m (3,80m x 2" + 2,20m x 1 1/2"), inclusive base de concreto | un | 1.730,75
ciclópico
12629 | Conjunto de fechadura de sobrepor em ferro pintado, sem macaneta, com chave grande (sem cilindro) - tipo caixao - | un | 42,54
completa
12630 | Recolocação de divisória tipo naval | m2 | 14,95
12631 | Retirada de divisória tipo naval | m2 | 20,34
12632 | Fechadura Pado, linha Ecoinox, modelo Victória, maçaneta, roseta, testa e contra testa em em aço inoxável, | un | 235,71
cilindro em latão maciço, ref. 882-90 E, similar ou superior
12633 | Porta em madeira muiracatiara, lisa, maciça, (0,70 x 2,10m), p/pintura, inclusive ferragens, exclusive batente | un | 888,76
DBFindFrm
Página 302 Página 302
RESULTADO DA PESQUISA DE SERVIÇO
ARGUMENTO DE PESQUISA
([Fonte] Contém todas as palavras 'orse')
28/07/202011:00:56
CÓDIGO | DESCRIÇÃO DO SERVIÇO | UNID | CUSTO UNIT
12634 | Porta em madeira muiracatiara, lisa, maciça, (0,80 x 2,10m), p/pintura, inclusive ferragens, exclusive batente | un | 972,37
12635 | Conserto de caixa de inspeção com demolição da existente revestida internamente e externamente com argamassa 1:3 | un | 208,09
(cimento:areia)
12636 | Limpeza de caixa de passagem ou de gordura com reassentamento da tampa | un | 18,03
12637 | Limpeza de fossa até 5m3 | un | 300,00
12638 | Medição de resistência Ôhmica do solo, medição de continuidade elétrica, realização de vistoria, fornecimento | un | 3.000,00
laudo (SPDA) e ART - obra CEASA de Itabaiana
12639 | Fita zebrada em dispositivos de canalização de trânsito | m | 0,14
12640 | Dispositivo de direcionamento ou bloqueio tipo tela plástica com suporte fixo - utilização de 3 vezes | m2 | 10,42
12641 | Dispositivo de direcionamento ou bloqueio tipo tela plástica com suporte móvel fixo em bloco de concreto - | m2 | 32,50
utilização de 3 vezes
12642 | Cone plástico para canalizaçao de trânsito - utilização 5 vezes | un | 6,86
12643 | Enchimento de junta de concreto com argamassa asfáltica - espessura 1 cm | kg | 28,92
12644 | Sarjeta traingular de concreto - STC 01 (padrão DNIT) | m | 69,42
12645 | Sarjeta traingular de concreto - STC 04 (padrão DNIT) | m | 39,05
12646 | Caixa de coletora de talvegue - CCT 02 (padrão DNIT) | un | 2.988,38
12647 | Enchimento de junta de concreto com cimento asfáltico - espessura 1 cm | kg | 28,92
12648 | Caixa de coletora de talvegue - CCT 14 (padrão DNIT) | un | 5.254,43
12649 | Execução de ripamento p/ telhas cerâmicas (02 ripas por telha) c/ fornecimento de ripa 5 x 1,5cm em massaranduba | m2 | 18,59
12650 | Remoção e Reassentamento de Ripas de Massaranduba 5 x1,5cm p/ Telhas de barro de 1a. (02 por telha) | m2 | 16,30
12651 | Apiloamento manual | m3 | 19,46
12654 | Descida d'água de aterros em degraus tipo dad 01 (Padrão DNIT) | m | 113,29
12655 | Aperto em paredes e=0,09m com alvenaria de tijolo maciço | m | 14,51
12657 | Tomada para antena de TV, sem caixa, inclusive conector emenda para cabo coaxial | un | 18,26
12658 | Revisão de ponto de telefone - Obra: Monumento Grota do Angico | un | 56,57
12659 | Concreto ciclópico com concreto de fck=21Mpa | m3 | 276,54
12660 | Dentes de bueiros simples D=0,80m (Padrão DNIT) | un | 22,22
12661 | Dissipador de energia - deb 01 (Padrão DNIT) | un | 367,16
12662 | Dissipador de energia - deb 07 (Padrão DNIT) | un | 4.103,14
12664 | Corpo de BSTC D=0,80m (Padrão DNIT) | m | 425,92
12665 | Corpo de BSTC D=1,00m (Padrão DNIT) | m | 597,37
12666 | Barreira plástica para canalização de trânsito - utilização 10 vezes | un | 22,87
12667 | Cilindro canalizador de tráfego base redonda - utilização 10 vezes | un | 18,52
12673 | Carga e descarga manuais de peças metálicas de escoramento e/ou andaimes | m3 | 0,02
12674 | Montagem e desmontagem de peças metálicas de escoramento e/ou andaimes | m3 | 0,15
DBFindFrm
Página 303 Página 303
RESULTADO DA PESQUISA DE SERVIÇO
ARGUMENTO DE PESQUISA
([Fonte] Contém todas as palavras 'orse')
28/07/202011:00:56
CÓDIGO | DESCRIÇÃO DO SERVIÇO | UNID | CUSTO UNIT
12676 | Incidência do transporte no custo diário das torres de escoramento | txkm | 0,23
12679 | Cruzeta 200 x 50 mm para eletrocalha metálica lisa zincada (ref.: mopa ou similar) | un | 49,09
12680 | Terminal 200 x 50 mm, zincado, para eletrocalha metalica (ref. Mopa ou similar) | un | 21,23
12681 | Conector split bolt em latão estanhado com furo vertical Ø=10mm, para cabos 35 a 70mm2 - TEL-5021 | un | 28,97
12683 | Taxa de movimentação de peças de estruturas tubulares, em depósito. | m3xdia | 0,04
12684 | Esguicho jato regulavel, tipo elkhart, engate rapido 1 1/2", para combate a incendio - Rev. 01 | un | 118,42
12685 | Esguicho jato regulavel, tipo elkhart, engate rapido 2 1/2", para combate a incendio - Rev. 01 | un | 135,90
12688 | Alvenaria bloco concreto estrutural 14x19x39cm, fbk até 6 mpa, esp = 0,14m, grouteada fck 21mpa, armada vert. | m² | 140,53
3/8" c/13, hor. 5/16" c/20
12689 | Atenuador de volume rotativo com 12 posições, potência máxima 80w, ref. VCS 80, da Loud ou similar | un | 338,86
12690 | Placa de regulamentação R-1 - hexagonal, (parada obrigatória), padrão dnit, em chapa de aço nº 18, tratada, | un | 230,18
revestida em película totalmente refletiva, incluso barrote para fixação - fornecimento e instalação
12691 | Placa de regulamentação R-2 - triangular, (dê a preferência), padrão dnit, em chapa de aço 18, tratada, | un | 191,80
revestida com película totalmente refletiva, incluso barrote para fixação - fornecimento e instalação
12692 | Placa de regulamentação R-19 - circular, (velocodade máxima permitiada), padrão dnit, em chapa deaço nº 18, | un | 180,63
tratada, revestida com película totalmente refletiva, incluso barrote para fixação - fornecimento e instalação
12693 | Placa de regulamentação R-25b - circular, (vire à direita), padrão dnit, em chapa de aço nº 18, tratada, | un | 180,63
revestida com película totalmente refletiva, incluso barrote para fixação - fornecimento e instalação
12694 | Placa de regulamentação R-25d - circular, (siga em, frente ou à direita), padrão, em chapa de aço nº 18, | un | 180,63
revestida com película totalmente refletiva, incluso barrote para fixação - fornecimento e instalação
12695 | Placa indicativa em chapa de aço nº 18, tratada, revestida com película totalmente refletiva, padrão dnit, | m2 | 639,37
incluso barrote para fixação - fornecimento e instalação
12696 | Tesoura especial em madeira massaranduba, com pernas, tirantes e pendurais duplos, aparafusadas, p/ vâos de | un | 3.243,67
aprox. 12,00m
12697 | Barreira de instalação tipo I de direcionamento ou bloqueio - utilização 10 vezes | un | 54,38
12698 | Barreira de instalação tipo II de direcionamento ou bloqueio - utilização 10 vezes | un | 160,45
12699 | Barreira de instalação tipo III de direcionamento ou bloqueio - utilização 10 vezes | un | 237,50
12700 | Dispositivo de direcionamento ou bloqueio tipo tapume - utilização de 03 vezes - padrão dnit | m2 | 60,94
12701 | Caixa principal 01 - dim.: 2,00 x 4,54 x 1,90m - Obra: Ceasa de Itabaiana | un | 10.057,06
12702 | Caixa principal 02 - dim.: irregular - Obra: Ceasa de Itabaiana | un | 13.635,58
12704 | Piso vinílico em manta, condutivo, dim. 2,0 x 23,00m, e = 2mm, ref. IQ TORO SC, da Tarkett ou similar - | m2 | 301,39
fornecimento e instalação, exclusive regularização do piso
12705 | Piso vinílico em manta, condutivo, dim. 2,0 x 25,00m, e = 2mm, ref. IQ OPTIMA, da Tarkett ou similar - | m2 | 275,76
fornecimento e instalação, exclusive regularização do piso
12706 | Esguicho jato regulavel de 1 1/2", para combate a incendio - Rev. 01 | un | 117,86
12707 | Esguicho jato regulavel de 2 1/2", para combate a incendio - Rev. 01 | un | 136,46
12708 | Sarjeta de canteiro central de concreto - SCC - 04 (Padrão DNIT) | m | 66,39
12709 | Dentes para bueiros simples D=1,00m (Padrão DNIT) | un | 25,56
12710 | Porta de enrolar, em perfil meia cana fechado, em chapa de aço galvanizado nº 22 | m2 | 300,24
DBFindFrm
Página 304 Página 304
RESULTADO DA PESQUISA DE SERVIÇO
ARGUMENTO DE PESQUISA
([Fonte] Contém todas as palavras 'orse')
28/07/202011:00:56
CÓDIGO | DESCRIÇÃO DO SERVIÇO | UNID | CUSTO UNIT
12711 | Fornecimento de comporta tipo Stop-Log tipo alto em madeira, largura útil 205mm e altura de 600mm com esp=50mm, | un | 42,32
com acionamento manual por manete na própria gaveta
12712 | Fornecimento e assentamento de bucha de redução de ferro galvanizado de 3/4" x 1/4" | un | 11,24
12713 | Cesto de aço inox 304, Terminox ou similar, retangular, dim 30 x 14 x 15 cm mais abas de 5cm cada lado e alças, | un | 1.542,38
chapa e=1/8", furos d = 20mm, c/ fundo em grelha, 02 alça de tubo inox d = 1/8", para estação elevatória
12716 | Telhamento com telha em aço galvalume, simples, trapezoidal, não pintada, OND17 - 0,50mm, Kingspan- Isoeste ou | m2 | 61,53
similar
12717 | Telhamento com telha em aço galvalume, simples, trapezoidal, não pintada, OND17 - 0,65mm, Kingspan- Isoeste ou | m2 | 90,94
similar
12718 | Telhamento com telha em aço galvalume, simples, trapezoidal, não pintada, OND17 - 0,43mm, Kingspan- Isoeste ou | m2 | 60,42
similar
12719 | Telhamento com telha em aço galvalume, simples, ondulada, não pintada, OND17 - 0,43mm, Kingspan- Isoeste ou | m2 | 48,59
similar
12720 | Telhamento com telha em aço galvalume, simples, ondulada, não pintada, OND17 - 0,50mm, Kingspan- Isoeste ou | m2 | 53,51
similar
12721 | Telhamento com telha em aço galvalume, simples, ondulada, não pintada, OND17 - 0,65mm, Kingspan- Isoeste ou | m2 | 86,78
similar
12723 | Telhamento com telha em aço galvalume, simples, trapezoidal, pré-pintada, TP40 - 0,43mm, Kingspan- Isoeste ou | m2 | 60,42
similar
12724 | Telhamento com telha em aço galvalume, simples, trapezoidal, pré-pintada, TP40 - 0,50mm, Kingspan- Isoeste ou | m2 | 65,10
similar
12725 | Telhamento com telha em aço galvalume, simples, trapezoidal, pré-pintada, TP40 - 0,65mm, Kingspan- Isoeste ou | m2 | 95,44
similar
12726 | Telhamento com telha em aço galvalume, simples, onduladal, pré-pintada, OND17 - 0,43mm, Kingspan- Isoeste ou | m2 | 52,52
similar
12727 | Telhamento com telha em aço galvalume, simples, onduladal, pré-pintada, OND17 - 0,50mm, Kingspan- Isoeste ou | m2 | 56,65
similar
12728 | Telhamento com telha em aço galvalume, simples, onduladal, pré-pintada, OND17 - 0,65mm, Kingspan- Isoeste ou | m2 | 91,65
similar
12729 | Telhamento com telha em aço galvalume, dupla, trapezoidal, com preenchimento PIR 20mm, FSup.=não pintada, | m2 | 106,58
FInf.=Filme Alum. Bco, TP40 - 2 x 0,43mm, Kingspan- Isoeste ou simila
12730 | Telhamento com telha em aço galvalume, dupla, trapezoidal, com preenchimento PIR 30mm, FSup.=não pintada, | m2 | 115,04
FInf.=Filme Alum. Bco, TP40 - 2 x 0,43mm, Kingspan- Isoeste ou simila
12731 | Telhamento com telha em aço galvalume, dupla, trapezoidal, com preenchimento PIR 50mm, FSup.=não pintada, | m2 | 129,90
FInf.=Filme Alum. Bco, TP40 - 2 x 0,43mm, Kingspan- Isoeste ou simila
12732 | Telhamento com telha em aço galvalume, dupla, trapezoidal, com preenchimento PIR 20mm, pré-pintada, TP40 - 2 x | m2 | 157,93
0,43mm, Kingspan- Isoeste ou similar
12733 | Telhamento com telha em aço galvalume, dupla, trapezoidal, com preenchimento PIR 30mm, pré-pintada, TP40 - 2 x | m2 | 166,32
0,43mm, Kingspan- Isoeste ou similar
12734 | Telhamento com telha em aço galvalume, dupla, trapezoidal, com preenchimento PIR 50mm, pré-pintada, TP40 - 2 x | m2 | 177,20
0,43mm, Kingspan- Isoeste ou similar
12736 | Telhamento com telha em alumínio, simples, ondulada, não pintada e = 0,5 mm - Rev. 01 | m2 | 43,66
12737 | Telhamento com telha em alumínio, simples, ondulada, não pintada e = 0,6 mm - Rev. 01 | m2 | 51,83
12738 | Telhamento com telha em alumínio, simples, ondulada, não pintada e = 0,7 mm - Rev. 03 | m2 | 58,01
12739 | Porta em chapa de ferro 3mm com visor em policarbonato (15 x 51), de abrir, de 0,90 x 2,10m, quadro em barra | un | 2.131,16
chata de 2.1/2" x 3/8", com 3 barras chata de 2" x 1/4" na horizontal, inclusive dobradiças e e ferrolho
12740 | Fornecimento e assentamento de barra chata de alumínio de 7/8" x 1/8" | m | 12,35
DBFindFrm
Página 305 Página 305
RESULTADO DA PESQUISA DE SERVIÇO
ARGUMENTO DE PESQUISA
([Fonte] Contém todas as palavras 'orse')
28/07/202011:00:56
CÓDIGO | DESCRIÇÃO DO SERVIÇO | UNID | CUSTO UNIT
12741 | Porta em chapa de ferro 3mm com visor em policarbonato (15 x 51), de abrir, de 1,00 x 2,10m, quadro em barra | un | 2.282,25
chata de 2.1/2" x 3/8", com 3 barras chata de 2" x 1/4" na horizontal, inclusive dobradiças e e ferrolho
12742 | Porta em chapa de ferro 3mm com visor em policarbonato (15 x 51), de abrir, duas folhas, de 1,80 x 2,10m, quadro | un | 4.065,75
em barra chata de 2.1/2" x 3/8", com 3 barras chata de 2" x 1/4" na horizontal, inclusive dobradiças e e ferrolho
12743 | Porta em chapa de ferro 3mm, de abrir, de 0,60 x 2,10m, quadro em barras chata de 2.1/2" x 3/8", com 3 barras | un | 1.378,48
chata de 2" x 1/4" na horizontal, inclusive dobradiças e e ferrolho
12744 | Porta em chapa de ferro 3mm, de abrir, de 0,70 x 2,10m, quadro em barras chata de 2.1/2" x 3/8", com 3 barras | un | 1.525,87
chata de 2" x 1/4" na horizontal, inclusive dobradiças e e ferrolho
12745 | Porta em chapa de ferro 3mm, de abrir, de 0,90 x 2,10m, quadro em barra chata de 2.1/2" x 3/8", com 3 barras | un | 1.823,04
chata de 2" x 1/4" na horizontal, inclusive dobradiças e e ferrolho
12746 | Porta em chapa de ferro 3mm, de abrir, (WC), de 0,90 x 2,10m, quadro em barra chata de 2.1/2" x 3/8", com 3 | un | 1.949,31
barras chata de 2" x 1/4" na horizontal, inclusive barra de apoio inox, dobradiças e ferrolho
12747 | Porta em chapa de ferro 3mm, de abrir, duas folhas, de 2,00 x 2,10m, quadro em barra chata de 2.1/2" x 3/8", com | un | 3.570,95
3 barras chata de 2" x 1/4" na horizontal, inclusive dobradiças e e ferrolho
12749 | Porta em chapa de ferro 3mm, de abrir, de 0,90 x 1,80m, quadro em barra chata de 2.1/2" x 3/8", com 3 barras | un | 1.584,54
chata de 2" x 1/4" na horizontal, inclusive dobradiças e e ferrolho
12750 | Porta em chapa de ferro 3mm, de abrir, duas folhas, de 1,40 x 2,10m, quadro em barra chata de 2.1/2" x 3/8", com | un | 2.873,84
3 barra chata de 2" x 1/4" na horizontal, inclusive dobradiças e e ferrolho
12751 | Porta em chapa de ferro 3mm, de abrir, duas folhas, de 1,80 x 2,10m, quadro em barra chata de 2.1/2" x 3/8", com | un | 3.439,77
3 barras chata de 2" x 1/4" na horizontal, inclusive dobradiças e e ferrolho
12752 | Porta em chapa de ferro 3mm, de correr, de 1,10 x 2,10m, quadro em barra chata de 2.1/2" x 3/8", com 3 barras | un | 2.561,67
chata de 2" x 1/4" na horizontal, inclusive dobradiças e e ferrolho
12753 | Porta em chapa de ferro 3mm com visor em policarbonato, passa prato, de abrir, de 0,90 x 2,10m, quadro em barra | un | 2.727,63
chata de 2.1/2" x 5/16", com 3 barra chata de 2" x 1/4" na horizontal, 6 barras redonda 5/8", inclusive
dobradiças e 2 trancas
12754 | Porta em chapa de ferro 3mm, de correr, de 1,20 x 2,10m, quadro em barra chata de 2.1/2" x 5/16", com 3 barra | un | 2.108,22
chata de 2" x 1/4" na horizontal, 9 barras redonda 3/4", inclusive dobradiças e 1 tranca
12755 | Portão em chapa de ferro 3mm, de abrir, de 3,00 x 2,50m, quadro em tubo de ferro galvanizado de 2", chapa de | un | 5.914,12
ferro n.º 18, inclusive dobradiças e trancas/ferrolho
12756 | Portão em chapa de ferro 3mm, de abrir de 3,50 x 3,00m, quadro em tubo de ferro galvanizado de 2", chapa de ferro | un | 7.776,84
n.º 18, inclusive dobradiças e trancas/ferrolho
12757 | Portão em tubo de ferro galvanizado de 2", de abrir, de 0,90 x 2,00m, tela malha revestida 76 x 76mm, n.º 12, | un | 1.332,27
inclusive dobradiças e trancas/ferrolho
12758 | Portão em tubo de ferro galvanizado de 2", de abrir, duas folhas, de 2,00 x 2,00m, tela malha revestida 76 x | un | 2.069,41
76mm, n.º 12, inclusive dobradiças e trancas/ferrolho
12759 | Portão em tubo de ferro galvanizado de 2", de abrir, duas folhas, de 3,50 x 2,00m, tela malha revestida 76 x | un | 3.192,05
76mm, n.º 12, inclusive dobradiças e trancas/ferrolho
12760 | Execução de teste de estanqueidade com emissão de laudo técnico (rede interna de gás - 08 pontos), inclusive | un | 700,00
fornecimento de ART - Obra Ceasa Itabaiana
12764 | Camada drenante com areia média | m3 | 100,57
12765 | Fornecimento e instalação de Mopost de 129x44x2650mm, composto de tampa superior e inferior, arremate, base e 01 | un | 986,24
suporte com 06 furos, ref.: 191-01, da Mopa ou similar
12766 | Fornecimento e instalação de sapata de fixação de 390mm para Mopost, ref. 191-02-E, da Mopa ou similar | un | 63,49
12767 | Módulo de tomada 2p + t,10A-250V, branca, para Mopost, ref .: 149-123-BR, da Mopa ou similar | un | 26,42
12768 | Módulo de tomada de telefone RJ-45 - Cat. 5E - LCS, para Mopost, ref.: 149-132-R45-5, da Mopa ou similar | un | 48,79
12769 | Tampa cega para 01 módulo de tomada, para Mopost, ref.: 149-141, da Mopa ou similar | un | 9,39
12770 | Luminária high bay led DC 100w, 150º (2 x50w) 5000k, 150 LM/W, em alumínio com alça, autovolt, branca, ref.: | un | 805,59
HBMLED-DC-150-100-50-3C, da Glight ou similar
DBFindFrm
Página 306 Página 306
RESULTADO DA PESQUISA DE SERVIÇO
ARGUMENTO DE PESQUISA
([Fonte] Contém todas as palavras 'orse')
28/07/202011:00:56
CÓDIGO | DESCRIÇÃO DO SERVIÇO | UNID | CUSTO UNIT
12771 | Luminária high bay led DC 50w,150º (1 x50w) 5000k, 150 LM/W, em alumínio com alça, autovolt, branca, ref.: | un | 441,62
HBMLED-DC-150-50-50-3C- ME, da Glight ou similar
12772 | Tranca de ferro - modelo 2, tipo 2- para porta em grade de ferro, em barra chata ferro 2" x 1/4" e barra aço | un | 258,09
redonda 7/8"
12773 | Tranca de ferro - modelo 1, tipo 2- para porta em grade de ferro, em barra chata ferro 2" x 1/4" e barra aço | un | 238,83
redonda 3/4"
12774 | Tranca de ferro - modelo 1, tipo 1 - para porta em grade de ferro, em barra chata ferro 2" x 1/4" e barra aço | un | 65,75
redonda 3/4"
12775 | Alambrado com tela de arame galvanizado fio 12 bwg, malha 3", com tubo de aço galvanizado 3"(vertical) e de | m2 | 90,28
1.1/2"(horizontal superior), formando quadros de 3,10 x 2.50 m, assentada sobre alambrado existente
12776 | Refletor modular LED DC com DPS 2 x 50w de potência, alumínio, 5000k, 150LM/W, Autovolt, branca, ref.: | un | 863,10
RFMLED-DC-DPS-150-100-50-3C-ME, da marca G-light ou similar
12777 | Pintura de Letras - letreiro, sobre paredes, com lixamento, aplicação de 01 demão de líquido selador acrílico, 02 | un | 13,74
demãos de massa acrílica e 02 demãos de tinta pva latex convencional para exteriores
12778 | Muro em alvenaria bloco cimento, colunas concreto armado fck = 15,0mpa cada 3,00m, excluive alvenaria de pedra | m2 | 63,41
12779 | Execução dos serviços de controle de pragas (formigas) em uma área de 1.120,00 m2- Obra: Reforma da Associação | un | 1.890,00
Beneficente Hospital de Riachuelo
12780 | Quadro de comando para 3 bombas de incendio, sendo de 2 de até 25 cv e 01 bomba Jóquei 2cv, trifásica, 220 volts | un | 27.339,77
com chave seletora, acionamento manual / automático, quadro 1,50x1,00x0,30m, barramento de cobre, (ver desc
complementar) - Fornecimento
12781 | Fornecimento e instalação de Rack fechado tipo armário 19" x 44 U x 870 mm inclusive acessórios | un | 3.106,69
12782 | Fornecimento e instalação de Módulo Monomodo Gbic para Switch | un | 378,67
12783 | Caixa de emenda de fibra para poste completa com: Caixa metálica 30x30, régua elétrica, cordão SC mono extensão | un | 1.516,90
ótica com terminador, haste e base para instalação no poste e mão de obra
12785 | Junta serrada, seção transversal dim. 5 x 10 a 40mm, inclusive tarugo e preenchimento com mastique MBT ou | m | 13,63
similar.
12788 | Junta serrada, dimensões 6x60mm, com preenchimento de mastique de poliuretano MBT, Basf ou similar, para | m | 17,25
pavimentos em concreto
12789 | Rampa padrão para acesso de deficientes a passeio público, em concreto simples Fck=25MPa, desempolado. | un | 682,07
12790 | Serviço de corte em piso de concreto em laje maciça com dimensões 1,60x1,80m e esp=15cm, utilizando disco | un | 7.600,00
diamantado (obra: Estádio Futebol Estancia/Se)
12791 | Fornecimento e instalação de Switch 24 portas Gerenciável POE 10/100 /1000 + 4SFP | un | 3.105,01
12792 | Fornecimento e instalação de chapas de policarbonato, e=8mm em toldo/cobertura/fechamento/etc - Rev 01 | m² | 453,98
12793 | Luminária hermética de sobrepor, para lâmpada tubular T8, 2x18w, IP65, 65cm, ref.: LMIP65 2x18 - T8C, da G-light | un | 72,48
ou similar, exclusive lâmpadas
12794 | Luminária hermética de sobrepor, para lâmpada tubular T8, 2x36w, IP65, 127cm, ref.: LMIP65 2x36 - T8C, da | un | 111,60
G-light ou similar, exclusive lâmpadas
12795 | Lâmpada tubular 1000w - 200V | un | 198,34
12796 | Lâmpada tubolar vapor metálica 2000w - 220V | un | 458,84
12797 | Refletor externo IP65 para lâmpada 1000/2000w, com dissipador de calor,exclusive reator | un | 514,85
12798 | Reator vapor metálico 1000w - 220V | un | 239,60
12799 | Reator vapor metálico 2000w - 220V | un | 470,75
12800 | Junta serrada seca, seção transversal dim. 5 x 10 a 40mm. | m | 7,95
Lampada led tubular t8 bivolt 18/20 w, base g13
DBFindFrm
Página 307 Página 307
RESULTADO DA PESQUISA DE SERVIÇO
ARGUMENTO DE PESQUISA
([Fonte] Contém todas as palavras 'orse')
28/07/202011:00:56
CÓDIGO | DESCRIÇÃO DO SERVIÇO | UNID | CUSTO UNIT
12801 |  | un | 18,83
12802 | Placa cega para tomada RJ45, ref. Tablet, da Tramontina | un | 11,02
12803 | Emenda interna 300 x 100 mm com base lisa perfurada para eletrocalha metálica (ref. Mopa ou similar) | un | 12,74
12804 | Tampa de encaixe 300 X 3000 mm, zincada, para eletrocalha metálica (ref.: mopa ou similar) | un | 64,29
12805 | Flange 300x100mm para eletrocalha metálica (ref. Mopa ou similar) | un | 17,39
12806 | Barra roscada zincada ø 5/16" | m | 18,89
12807 | Refletor Slim LED 50W de potência, branco Frio, 6500k, Autovolt, marca G-light ou similar | un | 93,45
12808 | Refletor Slim LED 200W de potência, branco Frio, 6500k, Autovolt, marca G-light ou similar | un | 668,46
12809 | Lampada led tubular t8 bivolt 9,9/10 w, base g13 | un | 14,08
12810 | Concreto leve fabricado na obra, 700 kg/m3, lançado e adensado | m3 | 788,07
12811 | Concreto simples usinado fck=40mpa, bombeado, lançado e adensado, utilizando cimento Portland RS ( resistente a | m3 | 371,78
sulfato ) com consumo minimo de 360kg/m³
12812 | Fornecimento e assentamento de placa de EPS 0,12 x 0,18 cm com cola, inclusive corte das placas | ml | 20,66
12813 | Lançamento de concreto simples fabricado na obra, inclusive adensamento e acabamento sobre base existente | m3 | 28,02
12814 | Quadro de comando para 3 bombas de incendio, sendo de 2 de até 10 cv e 01 bomba Jóquei 3cv, trifásica, 220 volts | un | 5.343,63
com chave seletora, acionamento manual / automático, quadro 1,50x1,00x0,30m, barramento de cobre, (ver desc
complementar) - Fornecimento
12815 | Escada metálica c/piso em chapa tipo Z, 3.0mm, patamar, 4.8mm, h = total= 3,60m Viga e Pilar metálico W150 x | un | 15.123,24
13.0, incluso guarda corpo ø 2" , esp = 2,65mm c/ pint fundo e acab. 2 demão (conforme projeto - Obra: ITPS) -
fornecimento e montagem
12816 | Placa cimentícia e =10mm, para fechamento da fachada (1 lado/face), juntas aparentes, fixada em estrutura | m2 | 81,46
metalica, exclusive esta (fornecimento e assentamento)
12817 | EM ESTUDO - Poço de inspeção em PEAD 600x1000mm DN 150/200mm, exclusive tampa de concreto e do tampão de ferro | un | 1.454,46
fundido
12818 | EM ESTUDO - Poço de inspeção em PEAD 600x1600mm DN 150/200mm, exclusive tampa de concreto e do tampão de ferro | un | 1.933,05
fundido
12819 | EM ESTUDO - Poço de inspeção em PEAD 600x2000mm DN 150/200mm, exclusive tampa de concreto e do tampão de ferro | un | 2.126,61
fundido
12820 | EM ESTUDO - Poço de visita em PEAD 1000x2000mm DN 250mm, exclusive tampa de concreto e do tampão de ferro | un | 4.498,25
fundido
12821 | EM ESTUDO - Poço de visita em PEAD 1000x2500mm DN 250mm, exclusive tampa de concreto e do tampão de ferro | un | 5.152,31
fundido
12822 | EM ESTUDO - Poço de visita em PEAD 1000x3000mm DN 300mm, exclusive tampa de concreto e do tampão de ferro | un | 6.582,74
fundido
12823 | EM ESTUDO - Poço de visita em PEAD 1000x4000mm DN 300mm, exclusive tampa de concreto e do tampão de ferro | un | 8.695,94
fundido
12824 | EM ESTUDO - Tampa em concreto armado fck=30,0MPa, para poço de inspeção/visita em PEAD, dim. 1,20x1,20x0,20m, | un | 627,84
apoiada sobre o solo, com aço 5/16", exclusive tampão de ferro fundido
12825 | EM ESTUDO - Tampa em concreto armado fck=30,0MPa, para poço de inspeção/visita em alvenaria/concreto, dim. | un | 848,81
1,20x1,20x0,20m, apoiada sobre o PI/PV, com aço 3/8", exclusive tampão de ferro fundido
12826 | Pavimentação em concreto usinado, bomb., lançado e adensado, não armado, fck=25mpa, estampado, colorido, tipo | m² | 79,54
tech - stone ou similar, e = 6cm, regulariz. compac. subleito, lona plástica, incl. juntas serrada 5x10 a 40mm
12827 |  | m² | 92,95
DBFindFrm
Página 308 Página 308
RESULTADO DA PESQUISA DE SERVIÇO
ARGUMENTO DE PESQUISA
([Fonte] Contém todas as palavras 'orse')
28/07/202011:00:56
CÓDIGO | DESCRIÇÃO DO SERVIÇO | UNID | CUSTO UNIT
Pavimentação em concreto usinado, bomb., lançado e adensado, armado, fck=25mpa, estampado, colorido, tipo tech -
stone ou similar, e = 6cm, tela soldada q61, regulariz. compac. subleito, lona plástica, incl. juntas serrada
5x10 a 40mm
12828 | Placa cimentícia e =6mm, para fechamento da fachada (1 lado/face), juntas aparentes, fixada em estrutura | m2 | 79,70
metalica, exclusive esta (fornecimento e assentamento)
12829 | Reservatório metálico em chapa de aço carbono ASTM A-36/tipo Tubular (diam. 1,47m h= 7,60m ), Cap.12.000L c/ | un | 16.800,00
pint. int. proteção epóxi poliamida 150 a 180 micras e ext. esmalt. sinté. anti-corros. alta quali.130 a 180
micras- Fornecimento e instalado
12830 | Deslocamento de rede mt/bt com recondutoramento de rede bt (01 uc) - Avenida Zefinha de Capitulino - Sitio Porto | un | 22.376,48
- Itabaiana/SE - Execução ENERGISA
12831 | Fornecimento de Luminária Decorativa à Led ref. EGEU II 60w da Ilumatic ou similar, inclusive poste cônico | un | 2.427,43
contínuo de aço reto, h=5,0m, com base - Rev 01
12832 | Fornecimento de Luminária Decorativa à Led ref. EGEU II 60w da Ilumatic ou similar, inclusive poste cônico | un | 2.602,98
contínuo de aço reto, h=6,0m - Rev 01
12833 | Fornecimento de Luminária 04 pétalas em Led, p/iluminação pública, 180w, 4000k, 220v, e suporte em tubo aço galv, | un | 5.209,65
com Anteparo, da Ilumatic, mod LPL Ares ou similar
12834 | Treliça metálica Pratt, em tubos quadrados ASTM A-36, 100x100x3mm (9,174kg/m) e 50x50x3mm (4,476kg/m), pintada, | m | 427,06
p/ telhados em duas águas, vãos 6,00 a 10,00m - Executada - Rev.01
12835 | Remoção de madeiramento (ripa e ripão) em telhado com telha cerâmica | m2 | 11,99
12836 | Brinquedo - Escada de Cilindros com tubos de concreto armado de diam. 0,40m, 0,60m e 0,80m | un | 2.068,24
12838 | Forro tipo colmeia em alumínio, malha 62,5x62,5 H25mm, dimensões: 625x1250mm, ref. B10, cor R99 alumínio, da | m2 | 409,50
Refax ou similar - fornecimento e aplicação
12839 | Cavalete em madeira h=a,20m, L=1,20m, c/ ripão 5 x 3cm e peça 2,5 x 10cm | m2 | 136,15
12840 | Reinstalação de calha metálica em telhado com madeiramento e telha cerâmica | m2 | 14,95
12841 | Manta de polietileno expandido, com 1 face metalizada para subcobertura, e = *5* mm | m2 | 23,56
12842 | Manta aluminizada 1 face para subcobertura, e = *1* mm | m2 | 11,22
12843 | Cordoalha flexível ref cf- 190 - 30 fastweld | pç | 72,87
12844 | Estrado (tapete) de borracha isolante 15 kv - dimensões 1.000 x 1.000 x 25 mm | pç | 531,48
12845 | Placa de advertência 470 x 340 mm ,metálica (perigo de morte) | un | 30,17
12846 | Prolongador para chave seccionadora 1000 mm com mancal curto/longo | un | 117,68
12847 | Punho de manobra com bloqueio kirk | un | 951,19
12848 | Suporte para fixação de para- raios e mufla instalação interna | un | 234,23
12849 | Suporte para punho de manobra | un | 139,46
12850 | Suporte sck - 95 | un | 142,24
12851 | Terminal de compressão 400 mm² com dois furos | un | 185,46
12852 | Terminal de compressão 400 mm² com um furo | un | 135,55
12853 | Suporte p\ instalação dos transformadores de medição (3 tc's e 3 tp's) padrão Energisa | un | 1.084,18
12854 | Nincho de luz arquitetural com tampa metálica com vergalhão ca 50/60 d= 8mm com dimensões 1,50 x 0,30 x 0,20 de | un | 800,63
tijolo maciço
12855 | Medidor PM 3255 para subestação | un | 1.348,28
Disjuntor tripolar tipo compacto e aberto 1.600A - 50 KA - FORNECIMENTO E INSTALAÇÃO
DBFindFrm
Página 309 Página 309
RESULTADO DA PESQUISA DE SERVIÇO
ARGUMENTO DE PESQUISA
([Fonte] Contém todas as palavras 'orse')
28/07/202011:00:56
CÓDIGO DESCRIÇÃO DO SERVIÇO |  | UNID | CUSTO UNIT
12856 |  | un | 8.912,27
12857 | Banco de concreto pré-moldado, sem encosto, dimensão: 1,80x0,60x0,10m confeccionado em forma metálica | un | 319,53
DBFindFrm
Página 310 Página 310

## RESUMO
SISTEMA DE ABASTECIMENTO DE ÁGUA DE SÃO JOSÉ DA LAJE - ADUTORA DE ÁGUA BRUTA -
PLANILHAS ORÇAMENTÁRIAS
PLANILHA RESUMO
ITEM | DESCRIÇÃO DOS SERVIÇOS | TOTAL
1 | PROJETO EXECUTIVO | 43003.07 |  | 3.39%
1.1 | PROJETO EXECUTIVO | 43003.07
2 | ADMINISTRAÇÃO LOCAL | 62914.76 | 4.95%
3 | SERVIÇOS PRELIMINARES E MANUTENÇÃO DO CANTEIRO | 92718.06
4 | ADUTORA DE ÁGUA BRUTA | 1036487.32
5 | As Built | 35260.87
1270384.08

## BDI
SISTEMA DE ABASTECIMENTO DE ÁGUA DE SÃO JOSÉ DA LAJE - ADUTORA DE ÁGUA BRUTA -
PLANILHAS ORÇAMENTÁRIAS
- DETALHAMENTO DO BDI –
BDI - SERVIÇOS
| Item | Descrição dos serviços | Preço de Venda (%) | Custo Direto (%)
| 1 | Administração Central (A) |  | 4.93%
| 2 | Impostos e Taxas (I) | 6.15%
| 2.1 | ISS | 2.5%
| 2.2 | PIS | 0.65%
| 2.3 | Cofins | 3%
| 3 | Risco, seguro e garantia (R) |  | 1.88%
| 4 | Despesas Financeiras (DF) |  | 0.99%
| 5 | Lucro (L) |  | 8.04%
|  | BDI (%) |  | 24.18%
BDI - MATERIAIS
| Item | Descrição dos serviços | Preço de Venda (%) | Custo Direto (%)
| 1 | Administração Central (A) |  | 3.45%
| 2 | Impostos e Taxas (I) | 3.65%
| 2.1 | PIS | 0.65%
| 2.2 | Cofins | 3%
| 3 | Risco, seguro e garantia (R) |  | 1.33%
| 4 | Despesas Financeiras (DF) |  | 0.85%
| 5 | Lucro (L) |  | 5.11%
|  | BDI (%) |  | 15.28%
Acórdão nº 2369/2011 - TCU - Plenário - DOU nº174 em 20 de setembro de 2011
e ACÓRDÃO Nº 2622/2013 – TCU – Plenário de 25/9/2013
BDI (%) = ((((1+AC+R)*(1+DF)*(1+L))/(1-I))-1)

## ENCARGOS
SISTEMA DE ABASTECIMENTO DE ÁGUA DE SÃO JOSÉ DA LAJE - ADUTORA DE ÁGUA BRUTA -
PLANILHAS DE ENCARGOS SOCIAIS
DISCRIMINAÇÃO |  | HORISTA | MENSALISTA
|  | % | R$
A | ENCARGOS SOCIAIS BÁSICOS
A1 | INSS | 20% | 20%
A2 | SESI | 1.5% | 1.5%
A3 | SENAI | 1% | 1%
A4 | INCRA | 0.2% | 0.2%
A5 | SEBRAE | 0.6% | 0.6%
A6 | SALÁRIO EDUCAÇÃO | 2.5% | 2.5%
A7 | SEGURO CONTRA ACIDENTE | 3% | 3%
A8 | FGTS | 8% | 8%
A9 | SECONCI | 0 | 0%
SUBTOTAL DE "A" |  | 36.8% | 36.8%
B | ENCARGOS SOCIAIS QUE RECEBEM INCIDÊNCIA DE "A"
B1 | REPOUSO SEMANAL REMUNERADO | 18.06% | Não incide
B2 | FERIADOS | 4.68% | Não incide
B3 | AUXILIO ENFERMIDADE | 0.9% | 0.69%
B4 | 13 SALÁRIO | 10.83% | 8.33%
B5 | LICENÇA PATERNIDADE | 0.07% | 0.06%
B6 | FALTAS JUSTIFICADAS | 0.72% | 0.56%
B7 | DIAS DE CHUVAS | 1.83% | Não incide
B8 | AUXÍLIO ACIDENTE DE TRABALHO | 0.11% | 0.09%
B9 | FÉRIAS GOZADAS | 14.42% | 11.1%
B10 | SALÁRIO MATERNIDADE | 0.03% | 0.03%
SUBTOTAL DE "B" |  | 51.65% | 20.86%
C | ENCARGOS SOCIAIS QUE NÃO RECEBEM INCIDÊNCIA DE "A"
C1 | AVISO PRÉVIO INDENIZADO | 4.18% | 3.22%
C2 | AVISO PRÉVIO TRABALHADO | 0.1% | 0.08%
C3 | FÉRIAS INDENIZADAS | 0 | 0
C4 | DEPÓSITO RESCISÃO SEM JUSTA CAUSA | 3.65% | 2.81%
C5 | INDENIZAÇÃO ADICIONAL | 0.35% | 0.27%
SUBTOTAL DE "C" |  | 8.28% | 6.38%
D | REINCIDÊNCIAS
D1 | REINCIDÊNCIA DE "A" SOBRE "B" | 19.01% | 7.68%
D2 | REINCIDÊNCIA DE GRUPO A SOBRE AVISO PRÉVIO TRABALHADO E REINCIDÊNCIA DO FGTS SOBRE AVISO PRÉVIO INDENIZADO | 0.37% | 0.29%
SUBTOTAL DE "D" |  | 19.38% | 7.97%
TOTAIS DE ENCARGOS SOCIAIS |  | 116.1% | 72.01%
OBSERVAÇÃO:
http://www.caixa.gov.br/Downloads/sinapi-manual-de-metodologias-e-conceitos/Livro2_SINAPI_Calculos_e _Parametros_1_Edicao.pdf

## CRONOGRAMA
CRONOGRAMA FÍSICO - FINANCEIRO
SISTEMA DE ABASTECIMENTO DE ÁGUA DE SÃO JOSÉ DA LAJE - ADUTORA DE ÁGUA BRUTA -
ITEM | SERVIÇOS | TOTAL | MESES
|  |  | 1 | 2 | 3 | 4
1 | PROJETO EXECUTIVO | 43003.07 | 43003.07 |  |  |  | 43003.07
0
|  |  | 100% |  |  |  | 100%
2 | ADMINISTRAÇÃO LOCAL | 62914.76 | 15728.69 | 15728.69 | 15728.69 | 15728.69 | 62914.76
0
|  |  | 25% | 25% | 25% | 25% | 100%
3 | SERVIÇOS PRELIMINARES E MANUTENÇÃO DO CANTEIRO | 92718.06 | 92718.06 |  |  |  | 92718.06
0
|  |  | 100% |  |  |  | 100%
4 | ADUTORA DE ÁGUA BRUTA | 1036487.32 |  | 207297.46 | 518243.66 | 310946.2 | 1036487.32
0
|  |  |  | 20% | 50% | 30% | 100%
5 | As Built | 35260.87 |  |  |  | 35260.87 | 35260.87
0
[6 empty] | 100% | 100%
| TOTAL GERAL | 1270384.08
| TOTAIS MENSAIS |  | 151449.82 | 223026.15 | 533972.35 | 361935.76
| TOTAIS ACUMULADOS |  | 151449.82 | 374475.97 | 908448.32 | 1270384.08
| PERCENTUAL MENSAL |  | 11.92% | 17.56% | 42.03% | 28.49%
| PERCENTUAL ACUMULADO |  | 11.92% | 29.48% | 71.51% | 100%

## PLN-GERAL
SISTEMA DE ABASTECIMENTO DE ÁGUA DE SÃO JOSÉ DA LAJE - ADUTORA DE ÁGUA BRUTA -
PLANILHAS ORÇAMENTÁRIAS
BASE: JUNHO/2020 | [8 empty] | 24.18
15.28
ITEM | SERVIÇO/MATERIAL | INSUMO/ SERVIÇO | BANCO | CÓDIGO | DESCRIÇÃO DOS SERVIÇOS |  | UND | QTDE | PREÇO S/ BDI | PREÇO C/ BDI | TOTAL
1 | PROJETO EXECUTIVO | [9 empty] | 43003.07
1.1 | 1 | SERVIÇO | SINAPI | COMP-00 | PROJETO EXECUTIVO | N6 | UND | 1 | 34629.63 | 43003.07 | 43003.07
2 | ADMINISTRAÇÃO LOCAL | [9 empty] | 62914.76
2.1 | 1 | SERVIÇO | SINAPI | COMP-01 | ADMINISTRAÇÃO LOCAL | N6 | MÊS | 4 | 12666.04 | 15728.69 | 62914.76
3 | SERVIÇOS PRELIMINARES E MANUTENÇÃO DO CANTEIRO | [9 empty] | 92718.06
3.1 | 1 | SERVIÇO | SINAPI | COMP-05 | MOBILIZAÇÃO | N6 | UND | 1 | 4817.83 | 5982.78 | 5982.78
3.2 | 1 | SERVIÇO | SINAPI | COMP-05 | DESMOBILIZAÇÃO | N6 | UND | 1 | 4817.83 | 5982.78 | 5982.78
3.3 | 2 | INSUMO | CODEVASF | CODEVASF | Veículo sedan 71 a 115 cv - Fonte: Tabela de Preços de consultoria do DNIT - | UND/MÊS | Mês | 4 | 3479.58 | 4011.26 | 16045.04
3.4 | 1 | SERVIÇO | SINAPI | 4813 | PLACA DE OBRA (PARA CONSTRUCAO CIVIL) EM CHAPA GALVANIZADA *N. 22*, ADESIVADA, DE *2,0 X 1,125* M | N2 | M² | 9 | 300 | 372.54 | 3352.86
3.5 | 1 | SERVIÇO | SINAPI | 98525 | LIMPEZA MECANIZADA DE CAMADA VEGETAL, VEGETAÇÃO E PEQUENAS ÁRVORES (DIÂMETRO DE TRONCO MENOR QUE 0,20 M), COM TRATOR DE ESTEIRAS.AF_05/2018 | N1 | M² | 100 | 0.24 | 0.3 | 30
3.6 | 1 | SERVIÇO | SINAPI | 93206 | EXECUÇÃO DE ESCRITÓRIO EM CANTEIRO DE OBRA EM ALVENARIA, NÃO INCLUSO MOBILIÁRIO E EQUIPAMENTOS. AF_02/2016 | N2 | M² | 20 | 762.62 | 947.02 | 18940.4
3.7 | 1 | SERVIÇO | SINAPI | 93209 | EXECUÇÃO DE ALMOXARIFADO EM CANTEIRO DE OBRA EM ALVENARIA, INCLUSO PRATELEIRAS. AF_02/2016 | N2 | M² | 20 | 637.1 | 791.15 | 15823
3.8 | 1 | SERVIÇO | SINAPI | 93211 | EXECUÇÃO DE REFEITÓRIO EM CANTEIRO DE OBRA EM ALVENARIA, NÃO INCLUSO MOBILIÁRIO E EQUIPAMENTOS. AF_02/2016 | N2 | MÊS | 20 | 397.13 | 493.16 | 9863.2
3.9 | 1 | SERVIÇO | SINAPI | 93212 | EXECUÇÃO DE SANITÁRIO E VESTIÁRIO EM CANTEIRO DE OBRA EM CHAPA DE MADEIRA COMPENSADA, NÃO INCLUSO MOBILIÁRIO. AF_02/2016 | N2 | MÊS | 20 | 672.33 | 834.9 | 16698
4 | ADUTORA DE ÁGUA BRUTA | [9 empty] | 1036487.32
1 | 1 | SERVIÇO | ORSE | 005109 | LOCAÇÃO DE ADUTORAS, COLETORES TRONCO E INTERCEPTORES - ATÉ DN 500 MM, INCLUSIVE TOPOGRAFO | N6 | m | 3257 | 1.15 | 1.43 | 4657.51
2 | 1 | SERVIÇO | ORSE | 005156 | SINALIZACAO DE TRANSITO - NOTURNA | N2 | m | 400 | 2.17 | 2.69 | 1076
4.3 | 1 | SERVIÇO | ORSE | 004554 | ISOLAMENTO DE OBRA COM TELA PLASTICA COM MALHA DE 5MM E ESTRUTURA DE MADEIRA PONTALETEADA | N2 | m² | 1000 | 19.43 | 24.13 | 24130
MOVIMENTO DE TERRA
4.4 | 1 | SERVIÇO | SINAPI | 90100 | ESCAVAcAO MECANIZADA DE VALA COM PROF. ATE 1,5 M (MEDIA ENTRE MONTANTE E JUSANTE/UMA COMPOSIcAO POR TRECHO), COM RETROESCAVADEIRA ( 0,26 M3/88 HP), LARG. DE 0,8 M A 1,5 M, EM SOLO DE 1A CATEGORIA, EM LOCAIS COM ALTO NIVEL DE INTERFERENCIA. AF 01/2015 | N1 | m³ | 1048.75 | 7.88 | 9.79 | 10267.26
5 | 1 | SERVIÇO | SINAPI | 72915 | ESCAVACAO MECANICA DE VALA EM MATERIAL DE 2A. CATEGORIA ATE 2 M DE PROFUNDIDADE COM UTILIZACAO DE ESCAVADEIRA HIDRAULICA | N1 | m³ | 779.07 | 8.69 | 10.79 | 8406.17
6 | 1 | SERVIÇO | SINAPI | 4805765/SICRO | Escavação de vala em material de 3ª categoria, inclusive carga | N1 | m³ | 1168.61 | 287.55 | 357.08 | 417287.26
7 | 1 | SERVIÇO | SINAPI | 94111 | LASTRO DE VALA COM PREPARO DE FUNDO, LARGURA MENOR QUE 1,5 M, COM CAMADA DE AREIA, LANCAMENTO MECANIZADO, EM LOCAL COM NIVEL BAIXO DE INTERFERENCIA. AF 06/2016 | N1 | m³ | 260.56 | 137.57 | 170.83 | 44511.46
8 | 1 | SERVIÇO | ORSE | 004580 | Escavação, carga e transporte de material de 1ª categoria, com escavadeira hidraúlica, dmt 801 a 1000m | N1 | m³ | 1111.05 | 5.99 | 7.44 | 8266.21
9 | 1 | SERVIÇO | SINAPI | 93382 | REATERRO MANUAL DE VALAS COM COMPACTAÇÃO MECANIZADA. AF 04/2016 | N1 | m³ | 2678.31 | 21.41 | 26.59 | 71216.26
10 | 1 | SERVIÇO | SINAPI | 94043 | ESCORAMENTO DE VALA, TIPO PONTALETEAMENTO, COM PROFUNDIDADE DE 0 A 1,5 M, LARGURA MENOR QUE 1,5 M, EM LOCAL COM NIVEL BAIXO DE INTERFERENCIA AF 06/2016 | N1 | m³ | 824.02 | 14.47 | 17.97 | 14807.64
CARGA, DESCARGA E TRANSPORTE DE MATERIAIS
11 | 1 | SERVIÇO | SINAPI | 74010/1 | CARGA E DESCARGA MECANICA DE SOLO UTILIZANDO CAMINHAO BASCULANTE 5,0M3 /11T E PA CARREGADEIRA SOBRE PNEUS * 105 HP * CAP. 1,72M3. | N1 | m³ | 4107.48 | 1.32 | 1.64 | 6736.27
12 | 1 | SERVIÇO | SINAPI | 97912 | TRANSPORTE COM CAMINHAO BASCULANTE 6 M3 EM RODOVIA COM LEITO NATURAL, DMT 800 A 1.000 M | N1 | m³xkm | 4107.48 | 1.52 | 1.89 | 7763.14
13 | 1 | SERVIÇO | ORSE | 010389 | ESPALHAMENTO DE MATERIAL EM BOTA FORA, COM UTILIZACAO DE TRATOR DE ESTEIRAS DE 165 HP | N1 | m³ | 1168.61 | 1.41 | 1.75 | 2045.07
ESTRUTURAS
14 | 1 | SERVIÇO | SINAPI | 94970 | CONCRETO FCK = 20MPA, TRAgO 1:2,7:3 (CIMENTO/ AREIA MEDIA/ BRITA 1) - PREPARO MECANICO COM BETONEIRA 600 L. AF 07/2016 | N3 | m³ | 0.17 | 300.37 | 373 | 63.41
15 | 1 | SERVIÇO | SINAPI | 92873 | LANCAMENTO/APLICACAO MANUAL DE CONCRETO EM ESTRUTURAS | N3 | m³ | 0.27 | 147.89 | 183.65 | 49.59
16 | 1 | SERVIÇO | SINAPI | 94965 | CONCRETO FCK = 25MPA, TRAgO 1:2,3:2,7 (CIMENTO/ AREIA MEDIA/ BRITA 1) - PREPARO MECANICO COM BETONEIRA 400 L. AF 07/2016 | N3 | m³ | 0.27 | 320.63 | 398.16 | 107.5
17 | 1 | SERVIÇO | SINAPI | COMP 12 | Armacao aco ca-50 diam.6,3 mm à 16,00 mm - fornecimento/ corte(perda de 10%) / dobra / colocação. | N5 | kg | 24.3 | 7.78 | 9.66 | 234.74
18 | 1 | SERVIÇO | ORSE | 000122 | Forma plana para estruturas, em compensado plastificado de 14mm, 05 usos, inclusive escoramento - Revisada | N2 | m² | 12.62 | 44.86 | 55.71 | 703.06
19 | 1 | SERVIÇO | SINAPI | 97903 | CAIXA ENTERRADA HIDRÁULICA RETANGULAR EM ALVENARIA COM TIJOLOS CERÂMICOS MACIÇOS, DIMENSÕES INTERNAS: 0,8X0,8X0,6 M PARA REDE DE ESGOTO. AF_05/2018 | N2 | unid | 13 | 559.72 | 695.06 | 9035.78
20 | 1 | SERVIÇO | SINAPI | 101166 | ALVENARIA DE EMBASAMENTO COM BLOCO ESTRUTURAL DE CERÂMICA, DE 14X19X29CM E ARGAMASSA DE ASSENTAMENTO COM PREPARO EM BETONEIRA. AF_05/2020 | N2 | m³ | 0.99 | 420.66 | 522.38 | 517.16
ASSENTAMENTO DE TUBOS E PEÇAS
21 | 1 | SERVIÇO | SINAPI | 97127 | ASSENTAMENTO DE TUBO DE PVC DEFOFO OU PRFV OU RPVC PARA REDE DE ÁGUA, DN 150 MM, JUNTA ELÁSTICA INTEGRADA, INSTALADO EM LOCAL COM NÍVEL ALTO DE INTERFERÊNCIAS (NÃO INCLUI FORNECIMENTO). AF_11/2017 | N6 | m | 3257 | 3.39 | 4.21 | 13711.97
22 | 1 | SERVIÇO | ORSE | 005283 | Assentamento de conexões em ferro fundido, junta elástica, diam.= 150 mm | N5 | unid | 19 | 11.47 | 14.24 | 270.56
23 | 1 | SERVIÇO | ORSE | 006015 | Assentamento de registro de gaveta em ferro fundido com flanges, diam. = 50 mm | N5 | unid | 13 | 10.77 | 13.37 | 173.81
24 | 1 | SERVIÇO | ORSE | 006016 | Assentamento de ventosa em ferro fundido com flange, diam. = 50mm a 150mm | N5 | unid | 7 | 28.59 | 35.5 | 248.5
25 | 1 | SERVIÇO | ORSE | 002829 | Limpeza, desinfecção e teste de redes de abastecimento de água | N6 | m | 3257 | 2.03 | 2.52 | 8207.64
FORNECIMENTO DE MATERIAIS E EQUIPAMENTOS
26 | 2 | INSUMO | SINAPI | 9828 | TUBO PVC DEFOFO, JEI, 1 MPA, DN 150 MM, PARA REDEDE AGUA (NBR 7665) | N4 | m | 3257 | 94.97 | 109.48 | 356576.36
27 | 2 | INSUMO | MERCADO | COTAÇÃO | Fornecimento de curva 11º 15` com bolsas, de ferro fundido, junta elástica, diam. = 150mm | N5 | un | 14 | 122.03 | 140.68 | 1969.52
28 | 2 | INSUMO | MERCADO | COTAÇÃO | Fornecimento de curva 22º 30' com bolsas, de ferro fundido, junta elástica, diam. = 150mm | N5 | un | 8 | 138.38 | 159.52 | 1276.16
29 | 2 | INSUMO | MERCADO | COTAÇÃO | Fornecimento de curva 45º com bolsas, de ferro fundido, junta elástica, diam.= 150mm | N5 | un | 4 | 161.6 | 186.29 | 745.16
30 | 2 | INSUMO | MERCADO | COTAÇÃO | Fornecimento de curva 90º com bolsas, de ferro fundido, junta elástica, diam.= 150mm | N5 | un | 2 | 185.54 | 213.89 | 427.78 | 3633.94
31 | 1 | SERVIÇO | ORSE | 007076 | Fornecimento de ventosa tríplice função, pn 25, diam = 50mm | N5 | un | 8 | 1404.41 | 1744 | 13952
32 | 2 | INSUMO | MERCADO | COTAÇÃO | Fornecimento de registro de gaveta em ferro fundido, com flanges diam. = 50mm | N5 | un | 7 | 293.26 | 338.07 | 2366.49
33 | 2 | INSUMO | MERCADO | COTAÇÃO | Tê em fofo c/ bolsas, je, d= 150 x 50mm | N5 | un | 7 | 284.23 | 327.66 | 2293.62
34 | 2 | INSUMO | MERCADO | COTAÇÃO | Fornecimento de tubo em ferro fundido, ponta e flange PN 10 / 16, diam. = 50mm, L=1,00m | N5 | un | 9 | 230 | 265.14 | 2386.26
5 | As Built | [9 empty] | 35260.87
5.1 | 1 | SERVIÇO | SINAPI | COMP-13 | As Built | N6 | UND | 1 | 28394.97 | 35260.87 | 35260.87
[10 empty] | TOTAL | 1270384.08
[10 empty] | N1 | 591336.74
[10 empty] | N2 | 100139.46
[10 empty] | N3 | 220.5
[10 empty] | N4 | 356576.36
[10 empty] | N5 | 26344.6
[10 empty] | N6 | 179721.38
[10 empty] | N7 | 0
[10 empty] | N8 | 0
1254339.04

## MC-ADUTORA
MEMORIAL DE CÁLCULO - ADUTORA DE ÁGUA BRUTA - SISTEMA DE ABASTECIMENTO - SÃO JOSÉ DA LAJE
SERVIÇOS PRELIMINARES
1 | LOCAÇÃO DE ADUTORAS, COLETORES TRONCO E INTERCEPTORES - ATÉ DN 500 MM, INCLUSIVE TOPOGRAFO | [7 empty] | 3257
[7 empty] | Comprimento total da linha de recalque = | 3257
[7 empty] | Total = | 3257
2 | SINALIZACAO DE TRANSITO - NOTURNA | [7 empty] | 400
Comprimento de isolamento
|  | 100 | x | 2 | lados |  | Total = | 400
4.3 | ISOLAMENTO DE OBRA COM TELA PLASTICA COM MALHA DE 5MM E ESTRUTURA DE MADEIRA PONTALETEADA | [7 empty] | 1000
Altura |  | Comprimento de isolamento
1 | m | 500 | x | 2 | lados |  | Total = | 1000
MOVIMENTO DE TERRA
DADOS DE ENTRADA - TUBOS DE 150MM
| Comp. Tubulação |  | 3257
| Diam. da Tub. |  | 0.15
| Recobrimento mínimo |  | 0.9
| Larg. da Vala |  | 0.8
| Alt. Berço |  | 0.1
| Profundidade média |  | 1.15
|  |  | m | %
| 1ª Cat. |  | 0.4 | 0.35
| 2ª Cat |  | 0.3 | 0.26
| 3ª Cat |  | 0.45 | 0.39
4.4 | ESCAVAcAO MECANIZADA DE VALA COM PROF. ATE 1,5 M (MEDIA ENTRE MONTANTE E JUSANTE/UMA COMPOSIcAO POR TRECHO), COM RETROESCAVADEIRA ( 0,26 M3/88 HP), LARG. DE 0,8 M A 1,5 M, EM SOLO DE 1A CATEGORIA, EM LOCAIS COM ALTO NIVEL DE INTERFERENCIA. AF 01/2015 | [7 empty] | 1048.75
[7 empty] | Comprimento da tubulação = | 3257
[7 empty] | Largura média da vala = | 0.8
[7 empty] | Profundidade média = | 1.15
[7 empty] | 1ª Categoria (%)= | 0.35
[7 empty] | Total = | 1048.75
5 | ESCAVACAO MECANICA DE VALA EM MATERIAL DE 2A. CATEGORIA ATE 2 M DE PROFUNDIDADE COM UTILIZACAO DE ESCAVADEIRA HIDRAULICA | [7 empty] | 779.07
[7 empty] | Comprimento da tubulação = | 3257
[7 empty] | Largura média da vala = | 0.8
[7 empty] | Profundidade média = | 1.15
[7 empty] | 2ª Categoria (%)= | 0.26
[7 empty] | Total = | 779.07
6 | Escavação de vala em material de 3ª categoria, inclusive carga | [7 empty] | 1168.61
[7 empty] | Comprimento da tubulação = | 3257
[7 empty] | Largura média da vala = | 0.8
[7 empty] | Profundidade média = | 1.15
[7 empty] | 3ª Categoria (%)= | 0.39
[7 empty] | Total = | 1168.61
7 | LASTRO DE VALA COM PREPARO DE FUNDO, LARGURA MENOR QUE 1,5 M, COM CAMADA DE AREIA, LANCAMENTO MECANIZADO, EM LOCAL COM NIVEL BAIXO DE INTERFERENCIA. AF 06/2016 | [7 empty] | 260.56
[7 empty] | Comprimento da tubulação = | 3257
[7 empty] | Largura média da vala = | 0.8
[7 empty] | Altura do Berço= | 0.1
[7 empty] | Total = | 260.56
8 | Escavação, carga e transporte de material de 1ª categoria, com escavadeira hidraúlica, dmt 801 a 1000m | [7 empty] | 1111.05
[7 empty] | Total = | 1111.05
9 | REATERRO MANUAL DE VALAS COM COMPACTAÇÃO MECANIZADA. AF 04/2016 | [7 empty] | 2678.31
[7 empty] | Material 1ª Cat. = | 1048.75
[7 empty] | Material 2ª Cat. = | 779.07
[7 empty] | Total = | 1827.82
[7 empty] | Volume Reaterro Necessário = | 2938.87
[7 empty] | Material Reaproveitado = | 1827.82
[7 empty] | Lastro = | 260.56
[7 empty] | Total = | 850.49
[7 empty] | Total Geral = | 2678.31
10 | ESCORAMENTO DE VALA, TIPO PONTALETEAMENTO, COM PROFUNDIDADE DE 0 A 1,5 M, LARGURA MENOR QUE 1,5 M, EM LOCAL COM NIVEL BAIXO DE INTERFERENCIA AF 06/2016 | [7 empty] | 824.02
[7 empty] | Comprimento da tubulação (x2)= | 6514
[7 empty] | Profundidade média = | 1.15
[7 empty] | Percentual que será escorado com base nas sondagens = | 11%
[7 empty] | Total = | 824.02
CARGA, DESCARGA E TRANSPORTE
11 | CARGA E DESCARGA MECANICA DE SOLO UTILIZANDO CAMINHAO BASCULANTE 5,0M3 /11T E PA CARREGADEIRA SOBRE PNEUS * 105 HP * CAP. 1,72M3. | [7 empty] | 4107.48
[7 empty] | Volume de bota-fora(3ª Categoria)= | 1168.61
[7 empty] | Lastro= | 260.56
[7 empty] | Volume reaterro = | 2678.31
[7 empty] | Total = | 4107.48
12 | TRANSPORTE COM CAMINHAO BASCULANTE 6 M3 EM RODOVIA COM LEITO NATURAL, DMT 800 A 1.000 M | [7 empty] | 4107.48
[7 empty] | Volume de bota-fora(3ª Categoria)= | 1168.61
[7 empty] | Lastro= | 260.56
[7 empty] | Volume reaterro= | 2678.31
[7 empty] | Total = | 4107.48
13 | ESPALHAMENTO DE MATERIAL EM BOTA FORA, COM UTILIZACAO DE TRATOR DE ESTEIRAS DE 165 HP | [7 empty] | 1168.61
[7 empty] | Volume Mat. 3ª Categoria = | 1168.61
[7 empty] | Total = | 1168.61
ESTRUTURAS
14 | CONCRETO FCK = 20MPA, TRAgO 1:2,7:3 (CIMENTO/ AREIA MEDIA/ BRITA 1) - PREPARO MECANICO COM BETONEIRA 600 L. AF 07/2016 | [7 empty] | 0.17
[7 empty] | CURVAS 11º15' = | 10
[7 empty] | CURVAS 22º30' = | 5
[7 empty] | CURVAS 45º = | 2
[7 empty] | CURVAS 90º = | 2
|  |  | 0.12 | x | 0.05 |  | CURVAS 11º15' = | 0.06
|  |  | 0.13 | x | 0.05 |  | CURVAS 22º30' = | 0.03
|  |  | 0.25 | x | 0.05 |  | CURVAS 45º = | 0.03
|  |  | 0.5 | x | 0.05 |  | CURVAS 90º = | 0.05
[7 empty] | Total = | 0.17
15 | LANCAMENTO/APLICACAO MANUAL DE CONCRETO EM ESTRUTURAS | [7 empty] | 0.27
[7 empty] | Total = | 0.27
16 | CONCRETO FCK = 25MPA, TRAgO 1:2,3:2,7 (CIMENTO/ AREIA MEDIA/ BRITA 1) - PREPARO MECANICO COM BETONEIRA 400 L. AF 07/2016 | [7 empty] | 0.27
|  |  |  | CURVAS 11º15' = | 10 |  | CURVAS 11º15' = | 0.06
|  |  |  | CURVAS 22º30' = | 5 |  | CURVAS 22º30' = | 0.04
|  |  |  | CURVAS 45º = | 2 |  | CURVAS 45º = | 0.06
|  |  |  | CURVAS 90º = | 2 |  | CURVAS 90º = | 0.11
[7 empty] | Total = | 0.27
17 | Armacao aco ca-50 diam.6,3 mm à 16,00 mm - fornecimento/ corte(perda de 10%) / dobra / colocação. | [7 empty] | 24.3
[7 empty] | Concreto = | 0.27
90
[7 empty] | Total = | 24.3
18 | Forma plana para estruturas, em compensado plastificado de 14mm, 05 usos, inclusive escoramento - Revisada | [7 empty] | 12.62
|  |  | CURVAS 11º15' = | 0.52 | x | 10 | = | 5.2
|  |  | CURVAS 22º30' = | 0.5 | x | 5 | = | 2.5
|  |  | CURVAS 45º = | 0.86 | x | 2 | = | 1.72
|  |  | CURVAS 90º = | 1.6 | x | 2 | = | 3.2
[7 empty] | Total = | 12.62
19 | CAIXA ENTERRADA HIDRÁULICA RETANGULAR EM ALVENARIA COM TIJOLOS CERÂMICOS MACIÇOS, DIMENSÕES INTERNAS: 0,8X0,8X0,6 M PARA REDE DE ESGOTO. AF_05/2018 | [7 empty] | 13
[7 empty] | Quantidade de Ventosas = | 7
[7 empty] | Quantidade de Descargas = | 6
[7 empty] | Total = | 13
20 | ALVENARIA DE EMBASAMENTO COM BLOCO ESTRUTURAL DE CERÂMICA, DE 14X19X29CM E ARGAMASSA DE ASSENTAMENTO COM PREPARO EM BETONEIRA. AF_05/2020 | [7 empty] | 0.99
[7 empty] | Comprimento = | 1.1
[7 empty] | Largura = | 1
[7 empty] | Espessura = | 0.15
[7 empty] | n° de caixas de descarga = | 6
[7 empty] | Total = | 0.99
ASSENTAMENTO DE TUBOS E PEÇAS
21 | ASSENTAMENTO DE TUBO DE PVC DEFOFO OU PRFV OU RPVC PARA REDE DE ÁGUA, DN 150 MM, JUNTA ELÁSTICA INTEGRADA, INSTALADO EM LOCAL COM NÍVEL ALTO DE INTERFERÊNCIAS (NÃO INCLUI FORNECIMENTO). AF_11/2017 | [7 empty] | 3257
[7 empty] | Comprimento da tubulação = | 3257
[7 empty] | Total = | 3257
22 | Assentamento de conexões em ferro fundido, junta elástica, diam.= 150 mm | [7 empty] | 19
[7 empty] | Quantidade = | 19
[7 empty] | Total = | 19
23 | Assentamento de registro de gaveta em ferro fundido com flanges, diam. = 50 mm | [7 empty] | 13
[7 empty] | Quantidade = | 13
[7 empty] | Total = | 13
24 | Assentamento de ventosa em ferro fundido com flange, diam. = 50mm a 150mm | [7 empty] | 7
[7 empty] | Quantidade = | 7
[7 empty] | Total = | 7
25 | Limpeza, desinfecção e teste de redes de abastecimento de água | [7 empty] | 3257
[7 empty] | Comprimento da tubulação = | 3257
[7 empty] | Total = | 3257
FORNECIMENTO DE MATERIAIS E EQUIPAMENTOS
26 | TUBO PVC DEFOFO, JEI, 1 MPA, DN 150 MM, PARA REDEDE AGUA (NBR 7665) | [7 empty] | 3257
[7 empty] | Comprimento da tubulação = | 3257
[7 empty] | Total = | 3257
27 | Fornecimento de curva 11º 15` com bolsas, de ferro fundido, junta elástica, diam. = 150mm | [7 empty] | 10
[7 empty] | Quantidade = | 10
[7 empty] | Total = | 10
28 | Fornecimento de curva 22º 30' com bolsas, de ferro fundido, junta elástica, diam. = 150mm | [7 empty] | 5
[7 empty] | Quantidade = | 5
[7 empty] | Total = | 5
29 | Fornecimento de curva 45º com bolsas, de ferro fundido, junta elástica, diam.= 150mm | [7 empty] | 2
[7 empty] | Quantidade = | 2
[7 empty] | Total = | 2
30 | Fornecimento de curva 90º com bolsas, de ferro fundido, junta elástica, diam.= 150mm | [7 empty] | 2
[7 empty] | Quantidade = | 2
[7 empty] | Total = | 2
31 | Fornecimento de ventosa tríplice função, pn 25, diam = 50mm | [7 empty] | 7
[7 empty] | Quantidade = | 7
[7 empty] | Total = | 7
32 | Fornecimento de registro de gaveta em ferro fundido, com flanges diam. = 50mm | [7 empty] | 13
[7 empty] | Quantidade = | 13
[7 empty] | Total = | 13
33 | Tê em fofo c/ bolsas, je, d= 150 x 50mm | [7 empty] | 13
[7 empty] | Quantidade = | 13
[7 empty] | Total = | 13
34 | Fornecimento de tubo em ferro fundido, ponta e flange PN 10 / 16, diam. = 50mm, L=1,00m | [7 empty] | 6
[7 empty] | Quantidade = | 6
[7 empty] | Total = | 6

## COMP-00-PROJETO-EXE
COMP-00 |  | PROJETO EXECUTIVO | [6 empty] | 94238.93
PROJETO EXECUTIVO | [8 empty] | 34629.63 | 92638.4
ITEM | SERVIÇO/MATERIAL (1/2) | INSUMO/ SERVIÇO | BANCO | CÓDIGO | DESCRIÇÃO DOS SERVIÇOS | UND | QTD | PREÇO S/ BDI | PREÇO TOTAL | PREÇO S/ BDI
1 | 1 | SERVIÇO | SINAPI | 2707 | ENGENHEIRO PLENO | H | 110 | 98.71 | 10858.1 | 97,64 | 1.07 | 1%
3 | 1 | SERVIÇO | SINAPI | 91677 | ENGENHEIRO ELETRICISTA COM ENCARGOS COMPLEMENTARES | H | 110 | 84.73 | 9320.3
5 | 1 | SERVIÇO | SINAPI | 2438 | TÉCNICO EM MECÂNICA | H | 110 | 19.57 | 2152.7 | 19.57 | 0 | 0%
6 | 1 | SERVIÇO | SINAPI | 2438 | ELETROTÉCNICO | H | 110 | 22.9 | 2519 | 19,57 | 3.33 | 17%
7 | 1 | SERVIÇO | SINAPI | 2358 | DESENHISTA PROJETISTA | H | 220 | 23.68 | 5209.6 | 26,85 | -3.17 | -12%
8 | 1 | SERVIÇO | ORSE | 6878 | MOBILIZAÇÃO E DESMOBILIZAÇÃO DE PESSOAL E EQUIPAMENTOS - SONDAGEM A PERCUSSÃO - DMT ATÉ 61 A 100 KM | UND | 1 | 3319.93 | 3319.93
9 | 1 | SERVIÇO | ORSE | 10016 | SONDAGEM A PERCUSSÃO | M | 10 | 125 | 1250
34629.63
[7 empty] | HORAS / MêS | 220 | 220 | 220
[7 empty] | MESES | 4 | 3 | 4
[8 empty] | 880 | 660 | 880
SONDAGEM A PERCUSSÃO
|  |  |  | 6878 | Mobilização e desmobilização de pessoal e equipamentos - sondagem a percussão - dmt até 61 a 100 Km de Aracaju | Un | 3.319,93

## COMP-01-adm
COMP-01 |  | ADMINISTRAÇÃO LOCAL | [6 empty] | 12666.04
|  | UNIDADE | MÊS
ITEM | SERVIÇO/MATERIAL (1/2) | INSUMO/ SERVIÇO | BANCO | CÓDIGO | DESCRIÇÃO DOS SERVIÇOS | UND | QTD | PREÇO | TOTAL
ADMINISTRAÇÃO DA LOCAL | [8 empty] | 12666.04
1 | 1 | SERVIÇO | SINAPI | 40811 | ENGENHEIRO CIVIL DE OBRA JUNIOR (MENSALISTA) | UND/MÊS | 0.5 | 15189.85 | 7594.93
2 | 1 | SERVIÇO | SINAPI | 100321 | TÉCNICO EM SEGURANÇA DO TRABALHO COM ENCARGOS COMPLEMENTARES | UND/MÊS | 0.5 | 3672.5 | 1836.25
3 | 1 | SERVIÇO | SINAPI | 41096 | VIGIA DIURNO (MENSALISTA) | UND/MÊS | 1 | 1873.98 | 1873.98
4 | 1 | SERVIÇO | SINAPI | 91634 | GUINDAUTO HIDRÁULICO, CAPACIDADE MÁXIMA DE CARGA 6500 KG, MOMENTO MÁXIMO DE CARGA 5,8 TM, ALCANCE MÁXIMO HORIZONTAL 7,60 M, INCLUSIVE CAMINHÃO TOCO PBT 9.700 KG, POTÊNCIA DE 160 CV - CHP DIURNO. AF_08/2015 | CHP | 8 | 116.8 | 934.4 | 978951.6
5 | 1 | SERVIÇO | SINAPI | 91635 | GUINDAUTO HIDRÁULICO, CAPACIDADE MÁXIMA DE CARGA 6500 KG, MOMENTO MÁXIMO DE CARGA 5,8 TM, ALCANCE MÁXIMO HORIZONTAL 7,60 M, INCLUSIVE CAMINHÃO TOCO PBT 9.700 KG, POTÊNCIA DE 160 CV - CHI DIURNO. AF_08/2015 | CHI | 8 | 28.31 | 226.48
8 | 1 | SERVIÇO | CODEVASF | CODEVASF | ENERGIA ELÉTRICA | UND/MÊS | 1 | 100 | 100
9 | 1 | SERVIÇO | CODEVASF | CODEVASF | ÁGUA E ESGOTO | UND/MÊS | 1 | 50 | 50
11 | 1 | SERVIÇO | CODEVASF | CODEVASF | MATERIAL DE LIMPEZA | UND/MÊS | 1 | 50 | 50
[5 empty] | TOTAL GERAL |  |  |  | 12666.04
|  |  |  | 41093 | AUXILIAR DE TOPOGRAFO (MENSALISTA) | MES | 1761.36

## COMP-05-MOBILIZAÇÃO-DESMOBILIZA
COMP-05 |  | MOBILIZAÇÃO/DESMOBILIZAÇÃO | [6 empty] | 4817.83
|  | UNIDADE | UND.
ITEM | SERVIÇO/MATERIAL (1/2) | INSUMO/ SERVIÇO | BANCO | CÓDIGO | DESCRIÇÃO DOS SERVIÇOS | UND | QTD | PREÇO S/ BDI | PREÇO TOTAL | PREÇO S/ BDI
MOBILIZAÇÃO/DESMOBILIZAÇÃO | [8 empty] | 4817.83 | 3634.25
1 | 1 | SERVIÇO | CODEVASF |  | Hospedagem | DIÁRIA | 5 | 70 | 350 | 70
2 | 1 | SERVIÇO | CODEVASF |  | Alimentação | UND | 20 | 20 | 400 | 20
4 | 1 | SERVIÇO | ORSE | 02744 | Transportes de máquinas e equipamentos por caminhão munck (min.=100km) | KM | 600 | 3 | 1800 | 3,00
5 | 1 | SERVIÇO | CODEVASF |  | Veículo sedan 71 a 115 cv - Fonte: Tabela de Preços de consultoria do DNIT - | H | 0.5 | 3479.58 | 1739.79
6 | 1 | SERVIÇO | SINAPI | 5928 | GUINDAUTO HIDRÁULICO, CAPACIDADE MÁXIMA DE CARGA 6200 KG, MOMENTO MÁXIMO DE CARGA 11,7 TM, ALCANCE MÁXIMO HORIZONTAL 9,70 M, INCLUSIVE CAMINHÃO TOCO PBT 16.000 KG, POTÊNCIA DE 189 CV - CHP DIURNO. AF_06/2014 | H | 4 | 132.01 | 528.04 | 109,59
|  |  | TOTAL PARA SERVIÇOS E MÃO DE OBRA | [5 empty] | 4817.83

## COMP-13-AS BUILT
COMP-13 |  | As Built | [6 empty] | 28394.97
PROJETO EXECUTIVO e As Built | [8 empty] | 28394.97 | 92638.4
ITEM | SERVIÇO/MATERIAL (1/2) | INSUMO/ SERVIÇO | BANCO | CÓDIGO | DESCRIÇÃO DOS SERVIÇOS | UND | QTD | PREÇO S/ BDI | PREÇO TOTAL | PREÇO S/ BDI
1 | 1 | SERVIÇO | SINAPI | 2707 | ENGENHEIRO PLENO | H | 110 | 98.71 | 10858.1 | 97,64 | 1.07 | 1%
3 | 1 | SERVIÇO | SINAPI | 91677 | ENGENHEIRO ELETRICISTA COM ENCARGOS COMPLEMENTARES | H | 110 | 84.73 | 9320.3
6 | 1 | SERVIÇO | SINAPI | 2358 | DESENHISTA PROJETISTA | H | 110 | 23.68 | 2604.8 | 26,85 | -3.17 | -12%
7 | 1 | SERVIÇO | SINAPI | 7592 | TOPOGRAFO | H | 110 | 28.65 | 3151.5 | 14,49 | 14.16 | 98%
8 | 1 | SERVIÇO | SINAPI | 244 | AUXILIAR DE TOPOGRAFO | H | 110 | 11.69 | 1285.9 | 10,87 | 0.82 | 8%
9 | 2 | INSUMO | ORSE | 06573/ORSE | INSTRUMENTAL DE TOPOGRAFIA | MÊS | 1 | 1.174,37 | 1174.37 | 1.175,00 | -0.63 | 0%
28394.97
[7 empty] | HORAS / MêS | 220 |  | 220
[7 empty] | MESES | 2 |  | 4
[8 empty] | 440 |  | 880