## ORÇAMENTO SEM DESONERAÇÃO
Obra: | Sistema de Abastecimento de àgua | PREFEITURA MUNICIPAL DE BOCA DA MATA
Local: | Peri-Peri - Boca da Mata
DATA | 2020-10-21
PLANILHA DE ORÇAMENTO SEM DESONERAÇÃO
1 | SERVIÇOS
ITÉM | DESCRIÇÃO | Código SINAPI ou Substituto | UND. | QUANT. | PREÇO UNITARIO (SEM BDI) | PREÇO UNITARIO (COM BDI) | PREÇO TOTAL
1.1 | PROJETO COMPLEMENTAR |  | Data: |  |  | BDI TIPO 1: | 24.28%
Autor:
1.1.1 | Projeto Complementar
1.1.1.1 | PROJETO COMPLEMENTAR - ESTRUTURAL (Composição mínima com Engº Civil, desenhista e demais profissionais) | Composição | Unid. | 1 | 25006.75 | 31078.39 | 31078.39
Total - 1.1 | [6 empty] | 31078.39
| TOTAL GERAL 1.1 |  |  |  | 2.072% | 31078.39
1.2 | SERVIÇOS PRELIMINARES |  | Data: |  |  | BDI TIPO 1: | 24.28%
Autor:
1.2.1 | Instalação e serviços preliminares
1.2.1.2 | EXECUÇÃO DE ESCRITÓRIO EM CANTEIRO DE OBRA EM ALVENARIA, NÃO INCLUSO MOBILIÁRIO E EQUIPAMENTOS. AF_02/2020. | 93206 - C | m² | 16 | 735.59 | 914.19 | 14627.04
1.2.1.3 | EXECUÇÃO DE ALMOXARIFADO EM CANTEIRO DE OBRA EM ALVENARIA, INCLUSO PRATELEIRAS. AF_02/2020. | 93209 - C | m² | 28 | 611.93 | 760.51 | 21294.28
1.2.1.4 | EXECUÇÃO DE CENTRAL DE ARMADURA EM CANTEIRO DE OBRA, NÃO INCLUSO MOBILIÁRIO E EQUIPAMENTOS. AF_04/2020. | 93582 - C | m² | 12 | 188.19 | 233.88 | 2806.56
1.2.1.5 | EXECUÇÃO DE SANITÁRIO E VESTIÁRIO EM CANTEIRO DE OBRA EM ALVENARIA, NÃO INCLUSO MOBILIÁRIO. AF_02/2016 | 93213 - C | m² | 5 | 674.71 | 838.53 | 4192.65
1.2.1.6 | CERCA COM MOUROES DE CONCRETO, RETO, ESPACAMENTO DE 3M, CRAVADOS 0,5M, COM 4 FIOS DE ARAME FARPADO Nº 14 CLASSE 250 | 101189- C | m | 70 | 41.17 | 51.17 | 3581.9
1.2.1.7 | PORTAO EM TUBO DE ACO GALVANIZADO DIN 2440/NBR 5580, PAINEL UNICO, DIMENSOES 1,0X1,6M, INCLUSIVE CADEADO | 85188 - C | unid | 1 | 556.72 | 691.89 | 691.89
1.2.1.8 | PORTAO EM TUBO DE ACO GALVANIZADO DIN 2440/NBR 5580, PAINEL UNICO, DIMENSOES 4,0X1,2M, INCLUSIVE CADEADO | 85189 - C | unid | 1 | 1108.19 | 1377.26 | 1377.26
1.2.1.9 | MOBILIZAÇÃO DE EQUIPAMENTOS E MATERIAIS | 002-2017 Composição | UNID. | 1 | 9039.26 | 11233.99 | 11233.99
1.2.1.10 | DESMOBILIZAÇÃO DE EQUIPAMENTOS E MATERIAIS | 003-2017 Composição | UNID. | 1 | 9039.26 | 11233.99 | 11233.99
1.2.1.11 | ENTRADA PROVISORIA DE ENERGIA ELETRICA AEREA TRIFASICA 40A EM POSTE MADEIRA | 11137 /ORSE | UNID. | 1 | 1451.61 | 1804.06 | 1804.06
1.2.1.12 | PLACA DE OBRA EM CHAPA DE ACO GALVANIZADO (Padrão do Governo Federal) | 0051/ORSE - I | m² | 6 | 309.47 | 384.61 | 2307.66
| Total - 1.2.1 | [5 empty] | 75151.28
| TOTAL GERAL 1.2 |  |  |  | 5.011% | 75151.28
1.3 | ADMINISTRAÇÃO LOCAL |  | Data: |  |  | BDI TIPO 1: | 24.28%
Autor:
ITÉM | DESCRIÇÃO | Código SINAPI ou Substituto | UND. | QUANT. | PREÇO UNITARIO (SEM BDI) | PREÇO UNITARIO (COM BDI) | PREÇO TOTAL
1.3.1 | Profissionais de nível superior
1.3.1.1 | ENGENHEIRO(A) SANITARISTA | 91678 - C | H | 60 | 71.64 | 89.03 | 5341.8
1.3.1.2 | ENGENHEIRO(A) CIVIL | 90777 - C | H | 120 | 76.32 | 94.85 | 11382
1.3.1.3 | Coordenador de Controle Socioambiental e educativo (Assistente Social, Pedagogia ou Sociólogo) com experiência em programa de Educação em Saúde e Mobilização Social, para realização do controle socioambiental na execução da obra). | 91678 - C | H | 24 | 50.15 | 62.33 | 1495.92
Total - 1.3.1 | [6 empty] | 18219.72
1.3.2 | Profissionais diversos
1.3.2.2 | ALMOXARIFE | 90766 - C | H | 1440 | 16.07 | 19.97 | 28756.8
1.3.2.3 | TÉCNICO EM SEGURANÇA NO TRABALHO | 100309-C | H | 120 | 18.13 | 22.53 | 2703.6
1.3.2.4 | DESENHISTA DETALHISTA | 88597 - C | H | 120 | 34.24 | 42.55 | 5106
Total - 1.3.2 | [6 empty] | 36566.4
1.3.3 | Locação de equipamentos
1.3.3.1 | LOCAÇÃO DE VEICULO P/ USO EXCLUSIVO EM SERVIÇOS DOS PROFISSIONAIS DE NÍVEL SUPERIOR DA OBRA | Composição | H | 204 | 9.64 | 11.98 | 2443.92
Total - 1.3.3 | [6 empty] | 2443.92
1.3.4 | Confecção de Cartilha Socioambiental
1.3.4.1 | Cartilha em Papel Recicleto 90g, 10 x 15cm e com 24 páginas em policromia | Pesquisa de Mercado | Mileiro | 2 | 1115 | 1385.72 | 2771.44
Total - 1.3.4 | [6 empty] | 2771.44
TOTAL - 1.3 |  |  |  |  | 4.001% | 60001.48
1..4 | ESTAÇÃO ELEVATÓRIA FLUTUANTE |  | Data: |  |  | BDI TIPO 1: | 24.28%
Autor:
ITÉM | DESCRIÇÃO | Código SINAPI ou Substituto | UND. | QUANT. | PREÇO UNITARIO (SEM BDI) | PREÇO UNITARIO (COM BDI) | PREÇO TOTAL
1.4 | ESTAÇÃO ELEVATÓRIA FLUTUANTE
1.4.1 | Movimento de terras
1.4.1.1 | ESCAVAÇÃO MANUAL DE VALAS. AF_03/2020 | 93358 - C | m³ | 6.6 | 50.79 | 63.12 | 416.59
1.4.1.2 | ESCAVAÇÃO MECANIZADA DE VALA COM PROF. ATÉ 1,5 M (MÉDIA ENTRE MONTANTE M3 AS 11,08E JUSANTE/UMA COMPOSIÇÃO POR TRECHO), COM ESCAVADEIRA HIDRÁULICA (0,8M3/111 HP), LARG. DE 1,5 M A 2,5 M, EM SOLO DE 1A CATEGORIA, EM LOCAIS COM ALTO NÍVEL DE INTERFERÊNCIA. AF_01/2020 | 90082 - C | m³ | 11 | 6.75 | 8.39 | 92.29
1.4.1.3 | ESCAVAÇÃO MECANIZADA DE VALA COM PROF. MAIOR QUE 1,5 M ATÉ 3,0 M (MÉDIA ENTRE MONTANTE E JUSANTE/UMA COMPOSIÇÃO POR TRECHO), COM ESCAVADEIRA HIDRÁULICA (0,8 M3/111 HP), LARG. DE 1,5 M A 2,5 M, EM SOLO DE 1A CATEGORIA, EM LOCAIS COM ALTO NÍVEL DE INTERFERÊNCIA. AF_01/2020 | 90085 - C | m³ | 4.5 | 6.75 | 8.39 | 37.76
1.4.1.4 | BOTA-FORA DE MATERIAL DE QUALQUER NATUREZA - ATÉ 20KM | 004-2017 Composição | m³ | 11 | 21.74 | 27.02 | 297.22
1.4.1.5 | ATERRO MANUAL DE VALAS COM SOLO ARGILO-ARENOSO E COMPACTAÇÃO MECANIZADA. AF_05/2020 | 94319 - C | m³ | 11 | 31.21 | 38.79 | 426.69
1.4.1.6 | LIMPEZA MANUAL DO TERRENO (C/ RASPAGEM SUPERFICIAL) | 0003/ORSE | m² | 160 | 3.22 | 4 | 640
1.4.1.7 | ESGOTAMENTO COM MOTO-BOMBA AUTOESCOVANTE (VALAS) | 3090/ORSE | H | 120 | 4.71 | 5.85 | 702
| Total- 1.4.1 | [5 empty] | 2612.55
1.4.2 | Fundação da Casa de Proteção da Elevatória
1.4.2.1 | CONCRETO FCK = 20MPA, TRAÇO 1:2,7:3 (CIMENTO/ AREIA MÉDIA/ BRITA 1) - PREPARO MECÂNICO COM BETONEIRA 400 L. AF_07/2020 | 94964 - C | m³ | 1.8 | 308.98 | 384 | 691.2
1.4.2.2 | CONCRETO FCK = 30MPA, TRAÇO 1:2,1:2,5 (CIMENTO/ AREIA MÉDIA/ BRITA 1) - PREPARO MECÂNICO COM BETONEIRA 400 L. AF_07/2020 | 94966 - A | m³ | 3.42 | 333.68 | 414.7 | 1418.27
1.4.2.3 | LANÇAMENTO COM USO DE BOMBA, ADENSAMENTO E ACABAMENTO DE CONCRETO EM ESTRUTURAS. AF_10/2020 | 92874 | m³ | 3.42 | 21.89 | 27.2 | 93.02
1.4.2.4 | ARMAÇÃO DE ESTRUTURAS DE CONCRETO ARMADO, UTILIZANDO AÇO CA-50 DE 6.3 a 12.5 MM - MONTAGEM. AF_10/2020 | 92916 a 92921 - C (média) | Kg | 307.8 | 8.33 | 10.35 | 3185.73
1.4.2.5 | FABRICAÇÃO DE FÔRMA PARA VIGAS, EM CHAPA DE MADEIRA COMPENSADA RESINADA, E = 17 MM. AF_10/2020 | 92265 - C | m³ | 11.97 | 86.76 | 107.83 | 1290.73
1.4.2.6 | IMPERMEABILIZACAO DE ESTRUTURAS ENTERRADAS, COM TINTA ASFALTICA, DUAS DEMAOS. | 74106/001 - C | m² | 13.17 | 8.63 | 10.73 | 141.31
| Total- 1.4.2 | [5 empty] | 6820.26
1.4.3 | Superestutura da Casa de Proteção da Elevatória
1.4.3.1 | CONCRETO FCK = 20MPA, TRAÇO 1:2,7:3 (CIMENTO/ AREIA MÉDIA/ BRITA 1) - PREPARO MECÂNICO COM BETONEIRA 400 L. AF_07/2020 | 94964 - C | m³ | 1 | 308.98 | 384 | 384
1.4.3.2 | CONCRETO FCK = 30MPA, TRAÇO 1:2,1:2,5 (CIMENTO/ AREIA MÉDIA/ BRITA 1) - PREPARO MECÂNICO COM BETONEIRA 400 L. AF_07/2020 | 94966 - A | m³ | 4.97 | 333.68 | 414.7 | 2061.06
1.4.3.3 | LANÇAMENTO COM USO DE BOMBA, ADENSAMENTO E ACABAMENTO DE CONCRETO EM ESTRUTURAS. AF_10/2020 | 92874 | m³ | 4.97 | 21.89 | 27.2 | 135.18
1.4.3.4 | ARMAÇÃO DE ESTRUTURAS DE CONCRETO ARMADO, UTILIZANDO AÇO CA-50 DE 6.3 a 12.5 MM - MONTAGEM. AF_10/2020 | 92916 a 92921 - C (média) | Kg | 397.6 | 8.33 | 10.35 | 4115.16
1.4.3.5 | ARMAÇÃO DE ESTRUTURAS DE CONCRETO ARMADO, EXCETO VIGAS, PILARES, LAJES E FUNDAÇÕES, UTILIZANDO AÇO CA-60 DE 5,0 MM - MONTAGEM. AF_10/2020 | 92915 - C | Kg | 223.65 | 10.48 | 13.02 | 2911.92
1.4.3.6 | FABRICAÇÃO DE FÔRMA PARA LAJES, EM CHAPA DE MADEIRA COMPENSADA RESINADA, E = 17 MM. AF_10/2020 | 92267 - C | m³ | 20 | 36.21 | 45 | 900
1.4.3.7 | FABRICAÇÃO DE FÔRMA PARA PILARES E ESTRUTURAS SIMILARES, EM CHAPA DE MADEIRA COMPENSADA RESINADA, E = 17 MM. AF_10/2020 | 92263 - C | m³ | 24.85 | 114.25 | 141.99 | 3528.45
1.4.3.8 | FABRICAÇÃO DE FÔRMA PARA VIGAS, EM CHAPA DE MADEIRA COMPENSADA RESINADA, E = 17 MM. AF_10/2020 | 92265 - C | m³ | 10.8 | 86.76 | 107.83 | 1164.56
1.4.3.9 | IMPERMEABILIZACAO DE SUPERFICIE COM ARGAMASSA DE CIMENTO E AREIA (MEDIA), TRACO 1:3, COM ADITIVO IMPERMEABILIZANTE, E=2CM. | 98561- C | m² | 36 | 27.68 | 34.4 | 1238.4
1.4.3.10 | ALVENARIA DE VEDAÇÃO DE BLOCOS CERÂMICOS FURADOS NA VERTICAL DE 9X19X3 9CM (ESPESSURA 9CM) DE PAREDES COM ÁREA LÍQUIDA MAIOR OU IGUAL A 6M² SEM VÃOS E ARGAMASSA DE ASSENTAMENTO COM PREPARO EM BETONEIRA. AF_06/2020 | 87477 - C | m² | 48 | 32.77 | 40.73 | 1955.04
1.4.3.11 | COBOGO CERAMICO (ELEMENTO VAZADO), 9X20X20CM, ASSENTADO COM ARGAMASSA TRACO 1:4 DE CIMENTO E AREIA | 101162 - C | m² | 2 | 95.3 | 118.44 | 236.88
1.4.3.12 | CHAPISCO APLICADO EM ALVENARIAS E ESTRUTURAS DE CONCRETO INTERNAS, COM COLHER DE PEDREIRO. ARGAMASSA TRAÇO 1:3 COM PREPARO EM BETONEIRA 400L. AF_06/2020 | 87879 - C | m² | 96 | 2.64 | 3.28 | 314.88
1.4.3.13 | MASSA ÚNICA, PARA RECEBIMENTO DE PINTURA, EM ARGAMASSA TRAÇO 1:2:8, PREPARO MANUAL, APLICADA MANUALMENTE EM FACES INTERNAS DE PAREDES, ESPESSURA DE 20MM, COM EXECUÇÃO DE TALISCAS. AF_06/2020 | 87530 - C | m² | 96 | 26.32 | 32.71 | 3140.16
1.4.3.14 | REATERRO MANUAL APILOADO COM SOQUETE. AF_10/2020 | 96995 - C | m³ | 6 | 30.79 | 38.27 | 229.62
1.4.3.15 | LASTRO DE CONCRETO MAGRO, APLICADO EM PISOS OU RADIERS, ESPESSURA DE 5 CM. AF_07_2020 | 95241 - C | m² | 24 | 19.61 | 24.37 | 584.88
1.4.3.16 | CONTRAPISO EM ARGAMASSA TRAÇO 1:4 (CIMENTO E AREIA), PREPARO MANUAL, APLICADO EM ÁREAS SECAS SOBRE LAJE, ADERIDO, ESPESSURA 2CM. AF_06/2020 | 87622 - C | m² | 24 | 26.4 | 32.81 | 787.44
1.4.3.17 | REVESTIMENTO CERÂMICO PARA PISO COM PLACAS TIPO ESMALTADA EXTRA DE DIMENSÕES 35X35 CM APLICADA EM AMBIENTES DE ÁREA ENTRE 5 M2 E 10 M2. AF_06/2020 | 87247 - C | m² | 24 | 34.18 | 42.48 | 1019.52
1.4.3.18 | TRAMA DE MADEIRA COMPOSTA POR RIPAS, CAIBROS E TERÇAS PARA TELHADOS DE ATÉ 2 ÁGUAS PARA TELHA CERÂMICA CAPA-CANAL, INCLUSO TRANSPORTE VERTICAL. AF_10/2020 | 92541 - C | m² | 20 | 54.14 | 67.29 | 1345.8
1.4.3.19 | TELHAMENTO COM TELHA CERÂMICA CAPA-CANAL, TIPO COLONIAL, COM ATÉ 2 ÁGUAS, INCLUSO TRANSPORTE VERTICAL. AF_06/2020 | 94201 - C | m² | 20 | 25.42 | 31.59 | 631.8
1.4.3.20 | APLICAÇÃO MANUAL DE PINTURA COM TINTA LÁTEX ACRÍLICA EM PAREDES, DUAS DEMÃOS. AF_06/2020 | 88489 - C | m² | 96 | 10.82 | 13.45 | 1291.2
1.4.3.21 | PORTA EM ALUMÍNIO DE ABRIR TIPO VENEZIANA COM GUARNIÇÃO, FIXAÇÃO COM PARAFUSOS - FORNECIMENTO E INSTALAÇÃO. AF_08/2020 | 91341 - C | m² | 3.36 | 368.41 | 457.86 | 1538.41
1.4.3.22 | JANELA DE AÇO BASCULANTE, FIXAÇÃO COM ARGAMASSA, SEM VIDROS, PADRONIZADA. AF_07/2020 | 94559 - C | m² | 1 | 564.68 | 701.78 | 701.78
1.4.3.23 | VIDRO TEMPERADO INCOLOR, ESPESSURA 6MM, FORNECIMENTO E INSTALACAO, INCLUSIVE MASSA PARA VEDACAO | 72118 - C | m² | 1 | 183.06 | 227.51 | 227.51
1.4.3.24 | PONTO DE ILUMINAÇÃO RESIDENCIAL INCLUINDO INTERRUPTOR SIMPLES (2 MÓDULOS), CAIXA ELÉTRICA, ELETRODUTO, CABO, RASGO, QUEBRA E CHUMBAMENTO (EXCLUINDO LUMINÁRIA E LÂMPADA). AF_01/2020 | 93137 - C | unid. | 2 | 125.93 | 156.51 | 313.02
1.4.3.25 | PONTO DE TOMADA RESIDENCIAL INCLUINDO TOMADA 20A/250V, CAIXA ELÉTRICA, ELETRODUTO, CABO, RASGO, QUEBRA E CHUMBAMENTO. AF_01/2020 | 93143 - D | unid. | 3 | 129.64 | 161.12 | 483.36
| Total- 1.4.3 | [5 empty] | 31240.03
1.4.4 | Acessórios
1.4.4.1 | INSTALAÇÃO E MONTAGEM DE MOTOR-BOMBA CENTRIFUGA 60 CV QUE ATENDA ALTURA MANOMÉTRICA DE 105,41 METROS E VAZÃO DE 96,41 M³/H | 018-2017 Composição | UNID. | 1 | 5233.29 | 6503.93 | 6503.93
1.4.4.2 | INSTALAÇÃO E MONTAGEM DE QUADRODE BOMBAS DE 51 A 60 CV | 022-2017 Composição | UNID. | 1 | 2928.28 | 3639.27 | 3639.27
1.4.4.3 | TRANSFORMADOR DISTRIBUICAO 75KVA TRIFASICO 60HZ CLASSE 15KV IMERSO EM ÓLEO MINERAL FORNECIMENTO E INSTALACAO | 73857/001 - C | UNID. | 1 | 7985.14 | 9923.93 | 9923.93
1.4.4.4 | POSTE DE CONCRETO DUPLO T H=11M E CARGA NOMINAL 200KG INCLUSIVE ESCAVACAO, EXCLUSIVE TRANSPORTE - FORNECIMENTO E INSTALACAO | C4969-SEINFRA/CE | UNID. | 4 | 959.86 | 1192.91 | 4771.64
1.4.4.5 | CABO DE COBRE FLEXÍVEL ISOLADO, 50 MM², ANTI-CHAMA 0,6/1,0 KV, PARA DISTRIBUIÇÃO - FORNECIMENTO E INSTALAÇÃO. AF_10/2020 | 92988 - C | M | 50 | 32.25 | 40.08 | 2004
1.4.4.6 | CABO DE COBRE NU 50MM2 - FORNECIMENTO E INSTALACAO | C0521-SEINFRA/CE | M | 50 | 32.81 | 40.78 | 2039
1.4.4.7 | INSTALAÇÃO E MONTAGEM DE PEÇAS, CONEXÕES, TUBOS E TOCOS DN 200MM - EM AÇO OU FERRO FUNDIDO. | 032-2017 Composição | PEÇA | 6 | 196.25 | 243.9 | 1463.4
1.4.4.8 | ESCADA TIPO MARINHEIRO EM TUBO ACO GALVANIZADO 1 1/2" 5 DEGRAUS | 74194/001 - C | m | 3 | 223.3 | 277.52 | 832.56
| Total- 1.4.4 | [5 empty] | 31177.73
1.4.5 | Instalações Elétricas e Automação
1.4.5.1 | ELETRODUTO RÍGIDO ROSCÁVEL, PVC, DN 32 MM (1 1/4") - FORNECIMENTO E INSTALAÇÃO. AF_12/2020 | 93008 - C | m | 15 | 10.67 | 13.26 | 198.9
1.4.5.2 | LUVA EM PVC RIGIDO ROSCAVEL, DE 1 1/4", PARA ELETRODUTO | 00001902 - I | Peça | 5 | 1.9 | 2.36 | 11.8
1.4.5.3 | ELETRODUTO RÍGIDO ROSCÁVEL, PVC, DN 60 MM (2") - FORNECIMENTO E INSTALAÇÃO. AF_12/2020 | 93009 - C | m | 15 | 15.57 | 19.35 | 290.25
1.4.5.4 | LUVA EM PVC RIGIDO ROSCAVEL, DE 2", PARA ELETRODUTO | 00001894 - I | Peça | 5 | 3.79 | 4.71 | 23.55
1.4.5.5 | ELETRODUTO EM ACO GALVANIZADO ELETROLITICO, SEMI-PESADO, DIAMETRO 1 1/4", PAREDE DE 1,20 MM | 95751- C | m | 9 | 38.62 | 48 | 432
1.4.5.6 | CURVA 90 GRAUS DE FERRO GALVANIZADO, COM ROSCA BSP FEMEA, DE 1 1/4" | 00001788 - I | Peça | 3 | 38.21 | 47.49 | 142.47
1.4.5.7 | CURVA 90 GRAUS, PARA ELETRODUTO, EM ACO GALVANIZADO ELETROLITICO, DIAMETRO DE 32 MM (1 1/4") | 00001790 - I | Peça | 3 | 79.38 | 98.65 | 295.95
1.4.5.8 | CURVA 90 GRAUS, PARA ELETRODUTO, EM ACO GALVANIZADO ELETROLITICO, DIAMETRO DE 69 MM (2") | 2631 - I | Peça | 3 | 25.04 | 31.12 | 93.36
1.4.5.9 | CABO DE COBRE FLEXÍVEL ISOLADO, 6 MM², ANTI-CHAMA 0,6/1,0 KV, PARA CIRCUITOS TERMINAIS - FORNECIMENTO E INSTALAÇÃO. AF_12/2015 | 91931 - C | m | 60 | 6.47 | 8.04 | 482.4
1.4.5.10 | CABO DE COBRE FLEXÍVEL ISOLADO, 4 MM², ANTI-CHAMA 0,6/1,0 KV, PARA CIRCUITOS TERMINAIS - FORNECIMENTO E INSTALAÇÃO. AF_12/2020 | 91929 - C | m | 100 | 4.8 | 5.97 | 597
1.4.5.11 | CABO DE COBRE FLEXÍVEL ISOLADO, 2.50 MM², ANTI-CHAMA 0,6/1,0 KV, PARA CIRCUITOS TERMINAIS - FORNECIMENTO E INSTALAÇÃO. AF_12/2020 | 91927 - C | m | 50 | 3.44 | 4.28 | 214
1.4.5.12 | CABO DE COBRE FLEXÍVEL ISOLADO, 1.50 MM², ANTI-CHAMA 0,6/1,0 KV, PARA CIRCUITOS TERMINAIS - FORNECIMENTO E INSTALAÇÃO. AF_12/2020 | 91925 - C | m | 25 | 2.56 | 3.18 | 79.5
1.4.5.13 | HASTE COPPERWELD 5/8 X 3,0M COM CONECTOR | 96985- C | unid. | 16 | 41.33 | 51.36 | 821.76
1.4.5.14 | SOLDAGEM EXOTERMICA | 040-2017 Composição | Kg | 1 | 1101.09 | 1368.43 | 1368.43
1.4.5.15 | ABRACADEIRA EM ACO PARA AMARRACAO DE ELETRODUTOS, TIPO D, COM 1 1/4" E PARAFUSO DE FIXACAO | 00000395 - I | Peça | 9 | 1.74 | 2.16 | 19.44
1.4.5.16 | CAIXA DE PASSAGEM 30X30X40 COM TAMPA E DRENO BRITA | 83446 - C | unid. | 1 | 142.6 | 177.22 | 177.22
1.4.5.17 | CAIXA DE PASSGEM 50X50X60 FUNDO BRITA C/ TAMPA | 8076 - C | unid. | 1 | 218.45 | 271.49 | 271.49
1.4.5.18 | CAIXA DE INSPEÇÃO 90X90X80CM EM ALVENARIA - EXECUÇÃO (ATERRAMENTO) | 72290 - C | unid. | 1 | 351.88 | 437.32 | 437.32
1.4.5.19 | SISTEMA DE CONTROLE E AUTOMAÇÃO DE ELEVATÓRIA ATÉ 150M³/H. | 046-2017 Composição | unid. | 1 | 23508.54 | 29216.41 | 29216.41
| Total- 1.4.5 | [5 empty] | 35173.25
| TOTAL GERAL - 1.4 |  |  |  | 7.136% | 107023.82
1.5 | ESTAÇÃO DE TRATAMENTO DE ÁGUA CONVENCIONAL |  | Data: |  |  | BDI TIPO 1: | 24.28%
Autor:
ITÉM | DESCRIÇÃO | Código SINAPI ou Substituto | UND. | QUANT. | PREÇO UNITARIO (SEM BDI) | PREÇO UNITARIO (COM BDI) | PREÇO TOTAL
1.5 | ESTAÇÃO DE TRATAMENTO DE ÁGUA - 25L/S
1.5.1 | Movimento de terras
1.5.1.1 | ESCAVAÇÃO MANUAL DE VALAS. AF_03/2016 | 93358 - C | m³ | 5 | 50.79 | 63.12 | 315.6
1.5.1.2 | ESCAVAÇÃO MECANIZADA DE VALA COM PROF. ATÉ 1,5 M (MÉDIA ENTRE MONTANTE M3 AS 11,08E JUSANTE/UMA COMPOSIÇÃO POR TRECHO), COM ESCAVADEIRA HIDRÁULICA (0,8M3/111 HP), LARG. DE 1,5 M A 2,5 M, EM SOLO DE 1A CATEGORIA, EM LOCAIS COM ALTO NÍVEL DE INTERFERÊNCIA. AF_01/2015 | 90082 - C | m³ | 32.5 | 6.75 | 8.39 | 272.68
1.5.1.3 | ESCAVAÇÃO MECANIZADA DE VALA COM PROF. MAIOR QUE 1,5 M ATÉ 3,0 M (MÉDIA ENTRE MONTANTE E JUSANTE/UMA COMPOSIÇÃO POR TRECHO), COM ESCAVADEIRA HIDRÁULICA (0,8 M3/111 HP), LARG. DE 1,5 M A 2,5 M, EM SOLO DE 1A CATEGORIA, EM LOCAIS COM ALTO NÍVEL DE INTERFERÊNCIA. AF_01/2015 | 90085 - C | m³ | 12.5 | 6.16 | 7.66 | 95.75
1.5.1.4 | ESCAVAÇÃO DE ROCHA EM VALAS PARA IMPLANTAÇÃO DE REDE DE ÁGUA/ESGOTO EM RUAS COM USO DE FOGO E/OU MASSA EXPANSIVA | 001-2017 Composição | m³ | 5 | 254.42 | 316.19 | 1580.95
1.5.1.5 | BOTA-FORA DE MATERIAL DE QUALQUER NATUREZA - ATÉ 20KM | 004-2017 Composição | m³ | 48.59 | 21.74 | 27.02 | 1312.9
1.5.1.6 | ATERRO MANUAL DE VALAS COM SOLO ARGILO-ARENOSO E COMPACTAÇÃO MECANIZADA. AF_05/2016 | 94319 - C | m³ | 12.62 | 31.21 | 38.79 | 489.53
1.5.1.7 | ESGOTAMENTO COM MOTO-BOMBA AUTOESCOVANTE (VALAS) | 3090/ORSE | H | 200 | 4.71 | 5.85 | 1170
| Total- 1.5.1 | [5 empty] | 5237.41
1.5.2 | Fundação e Estrutura da ETA
1.5.2.1 | CONCRETO FCK = 20MPA, TRAÇO 1:2,7:3 (CIMENTO/ AREIA MÉDIA/ BRITA 1) - PREPARO MECÂNICO COM BETONEIRA 400 L. AF_07/2016 | 005-2017 Composição | m³ | 3.87 | 289.89 | 360.28 | 1394.28
1.5.2.2 | CONCRETO FCK = 30MPA, TRAÇO 1:2,1:2,5 (CIMENTO/ AREIA MÉDIA/ BRITA 1) - PREPARO MECÂNICO COM BETONEIRA 400 L. AF_07/2016 | 94966 - A | m³ | 40.03 | 333.68 | 414.7 | 16600.44
1.5.2.3 | LANÇAMENTO COM USO DE BOMBA, ADENSAMENTO E ACABAMENTO DE CONCRETO EM ESTRUTURAS. AF_12/2015 | 92874 | m³ | 40.03 | 21.89 | 27.2 | 1088.82
1.5.2.4 | ARMAÇÃO DE ESTRUTURAS DE CONCRETO ARMADO, UTILIZANDO AÇO CA-50 DE 6.3 a 12.5 MM - MONTAGEM. AF_12/2015 | 92916 a 92921 - C (média) | Kg | 3002.25 | 8.33 | 10.35 | 31073.29
1.5.2.5 | FABRICAÇÃO DE FÔRMA PARA VIGAS, EM CHAPA DE MADEIRA COMPENSADA RESINADA, E = 17 MM. AF_12/2015 | 92265 - C | m³ | 140.11 | 86.76 | 107.83 | 15108.06
1.5.2.6 | FABRICAÇÃO DE FÔRMA PARA LAJES, EM CHAPA DE MADEIRA COMPENSADA PLASTIFICADA, E = 18 MM. AF_10/2020 | 92265 - C | m³ | 96 | 86.76 | 107.83 | 10351.68
1.5.2.7 | BASE DE SOLO CIMENTO 4% MISTURA EM USINA, COMPACTACAO 100% PROCTOR NORMAL, EXCLUSIVE ESCAVACAO, CARGA E TRANSPORTE DO SOLO | 72919 - C | M³ | 8 | 45.12 | 56.08 | 448.64
| Total- 1.5.2 | [5 empty] | 76065.21
1.5.3 | Instalação de Estação de Tratamento de Água
1.5.3.1 | Montagem mecânica, hidraúlica, eletrica de Decantador de uma ETA para tratar vazão média - ETA 25 l/s (Em Aço ou Fibra de Vidro Reforçada) | 051-2020 Composição | UNID. | 1 | 65186 | 81013.16 | 81013.16
1.5.3.2 | Montagem mecânica, hidraúlica, eletrica de Floculador de uma ETA para tratar vazão média - ETA 25 l/s (Em Aço ou Fibra de Vidro Reforçada) | 052-2020 Composição | UNID. | 1 | 50462.46 | 62714.75 | 62714.75
1.5.3.3 | Montagem mecânica, hidraúlica, eletrica de Filtros de uma ETA para tratar vazão média - ETA 25 l/s (Em Aço ou Fibra de Vidro Reforçada) | 053-2020 Composição | UNID. | 1 | 62988.55 | 78282.17 | 78282.17
1.5.3.4 | Montagem mecânica, hidraúlica, eletrica de Reservatório de Recirculação e Limpeza de uma ETA para tratar vazão média - ETE 25 l/s (Em Aço ou Fibra de Vidro Reforçada) | 054-2020 Composição | UNID. | 1 | 45475.68 | 56517.18 | 56517.18
1.5.3.5 | Montagem mecânica, hidraúlica, eletrica de Sistema de Controle e Automação de uma ETA para tratar vazão média - ETE 25 l/s (Em Aço ou Fibra de Vidro Reforçada) | 055-2020 Composição | UNID. | 1 | 54077.15 | 67207.08 | 67207.08
| Total- 1.5.3 | [5 empty] | 345734.34
| TOTAL GERAL - 1.5 |  |  |  | 28.47% | 427036.96
1.7 | LEITO DE SECAGEM |  | Data: |  |  | BDI TIPO 1: | 24.28%
Autor:
ITÉM | DESCRIÇÃO | Código SINAPI ou Substituto | UND. | QUANT. | PREÇO UNITARIO (SEM BDI) | PREÇO UNITARIO (COM BDI) | PREÇO TOTAL
1.7 | LEITO DE SECAGEM
1.7.1 | Movimento de terras
1.7.1.1 | ESCAVAÇÃO MANUAL DE VALAS. AF_03/2020 | 93358 - C | m³ | 20.83 | 50.79 | 63.12 | 1314.79
1.7.1.2 | ESCAVAÇÃO MECANIZADA DE VALA COM PROF. ATÉ 1,5 m (MÉDIA ENTRE MONTANTE m³ AS 11,08 E JUSANTE/UMA COMPOSIÇÃO POR TRECHO), COM ESCAVADEIRA HIDRÁULICA (0,8m³/111 HP), LARG. DE 1,5 m A 2,5 m, EM SOLO DE 1A CATEGORIA, EM LOCAIS COM ALTO NÍVEL DE INTERFERÊNCIA. AF_01/2020 | 90082 - C | m³ | 108.0724 | 6.75 | 8.39 | 906.73
1.7.1.4 | BOTA-FORA DE MATERIAL DE QUALQUER NATUREZA - ATÉ 20KM | 004-2017 Composição | m³ | 108.0724 | 21.74 | 27.02 | 2920.12
1.7.1.5 | ATERRO MANUAL DE VALAS COM SOLO ARGILO-ARENOSO E COMPACTAÇÃO MECANIZADA. AF_05/2020 | 94319 - C | m³ | 72.49 | 31.21 | 38.79 | 2811.89
| Total- 1.7.1 | [5 empty] | 7953.53
1.7.2 | Superestutura
1.7.2.1 | CONCRETO FCK = 20MPA, TRAÇO 1:2,7:3 (CIMENTO/ AREIA MÉDIA/ BRITA 1) - PREPARO MECÂNICO COM BETONEIRA 400 L. AF_07/2016 | 94964 - C | m³ | 9.23 | 308.98 | 384 | 3544.32
1.7.2.2 | CONCRETO USINADO BOMBEAVEL, CLASSE DE RESISTENCIA C30, COM BRITA 0 E 1, SLUMP = 130 +/- 20 MM, EXCLUI SERVICO DE BOMBEAMENTO (NBR 8953) | 00038406 - I | m³ | 28.4 | 313.3 | 389.37 | 11058.11
1.7.2.3 | LANÇAMENTO COM USO DE BOMBA, ADENSAMENTO E ACABAMENTO DE CONCRETO EM ESTRUTURAS. AF_10/2020 | 92874 - C | m³ | 28.4 | 21.89 | 27.2 | 772.48
1.7.2.4 | ARMAÇÃO DE ESTRUTURAS DE CONCRETO ARMADO, UTILIZANDO AÇO CA-50 DE 6.3 a 12.5 MM - MONTAGEM. AF_10/2020 | 92916 a 92921 - C (média) | Kg | 1846 | 8.33 | 10.35 | 19106.1
1.7.2.5 | ARMAÇÃO DE ESTRUTURAS DE CONCRETO ARMADO, EXCETO VIGAS, PILARES, LAJES E FUNDAÇÕES, UTILIZANDO AÇO CA-60 DE 5,0 MM - MONTAGEM. AF_12/2015 | 92915 - C | Kg | 511.2 | 10.48 | 13.02 | 6655.82
1.7.2.7 | FABRICAÇÃO DE FÔRMA PARA VIGAS, EM CHAPA DE MADEIRA COMPENSADA RESINADA, E = 17 MM. AF_10/2020 | 92265 - C | m³ | 148.2 | 86.76 | 107.83 | 15980.41
1.7.2.8 | IMPERMEABILIZACAO DE SUPERFICIE COM ARGAMASSA DE CIMENTO E AREIA (MEDIA), TRACO 1:3, COM ADITIVO IMPERMEABILIZANTE, E=2CM. | 98561 - C | m² | 188.6 | 27.68 | 34.4 | 6487.84
1.7.2.9 | FORNECIMENTO, INSTALAÇÃO E MONTAGEM DE BLOCOS DRENANTES EM PEAD OU SIMILAR | 068-2017 Composição | m² | 120.42 | 226.16 | 281.07 | 33846.45
| Total- 1.7.2 | [5 empty] | 97451.53
1.7.3 | Acessórios
1.7.3.1 | TUBO PVC CORRUGADO RIGIDO PERFURADO DN 150 PARA DRENAGEM - FORNECIMENTO E INSTALACAO | 75029/001 - C | m | 70 | 38.9 | 48.34 | 3383.8
1.7.3.2 | Montagem e Instalação de Cisterna em Fibra de vidro de 10m³ para recirculação de água. | 032-2017 Composição | unid | 1 | 5859.78 | 7282.53 | 7282.53
1.7.3.3 | INSTALAÇÃO E MONTAGEM DE MOTOR-BOMBA ATÉ 10CV | 032-2017 Composição | unid | 2 | 607.82 | 755.4 | 1510.8
1.7.3.4 | Quadro de comando para 2 bombas de recalques de 1/3 a 2 cv, trifásica, 220 volts, com chave seletora, acionamento manual/automático, relé de sobrecarga e contatora | 07826/ORSE | unid | 1 | 2310.15 | 2871.05 | 2871.05
1.7.3.5 | INSTALAÇÃO E MONTAGEM DE PEÇAS, CONEXÕES, TUBOS E TOCOS DN 100 A 150MM - EM AÇO OU FERRO FUNDIDO. | 032-2017 Composição | PEÇA | 16 | 140.18 | 174.22 | 2787.52
1.7.3.6 | INSTALAÇÃO E MONTAGEM DE PEÇAS, CONEXÕES, TUBOS E TOCOS DN 200MM - EM AÇO OU FERRO FUNDIDO. | 033-2017 Composição | PEÇA | 2 | 196.25 | 243.9 | 487.8
1.7.3.7 | INSTALAÇÃO E MONTAGEM DE PEÇAS, CONEXÕES, TUBOS E TOCOS DN 250MM - EM AÇO OU FERRO FUNDIDO. | 034-2017 Composição | PEÇA | 2 | 281.36 | 349.67 | 699.34
| Total- 1.7.3 | [5 empty] | 19022.84
| TOTAL GERAL - 1.7 |  |  |  | 8.296% | 124427.9
1.8 | REDE ADUTORA DE ÁGUA |  | Data: |  |  | BDI TIPO 1: | 24.28%
Autor:
ITÉM | DESCRIÇÃO | Código SINAPI ou Substituto | UND. | QUANT. | PREÇO UNITARIO (SEM BDI) | PREÇO UNITARIO (COM BDI) | PREÇO TOTAL
1.8.1 | Locação da Rede
1.8.1.1 | LOCAÇÃO E NIVELAMENTO DE REDE ADUTORA | 5109/ORSE | m | 150 | 1.15 | 1.43 | 214.5
1.8.1.2 | LEVANTAMENTO CADASTRAL DE REDE ADUTORA (MEIO MAGNÉTICO) | 6098/ORSE | m | 150 | 1.42 | 1.76 | 264
| Total - 1.9.1 | [5 empty] | 478.5
1.8.2 | Transito e Segurança
1.8.2.1 | PASSADICOS COM TABUAS DE MADEIRA PARA PEDESTRES | 74219/001 - C | m | 1 | 52.4 | 65.12 | 65.12
1.8.2.2 | SINALIZACAO DE TRANSITO - NOTURNA | 74221 - C | M² | 8 | 2.38 | 2.96 | 23.68
| Total - 1.9.2 | [5 empty] | 88.8
1.8.3 | Movimento de terra, Reconstirtuição de Pavimento e Limpeza da rede
1.8.3.1 | ESCAVAÇÃO MANUAL DE VALAS. AF_03/2016 | 93358 - C | m³ | 22.5 | 50.79 | 63.12 | 1420.2
1.8.3.2 | ESCAVAÇÃO MECANIZADA DE VALA COM PROF. ATÉ 1,5 M (MÉDIA ENTRE MONTANTE E JUSANTE/UMA COMPOSIÇÃO POR TRECHO), COM RETROESCAVADEIRA (0,26 M3/88 HP), LARG. MENOR QUE 0,8 M, EM SOLO DE 1A CATEGORIA, EM LOCAIS COM A LTO NÍVEL DE INTERFERÊNCIA. AF_01/2015 | 90099 - C | m³ | 225 | 8.94 | 11.11 | 2499.75
1.8.3.3 | LASTRO DE VALA COM PREPARO DE FUNDO, LARGURA MENOR QUE 1,5 M, COM CAMADA DE AREIA, LANÇAMENTO MANUAL, EM LOCAL COM NÍVEL ALTO DE INTERFERÊNCIA. AF_06/2016 | 94104 - C | m³ | 22.5 | 155.9 | 193.75 | 4359.38
1.8.3.4 | ATERRO MANUAL DE VALAS COM SOLO ARGILO-ARENOSO E COMPACTAÇÃO MECANIZADA. AF_05/2020 | 94319 - C | m³ | 82.8 | 31.21 | 38.79 | 3211.81
1.8.3.5 | BOTA-FORA DE MATERIAL DE QUALQUER NATUREZA - ATÉ 20KM | 004-2017 Composição | m³ | 90 | 21.74 | 27.02 | 2431.8
1.8.3.6 | COMPACTACAO MECANICA DE FUNDO DE VALA | 74005/001 - C | m³ | 37.5 | 3.86 | 4.8 | 180
1.8.3.7 | AREIA PARA ATERRO - POSTO JAZIDA/FORNECEDOR (RETIRADO NA JAZIDA, SEM TRANSPORTE) | 00000368 - I | m³ | 90 | 52.5 | 65.25 | 5872.5
1.8.3.8 | ESGOTAMENTO COM MOTO-BOMBA AUTOESCOVANTE (VALAS) | 3090/ORSE | H | 400 | 4.71 | 5.85 | 2340
1.8.3.9 | LIMPEZA E TESTE DE REDE ADUTORA | 2830 - ORSE | M | 150 | 2.3 | 2.86 | 429
1.8.3.10 | DEMOLIÇÃO DE PAVIMENTAÇÃO ASFÁLTICA COM UTILIZAÇÃO DE MARTELO PERFURADOR, ESPESSURA ATÉ 15 CM, EXCLUSIVE CARGA E TRANSPORTE | 92970 - C | m² | 9 | 9.17 | 11.4 | 102.6
1.8.3.11 | REGULARIZACAO E COMPACTACAO DE SUBLEITO ATE 20 CM DE ESPESSURA | 100576 - C | m² | 9 | 1.31 | 1.63 | 14.67
1.8.3.12 | PINTURA DE LIGACAO COM EMULSAO RR-2C | 96402 - C | m² | 9 | 1.59 | 1.98 | 17.82
1.8.3.13 | EXECUÇÃO DE IMPRIMAÇÃO LIGANTE COM EMULSÃO ASFÁLTICA RR-2C. AF_09/2017 | 96402 - C | m² | 9 | 1.59 | 1.98 | 17.82
1.8.3.14 | TRATAMENTO SUPERFICIAL SIMPLES - TSS, COM EMULSAO RR-2C | 72956 - C | m² | 9 | 4.96 | 6.16 | 55.44
1.8.3.15 | AREIA ASFALTO A QUENTE (AAUQ) COM CAP 50/70, INCLUSO USINAGEM E APLICAÇÃO (Considerando E = 5cm) | 73849/001 - C | m³ | 0.45 | 549.52 | 682.94 | 307.32
1.8.3.16 | RETIRADA DE PARALELEPIPEDO SOBRE COLCHAO DE PO DE PEDRA ESPESSURA 10CM, REJUNTADO COM ARGAMASSA TRACO 1:3 (CIMENTO E AREIA), CONSIDERANDO RECOMPOSIÇÃO DE PARALELEPIPEDO | 007-2017 Composição | m² | 36 | 8.51 | 10.58 | 380.88
1.8.3.17 | REASSENTAMENTO DE PARALELEPIPEDO SOBRE COLCHAO DE PO DE PEDRA ESPESSURA 10CM, REJUNTADO COM ARGAMASSA TRACO 1:3 (CIMENTO E AREIA), CONSIDERANDO APROVEITAMENTO DO PARALELEPIPEDO | 73790/004 - C | m² | 36 | 36.89 | 45.85 | 1650.6
| TOTAL - 1.8.3 | [5 empty] | 25291.59
| TOTAL GERAL - 1.8 |  |  |  | 1.724% | 25858.89
2 | FORNECIMENTO DE MATERIAIS E EQUIPAMENTOS
2..1 | ESTAÇÃO ELEVATÓRIA DE ÁGUA BRUTA |  | Data: |  |  | BDI TIPO 2: | 14.02%
Autor:
ITÉM | DESCRIÇÃO | Código SINAPI ou Substituto | UND. | QUANT. | PREÇO UNITARIO (SEM BDI) | PREÇO UNITARIO (COM BDI) | PREÇO TOTAL
2.1 | ESTAÇÃO ELEVATÓRIA DE ÁGUA BRUTA
2.1.1 | Acessórios
2.1.1.1 | FORNECIMENTO DE MOTOR-BOMBA CENTRÍFUGA DE EIXO HORIZONTAL - Hm = 105,41m Q = 96,41m³/h - 60CV OU SIMILAR. | Pesquisa de Mercado | UNID. | 1 | 20000 | 22804 | 22804
2.1.1.2 | FORNECIMENTO DE QUADRO DE COMANDO PARA BOMBAS DE RECALQUES DE 50 a 60 CV, TRIFÁSICA, 220V, COM CHAVE SELETORA, ACIONAMENTO MANUAL/AUTOMATICO, RELÉ DE SOBRE CARGA E CONTADORA | Pesquisa de Mercado | UNID. | 1 | 8000 | 9121.6 | 9121.6
2.1.1.3 | Tanque Hidropneumático - DN 250 + Hgeo = 90m (Proteção contra golpe de Ariete) - | Pesquisa de Mercado | UNID. | 1 | 9200 | 10489.84 | 10489.84
2.1.1.4 | FLUTUANTE PARA CONJ. MOTO-BOMBA C/ MOTOR ELÉTRICO DE INDUÇÃO C/ 2 POLOS E POT. ATIVA DE 60CV, VAZÃO 96,41 M³/H, MCA 96,41M | Pesquisa de Mercado |  | 1 | 10000 | 11402 | 11402
2.1.1.5 | Tubo de polietileno de alta densidade, pead, pe-80, de= 200mm x 18,2 mm parede, ( sdr 11 - pn 12,5 ) para rede de aguaou esgoto (nbr 15561) | 25880/SINAPI | M | 20 | 277.22 | 316.09 | 6321.8
2.1.1.6 | Junta de desmontagem travada axialmente com tirantes, DN250 | Pesquisa de Mercado | UNID. | 1 | 800 | 912.16 | 912.16
2.1.1.7 | Curva 90º com flanges, PN 10, DN 250 | 05389/ORSE | UNID. | 1 | 1088.26 | 1240.83 | 1240.83
2.1.1.8 | Toco com flanges L = 0,50m, PN-10, DN 250 | 5708/ORSE | UNID. | 1 | 1212.44 | 1382.42 | 1382.42
2.1.1.9 | TUBO EM FOFO, C/ FLANGES PN 10, D= 250MM, L=2,00M | 06095/ORSE | UNID. | 2 | 3000 | 3420.6 | 6841.2
2.1.1.10 | Junta de desmontagem travada axialmente com tirantes, DN 150 | Pesquisa de Mercado | UNID. | 6 | 450 | 513.09 | 3078.54
2.1.1.11 | Registro gaveta fofo, c/ flanges, cunha borracha, corpo curto e cabeçote, pn 10, tipo euro 23, d= 150mm | 06343/ORSE | UNID. | 2 | 595.31 | 678.77 | 1357.54
2.1.1.12 | Redução Concêntrica com flanges, PN-10, DN 250x100 Sucção da bomba | 05586/ORSE | UNID. | 2 | 378.02 | 431.02 | 862.04
2.1.1.13 | Redução excêntrica com flanges, PN-10, DN 150 x DN 80 Recalque | 05668/ORSE | UNID. | 2 | 535.4 | 610.46 | 1220.92
2.1.1.14 | Toco com flanges, PN-10, DN150, L=0,25m | 05704/ORSE | UNID. | 6 | 653.7 | 745.35 | 4472.1
2.1.1.15 | Curva 90º com flanges, PN-10, DN150 | 05611/ORSE | UNID. | 5 | 660.05 | 752.59 | 3762.95
2.1.1.16 | Tubo em FoFo com flanges, PN-10, DN150, L=0,80m | 05845/ORSE | UNID. | 1 | 1668.08 | 1901.94 | 1901.94
2.1.1.17 | Tubo em FoFo com flanges, PN-10, DN150, L=1,05m | 05845/ORSE | UNID. | 3 | 1668.08 | 1901.94 | 5705.82
2.1.1.18 | Redução excêntrica com flanges, PN-10, DN200 x DN 150 | 05562/ORSE | UNID. | 2 | 248.09 | 282.87 | 565.74
2.1.1.19 | Junção com flanges, PN-10, DN200 x DN150 | 05494/ORSE | UNID. | 2 | 726.48 | 828.33 | 1656.66
2.1.1.20 | Tubo com flanges, PN-10, DN200, L=1,00m | 05846/ORSE | UNID. | 3 | 2041.93 | 2328.21 | 6984.63
2.1.1.21 | Tubo em FoFo c/ Flange e ponta, DN250 - L = 5,70 | 06103/ORSE | UNID. | 1 | 6462.09 | 7368.08 | 7368.08
2.1.1.22 | Valvula de Retenção com flanges, DN150 | Pesquisa de Mercado | UNID. | 1 | 1000 | 1140.2 | 1140.2
2.1.1.23 | Junção com flanges, PN-10, DN200 x DN200 | 05494/ORSE | UNID. | 1 | 726.48 | 828.33 | 828.33
2.1.1.24 | Curva 90º FoFo com Flanges, PN 10, DN 100 | 05610/ORSE | UNID. | 1 | 443.34 | 505.5 | 505.5
2.1.1.25 | Tubo em FoFo com flanges L = 3,90m, PN-10, DN 100 | 6073/ORSE | UNID. | 1 | 3211.84 | 3662.14 | 3662.14
2.1.1.26 | Tubo em FoFo com flanges L = 1,00m, PN-10, DN 100 | 05844/ORSE | UNID. | 1 | 1336.06 | 1523.38 | 1523.38
2.1.1.27 | Registro gaveta fofo, c/ flanges, cunha borracha, corpo curto e cabeçote, d= 100mm | 12532/ORSE | UNID. | 1 | 513.76 | 585.79 | 585.79
2.1.1.28 | Junta de desmontagem travada axialmente com tirantes, DN 100 | Pesquisa de Mercado | UNID. | 1 | 350 | 399.07 | 399.07
2.1.1.29 | Toco com flanges, PN-10, DN100, L=0,25m | 5696/ORSE | UNID. | 1 | 650.07 | 741.21 | 741.21
2.1.1.30 | Valvula de Retenção com flanges, DN100 | Pesquisa de Mercado | UNID. | 1 | 850 | 969.17 | 969.17
| Total- 2.1.1 | [5 empty] | 119807.6
| TOTAL GERAL - 2.1 |  |  |  | 7.988% | 119807.6
2.2 | FORNECIMENTO DE ESTAÇÃO DE TRATAMENTO DE ÁGUA - 25 l/s |  | Data: |  |  | BDI TIPO 2: | 14.02%
Autor:
ITÉM | DESCRIÇÃO | Código SINAPI ou Substituto | UND. | QUANT. | PREÇO ÚNITARIO (SEM BDI) | PREÇO ÚNITARIO (COM BDI) | PREÇO TOTAL
2.2 | ESTAÇÃO DE TRATAMENTO DE ÁGUA - 25L/S
2.2.1 | FORNECIMENTO DE ETA - 25 l/s
2.2.1.1 | Montagem mecânica, hidraúlica, eletrica de Decantador de uma ETA para tratar vazão média - ETA 25 l/s (Em Aço ou Fibra de Vidro Reforçada) | Pesquisa de Mercado | UNID. | 1 | 80000 | 91216 | 91216
2.2.1.2 | Montagem mecânica, hidraúlica, eletrica de Floculador de uma ETA para tratar vazão média - - ETA 25 l/s (Em Aço ou Fibra de Vidro Reforçada) | Pesquisa de Mercado | UNID. | 1 | 71000 | 80954.2 | 80954.2
2.2.1.3 | Montagem mecânica, hidraúlica, eletrica de Filtros de uma ETA para tratar vazão média - ETA 25 l/s (Em Aço ou Fibra de Vidro Reforçada) | Pesquisa de Mercado | UNID. | 1 | 84000 | 95776.8 | 95776.8
2.2.1.4 | Montagem mecânica, hidraúlica, eletrica de Reservatório de Recirculação e Limpeza de uma ETA para tratar vazão média - ETA 25 l/s (Em Aço ou Fibra de Vidro Reforçada) | Pesquisa de Mercado | UNID. | 1 | 65000 | 74113 | 74113
2.2.1.5 | Montagem mecânica, hidraúlica, eletrica de Sistema de Controle e Automação de uma ETA para tratar vazão média - ETA 25 l/s (Em Aço ou Fibra de Vidro Reforçada) | Pesquisa de Mercado | UNID. | 1 | 60000 | 68412 | 68412
2.2.1.6 | Fornecimento material filtrante composto de placas de pet com área superficial de 500 m² por m³ - ETA 25 l/s | Pesquisa de Mercado | UNID. | 1 | 42636.05 | 48613.62 | 48613.62
| TOTAL - 2.2.1 | [5 empty] | 459085.62
| TOTAL GERAL - 2.2 |  |  |  | 30.61% | 459085.62
2.3 | LEITO DE SECAGEM |  | Data: |  |  | BDI TIPO 2: | 14.02%
Autor:
ITÉM | DESCRIÇÃO | Código SINAPI ou Substituto | UND. | QUANT. | PREÇO ÚNITARIO (SEM BDI) | PREÇO ÚNITARIO (COM BDI) | PREÇO TOTAL
2.3.1 | Acessórios
2.3.1.1 | Curva 90º, em fofo, c/ flanges pn 10 / 16, d= 150mm | 05387/ORSE | UNID. | 7 | 410.51 | 468.06 | 3276.42
2.3.1.2 | Tubo em FoFo com flange e ponta, PN-10, DN150, L=4,20m | 06075/ORSE | UNID. | 1 | 3505.7 | 3997.2 | 3997.2
2.3.1.3 | Curva 45º com Bolsas FoFo JGS DN 150 | 05346/ORSE | UNID. | 1 | 385.49 | 439.54 | 439.54
2.3.1.4 | Tubo em FoFo com flange e ponta L = 2,85m, PN-10, DN 150 | 06075/ORSE | UNID. | 1 | 2410.17 | 2748.08 | 2748.08
2.3.1.5 | TÊ com flanges, PN 10, DN 150 x 150 | Pesquisa de Mercado | UNID. | 4 | 255 | 290.75 | 1163
2.3.1.6 | Tubo em FoFo com flanges, PN-10, DN150, L=5,40m | 06075/ORSE | UNID. | 2 | 3943.91 | 4496.85 | 8993.7
2.3.1.7 | Registro gaveta fofo, c/ flanges, cunha borracha, corpo curto e volante, tipo euro 23, PN16, diam = 150mm | 12532/ORSE | UNID. | 4 | 513.76 | 585.79 | 2343.16
2.3.1.8 | Toco com flange e ponta, PN-10, DN150, L=0,50m | 05764/ORSE | UNID. | 4 | 499.21 | 569.2 | 2276.8
2.3.1.9 | Tubo em FoFo com flanges - L = 1,25m, PN-10, DN 150 | 05845/ORSE | UNID. | 4 | 1668.08 | 1901.94 | 7607.76
2.3.1.10 | Curva 90º, em fofo, c/ bolsas, d= 150mm | 05387/ORSE | UNID. | 1 | 410.51 | 468.06 | 468.06
2.3.1.11 | Tubo em PVC p/ Rede de Egoto DN 150 | 00038032 - I | M | 30 | 27.15 | 30.96 | 928.8
2.3.1.12 | TUBO PVC DEFOFO, JEI, 1 MPA, DN 150 MM, PARA REDEDE AGUA (NBR 7665) | 00009828 - I | M | 12 | 92.77 | 105.78 | 1269.36
2.3.1.13 | FORNECIMENTO DE MOTOR-BOMBA SUBMERSÍVEL DE 2CV | Pesquisa de Mercado | UNID. | 2 | 890 | 1014.78 | 2029.56
2.3.1.14 | TUBO PVC, ROSCAVEL, 2", PARA AGUA FRIA PREDIAL | 00009860 - I | M | 50 | 32.6 | 37.17 | 1858.5
2.3.1.15 | LUVA PVC, ROSCAVEL, 2", AGUA FRIA PREDIAL | 3879 - I | UNID. | 12 | 10.39 | 11.85 | 142.2
2.3.1.16 | CURVA PVC 90 GRAUS, ROSCAVEL, 2", AGUA FRIA PREDIAL | 00001942 - I | UNID. | 7 | 26.73 | 30.48 | 213.36
2.3.1.17 | CISTERNA DE FIBRA DE VIDRO OU PEAD OU SIMILAR P/ 10.000 LITROS | Pesquisa de Mercado | UNID. | 1 | 12500 | 14252.5 | 14252.5
| Total- 2.3.1 | [5 empty] | 54008
| TOTAL GERAL - 2.3 |  |  |  | 3.601% | 54008
2.4 | REDE ADUTORA DE ÁGUA |  | Data: |  |  | BDI TIPO 2: | 15%
Autor:
ITÉM | DESCRIÇÃO | Código SINAPI ou Substituto | UND. | QUANT. | PREÇO UNITARIO (SEM BDI) | PREÇO UNITARIO (COM BDI) | PREÇO TOTAL
2.4 | REDE ADUTORA DE ÁGUA
2.4.1 | TUBO PVC+PRFV CLASSE 20 (1 MPA)
2.4.1.1 | Ø 200 mm | 05919/ORSE | m | 150 | 91.07 | 104.73 | 15709.5
| TOTAL - 2.4.1 | [5 empty] | 15709.5
2.4.2 | ANEL DE BORRACHA
2.4.2.1 | Ø 200 mm | 00000319 - I | Unid. | 25 | 21.51 | 24.74 | 618.5
| TOTAL - 2.4.2 | [5 empty] | 618.5
| TOTAL GERAL - 2.4 |  |  |  | 1.089% | 16328
TOTAL DOS SERVIÇOS |  |  |  | 850578.72
TOTAL DO FORNECIMENTO DE MATERIAIS E EQUIPAMENTOS |  |  |  | 649229.22
TOTAL GERAL DA OBRA |  |  |  | 1499807.94

## CRONO
CRONORAMA FÍSICO-FINANCEIRO DA OBRA DO SISTEMA DE ABASTECIMENTO DE ÁGUA DE PERI-PERI
ITEM | DESCRIÇÃO |  | Mês - 1 | Mês - 2 | Mês - 3 | Mês - 4 | Mês - 5 | Mês - 6 | Mês - 7 | Mês - 8 | Mês - 9 | Mês - 10
1 | PROJETO COMPLEMENTAR | 31078.39 | Mês - 1: 10359.46; Mês - 2: 10359.46; Mês - 3: 10359.47
2 | SERVIÇOS PRELIMINARES | 75151.28 | Mês - 2: 30060.51; Mês - 3: 30060.51; Mês - 9: 15030.26
3 | ADMINISTRAÇÃO LOCAL | 60001.48 |  | 6666.83 | 6666.83 | 6666.83 | 6666.83 | 6666.83 | 6666.83 | 6666.83 | 6666.83 | 6666.84
5 | ESTAÇÃO ELEVATÓRIA FLUTUANTE | 226831.42 | Mês - 3: 75610.47; Mês - 4: 75610.47; Mês - 5: 75610.48
7 | ESTAÇÃO DE TRATAMENTO DE ÁGUA CONVENCIONAL | 886122.58 | Mês - 3: 221530.65; Mês - 4: 221530.65; Mês - 5: 221530.65; Mês - 6: 221530.63
9 | #REF! | #REF! | Mês - 5: #REF!; Mês - 6: #REF!; Mês - 7: #REF!; Mês - 8: #REF!
10 | LEITO DE SECAGEM | 178435.9 | Mês - 4: 44608.98; Mês - 5: 44608.98; Mês - 6: 44608.98; Mês - 7: 44608.96
11 | REDE ADUTORA DE ÁGUA | 42186.89 | Mês - 2: 10546.72; Mês - 3: 10546.72; Mês - 4: 10546.72; Mês - 5: 10546.73
| TOTAL GERAL | #REF!
| MENSAL |  | 10359.46 | 57633.52 | 354774.65 | 358963.65 | #REF! | #REF! | #REF! | #REF! | 21697.09 | 6666.84
| ACUMULADO |  | 10359.46 | 67992.98 | 422767.63 | 781731.28 | #REF! | #REF! | #REF! | #REF! | #REF! | #REF!

## COMPOSIÇÃO DE CUSTOS
Item | ESCAVAÇÃO DE ROCHA EM VALAS PARA IMPLANTAÇÃO DE REDE DE ÁGUA/ESGOTO EM RUAS COM USO DE FOGO E/OU MASSA EXPANSIVA |  |  | Nº | 001-2017
| Insumos | Código SINAPI | Unid. | Qtd | Unitário | Valor Total
1 | ESPOLETA ELÉTRICA | Pesquisa de Mercado | Unid. | 2 | 12.21 | 24.42
2 | DINAMITE GELATINOSA | Pesquisa de Mercado | Kg | 0.2 | 7.19 | 1.44
3 | OPERADOR DE MAQUINAS E EQUIPAMENTOS (PERFURATRIZ/ROMPEDOR) | 88297 | H | 5 | 15.68 | 78.4
4 | SERVENTE | 88316 | H | 5 | 12.84 | 64.2
5 | ESTOPIM SIMPLES | Pesquisa de Mercado | Unid. | 2 | 1.2 | 2.4
6 | MASSA EXPANSIVA | Pesquisa de Mercado | Kg | 5 | 3.2 | 16
7 | PERFURATRIZ PNEUMATICA PARA ROCHA, DE *17* KG (LOCACAO) | 90625 | CHP | 5 | 5.92 | 29.6
8 | RETROESCAVADEIRA SOBRE RODAS COM CARREGADEIRA, TRAÇÃO 4X4, POTÊNCIA LÍQ. 72 HP, CAÇAMBA CARREG. CAP. MÍN. 0,79 M3, CAÇAMBA RETRO CAP. 0,18 M3, PESO OPERACIONAL MÍN. 7.140 KG, PROFUNDIDADE ESCAVAÇÃO MÁX. 4,50 M - CHP DIURNO. AF_06/2014 | 5875 | CHP | 0.5 | 75.91 | 37.96
| TOTAL GERAL |  |  |  |  | 254.42
| MOBILIZAÇÃO DE EQUIPAMENTOS E MATERIAIS EM CANTEIRO DE OBRAS P/ BOCA DA MATA |  |  | Nº | 002-2017
| Insumos | Código SINAPI | Unid. | Qtd | Unitário | Valor Total
| MOTORISTA DE VEICULO PESADO | 88285 | H | 37 | 18.34 | 678.58
| MOTORISTA DE VEICULO LEVE | 88284 | H | 56 | 14.8 | 828.8
| MOTORISTA OPERADOR DE MUNCK | 88286 | H | 19 | 14.52 | 275.88
| GUINDAUTO HIDRAULICO, CAPACIDADE MAXIMA DE CARGA 14340 KG, MOMENTO MAXIMO DE CARGA 42,3 TM, ALCANCE MAXIMO HORIZONTAL 16,80 M, PARA MONTAGEM SOBRE CHASSI DE CAMINHAO PBT MINIMO 23000 KG (INCLUI MONTAGEM, NAO INCLUI CAMINHAO) | 00037775 - I | unid | 0.0125 | 215603.17 | 2695.04
| CAMINHAO TRUCADO, PESO BRUTO TOTAL 22000 KG, CARGA UTIL MAXIMA 15350 KG, DISTANCIA ENTRE EIXOS 5,17 M, POTENCIA 238 CV (INCLUI CABINE E CHASSI, NAO INCLUI CARROCERIA) | 3356 | unid | 0.0125 | 260145.31 | 3251.82
| GASOLINA COMUM | 00004222 - C | Litro | 140 | 4.34 | 607.6
| Locação de Veiculo Leve | Pesquisa de Mercado | Diária | 14 | 50.11 | 701.54
| TOTAL GERAL |  |  |  |  | 9039.26
| DESMOBILIZAÇÃO DE EQUIPAMENTOS E MATERIAIS EM CANTEIRO DE OBRAS DE BOCA DA MATA |  |  | Nº | 003-2017
| Insumos | Código SINAPI | Unid. | Qtd | Unitário | Valor Total
| MOTORISTA DE VEICULO PESADO | 88285 | H | 37 | 18.34 | 678.58
| MOTORISTA DE VEICULO LEVE | 88284 | H | 56 | 14.8 | 828.8
| MOTORISTA OPERADOR DE MUNCK | 88286 | H | 19 | 14.52 | 275.88
| GUINDAUTO HIDRAULICO, CAPACIDADE MAXIMA DE CARGA 14340 KG, MOMENTO MAXIMO DE CARGA 42,3 TM, ALCANCE MAXIMO HORIZONTAL 16,80 M, PARA MONTAGEM SOBRE CHASSI DE CAMINHAO PBT MINIMO 23000 KG (INCLUI MONTAGEM, NAO INCLUI CAMINHAO) | 00037775 - I | unid | 0.0125 | 215603.17 | 2695.04
| CAMINHAO TRUCADO, PESO BRUTO TOTAL 22000 KG, CARGA UTIL MAXIMA 15350 KG, DISTANCIA ENTRE EIXOS 5,17 M, POTENCIA 238 CV (INCLUI CABINE E CHASSI, NAO INCLUI CARROCERIA) | 3356 | unid | 0.0125 | 260145.31 | 3251.82
| GASOLINA COMUM | 00004222 - C | Litro | 140 | 4.34 | 607.6
| Locação de Veiculo Leve | Pesquisa de Mercado | Diária | 14 | 50.11 | 701.54
| TOTAL GERAL |  |  |  |  | 9039.26
| BOTA-FORA DE MATERIAL DE QUALQUER NATUREZA - ATÉ 20KM |  |  | Nº | 004-2017
| UNIDADE : | M³
| Insumos | Código SINAPI | Unid. | Qtd | Unitário | Valor Total
| RETROESCAVADEIRA SOBRE RODAS COM CARREGADEIRA, TRAÇÃO 4X4, POTÊNCIA LÍQ. 72 HP, CAÇAMBA CARREG. CAP. MÍN. 0,79 M3, CAÇAMBA RETRO CAP. 0,18 M3, PESO OPERACIONAL MÍN. 7.140 KG, PROFUNDIDADE ESCAVAÇÃO MÁX. 4,50 M - CHP DIURNO. AF_06/2020 | 5875 | CHP | 0.05 | 75.91 | 3.8
| CAMINHÃO BASCULANTE 10 M3, TRUCADO CABINE SIMPLES, PESO BRUTO TOTAL 23.000 KG, CARGA ÚTIL MÁXIMA 15.935 KG, DISTÂNCIA ENTRE EIXOS 4,80 M, POTÊNCIA 230 CV INCLUSIVE CAÇAMBA METÁLICA - CHP DIURNO. AF_06/2020 | 91386 | CHP | 0.1 | 140.85 | 14.09
| SERVENTE | 88316 | H | 0.3 | 12.84 | 3.85
| TOTAL GERAL |  |  |  |  | 21.74
| REBAIXAMENTO DE LENCOL FREATICO |  |  | Nº | 005-2017
| UNIDADE : | M²
| Insumos | Código SINAPI | Unid. | Qtd | Unitário | Valor Total
| SERVENTE | 88316 | H | 0.15 | 12.84 | 1.93
| ESGOTAMENTO COM MOTO-BOMBA AUTOESCOVANTE (VALAS) | 3090/ORSE | H | 1.15 | 4.71 | 5.42
| CALHA EM CONCRETO SIMPLES, EM MEIA CANA, DIAMETRO 200 MM | 73882/001 | M | 0.05 | 20.96 | 1.05
| EXECUCAO DE DRENO COM TUBOS DE PVC CORRUGADO FLEXIVEL PERFURADO - DN 100 | 73816/001 - C | unid | 0.25 | 25.47 | 6.37
| PEDREIRO | 88309 - C | unid | 0.15 | 16.29 | 2.44
| TOTAL GERAL |  |  |  |  | 17.21
| DEMOLICAO DE PISO CERAMICO, CALÇADA OU CONTRAPISO |  |  | Nº | 006-2017
| UNIDADE : | M²
| Insumos | Código SINAPI | Unid. | Qtd | Unitário | Valor Total
| SERVENTE | 88316 | H | 0.7 | 12.84 | 8.99
| CORTADORA DE PISO COM MOTOR 4 TEMPOS A GASOLINA, POTÊNCIA DE 13 HP, COM DISCO DE CORTE DIAMANTADO SEGMENTADO PARA CONCRETO, DIÂMETRO DE 350 | 73891/001 - C | CHI | 0.15 | 9.17 | 1.38
| CORTADORA DE PISO COM MOTOR 4 TEMPOS A GASOLINA, POTÊNCIA DE 13 HP, COM DISCO DE CORTE DIAMANTADO SEGMENTADO PARA CONCRETO, DIÂMETRO DE 350MM, FURO DE 1" (14 X 1") - CHI DIURNO. AF_08/2020 | 91285 - C | CHP | 0.3 | 0.64 | 0.19
| TOTAL GERAL |  |  |  |  | 10.56
| RETIRADA DE PARALELEPIPEDO SOBRE COLCHAO DE PO DE PEDRA ESPESSURA 10CM, REJUNTADO COM ARGAMASSA TRACO 1:3 (CIMENTO E AREIA), CONSIDERANDO RECOMPOSIÇÃO DE PARALELEPIPEDO |  |  | Nº | 006-2017
| UNIDADE : | M²
| Insumos | Código SINAPI | Unid. | Qtd | Unitário | Valor Total
| SERVENTE | 88316 | H | 0.45 | 12.84 | 5.78
| PARALELEPIPEDO GRANITICO OU BASALTICO, PARA PAVIMENTACAO, SEM FRETA, *30 A 35* PECAS POR M2 | 00004385 - I | UNID | 2 | 1.3635 | 2.73
| TOTAL GERAL |  |  |  |  | 8.51
| CADASTRO DE LIGAÇÕES DOMICILIARES |  |  | Nº | 007-2017
| UNIDADE : | M²
| Insumos | Código SINAPI | Unid. | Qtd | Unitário | Valor Total
| CADASTRISTA DE REDES DE AGUA E ESGOTO COM ENCARGOS COMPLEMENTARES | 88258 | H | 0.15 | 10.64 | 1.6
| LOCAÇÃO DE TABLET OU EQUIPAMENTO DE INFORMATICA P/ CADASTRO COM APLICATIVO | Pesquisa de Mercado | H | 0.15 | 10 | 1.5
| AUXILIAR TÉCNICO DE ENGENHARIA COM ENCARGOS COMPLEMENTARES | 88255 - C | M | 0.075 | 18.98 | 1.42
| TOTAL GERAL |  |  |  |  | 4.52
| LIGAÇÃO INTRA-DOMICILIAR TIPO 1 - Ligações feitas no interior da casa com recomposição de piso ceramico de 20 a 30m². |  |  | Nº | 008-2017
| UNIDADE : | Ligação
| Insumos | Código SINAPI | Unid. | Qtd | Unitário | Valor Total
| ESCAVAÇÃO MANUAL DE VALAS. AF_03/2016 | 93358 - C | m³ | 1.4 | 50.79 | 71.11
| DEMOLICAO DE PISO CERAMICO, CALÇADA OU CONTRAPISO | 006-2017 Composição | m² | 28 | 10.56 | 295.68
| REVESTIMENTO CERÂMICO PARA PISO COM PLACAS TIPO ESMALTADA EXTRA DE DIMENSÕES 35X35 CM APLICADA EM AMBIENTES DE ÁREA MENOR QUE 5 M2. AF_06/2020 | 87246 - C | m² | 3 | 39.47 | 118.41
| REVESTIMENTO CERÂMICO PARA PISO COM PLACAS TIPO ESMALTADA EXTRA DE DIMENSÕES 35X35 CM APLICADA EM AMBIENTES DE ÁREA ENTRE 5 E 10 M2. AF_06/2020 | 87246 - C | m² | 22 | 39.47 | 868.34
| CONTRAPISO EM ARGAMASSA TRAÇO 1:4 (CIMENTO E AREIA), PREPARO MANUAL, APLICADO EM ÁREAS SECAS SOBRE LAJE, ADERIDO, ESPESSURA 2CM. AF_06/2020 | 87622 - C | m² | 25 | 26.4 | 660
| REATERRO MANUAL APILOADO COM SOQUETA. AF_10/2017 | 96995 - C | m³ | 1 | 30.79 | 30.79
| CAIXA DE GORDURA EM PVC, DIAMETRO MINIMO 300 MM, DIAMETRO DE SAIDA 100 MM, CAPACIDADE APROXIMADA 18 LITROS, COM TAMPA | 98110- C | unid. | 1 | 266.37 | 266.37
| CAIXA INSPECAO, CONCRETO PRE MOLDADO, CIRCULAR, COM TAMPA, D = 40* CM | 41628 - I | unid. | 1.5 | 144.28 | 216.42
| TUBO PVC SERIE NORMAL, DN 100 MM, PARA ESGOTO PREDIAL (NBR 5688) | 00009836 - I | m | 12 | 8.82 | 105.84
| TUBO PVC SERIE NORMAL, DN 50 MM, PARA ESGOTO PREDIAL (NBR 5688) | 00009838 - I | m | 8 | 5.41 | 43.28
| ANEL BORRACHA DN 100 MM, PARA TUBO SERIE REFORCADA ESGOTO PREDIAL | 00000299 - I | unid. | 2 | 1.81 | 3.62
| ANEL BORRACHA DN 50 MM, PARA TUBO SERIE REFORCADA ESGOTO PREDIAL | 00020085 - I | unid. | 1.5 | 1.01 | 1.52
| JOELHO, PVC SERIE R, 90 GRAUS, DN 100 MM, PARA ESGOTO PREDIAL | 00020157 - I | unid. | 1 | 18.77 | 18.77
| JOELHO, PVC SERIE R, 45 GRAUS, DN 100 MM, PARA ESGOTO PREDIAL | 00020151 - I | unid. | 0.6 | 13.91 | 8.35
| JOELHO, PVC SERIE R, 90 GRAUS, DN 50 MM, PARA ESGOTO PREDIAL | 00020155 - I | unid. | 1 | 5.32 | 5.32
| JOELHO, PVC SERIE R, 45 GRAUS, DN 50 MM, PARA ESGOTO PREDIAL | 20149 - I | unid. | 1.5 | 4.28 | 6.42
| JUNCAO SIMPLES, PVC, DN 100 X 50 MM, SERIE NORMAL PARA ESGOTO PREDIAL | 00003659 - I | unid. | 0.6 | 9.8 | 5.88
| JUNCAO SIMPLES, PVC, DN 50 X 50 MM, SERIE NORMAL PARA ESGOTO PREDIAL | 00003662 - I | unid. | 1 | 5.34 | 5.34
| AUXILIAR DE ENCANADOR OU BOMBEIRO HIDRÁULICO COM ENCARGOS COMPLEMENTARES | 88248 - C | H | 1.8 | 14.58 | 26.24
| ENCANADOR OU BOMBEIRO HIDRÁULICO COM ENCARGOS COMPLEMENTARES | 88267 - C | H | 1.8 | 19.12 | 34.42
| PEDREIRO COM ENCARGOS COMPLEMENTARES | 88309 - C | H | 0.45 | 16.29 | 7.33
| TOTAL GERAL |  |  |  |  | 2799.45
| LIGAÇÃO INTRA-DOMICILIAR TIPO 2 - Ligações feitas pela lateral da casa com recomposição de piso ceramico de 10 a 14m². |  |  | Nº | 009-2017
| UNIDADE : | Ligação
| Insumos | Código SINAPI | Unid. | Qtd | Unitário | Valor Total
| ESCAVAÇÃO MANUAL DE VALAS. AF_03/2016 | 93358 - C | m³ | 1.4 | 50.79 | 71.11
| DEMOLICAO DE PISO CERAMICO, CALÇADA OU CONTRAPISO | 006-2017 Composição | m² | 14 | 10.56 | 147.84
| REVESTIMENTO CERÂMICO PARA PISO COM PLACAS TIPO ESMALTADA EXTRA DE DIMENSÕES 35X35 CM APLICADA EM AMBIENTES DE ÁREA MENOR QUE 5 M2. AF_06/2020 | 87246 - C | m² | 3 | 39.47 | 118.41
| REVESTIMENTO CERÂMICO PARA PISO COM PLACAS TIPO ESMALTADA EXTRA DE DIMENSÕES 35X35 CM APLICADA EM AMBIENTES DE ÁREA ENTRE 5 E 10 M2. AF_06/2020 | 87246 - C | m² | 8 | 39.47 | 315.76
| CONTRAPISO EM ARGAMASSA TRAÇO 1:4 (CIMENTO E AREIA), PREPARO MANUAL, APLICADO EM ÁREAS SECAS SOBRE LAJE, ADERIDO, ESPESSURA 2CM. AF_06/2020 | 87622 - C | m² | 11 | 26.4 | 290.4
| REATERRO MANUAL APILOADO COM SOQUETA. AF_10/2020 | 96995 - C | m³ | 1 | 30.79 | 30.79
| CAIXA DE GORDURA EM PVC, DIAMETRO MINIMO 300 MM, DIAMETRO DE SAIDA 100 MM, CAPACIDADE APROXIMADA 18 LITROS, COM TAMPA | 98110- C | unid. | 1 | 266.37 | 266.37
| CAIXA INSPECAO, CONCRETO PRE MOLDADO, CIRCULAR, COM TAMPA, D = 40* CM | 41628 - I | unid. | 1.5 | 144.28 | 216.42
| TUBO PVC SERIE NORMAL, DN 100 MM, PARA ESGOTO PREDIAL (NBR 5688) | 00009836 - I | m | 12 | 8.82 | 105.84
| TUBO PVC SERIE NORMAL, DN 50 MM, PARA ESGOTO PREDIAL (NBR 5688) | 00009838 - I | m | 8 | 5.41 | 43.28
| ANEL BORRACHA DN 100 MM, PARA TUBO SERIE REFORCADA ESGOTO PREDIAL | 00000299 - I | unid. | 2 | 1.81 | 3.62
| ANEL BORRACHA DN 50 MM, PARA TUBO SERIE REFORCADA ESGOTO PREDIAL | 00020085 - I | unid. | 1.5 | 1.01 | 1.52
| JOELHO, PVC SERIE R, 90 GRAUS, DN 100 MM, PARA ESGOTO PREDIAL | 00020157 - I | unid. | 1 | 18.77 | 18.77
| JOELHO, PVC SERIE R, 45 GRAUS, DN 100 MM, PARA ESGOTO PREDIAL | 00020151 - I | unid. | 0.6 | 13.91 | 8.35
| JOELHO, PVC SERIE R, 90 GRAUS, DN 50 MM, PARA ESGOTO PREDIAL | 00020155 - I | unid. | 1 | 5.32 | 5.32
| JOELHO, PVC SERIE R, 45 GRAUS, DN 50 MM, PARA ESGOTO PREDIAL | 20149 - I | unid. | 1.5 | 4.28 | 6.42
| JUNCAO SIMPLES, PVC, DN 100 X 50 MM, SERIE NORMAL PARA ESGOTO PREDIAL | 00003659 - I | unid. | 0.6 | 9.8 | 5.88
| JUNCAO SIMPLES, PVC, DN 50 X 50 MM, SERIE NORMAL PARA ESGOTO PREDIAL | 00003662 - I | unid. | 1 | 5.34 | 5.34
| AUXILIAR DE ENCANADOR OU BOMBEIRO HIDRÁULICO COM ENCARGOS COMPLEMENTARES | 88248 - C | H | 1.6 | 14.58 | 23.33
| ENCANADOR OU BOMBEIRO HIDRÁULICO COM ENCARGOS COMPLEMENTARES | 88267 - C | H | 1.6 | 19.12 | 30.59
| PEDREIRO COM ENCARGOS COMPLEMENTARES | 88309 - C | H | 0.4 | 16.29 | 6.52
| TOTAL GERAL |  |  |  |  | 1721.88
| LIGAÇÃO INTRA-DOMICILIAR TIPO 3 - Ligações feitas pela lateral da casa sem necessidade recomposição de piso ceramico. |  |  | Nº | 010-2017
| UNIDADE : | Ligação
| Insumos | Código SINAPI | Unid. | Qtd | Unitário | Valor Total
| ESCAVAÇÃO MANUAL DE VALAS. AF_03/2020 | 93358 - C | m³ | 1.4 | 50.79 | 71.11
| DEMOLICAO DE PISO CERAMICO, CALÇADA OU CONTRAPISO | 006-2017 Composição | m² | 6 | 10.56 | 63.36
| REVESTIMENTO CERÂMICO PARA PISO COM PLACAS TIPO ESMALTADA EXTRA DE DIMENSÕES 35X35 CM APLICADA EM AMBIENTES DE ÁREA MENOR QUE 5 M2. AF_06/2014 | 87246 - C | m² | 0 | 39.47 | 0
| REVESTIMENTO CERÂMICO PARA PISO COM PLACAS TIPO ESMALTADA EXTRA DE DIMENSÕES 35X35 CM APLICADA EM AMBIENTES DE ÁREA ENTRE 5 E 10 M2. AF_06/2020 | 87246 - C | m² | 0 | 39.47 | 0
| CONTRAPISO EM ARGAMASSA TRAÇO 1:4 (CIMENTO E AREIA), PREPARO MANUAL, APLICADO EM ÁREAS SECAS SOBRE LAJE, ADERIDO, ESPESSURA 2CM. AF_06/2020 | 87622 - C | m² | 3 | 26.4 | 79.2
| REATERRO MANUAL APILOADO COM SOQUETA. AF_10/2020 | 96995 - C | m³ | 1 | 30.79 | 30.79
| CAIXA DE GORDURA EM PVC, DIAMETRO MINIMO 300 MM, DIAMETRO DE SAIDA 100 MM, CAPACIDADE APROXIMADA 18 LITROS, COM TAMPA | 98110- C | unid. | 1 | 266.37 | 266.37
| CAIXA INSPECAO, CONCRETO PRE MOLDADO, CIRCULAR, COM TAMPA, D = 40* CM | 41628 - I | unid. | 1.5 | 144.28 | 216.42
| TUBO PVC SERIE NORMAL, DN 100 MM, PARA ESGOTO PREDIAL (NBR 5688) | 00009836 - I | m | 12 | 8.82 | 105.84
| TUBO PVC SERIE NORMAL, DN 50 MM, PARA ESGOTO PREDIAL (NBR 5688) | 00009838 - I | m | 8 | 5.41 | 43.28
| ANEL BORRACHA DN 100 MM, PARA TUBO SERIE REFORCADA ESGOTO PREDIAL | 00000299 - I | unid. | 2 | 1.81 | 3.62
| ANEL BORRACHA DN 50 MM, PARA TUBO SERIE REFORCADA ESGOTO PREDIAL | 00020085 - I | unid. | 1.5 | 1.01 | 1.52
| JOELHO, PVC SERIE R, 90 GRAUS, DN 100 MM, PARA ESGOTO PREDIAL | 00020157 - I | unid. | 1 | 18.77 | 18.77
| JOELHO, PVC SERIE R, 45 GRAUS, DN 100 MM, PARA ESGOTO PREDIAL | 00020151 - I | unid. | 0.6 | 13.91 | 8.35
| JOELHO, PVC SERIE R, 90 GRAUS, DN 50 MM, PARA ESGOTO PREDIAL | 00020155 - I | unid. | 1 | 5.32 | 5.32
| JOELHO, PVC SERIE R, 45 GRAUS, DN 50 MM, PARA ESGOTO PREDIAL | 20149 - I | unid. | 1.5 | 4.28 | 6.42
| JUNCAO SIMPLES, PVC, DN 100 X 50 MM, SERIE NORMAL PARA ESGOTO PREDIAL | 00003659 - I | unid. | 0.6 | 9.8 | 5.88
| JUNCAO SIMPLES, PVC, DN 50 X 50 MM, SERIE NORMAL PARA ESGOTO PREDIAL | 00003662 - I | unid. | 1 | 5.34 | 5.34
| AUXILIAR DE ENCANADOR OU BOMBEIRO HIDRÁULICO COM ENCARGOS COMPLEMENTARES | 88248 - C | H | 1.5 | 14.58 | 21.87
| ENCANADOR OU BOMBEIRO HIDRÁULICO COM ENCARGOS COMPLEMENTARES | 88267 - C | H | 1.5 | 19.12 | 28.68
| PEDREIRO COM ENCARGOS COMPLEMENTARES | 88309 - C | H | 0.375 | 16.29 | 6.11
| TOTAL GERAL |  |  |  |  | 988.25
| BLOCO DE ANCORAGEM |  |  | Nº | 011-2017
| UNIDADE : | m³
| Insumos | Código SINAPI | Unid. | Qtd | Unitário | Valor Total
| SERVENTE | 88316 -C | H | 1.8 | 12.84 | 23.11
| CONCRETO FCK = 20MPA, TRAÇO 1:2,7:3 (CIMENTO/ AREIA MÉDIA/ BRITA 1) - PREPARO MECÂNICO COM BETONEIRA 400 L. AF_07/2020 | 94964 - C | m³ | 1 | 308.98 | 308.98
| ARMAÇÃO DE BLOCO, VIGA BALDRAME E SAPATA UTILIZANDO AÇO CA-60 - MONTAGEM. AF_06/2017 | 96543 - C | Kg | 40 | 11.35 | 454
| FABRICAÇÃO, MONTAGEM E DESMONTAGEM DE FORMA, EM MADEIRA SERRADA, 4 UTILIZAÇÕES. AF_09/2020 | 97086 - C | m² | 6 | 74.8 | 448.8
| PEDREIRO COM ENCARGOS COMPLEMENTARES | 88309 - C | H | 1.8 | 16.29 | 29.32
| TOTAL GERAL |  |  |  |  | 1264.21
| MONTAGEM DE VENTOSA DN 50mm |  |  | Nº | 012-2017
UNIDADE :
| Insumos | Código SINAPI | Unid. | Qtd | Unitário | Valor Total
| ESCAVAÇÃO MANUAL DE VALAS. AF_03/2016 | 93358 - C | m³ | 2.5 | 50.79 | 126.98
| POCO DE VISITA PARA REDE DE ESG. SANIT., EM ANEIS DE CONCRETO, DIÂMETRO = 60CM, PROF = 100CM, EXCLUINDO TAMPAO FERRO FUNDIDO. | 73963/002 - C | m² | 1 | 331.74 | 331.74
| REATERRO MANUAL APILOADO COM SOQUETA. AF_10/2020 | 96995 - C | m³ | 1.5 | 30.79 | 46.19
| AUXILIAR DE ENCANADOR OU BOMBEIRO HIDRÁULICO COM ENCARGOS COMPLEMENTARES | 88248 - C | H | 3 | 14.58 | 43.74
| ENCANADOR OU BOMBEIRO HIDRÁULICO COM ENCARGOS COMPLEMENTARES | 88267 - C | H | 3 | 19.12 | 57.36
| PEDREIRO COM ENCARGOS COMPLEMENTARES | 88309 - C | H | 0.5 | 16.29 | 8.15
| TOTAL GERAL |  |  |  |  | 614.16
| MONTAGEM DE VENTOSA DN 75mm |  |  | Nº | 013-2017
UNIDADE :
| Insumos | Código SINAPI | Unid. | Qtd | Unitário | Valor Total
| ESCAVAÇÃO MANUAL DE VALAS. AF_03/2016 | 93358 - C | m³ | 2.6 | 50.79 | 132.05
| POCO DE VISITA PARA REDE DE ESG. SANIT., EM ANEIS DE CONCRETO, DIÂMETRO = 60CM, PROF = 100CM, EXCLUINDO TAMPAO FERRO FUNDIDO. | 73963/002 - C | m² | 1 | 331.74 | 331.74
| REATERRO MANUAL APILOADO COM SOQUETA. AF_10/2020 | 96995 - C | m³ | 1.6 | 30.79 | 49.26
| AUXILIAR DE ENCANADOR OU BOMBEIRO HIDRÁULICO COM ENCARGOS COMPLEMENTARES | 88248 - C | H | 4 | 14.58 | 58.32
| ENCANADOR OU BOMBEIRO HIDRÁULICO COM ENCARGOS COMPLEMENTARES | 88267 - C | H | 4 | 19.12 | 76.48
| PEDREIRO COM ENCARGOS COMPLEMENTARES | 88309 - C | H | 0.8 | 16.29 | 13.03
| TOTAL GERAL |  |  |  |  | 660.88
| MONTAGEM DE VENTOSA DN 100mm |  |  | Nº | 014-2017
UNIDADE :
| Insumos | Código SINAPI | Unid. | Qtd | Unitário | Valor Total
| ESCAVAÇÃO MANUAL DE VALAS. AF_03/2016 | 93358 - C | m³ | 2.6 | 50.79 | 132.05
| POCO DE VISITA PARA REDE DE ESG. SANIT., EM ANEIS DE CONCRETO, DIÂMETRO = 60CM, PROF = 100CM, EXCLUINDO TAMPAO FERRO FUNDIDO. | 73963/002 - C | m² | 1 | 331.74 | 331.74
| REATERRO MANUAL APILOADO COM SOQUETA. AF_10/2017 | 96995 - C | m³ | 1.6 | 30.79 | 49.26
| AUXILIAR DE ENCANADOR OU BOMBEIRO HIDRÁULICO COM ENCARGOS COMPLEMENTARES | 88248 - C | H | 5.6 | 14.58 | 81.65
| ENCANADOR OU BOMBEIRO HIDRÁULICO COM ENCARGOS COMPLEMENTARES | 88267 - C | H | 5.6 | 19.12 | 107.07
| PEDREIRO COM ENCARGOS COMPLEMENTARES | 88309 - C | H | 1 | 16.29 | 16.29
| TOTAL GERAL |  |  |  |  | 718.06
| MONTAGEM DE VENTOSA DN 150mm |  |  | Nº | 015-2017
UNIDADE :
| Insumos | Código SINAPI | Unid. | Qtd | Unitário | Valor Total
| ESCAVAÇÃO MANUAL DE VALAS. AF_03/2016 | 93358 - C | m³ | 3.1 | 50.79 | 157.45
| POCO DE VISITA PARA REDE DE ESG. SANIT., EM ANEIS DE CONCRETO, DIÂMETRO = 60CM, PROF = 100CM, EXCLUINDO TAMPAO FERRO FUNDIDO. | 73963/002 - C | m² | 1 | 331.74 | 331.74
| REATERRO MANUAL APILOADO COM SOQUETA. AF_10/2017 | 96995 - C | m³ | 2.1 | 30.79 | 64.66
| AUXILIAR DE ENCANADOR OU BOMBEIRO HIDRÁULICO COM ENCARGOS COMPLEMENTARES | 88248 - C | H | 8 | 14.58 | 116.64
| ENCANADOR OU BOMBEIRO HIDRÁULICO COM ENCARGOS COMPLEMENTARES | 88267 - C | H | 8 | 19.12 | 152.96
| PEDREIRO COM ENCARGOS COMPLEMENTARES | 88309 - C | H | 2 | 16.29 | 32.58
| TOTAL GERAL |  |  |  |  | 856.03
| MONTAGEM DE VENTOSA DN 150mm |  |  | Nº | 016-2017
UNIDADE :
| Insumos | Código SINAPI | Unid. | Qtd | Unitário | Valor Total
| ESCAVAÇÃO MANUAL DE VALAS. AF_03/2016 | 93358 - C | m³ | 3.8 | 50.79 | 193
| POCO DE VISITA PARA REDE DE ESG. SANIT., EM ANEIS DE CONCRETO, DIÂMETRO = 60CM, PROF = 100CM, EXCLUINDO TAMPAO FERRO FUNDIDO. | 73963/002 - C | m² | 1 | 331.74 | 331.74
| REATERRO MANUAL APILOADO COM SOQUETA. AF_10/2017 | 96995 - C | m³ | 2.8 | 30.79 | 86.21
| AUXILIAR DE ENCANADOR OU BOMBEIRO HIDRÁULICO COM ENCARGOS COMPLEMENTARES | 88248 - C | H | 10 | 14.58 | 145.8
| ENCANADOR OU BOMBEIRO HIDRÁULICO COM ENCARGOS COMPLEMENTARES | 88267 - C | H | 10 | 19.12 | 191.2
| PEDREIRO COM ENCARGOS COMPLEMENTARES | 88309 - C | H | 3 | 16.29 | 48.87
| TOTAL GERAL |  |  |  |  | 996.82
| INSTALAÇÃO E MONTAGEM DE MOTOR-BOMBA ATÉ 10CV |  |  | Nº | 016-2017
UNIDADE :
| Insumos | Código SINAPI | Unid. | Qtd | Unitário | Valor Total
| AUXILIAR DE ENCANADOR OU BOMBEIRO HIDRÁULICO COM ENCARGOS COMPLEMENTARES | 88248 - C | H | 2.5 | 14.58 | 36.45
| ENCANADOR OU BOMBEIRO HIDRÁULICO COM ENCARGOS COMPLEMENTARES | 88267 - C | H | 2.5 | 19.12 | 47.8
| AUXILIAR DE ELETRICISTA COM ENCARGOS COMPLEMENTARES | 88247 - C | H | 6.25 | 15.04 | 94
| ELETRICISTA COM ENCARGOS COMPLEMENTARES | 88264 - C | H | 6.25 | 19.73 | 123.31
| MONTADOR (TUBO AÇO/EQUIPAMENTOS) COM ENCARGOS COMPLEMENTARES | 88277 - C | H | 7.5 | 20.95 | 157.13
| SERVENTE | 88316 | H | 1 | 12.84 | 12.84
| PEDREIRO COM ENCARGOS COMPLEMENTARES | 88309 - C | H | 1 | 16.29 | 16.29
| MATERIAIS ELÉTRICOS E HIDRAÚLICOS DIVERSOS P/ BOMBA ATÉ 5CV | Pesquisa de Mercado | H | 1 | 120 | 120
| TOTAL GERAL |  |  |  |  | 607.82
| INSTALAÇÃO E MONTAGEM DE MOTOR-BOMBA DE 10,01 A 15CV |  |  | Nº | 017-2017
UNIDADE :
| Insumos | Código SINAPI | Unid. | Qtd | Unitário | Valor Total
| AUXILIAR DE ENCANADOR OU BOMBEIRO HIDRÁULICO COM ENCARGOS COMPLEMENTARES | 88248 - C | H | 6 | 14.58 | 87.48
| ENCANADOR OU BOMBEIRO HIDRÁULICO COM ENCARGOS COMPLEMENTARES | 88267 - C | H | 6 | 19.12 | 114.72
| AUXILIAR DE ELETRICISTA COM ENCARGOS COMPLEMENTARES | 88247 - C | H | 15 | 15.04 | 225.6
| ELETRICISTA COM ENCARGOS COMPLEMENTARES | 88264 - C | H | 15 | 19.73 | 295.95
| MONTADOR (TUBO AÇO/EQUIPAMENTOS) COM ENCARGOS COMPLEMENTARES | 88277 - C | H | 18 | 20.95 | 377.1
| SERVENTE | 88316 | H | 2.4 | 12.84 | 30.82
| PEDREIRO COM ENCARGOS COMPLEMENTARES | 88309 - C | H | 2.4 | 16.29 | 39.1
| MATERIAIS ELÉTRICOS E HIDRAÚLICOS DIVERSOS P/ BOMBA DE 5 A 10CV | Pesquisa de Mercado | H | 1 | 287 | 287
| TOTAL GERAL |  |  |  |  | 1457.77
| INSTALAÇÃO E MONTAGEM DE MOTOR-BOMBA DE 50,01 A 60CV |  |  | Nº | 018-2017
UNIDADE :
| Insumos | Código SINAPI | Unid. | Qtd | Unitário | Valor Total
| AUXILIAR DE ENCANADOR OU BOMBEIRO HIDRÁULICO COM ENCARGOS COMPLEMENTARES | 88248 - C | H | 18 | 14.58 | 262.44
| ENCANADOR OU BOMBEIRO HIDRÁULICO COM ENCARGOS COMPLEMENTARES | 88267 - C | H | 18 | 19.12 | 344.16
| AUXILIAR DE ELETRICISTA COM ENCARGOS COMPLEMENTARES | 88247 - C | H | 45 | 15.04 | 676.8
| ELETRICISTA COM ENCARGOS COMPLEMENTARES | 88264 - C | H | 45 | 19.73 | 887.85
| MONTADOR (TUBO AÇO/EQUIPAMENTOS) COM ENCARGOS COMPLEMENTARES | 88277 - C | H | 54 | 20.95 | 1131.3
| SERVENTE | 88316 | H | 7.2 | 12.84 | 92.45
| PEDREIRO COM ENCARGOS COMPLEMENTARES | 88309 - C | H | 7.2 | 16.29 | 117.29
| MATERIAIS ELÉTRICOS E HIDRAÚLICOS DIVERSOS P/ BOMBA DE 50 A 60 CV | Pesquisa de Mercado | H | 1 | 1721 | 1721
| TOTAL GERAL |  |  |  |  | 5233.29
| PONTO DE ESGOTO - DN 100mm |  |  | Nº | 019-2017
UNIDADE :
| Insumos | Código SINAPI | Unid. | Qtd | Unitário | Valor Total
| ESCAVAÇÃO MANUAL DE VALAS. AF_03/2016 | 93358 - C | m³ | 1 | 50.79 | 50.79
| CAIXA INSPECAO, CONCRETO PRE MOLDADO, CIRCULAR, COM TAMPA, D = 40* CM | 41628 - I | unid. | 1 | 144.28 | 144.28
| TUBO PVC SERIE NORMAL, DN 100 MM, PARA ESGOTO PREDIAL (NBR 5688) | 00009836 - I | m | 9 | 8.82 | 79.38
| ANEL BORRACHA DN 100 MM, PARA TUBO SERIE REFORCADA ESGOTO PREDIAL | 00000299 - I | unid. | 2 | 1.81 | 3.62
| JOELHO, PVC SERIE R, 90 GRAUS, DN 100 MM, PARA ESGOTO PREDIAL | 00020157 - I | unid. | 1 | 18.77 | 18.77
| JUNCAO SIMPLES, PVC, DN 100 X 50 MM, SERIE NORMAL PARA ESGOTO PREDIAL | 00003659 - I | unid. | 0.5 | 9.8 | 4.9
| AUXILIAR DE ENCANADOR OU BOMBEIRO HIDRÁULICO COM ENCARGOS COMPLEMENTARES | 88248 - C | H | 2 | 14.58 | 29.16
| ENCANADOR OU BOMBEIRO HIDRÁULICO COM ENCARGOS COMPLEMENTARES | 88267 - C | H | 2 | 19.12 | 38.24
| PEDREIRO COM ENCARGOS COMPLEMENTARES | 88309 - C | H | 0.4 | 16.29 | 6.52
| TOTAL GERAL |  |  |  |  | 375.66
| PONTO DE ESGOTO - DN 50mm |  |  | Nº | 020-2017
UNIDADE :
| Insumos | Código SINAPI | Unid. | Qtd | Unitário | Valor Total
| ESCAVAÇÃO MANUAL DE VALAS. AF_03/2016 | 93358 - C | m³ | 0.5 | 50.79 | 25.4
| REATERRO MANUAL APILOADO COM SOQUETA. AF_10/2017 | 96995 - C | m³ | 0.5 | 30.79 | 15.4
| TUBO PVC SERIE NORMAL, DN 50 MM, PARA ESGOTO PREDIAL (NBR 5688) | 00009838 - I | m | 6 | 5.41 | 32.46
| ANEL BORRACHA DN 50 MM, PARA TUBO SERIE REFORCADA ESGOTO PREDIAL | 00020085 - I | unid. | 1 | 1.01 | 1.01
| JOELHO, PVC SERIE R, 90 GRAUS, DN 50 MM, PARA ESGOTO PREDIAL | 00020155 - I | unid. | 1 | 5.32 | 5.32
| JOELHO, PVC SERIE R, 45 GRAUS, DN 50 MM, PARA ESGOTO PREDIAL | 20149 - I | unid. | 1 | 4.28 | 4.28
| JUNCAO SIMPLES, PVC, DN 50 X 50 MM, SERIE NORMAL PARA ESGOTO PREDIAL | 00003662 - I | unid. | 1 | 5.34 | 5.34
| AUXILIAR DE ENCANADOR OU BOMBEIRO HIDRÁULICO COM ENCARGOS COMPLEMENTARES | 88248 - C | H | 1 | 14.58 | 14.58
| ENCANADOR OU BOMBEIRO HIDRÁULICO COM ENCARGOS COMPLEMENTARES | 88267 - C | H | 1 | 19.12 | 19.12
| PEDREIRO COM ENCARGOS COMPLEMENTARES | 88309 - C | H | 0.2 | 16.29 | 3.26
| TOTAL GERAL |  |  |  |  | 126.17
| INSTALAÇÃO E MONTAGEM DE QUADRO P/ BOMBAS ATÉ 10 CV |  |  | Nº | 021-2017
UNIDADE :
| Insumos | Código SINAPI | Unid. | Qtd | Unitário | Valor Total
| AUXILIAR DE ELETRICISTA COM ENCARGOS COMPLEMENTARES | 88247 - C | H | 6 | 15.04 | 90.24
| ELETRICISTA COM ENCARGOS COMPLEMENTARES | 88264 - C | H | 6 | 19.73 | 118.38
| MONTADOR (TUBO AÇO/EQUIPAMENTOS) COM ENCARGOS COMPLEMENTARES | 88277 - C | H | 4 | 20.95 | 83.8
| SERVENTE | 88316 - C | H | 2.7 | 12.84 | 34.67
| PEDREIRO COM ENCARGOS COMPLEMENTARES | 88309 - C | H | 2.7 | 16.29 | 43.98
| MATERIAIS ELÉTRICOS DIVERSOS P/ QUADRO DE BOMBA ATÉ 5 CV | Pesquisa de Mercado | H | 1 | 226 | 226
| TOTAL GERAL |  |  |  |  | 597.07
| INSTALAÇÃO E MONTAGEM DE QUADRO P/ ATÉ 2 BOMBAS DE 10,01 ATÉ 15 CV |  |  | Nº | 022-2017
UNIDADE :
| Insumos | Código SINAPI | Unid. | Qtd | Unitário | Valor Total
| AUXILIAR DE ELETRICISTA COM ENCARGOS COMPLEMENTARES | 88247 - C | H | 7.5 | 15.04 | 112.8
| ELETRICISTA COM ENCARGOS COMPLEMENTARES | 88264 - C | H | 7.5 | 19.73 | 147.98
| MONTADOR (TUBO AÇO/EQUIPAMENTOS) COM ENCARGOS COMPLEMENTARES | 88277 - C | H | 5 | 20.95 | 104.75
| SERVENTE | 88316 - C | H | 3.375 | 12.84 | 43.34
| PEDREIRO COM ENCARGOS COMPLEMENTARES | 88309 - C | H | 3.375 | 16.29 | 54.98
| MATERIAIS ELÉTRICOS DIVERSOS P/ QUADRO DE BOMBA ATÉ 10 CV | Pesquisa de Mercado | H | 1 | 282 | 282
| TOTAL GERAL |  |  |  |  | 745.85
| INSTALAÇÃO E MONTAGEM DE QUADRO P/ BOMBA DE 50,01 ATÉ 60 CV |  |  | Nº | 023-2017
UNIDADE :
| Insumos | Código SINAPI | Unid. | Qtd | Unitário | Valor Total
| AUXILIAR DE ELETRICISTA COM ENCARGOS COMPLEMENTARES | 88247 - C | H | 24 | 15.04 | 360.96
| ELETRICISTA COM ENCARGOS COMPLEMENTARES | 88264 - C | H | 24 | 19.73 | 473.52
| MONTADOR (TUBO AÇO/EQUIPAMENTOS) COM ENCARGOS COMPLEMENTARES | 88277 - C | H | 16 | 20.95 | 335.2
| SERVENTE | 88316 - C | H | 10.8 | 12.84 | 138.67
| PEDREIRO COM ENCARGOS COMPLEMENTARES | 88309 - C | H | 10.8 | 16.29 | 175.93
| MATERIAIS ELÉTRICOS DIVERSOS P/ QUADRO DE BOMBA ATÉ 20 CV | Pesquisa de Mercado | H | 1 | 1444 | 1444
| TOTAL GERAL |  |  |  |  | 2928.28
| INSTALAÇÃO E MONTAGEM DE GERADOR DE ENERGIA ATÉ 10 KVA |  |  | Nº | 024-2017
UNIDADE :
| Insumos | Código SINAPI | Unid. | Qtd | Unitário | Valor Total
| AUXILIAR DE ELETRICISTA COM ENCARGOS COMPLEMENTARES | 88247 - C | H | 10 | 15.04 | 150.4
| ELETRICISTA COM ENCARGOS COMPLEMENTARES | 88264 - C | H | 10 | 19.73 | 197.3
| MONTADOR (TUBO AÇO/EQUIPAMENTOS) COM ENCARGOS COMPLEMENTARES | 88277 - C | H | 15 | 20.95 | 314.25
| SERVENTE | 88316 - C | H | 5 | 12.84 | 64.2
| PEDREIRO COM ENCARGOS COMPLEMENTARES | 88309 - C | H | 5 | 16.29 | 81.45
| MATERIAIS ELÉTRICOS DIVERSOS P/ QUADRO DE BOMBA ATÉ 20 CV | Pesquisa de Mercado | H | 1 | 376 | 376
| TOTAL GERAL |  |  |  |  | 1183.6
| INSTALAÇÃO E MONTAGEM DE GERADOR DE ENERGIA DE 10,01 A 20 KVA |  |  | Nº | 025-2017
UNIDADE :
| Insumos | Código SINAPI | Unid. | Qtd | Unitário | Valor Total
| AUXILIAR DE ELETRICISTA COM ENCARGOS COMPLEMENTARES | 88247 - C | H | 15 | 15.04 | 225.6
| ELETRICISTA COM ENCARGOS COMPLEMENTARES | 88264 - C | H | 15 | 19.73 | 295.95
| MONTADOR (TUBO AÇO/EQUIPAMENTOS) COM ENCARGOS COMPLEMENTARES | 88277 - C | H | 22.5 | 20.95 | 471.38
| SERVENTE | 88316 - C | H | 7.5 | 12.84 | 96.3
| PEDREIRO COM ENCARGOS COMPLEMENTARES | 88309 - C | H | 7.5 | 16.29 | 122.18
| MATERIAIS ELÉTRICOS DIVERSOS P/ QUADRO DE BOMBA ATÉ 20 CV | Pesquisa de Mercado | H | 1 | 564 | 564
| TOTAL GERAL |  |  |  |  | 1775.41
| INSTALAÇÃO E MONTAGEM DE GERADOR DE ENERGIA DE 20,01 A 30 KVA |  |  | Nº | 026-2017
UNIDADE :
| Insumos | Código SINAPI | Unid. | Qtd | Unitário | Valor Total
| AUXILIAR DE ELETRICISTA COM ENCARGOS COMPLEMENTARES | 88247 - C | H | 21 | 15.04 | 315.84
| ELETRICISTA COM ENCARGOS COMPLEMENTARES | 88264 - C | H | 21 | 19.73 | 414.33
| MONTADOR (TUBO AÇO/EQUIPAMENTOS) COM ENCARGOS COMPLEMENTARES | 88277 - C | H | 31.5 | 20.95 | 659.93
| SERVENTE | 88316 - C | H | 10.5 | 12.84 | 134.82
| PEDREIRO COM ENCARGOS COMPLEMENTARES | 88309 - C | H | 10.5 | 16.29 | 171.05
| MATERIAIS ELÉTRICOS DIVERSOS P/ QUADRO DE BOMBA ATÉ 20 CV | Pesquisa de Mercado | H | 1 | 790 | 790
| TOTAL GERAL |  |  |  |  | 2485.97
| INSTALAÇÃO E MONTAGEM DE GERADOR DE ENERGIA DE 30,01 A 40 KVA |  |  | Nº | 027-2017
UNIDADE :
| Insumos | Código SINAPI | Unid. | Qtd | Unitário | Valor Total
| AUXILIAR DE ELETRICISTA COM ENCARGOS COMPLEMENTARES | 88247 - C | H | 30 | 15.04 | 451.2
| ELETRICISTA COM ENCARGOS COMPLEMENTARES | 88264 - C | H | 30 | 19.73 | 591.9
| MONTADOR (TUBO AÇO/EQUIPAMENTOS) COM ENCARGOS COMPLEMENTARES | 88277 - C | H | 45 | 20.95 | 942.75
| SERVENTE | 88316 -C | H | 15 | 12.84 | 192.6
| PEDREIRO COM ENCARGOS COMPLEMENTARES | 88309 - C | H | 15 | 16.29 | 244.35
| MATERIAIS ELÉTRICOS DIVERSOS P/ QUADRO DE BOMBA ATÉ 20 CV | Pesquisa de Mercado | H | 1 | 1128 | 1128
| TOTAL GERAL |  |  |  |  | 3550.8
| INSTALAÇÃO E MONTAGEM DE GERADOR DE ENERGIA DE 40,01 A 60 KVA |  |  | Nº | 028-2017
UNIDADE :
| Insumos | Código SINAPI | Unid. | Qtd | Unitário | Valor Total
| AUXILIAR DE ELETRICISTA COM ENCARGOS COMPLEMENTARES | 88247 - C | H | 38 | 15.04 | 571.52
| ELETRICISTA COM ENCARGOS COMPLEMENTARES | 88264 - C | H | 38 | 19.73 | 749.74
| MONTADOR (TUBO AÇO/EQUIPAMENTOS) COM ENCARGOS COMPLEMENTARES | 88277 - C | H | 57 | 20.95 | 1194.15
| SERVENTE | 88316 - C | H | 19 | 12.84 | 243.96
| PEDREIRO COM ENCARGOS COMPLEMENTARES | 88309 - C | H | 19 | 16.29 | 309.51
| MATERIAIS ELÉTRICOS DIVERSOS P/ QUADRO DE BOMBA ATÉ 20 CV | Pesquisa de Mercado | H | 1 | 1429 | 1429
| TOTAL GERAL |  |  |  |  | 4497.88
| INSTALAÇÃO E MONTAGEM DE PEÇAS, CONEXÕES, TUBOS E TOCOS ATÉ DN 50MM - EM AÇO OU FERRO FUNDIDO. |  |  | Nº | 029-2017
| UNIDADE : | Peça
| Insumos | Código SINAPI | Unid. | Qtd | Unitário | Valor Total
| AUXILIAR DE ENCANADOR OU BOMBEIRO HIDRÁULICO COM ENCARGOS COMPLEMENTARES | 88248 - C | H | 0.2 | 14.58 | 2.92
| ENCANADOR OU BOMBEIRO HIDRÁULICO COM ENCARGOS COMPLEMENTARES | 88267 - C | H | 0.1 | 19.12 | 1.91
| MONTADOR (TUBO AÇO/EQUIPAMENTOS) COM ENCARGOS COMPLEMENTARES | 88277 - C | H | 0.22 | 20.95 | 4.61
| MATERIAIS DIVERSOS P/ MONTAGEM E INSTALAÇÃO - DN 50 | Pesquisa de Mercado | H | 1 | 6 | 6
| TOTAL GERAL |  |  |  |  | 15.44
| INSTALAÇÃO E MONTAGEM DE PEÇAS, CONEXÕES, TUBOS E TOCOS DN 75MM - EM AÇO OU FERRO FUNDIDO. |  |  | Nº | 030-2017
| UNIDADE : | Peça
| Insumos | Código SINAPI | Unid. | Qtd | Unitário | Valor Total
| AUXILIAR DE ENCANADOR OU BOMBEIRO HIDRÁULICO COM ENCARGOS COMPLEMENTARES | 88248 - C | H | 0.3 | 14.58 | 4.37
| ENCANADOR OU BOMBEIRO HIDRÁULICO COM ENCARGOS COMPLEMENTARES | 88267 - C | H | 0.5 | 19.12 | 9.56
| MONTADOR (TUBO AÇO/EQUIPAMENTOS) COM ENCARGOS COMPLEMENTARES | 88277 - C | H | 0.3 | 20.95 | 6.29
| MATERIAIS DIVERSOS P/ MONTAGEM E INSTALAÇÃO - DN 75MM | Pesquisa de Mercado | H | 1 | 8 | 8
| TOTAL GERAL |  |  |  |  | 28.22
| INSTALAÇÃO E MONTAGEM DE PEÇAS, CONEXÕES, TUBOS E TOCOS DN 100MM - EM AÇO OU FERRO FUNDIDO. |  |  | Nº | 031-2017
| UNIDADE : | Peça
| Insumos | Código SINAPI | Unid. | Qtd | Unitário | Valor Total
| AUXILIAR DE ENCANADOR OU BOMBEIRO HIDRÁULICO COM ENCARGOS COMPLEMENTARES | 88248 - C | H | 1 | 14.58 | 14.58
| ENCANADOR OU BOMBEIRO HIDRÁULICO COM ENCARGOS COMPLEMENTARES | 88267 - C | H | 0.5 | 19.12 | 9.56
| MONTADOR (TUBO AÇO/EQUIPAMENTOS) COM ENCARGOS COMPLEMENTARES | 88277 - C | H | 1 | 20.95 | 20.95
| MATERIAIS DIVERSOS P/ MONTAGEM E INSTALAÇÃO - DN 100MM | Pesquisa de Mercado | H | 1 | 25 | 25
| TOTAL GERAL |  |  |  |  | 70.09
| INSTALAÇÃO E MONTAGEM DE PEÇAS, CONEXÕES, TUBOS E TOCOS DN 150MM - EM AÇO OU FERRO FUNDIDO. |  |  | Nº | 032-2017
| UNIDADE : | Peça
| Insumos | Código SINAPI | Unid. | Qtd | Unitário | Valor Total
| AUXILIAR DE ENCANADOR OU BOMBEIRO HIDRÁULICO COM ENCARGOS COMPLEMENTARES | 88248 - C | H | 2 | 14.58 | 29.16
| ENCANADOR OU BOMBEIRO HIDRÁULICO COM ENCARGOS COMPLEMENTARES | 88267 - C | H | 1 | 19.12 | 19.12
| MONTADOR (TUBO AÇO/EQUIPAMENTOS) COM ENCARGOS COMPLEMENTARES | 88277 - C | H | 2 | 20.95 | 41.9
| MATERIAIS DIVERSOS P/ MONTAGEM E INSTALAÇÃO - DN 100MM | Pesquisa de Mercado | H | 1 | 50 | 50
| TOTAL GERAL |  |  |  |  | 140.18
| INSTALAÇÃO E MONTAGEM DE PEÇAS, CONEXÕES, TUBOS E TOCOS DN 200MM - EM AÇO OU FERRO FUNDIDO. |  |  | Nº | 033-2017
| UNIDADE : | Peça
| Insumos | Código SINAPI | Unid. | Qtd | Unitário | Valor Total
| AUXILIAR DE ENCANADOR OU BOMBEIRO HIDRÁULICO COM ENCARGOS COMPLEMENTARES | 88248 - C | H | 2.8 | 14.58 | 40.82
| ENCANADOR OU BOMBEIRO HIDRÁULICO COM ENCARGOS COMPLEMENTARES | 88267 - C | H | 1.4 | 19.12 | 26.77
| MONTADOR (TUBO AÇO/EQUIPAMENTOS) COM ENCARGOS COMPLEMENTARES | 88277 - C | H | 2.8 | 20.95 | 58.66
| MATERIAIS DIVERSOS P/ MONTAGEM E INSTALAÇÃO - DN 100MM | Pesquisa de Mercado | H | 1 | 70 | 70
| TOTAL GERAL |  |  |  |  | 196.25
| INSTALAÇÃO E MONTAGEM DE PEÇAS, CONEXÕES, TUBOS E TOCOS DN 250MM - EM AÇO OU FERRO FUNDIDO. |  |  | Nº | 034-2017
| UNIDADE : | Peça
| Insumos | Código SINAPI | Unid. | Qtd | Unitário | Valor Total
| AUXILIAR DE ENCANADOR OU BOMBEIRO HIDRÁULICO COM ENCARGOS COMPLEMENTARES | 88248 - C | H | 4 | 14.58 | 58.32
| ENCANADOR OU BOMBEIRO HIDRÁULICO COM ENCARGOS COMPLEMENTARES | 88267 - C | H | 2 | 19.12 | 38.24
| MONTADOR (TUBO AÇO/EQUIPAMENTOS) COM ENCARGOS COMPLEMENTARES | 88277 - C | H | 4 | 20.95 | 83.8
| MATERIAIS DIVERSOS P/ MONTAGEM E INSTALAÇÃO - DN 100MM | Pesquisa de Mercado | H | 1 | 101 | 101
| TOTAL GERAL |  |  |  |  | 281.36
| INSTALAÇÃO E MONTAGEM DE MACROMEDIDOR ATÉ DN 50MM |  |  | Nº | 035-2017
| UNIDADE : | Peça
| Insumos | Código SINAPI | Unid. | Qtd | Unitário | Valor Total
| AUXILIAR DE ENCANADOR OU BOMBEIRO HIDRÁULICO COM ENCARGOS COMPLEMENTARES | 88248 - C | H | 2.7 | 14.58 | 39.37
| ENCANADOR OU BOMBEIRO HIDRÁULICO COM ENCARGOS COMPLEMENTARES | 88267 - C | H | 0.9 | 19.12 | 17.21
| MONTADOR (TUBO AÇO/EQUIPAMENTOS) COM ENCARGOS COMPLEMENTARES | 88277 - C | H | 1.8 | 20.95 | 37.71
| MATERIAIS DIVERSOS P/ MONTAGEM E INSTALAÇÃO DE MACROMEDIDOR ATÉ DN 50mm | Pesquisa de Mercado | H | 1 | 113 | 113
| TOTAL GERAL |  |  |  |  | 207.29
| INSTALAÇÃO E MONTAGEM DE MACROMEDIDOR DN 75MM |  |  | Nº | 036-2017
| UNIDADE : | Peça
| Insumos | Código SINAPI | Unid. | Qtd | Unitário | Valor Total
| AUXILIAR DE ENCANADOR OU BOMBEIRO HIDRÁULICO COM ENCARGOS COMPLEMENTARES | 88248 - C | H | 4.8 | 14.58 | 69.98
| ENCANADOR OU BOMBEIRO HIDRÁULICO COM ENCARGOS COMPLEMENTARES | 88267 - C | H | 1.6 | 19.12 | 30.59
| MONTADOR (TUBO AÇO/EQUIPAMENTOS) COM ENCARGOS COMPLEMENTARES | 88277 - C | H | 3.2 | 20.95 | 67.04
| MATERIAIS DIVERSOS P/ MONTAGEM E INSTALAÇÃO DE MACROMEDIDOR ATÉ DN 50mm | Pesquisa de Mercado | H | 1 | 201 | 201
| TOTAL GERAL |  |  |  |  | 368.61
| INSTALAÇÃO E MONTAGEM DE MACROMEDIDOR DN 100MM |  |  | Nº | 037-2017
| UNIDADE : | Peça
| Insumos | Código SINAPI | Unid. | Qtd | Unitário | Valor Total
| AUXILIAR DE ENCANADOR OU BOMBEIRO HIDRÁULICO COM ENCARGOS COMPLEMENTARES | 88248 - C | H | 8.25 | 14.58 | 120.29
| ENCANADOR OU BOMBEIRO HIDRÁULICO COM ENCARGOS COMPLEMENTARES | 88267 - C | H | 2.75 | 19.12 | 52.58
| MONTADOR (TUBO AÇO/EQUIPAMENTOS) COM ENCARGOS COMPLEMENTARES | 88277 - C | H | 5.5 | 20.95 | 115.23
| MATERIAIS DIVERSOS P/ MONTAGEM E INSTALAÇÃO DE MACROMEDIDOR ATÉ DN 50mm | Pesquisa de Mercado | H | 1 | 346 | 346
| TOTAL GERAL |  |  |  |  | 634.1
| INSTALAÇÃO E MONTAGEM DE MACROMEDIDOR DN 150MM |  |  | Nº | 038-2017
| UNIDADE : | Peça
| Insumos | Código SINAPI | Unid. | Qtd | Unitário | Valor Total
| AUXILIAR DE ENCANADOR OU BOMBEIRO HIDRÁULICO COM ENCARGOS COMPLEMENTARES | 88248 - C | H | 12 | 14.58 | 174.96
| ENCANADOR OU BOMBEIRO HIDRÁULICO COM ENCARGOS COMPLEMENTARES | 88267 - C | H | 4 | 19.12 | 76.48
| MONTADOR (TUBO AÇO/EQUIPAMENTOS) COM ENCARGOS COMPLEMENTARES | 88277 - C | H | 8 | 20.95 | 167.6
| MATERIAIS DIVERSOS P/ MONTAGEM E INSTALAÇÃO DE MACROMEDIDOR ATÉ DN 50mm | Pesquisa de Mercado | H | 1 | 503 | 503
| TOTAL GERAL |  |  |  |  | 922.04
| FORNECIMENTO, INSTALAÇÃO E MONTAGEM DE TAMPA ARTICULADA DE 40X40CM |  |  | Nº | 039-2017
| UNIDADE : | Peça
| Insumos | Código SINAPI | Unid. | Qtd | Unitário | Valor Total
| AUXILIAR DE ENCANADOR OU BOMBEIRO HIDRÁULICO COM ENCARGOS COMPLEMENTARES | 88248 - C | H | 2 | 14.58 | 29.16
| MONTADOR (TUBO AÇO/EQUIPAMENTOS) COM ENCARGOS COMPLEMENTARES | 88277 - C | H | 2 | 20.95 | 41.9
| LASTRO DE CONCRETO, PREPARO MECÂNICO, INCLUSOS ADITIVO IMPERMEABILIZANTE, LANÇAMENTO E ADENSAMENTO | 96620 - C | M³ | 0.06 | 392.56 | 23.55
| TAMPAO FOFO ARTICULADO P/ REGISTRO, CLASSE A15 CARGA MAXIMA 1,5 T, *400 X 400* MM | 00011241 - I | H | 1 | 160.18 | 160.18
| TOTAL GERAL |  |  |  |  | 254.79
| SOLDAGEM EXOTERMICA |  |  | Nº | 040-2017
| UNIDADE : | Kg
| Insumos | Código SINAPI | Unid. | Qtd | Unitário | Valor Total
| SOLDADOR COM ENCARGOS COMPLEMENTARES | 88317 - C | H | 18 | 18.67 | 336.06
| AUXILIAR DE ELETRICISTA COM ENCARGOS COMPLEMENTARES | 88247 - C | H | 10.8 | 15.04 | 162.43
| ELETRICISTA COM ENCARGOS COMPLEMENTARES | 88264 - C | H | 10.8 | 19.73 | 213.08
| SOLDA ESTANHO/COBRE PARA CONEXOES DE COBRE, FIO 2,5 MM, CARRETAL 500 GR (SEM CHUMBO) | 00012732 - I | unid. | 2 | 194.76 | 389.52
| TOTAL GERAL |  |  |  |  | 1101.09
| INSTALAÇÃO E MONTAGEM DE QUADRO DE TRANSFERENCIA ATÉ 10 KVA |  |  | Nº | 041-2017
| UNIDADE : | Unidade
| Insumos | Código SINAPI | Unid. | Qtd | Unitário | Valor Total
| AUXILIAR DE ELETRICISTA COM ENCARGOS COMPLEMENTARES | 88247 - C | H | 8 | 15.04 | 120.32
| ELETRICISTA COM ENCARGOS COMPLEMENTARES | 88264 - C | H | 8 | 19.73 | 157.84
| MONTADOR (TUBO AÇO/EQUIPAMENTOS) COM ENCARGOS COMPLEMENTARES | 88277 - C | H | 12 | 20.95 | 251.4
| SERVENTE | 88316 - C | H | 4 | 12.84 | 51.36
| PEDREIRO COM ENCARGOS COMPLEMENTARES | 88309 - C | H | 4 | 16.29 | 65.16
| MATERIAIS ELÉTRICOS DIVERSOS P/ QUADRO DE BOMBA ATÉ 10 CV | Pesquisa de Mercado | H | 1 | 361 | 361
| TOTAL GERAL |  |  |  |  | 1007.08
| INSTALAÇÃO E MONTAGEM DE QUADRO DE TRANSFERENCIA DE 10,01 A 20 KVA |  |  | Nº | 042-2017
| UNIDADE : | Unidade
| Insumos | Código SINAPI | Unid. | Qtd | Unitário | Valor Total
| AUXILIAR DE ELETRICISTA COM ENCARGOS COMPLEMENTARES | 88247 - C | H | 15 | 15.04 | 225.6
| ELETRICISTA COM ENCARGOS COMPLEMENTARES | 88264 - C | H | 15 | 19.73 | 295.95
| MONTADOR (TUBO AÇO/EQUIPAMENTOS) COM ENCARGOS COMPLEMENTARES | 88277 - C | H | 22.5 | 20.95 | 471.38
| SERVENTE | 88316 - C | H | 7.5 | 12.84 | 96.3
| PEDREIRO COM ENCARGOS COMPLEMENTARES | 88309 - C | H | 7.5 | 16.29 | 122.18
| MATERIAIS ELÉTRICOS DIVERSOS P/ QUADRO DE BOMBA ATÉ 10 CV | Pesquisa de Mercado | H | 1 | 677 | 677
| TOTAL GERAL |  |  |  |  | 1888.41
| INSTALAÇÃO E MONTAGEM DE QUADRO DE TRANSFERENCIA DE 20,01 A 40 KVA |  |  | Nº | 043-2017
| UNIDADE : | Unidade
| Insumos | Código SINAPI | Unid. | Qtd | Unitário | Valor Total
| AUXILIAR DE ELETRICISTA COM ENCARGOS COMPLEMENTARES | 88247 - C | H | 20 | 15.04 | 300.8
| ELETRICISTA COM ENCARGOS COMPLEMENTARES | 88264 - C | H | 20 | 19.73 | 394.6
| MONTADOR (TUBO AÇO/EQUIPAMENTOS) COM ENCARGOS COMPLEMENTARES | 88277 - C | H | 30 | 20.95 | 628.5
| SERVENTE | 88316 - C | H | 10 | 12.84 | 128.4
| PEDREIRO COM ENCARGOS COMPLEMENTARES | 88309 - C | H | 10 | 16.29 | 162.9
| MATERIAIS ELÉTRICOS DIVERSOS P/ QUADRO DE BOMBA ATÉ 10 CV | Pesquisa de Mercado | H | 1 | 902 | 902
| TOTAL GERAL |  |  |  |  | 2517.2
| INSTALAÇÃO E MONTAGEM DE QUADRO DE TRANSFERENCIA DE 40,01 A 60 KVA |  |  | Nº | 044-2017
| UNIDADE : | Unidade
| Insumos | Código SINAPI | Unid. | Qtd | Unitário | Valor Total
| AUXILIAR DE ELETRICISTA COM ENCARGOS COMPLEMENTARES | 88247 - C | H | 25 | 15.04 | 376
| ELETRICISTA COM ENCARGOS COMPLEMENTARES | 88264 - C | H | 25 | 19.73 | 493.25
| MONTADOR (TUBO AÇO/EQUIPAMENTOS) COM ENCARGOS COMPLEMENTARES | 88277 - C | H | 37.5 | 20.95 | 785.63
| SERVENTE | 88316 -C | H | 12.5 | 12.84 | 160.5
| PEDREIRO COM ENCARGOS COMPLEMENTARES | 88309 - C | H | 12.5 | 16.29 | 203.63
| MATERIAIS ELÉTRICOS DIVERSOS P/ QUADRO DE BOMBA ATÉ 10 CV | Pesquisa de Mercado | H | 1 | 1128 | 1128
| TOTAL GERAL |  |  |  |  | 3147.01
| MONTAGEM DE CALHA PARSHAL 3" |  |  | Nº | 045-2017
UNIDADE :
| Insumos | Código SINAPI | Unid. | Qtd | Unitário | Valor Total
| ARGAMASSA TRAÇO 1:1:6 (CIMENTO, CAL E AREIA MÉDIA) PARA EMBOÇO / MASSA ÚNICA / ASSENTAMENTO DE ALVENARIA DE VEDAÇÃO, PREPARO MECÂNICO COM BETONE IRA 400 L. AF_06/2014 | 87286 - C | m³ | 0.08 | 366.1 | 29.29
| AUXILIAR DE ENCANADOR OU BOMBEIRO HIDRÁULICO COM ENCARGOS COMPLEMENTARES | 88248 - C | H | 2 | 14.58 | 29.16
| ENCANADOR OU BOMBEIRO HIDRÁULICO COM ENCARGOS COMPLEMENTARES | 88267 - C | H | 2 | 19.12 | 38.24
| SERVENTE COM ENCARGOS COMPLEMENTARES | 88316 - C | H | 6 | 12.84 | 77.04
| PEDREIRO COM ENCARGOS COMPLEMENTARES | 88309 - C | H | 6 | 16.29 | 97.74
| TOTAL GERAL |  |  |  |  | 271.47
| SISTEMA DE CONTROLE E AUTOMAÇÃO DE ELEVATÓRIA DE ESGOTO ATÉ 150M³/H. |  |  | Nº | 046-2017
UNIDADE :
| Insumos | Código SINAPI | Unid. | Qtd | Unitário | Valor Total
| Botoeira de comando pulsador serie 20, DN 22 mm, guarda total baixa, composto de arruela travante, com tecla raiada na cor indicada abaixo e os seguintes número e tipos -- Cor vermelha, 1 NF | Pesquisa de Mercado | Unid. | 3 | 72 | 216
| Botoeira de comando pulsador serie 20, DN 22 mm, guarda total baixa, composto de arruela travante, com tecla raiada na cor indicada abaixo e os seguintes número e tipos - Cor verde, 1 NA | Pesquisa de Mercado | Unid. | 3 | 72 | 216
| Conjunto sinaleiro serie 20, DN 22 mm, com lente oval na cor indicada, com lâmpada tipo Led, 3 W, 220 V - . cor verde, 1 NA-NF | Pesquisa de Mercado | Unid. | 2 | 27 | 54
| Conjunto sinaleiro serie 20, DN 22 mm, com lente oval na cor indicada, com lâmpada tipo Led, 3 W, 220 V - . cor vermelho, 1 NA-NF | Pesquisa de Mercado | Unid. | 2 | 27 | 54
| Borne parafuso tipo SAK, fixação em trilho, cor cinza, tipo: 6,0 mm² | Pesquisa de Mercado | Unid. | 4 | 42 | 168
| Borne parafuso tipo SAK, fixação em trilho, cor cinza, tipo: 2,5 mm² | Pesquisa de Mercado | Unid. | 40 | 21 | 840
| Poste, extremidade, para borne parafuso tipo SAK, fixação em trilho | Pesquisa de Mercado | Unid. | 1 | 54 | 54
| Placa final para borne parafuso tipo SAK, no seguinte tipo: 6,0 mm² | Pesquisa de Mercado | Unid. | 2 | 32 | 64
| Placa final para borne parafuso tipo SAK, nos seguinte tipo: 2,5 mm² | Pesquisa de Mercado | Unid. | 2 | 21.5 | 43
| Protetor de Surto, Monofásico, Tensão de trabalho 220 Vca, corrente máxima 25KA em 8/20 ms, resposta , <25 ns.Classe II | Pesquisa de Mercado | Unid. | 3 | 61.2 | 183.6
| Conjunto, resistência de aquecimento 60 w, com termostato, 220 v, 60 Hz, para QCM. | Pesquisa de Mercado | Unid. | 1 | 49 | 49
| Painel, auto sustentável, dimensões de 1600x600x400 mm (AxLxP), com base soleira reforçada, pintura eletrostática cor cinza RAL 7032, placa de montagem laranja RAL 2003, argola de içamento, fechamentos laterais e tampa inferior, modelo BRK-1584. | Pesquisa de Mercado | Unid. | 1 | 2350 | 2350
| Armário confeccionado em chapa de aço. instalação ao tempo, ip 54. acabamento a base de epóxi com acessórios internos bicromatizados, construído e instalado de acordo com o projeto, e com as dimensões : DIMENSÕES DE 1100 X 600 X 400 MM ( AXLXP ) | Pesquisa de Mercado | Unid. | 1 | 825 | 825
| Disjuntor termomagnético, monopolar 220v, 6 a | 74130/001 - C | Unid. | 3 | 15.14 | 45.42
| Disjuntor termomagnético- 3 polos, 20 a, 380 vca | 74130/004 - C | Unid. | 2 | 99.02 | 198.04
| Disjuntor termomagnético- 3 polos, 32 a, 380 vca | 74130/004 - C | Unid. | 1 | 99.02 | 99.02
| Relé falta de fase, para 380v,60Hz | Pesquisa de Mercado | Unid. | 2 | 40 | 80
| Horimetro de 72 x 72 mm, totalizador de horas e minutos, acionados a micro-motor síncrono de 0 a 10000 horas, 220 vca, 60 hz. | Pesquisa de Mercado | Unid. | 2 | 95 | 190
| Disjuntor tripolar para motores, com proteção contra curto circuito fixo, e contra sobrecarga, ajustável, 8 a, rsc (5-8) | Pesquisa de Mercado | Unid. | 2 | 48 | 96
| Chave seletora de comando, instalação frontal ao quadro, montagem pelo topo, tensão nominal 440 V, 32A, 03 posições. | Pesquisa de Mercado | Unid. | 4 | 49 | 196
| Sistema de Iluminaçãode QCM (chave fim de curso,soquETA) para lampada fluorescente de 15W | Pesquisa de Mercado | Unid. | 2 | 28.5 | 57
| Lampada fluorescente eletronica , 220 v,60 hz ,15 w. | 00038191 - I | Unid. | 2 | 11.81 | 23.62
| Contador tripolar acionamento em 220vca, CVA, 10A, 60 hz, categoria AC3, com as seguintes correntes máximas de serviço e contatos auxiliares 16A a (2 NA + 2 NF),tensão nominal 660V | Pesquisa de Mercado | Unid. | 4 | 58 | 232
| Protetor de surto monofásico, tensão de trabalho 24 vcc, corrente máxima 5ka, classe 3 | Pesquisa de Mercado | Unid. | 1 | 58.5 | 58.5
| Fonte de corrente chaveada, 220 vca para 24 vcc, 5 a . | Pesquisa de Mercado | Unid. | 1 | 38 | 38
| Inversor de Frequência, 25A, 380 Vca, 60Hz, 50ºC, equipado com Proteção de SobrETAnsão, Subtensão, Sobrecorrente e Sobrecarga, com IHM com cabo de comunicação de 2 metros e moldura e tampa cega para faceamento em painel. | Pesquisa de Mercado | Unid. | 3 | 1875 | 5625
| Fusível NH-00, ultra-rápido, 20 A, tensão 500 V. | 00003292 - I | Unid. | 6 | 18.89 | 113.34
| Base Fusível NH-00, ultra-rápido, 20 A, tensão 500 V. | Pesquisa de Mercado | Unid. | 6 | 40.5 | 243
| Relê de Nível Ultra-sônico com Sensor de nível ultra-sônico, alimentação 220 Vca, saída 4 a 20 mA, range 0 a 5000 mm. | Pesquisa de Mercado | Unid. | 1 | 92 | 92
| Isolador epoxi 16x25 mmm rosca 1/4" | Pesquisa de Mercado | Unid. | 3 | 73 | 219
| Ventilador para instalação em porta de painel de comando em caixa apropriada com tampa com haletas e filtro, 220V, 60Hz. | Pesquisa de Mercado | Unid. | 2 | 98 | 196
| Termostato, caloria 0-60ºC, 1 NA, 220 V, 60Hz, fixação em trilho. | Pesquisa de Mercado | Unid. | 2 | 11 | 22
| Controlador Lógico Programável, alimentação em 220 Vca, com no mínimo 4 entradas analógicas, 12 entradas digitais 24 Vcc, 8 saídas digitais 24 Vcc, 2 saídas analógicas, porta RS 232 e protocolo de comunicação remota.(Acompanha Soft da Automação) | Pesquisa de Mercado | Unid. | 1 | 1150 | 1150
| Exaustor para instalação em porta de painel de comando em caixa apropriada com tampa com haletas e filtro, 220V, 60Hz. | Pesquisa de Mercado | Unid. | 4 | 94 | 376
| Grelha com filtro, para fixação em porta de quadro de comando, 30cm | Pesquisa de Mercado | Unid. | 4 | 22 | 88
| Indicador de nível com relé, saída tipo hart, 220v-60hz | Pesquisa de Mercado | Unid. | 1 | 32 | 32
| Voltímetro, para instalação em porta de comando, 600v-60hz, 72x72mm oltímetro, para instalação em porta de comando, 600v-60hz, 72x72mm | Pesquisa de Mercado | Unid. | 1 | 91 | 91
| Chave comutadora voltimétrica, para instalaçõa em porta de quador de comando | Pesquisa de Mercado | Unid. | 1 | 65 | 65
| Amperímetro, 72x72mm, escala 0-30a, leitura indireta 30/5a, para instalação em porta de quadro de comando. | Pesquisa de Mercado | Unid. | 2 | 25 | 50
| Transformador de corrente 30/5 | Pesquisa de Mercado | Unid. | 6 | 95 | 570
| Chave comutadora amperimétrica, para instalação em porta de quadro de comando | Pesquisa de Mercado | Unid. | 2 | 72 | 144
| ELETRICISTA COM ENCARGOS COMPLEMENTARES | 88264 - C | H | 160 | 19.73 | 3156.8
| ELETROTÉCNICO COM ENCARGOS COMPLEMENTARES | 88266 - C | H | 80 | 24.08 | 1926.4
| ENGENHEIRO ELETRICISTA OU DE CONTROLE E AUTOMAÇÃO | 91677 - C | H | 40 | 72.97 | 2918.8
| TOTAL GERAL |  |  |  |  | 23508.54
| MONTAGEM DE REGISTRO DE LIMPEZA DN 50mm |  |  | Nº | 047-2017
UNIDADE :
| Insumos | Código SINAPI | Unid. | Qtd | Unitário | Valor Total
| ESCAVAÇÃO MANUAL DE VALAS. AF_03/2016 | 93358 - C | m³ | 6.6 | 50.79 | 335.21
| REATERRO MANUAL APILOADO COM SOQUETA. AF_10/2017 | 96995 - C | m³ | 5.6 | 30.79 | 172.42
| TUBO DE PVC CORRUGADO DE DUPLA PAREDE PARA REDE COLETORA DE ESGOTO, DN 150 MM, JUNTA ELÁSTICA, INSTALADO EM LOCAL COM NÍVEL BAIXO DE INTERFERÊNCIAS - FORNECIMENTO E ASSENTAMENTO. AF_06/2015 | 90701 - C | m | 10 | 37.71 | 377.1
| AUXILIAR DE ENCANADOR OU BOMBEIRO HIDRÁULICO COM ENCARGOS COMPLEMENTARES | 88248 - C | H | 1.5 | 14.58 | 21.87
| ENCANADOR OU BOMBEIRO HIDRÁULICO COM ENCARGOS COMPLEMENTARES | 88267 - C | H | 1.5 | 19.12 | 28.68
| SERVENTE | 88316 - C | H | 1.5 | 12.84 | 19.26
| PEDREIRO COM ENCARGOS COMPLEMENTARES | 88309 - C | H | 0.375 | 16.29 | 6.11
| TOTAL GERAL |  |  |  |  | 960.65
| MONTAGEM DE REGISTRO DE LIMPEZA DN 75mm |  |  | Nº | 048-2017
UNIDADE :
| Insumos | Código SINAPI | Unid. | Qtd | Unitário | Valor Total
| ESCAVAÇÃO MANUAL DE VALAS. AF_03/2016 | 93358 - C | m³ | 6.6 | 50.79 | 335.21
| REATERRO MANUAL APILOADO COM SOQUETA. AF_10/2017 | 96995 - C | m³ | 5.6 | 30.79 | 172.42
| TUBO DE PVC CORRUGADO DE DUPLA PAREDE PARA REDE COLETORA DE ESGOTO, DN 150 MM, JUNTA ELÁSTICA, INSTALADO EM LOCAL COM NÍVEL BAIXO DE INTERFERÊNCIAS - FORNECIMENTO E ASSENTAMENTO. AF_06/2015 | 90701 - C | m | 10 | 37.71 | 377.1
| AUXILIAR DE ENCANADOR OU BOMBEIRO HIDRÁULICO COM ENCARGOS COMPLEMENTARES | 88248 - C | H | 1.6 | 14.58 | 23.33
| ENCANADOR OU BOMBEIRO HIDRÁULICO COM ENCARGOS COMPLEMENTARES | 88267 - C | H | 1.6 | 19.12 | 30.59
| SERVENTE | 88316 - C | H | 1.6 | 12.84 | 20.54
| PEDREIRO COM ENCARGOS COMPLEMENTARES | 88309 - C | H | 0.4 | 16.29 | 6.52
| TOTAL GERAL |  |  |  |  | 965.71
| MONTAGEM DE REGISTRO DE LIMPEZA DN 100mm |  |  | Nº | 049-2017
UNIDADE :
| Insumos | Código SINAPI | Unid. | Qtd | Unitário | Valor Total
| ESCAVAÇÃO MANUAL DE VALAS. AF_03/2016 | 93358 - C | m³ | 6.6 | 50.79 | 335.21
| REATERRO MANUAL APILOADO COM SOQUETA. AF_10/2017 | 96995 - C | m³ | 5.6 | 30.79 | 172.42
| TUBO DE PVC CORRUGADO DE DUPLA PAREDE PARA REDE COLETORA DE ESGOTO, DN 150 MM, JUNTA ELÁSTICA, INSTALADO EM LOCAL COM NÍVEL BAIXO DE INTERFERÊNCIAS - FORNECIMENTO E ASSENTAMENTO. AF_06/2015 | 90701 - C | m | 10 | 37.71 | 377.1
| AUXILIAR DE ENCANADOR OU BOMBEIRO HIDRÁULICO COM ENCARGOS COMPLEMENTARES | 88248 - C | H | 2 | 14.58 | 29.16
| ENCANADOR OU BOMBEIRO HIDRÁULICO COM ENCARGOS COMPLEMENTARES | 88267 - C | H | 2 | 19.12 | 38.24
| SERVENTE | 88316 | H | 2 | 12.84 | 25.68
| PEDREIRO COM ENCARGOS COMPLEMENTARES | 88309 - C | H | 0.5 | 16.29 | 8.15
| TOTAL GERAL |  |  |  |  | 985.96
| MONTAGEM DE REGISTRO DE LIMPEZA DN 150mm |  |  | Nº | 050-2017
UNIDADE :
| Insumos | Código SINAPI | Unid. | Qtd | Unitário | Valor Total
| ESCAVAÇÃO MANUAL DE VALAS. AF_03/2016 | 93358 - C | m³ | 6.6 | 50.79 | 335.21
| REATERRO MANUAL APILOADO COM SOQUETA. AF_10/2017 | 96995 - C | m³ | 5.6 | 30.79 | 172.42
| TUBO DE PVC CORRUGADO DE DUPLA PAREDE PARA REDE COLETORA DE ESGOTO, DN 200 MM, JUNTA ELÁSTICA, INSTALADO EM LOCAL COM NÍVEL BAIXO DE INTERFERÊNCIAS - FORNECIMENTO E ASSENTAMENTO. AF_06/2015 | 90702 - C | m | 10 | 52.3 | 523
| AUXILIAR DE ENCANADOR OU BOMBEIRO HIDRÁULICO COM ENCARGOS COMPLEMENTARES | 88248 - C | H | 3 | 14.58 | 43.74
| ENCANADOR OU BOMBEIRO HIDRÁULICO COM ENCARGOS COMPLEMENTARES | 88267 - C | H | 3 | 19.12 | 57.36
| SERVENTE | 88316 | H | 3 | 12.84 | 38.52
| PEDREIRO COM ENCARGOS COMPLEMENTARES | 88309 - C | H | 0.75 | 16.29 | 12.22
| TOTAL GERAL |  |  |  |  | 1182.47
| Montagem mecânica, hidraúlica, eletrica de Decantador de uma ETA para tratar vazão média - ETA 25 L/S (Em Aço ou Fibra de Vidro Reforçada) |  |  | Nº | 051-2017
UNIDADE :
| Insumos | Código SINAPI | Unid. | Qtd | Unitário | Valor Total
| ENGENHEIRO SANITARISTA - ESPECIALISTA EM ETA | 91678 - C | H | 132 | 71.64 | 9456.48
| ENGENHEIRO ELETRICISTA OU DE CONTROLE E AUTOMAÇÃO | 91677 - C | H | 88 | 72.97 | 6421.36
| ENGENHEIRO CIVIL OU MECÂNICO DE OBRA SENIOR COM ENCARGOS COMPLEMENTARES | 90779 - C | H | 110 | 118.18 | 12999.8
| ELETROTÉCNICO COM ENCARGOS COMPLEMENTARES | 88266 - C | H | 242 | 24.08 | 5827.36
| ENCANADOR OU BOMBEIRO HIDRÁULICO COM ENCARGOS COMPLEMENTARES | 88267 - C | H | 132 | 19.12 | 2523.84
| MONTADOR ELETROMECÂNICO COM ENCARGOS COMPLEMENTARES | 88279 - C | H | 308 | 24.62 | 7582.96
| MONTADOR (TUBO AÇO/EQUIPAMENTOS) COM ENCARGOS COMPLEMENTARES | 88277 - C | H | 418 | 20.95 | 8757.1
| AUXILIAR TÉCNICO DE ENGENHARIA COM ENCARGOS COMPLEMENTARES | 88255 - C | H | 220 | 18.98 | 4175.6
| SERVENTE | 88316 - C | H | 440 | 12.84 | 5649.6
| PEDREIRO COM ENCARGOS COMPLEMENTARES | 88309 - C | H | 110 | 16.29 | 1791.9
| TOTAL GERAL |  |  |  |  | 65186
| Montagem mecânica, hidraúlica, eletrica de Floculador de uma ETA para tratar vazão média - ETA 25 L/S (Em Aço ou Fibra de Vidro Reforçada) |  |  | Nº | 052-2017
UNIDADE :
| Insumos | Código SINAPI | Unid. | Qtd | Unitário | Valor Total
| ENGENHEIRO SANITARISTA - ESPECIALISTA EM ETA | 91678 - C | H | 102 | 71.64 | 7307.28
| ENGENHEIRO ELETRICISTA OU DE CONTROLE E AUTOMAÇÃO | 91677 - C | H | 68 | 72.97 | 4961.96
| ENGENHEIRO CIVIL OU MECÂNICO DE OBRA SENIOR COM ENCARGOS COMPLEMENTARES | 90779 - C | H | 85 | 118.18 | 10045.3
| ELETROTÉCNICO COM ENCARGOS COMPLEMENTARES | 88266 - C | H | 187 | 24.08 | 4502.96
| ENCANADOR OU BOMBEIRO HIDRÁULICO COM ENCARGOS COMPLEMENTARES | 88267 - C | H | 102 | 19.12 | 1950.24
| MONTADOR ELETROMECÂNICO COM ENCARGOS COMPLEMENTARES | 88279 - C | H | 238 | 24.62 | 5859.56
| MONTADOR (TUBO AÇO/EQUIPAMENTOS) COM ENCARGOS COMPLEMENTARES | 88277 - C | H | 323 | 20.95 | 6766.85
| AUXILIAR TÉCNICO DE ENGENHARIA COM ENCARGOS COMPLEMENTARES | 88255 - C | H | 204 | 18.98 | 3871.92
| SERVENTE | 88316 - C | H | 340 | 12.84 | 4365.6
| PEDREIRO COM ENCARGOS COMPLEMENTARES | 88309 - C | H | 51 | 16.29 | 830.79
| TOTAL GERAL |  |  |  |  | 50462.46
| Montagem mecânica, hidraúlica, eletrica de FILTROS de uma ETA para tratar vazão média - ETA 25 L/S (Em Aço ou Fibra de Vidro Reforçada) |  |  | Nº | 053-2017
UNIDADE :
| Insumos | Código SINAPI | Unid. | Qtd | Unitário | Valor Total
| ENGENHEIRO SANITARISTA - ESPECIALISTA EM ETA | 91678 - C | H | 129 | 71.64 | 9241.56
| ENGENHEIRO ELETRICISTA OU DE CONTROLE E AUTOMAÇÃO | 91677 - C | H | 86 | 72.97 | 6275.42
| ENGENHEIRO CIVIL OU MECÂNICO DE OBRA SENIOR COM ENCARGOS COMPLEMENTARES | 90779 - C | H | 107.5 | 118.18 | 12704.35
| ELETROTÉCNICO COM ENCARGOS COMPLEMENTARES | 88266 - C | H | 215 | 24.08 | 5177.2
| ENCANADOR OU BOMBEIRO HIDRÁULICO COM ENCARGOS COMPLEMENTARES | 88267 - C | H | 172 | 19.12 | 3288.64
| MONTADOR ELETROMECÂNICO COM ENCARGOS COMPLEMENTARES | 88279 - C | H | 236.5 | 24.62 | 5822.63
| MONTADOR (TUBO AÇO/EQUIPAMENTOS) COM ENCARGOS COMPLEMENTARES | 88277 - C | H | 387 | 20.95 | 8107.65
| AUXILIAR TÉCNICO DE ENGENHARIA COM ENCARGOS COMPLEMENTARES | 88255 - C | H | 258 | 18.98 | 4896.84
| SERVENTE | 88316 - C | H | 473 | 12.84 | 6073.32
| PEDREIRO COM ENCARGOS COMPLEMENTARES | 88309 - C | H | 86 | 16.29 | 1400.94
| TOTAL GERAL |  |  |  |  | 62988.55
| Montagem mecânica, hidraúlica, eletrica de Reservatório de Recirculação de uma ETA para tratar vazão média - ETA 25 L/S (Em Aço ou Fibra de Vidro Reforçada) |  |  | Nº | 054-2017
UNIDADE :
| Insumos | Código SINAPI | Unid. | Qtd | Unitário | Valor Total
| ENGENHEIRO SANITARISTA - ESPECIALISTA EM ETA | 91678 - C | H | 80 | 71.64 | 5731.2
| ENGENHEIRO ELETRICISTA OU DE CONTROLE E AUTOMAÇÃO | 91677 - C | H | 48 | 72.97 | 3502.56
| ENGENHEIRO CIVIL OU MECÂNICO DE OBRA SENIOR COM ENCARGOS COMPLEMENTARES | 90779 - C | H | 80 | 118.18 | 9454.4
| ELETROTÉCNICO COM ENCARGOS COMPLEMENTARES | 88266 - C | H | 160 | 24.08 | 3852.8
| ENCANADOR OU BOMBEIRO HIDRÁULICO COM ENCARGOS COMPLEMENTARES | 88267 - C | H | 160 | 19.12 | 3059.2
| MONTADOR ELETROMECÂNICO COM ENCARGOS COMPLEMENTARES | 88279 - C | H | 208 | 24.62 | 5120.96
| MONTADOR (TUBO AÇO/EQUIPAMENTOS) COM ENCARGOS COMPLEMENTARES | 88277 - C | H | 272 | 20.95 | 5698.4
| AUXILIAR TÉCNICO DE ENGENHARIA COM ENCARGOS COMPLEMENTARES | 88255 - C | H | 192 | 18.98 | 3644.16
| SERVENTE | 88316 - C | H | 320 | 12.84 | 4108.8
| PEDREIRO COM ENCARGOS COMPLEMENTARES | 88309 - C | H | 80 | 16.29 | 1303.2
| TOTAL GERAL |  |  |  |  | 45475.68
| Montagem mecânica, hidraúlica, eletrica de Sistema de Controle e Automação de uma ETA para tratar vazão média - ETA 25 L/S (Em Aço ou Fibra de Vidro Reforçada) |  |  | Nº | 055-2017
UNIDADE :
| Insumos | Código SINAPI | Unid. | Qtd | Unitário | Valor Total
| ENGENHEIRO SANITARISTA - ESPECIALISTA EM ETA | 91678 - C | H | 53 | 71.64 | 3796.92
| ENGENHEIRO ELETRICISTA OU DE CONTROLE E AUTOMAÇÃO | 91677 - C | H | 178 | 72.97 | 12988.66
| ENGENHEIRO CIVIL OU MECÂNICO DE OBRA SENIOR COM ENCARGOS COMPLEMENTARES | 90779 - C | H | 71.2 | 118.18 | 8414.42
| ELETROTÉCNICO COM ENCARGOS COMPLEMENTARES | 88266 - C | H | 178 | 24.08 | 4286.24
| ENCANADOR OU BOMBEIRO HIDRÁULICO COM ENCARGOS COMPLEMENTARES | 88267 - C | H | 125 | 19.12 | 2390
| MONTADOR ELETROMECÂNICO COM ENCARGOS COMPLEMENTARES | 88279 - C | H | 267 | 24.62 | 6573.54
| MONTADOR (TUBO AÇO/EQUIPAMENTOS) COM ENCARGOS COMPLEMENTARES | 88277 - C | H | 320 | 20.95 | 6704
| AUXILIAR TÉCNICO DE ENGENHARIA COM ENCARGOS COMPLEMENTARES | 88255 - C | H | 196 | 18.98 | 3720.08
| SERVENTE | 88316 - C | H | 338 | 12.84 | 4339.92
| PEDREIRO COM ENCARGOS COMPLEMENTARES | 88309 - C | H | 53 | 16.29 | 863.37
| TOTAL GERAL |  |  |  |  | 54077.15
| PROJETO COMPLEMENTAR |  |  | Nº | 059-2017
UNIDADE :
| Insumos | Código SINAPI | Unid. | Qtd | Unitário | Valor Total
| ENGENHEIRO CIVIL | 90777 - C | H | 90 | 76.32 | 6868.8
| ENGENHEIRO CIVIL PLENO | 91678 - C | H | 66.6 | 71.64 | 4771.22
| ENGENHEIRO SANITARISTA E/OU AMBIENTAL | 91678 - C | H | 45 | 71.64 | 3223.8
| DESENHISTA DETALHISTA COM ENCARGOS COMPLEMENTARES | 88597 - C | H | 78.75 | 34.24 | 2696.4
| DESENHISTA PROJETISTA COM ENCARGOS COMPLEMENTARES | 90775 - C | H | 67.5 | 21.43 | 1446.53
| SERVIÇOS DE LOGISTICA | Pesquisa de Mercado | unid. | 0.5 | 3000 | 1500
| IMPRESSÃO DE MATERIAIS DIVERSOS | Pesquisa de Mercado | unid. | 1 | 4500 | 4500
| TOTAL GERAL |  |  |  |  | 25006.75
| PONTE OU PASSARELA EM MADEIRA APARELHADA DE MACARANDUBA, ANGELIM OU EQUIVALENTE |  |  | Nº | 061-2017
| UNIDADE : | M²
| Insumos | Código SINAPI | Unid. | Qtd | Unitário | Valor Total
| SERRALHEIRO COM ENCARGOS COMPLEMENTARES | 88315 - C | H | 8 | 16.21 | 129.68
| SERVENTE COM ENCARGOS COMPLEMENTARES | 88316 - C | H | 16 | 12.84 | 205.44
| MARCENEIRO COM ENCARGOS COMPLEMENTARES | 88273 - C | H | 16 | 16.46 | 263.36
| VERNIZ POLIURETANO BRILHANTE PARA MADEIRA, COM FILTRO SOLAR, USO INTERNO E EXTERNO | 00010478 - I | L | 2 | 28.04 | 56.08
| PREGO DE ACO POLIDO COM CABECA 12 X 12 | 00005066 - I | Kg | 12.74 | 16.59 | 211.36
| PREGO DE ACO POLIDO COM CABECA 10 X 10 (7/8 X 17) | 00005065 - I | Kg | 18.4 | 23.95 | 440.68
| SERRA CIRCULAR DE BANCADA, MODELO PICA-PAU, DIAMETRO DE 350 MM. CARACTERISTICAS DO MOTOR: TRIFASICO, POTENCIA DE 5 HP, FREQUENCIA DE 60 HZ | 00040269 - C | Unid. | 0.0028 | 3364.65 | 9.42
| MADEIRA SERRADA NAO APARELHADA DE MACARANDUBA, ANGELIM OU EQUIVALENTE DA M3 2.647,56 REGIAO | 00003997 - I | m³ | 0.45 | 2647.56 | 1191.4
| Plaina Desengrossadeira de Bancada 12.1/2 Pol. 1.500W | Pesquisa de Mercado | unid. | 0.0048 | 1779 | 8.54
| TOTAL GERAL |  |  |  |  | 2515.96
| FORNECIMENTO, INSTALAÇÃO E MONTAGEM DE TUBOS E CONEXÕES DE TUBO PVC PBA DN 100mm |  |  | Nº | 062-2017
| UNIDADE : | M
| Insumos | Código SINAPI | Unid. | Qtd | Unitário | Valor Total
| ASSENTAMENTO DE TUBO DE PVC PBA PARA REDE DE ÁGUA, DN 100 MM, JUNTA ELÁSTICA INTEGRADA, INSTALADO EM LOCAL COM NÍVEL ALTO DE INTERFERÊNCIAS (NÃO INCLUI FORNECIMENTO). AF_11/2017 | 97123 - C | M | 1 | 2.13 | 2.13
| ANEL BORRACHA, PARA TUBO/CONEXAO PVC PBA, DN 100 MM, PARA REDE AGUA | 00000328 - I | Unid. | 0.16667 | 5.23 | 0.87
| CURVA PVC PBA, JE, PB, 22 GRAUS, DN 100 / DE 110 MM, PARA REDE AGUA (NBR 10351) | 00001839 - I | Unid. | 0.015 | 100.81 | 1.51
| CURVA PVC PBA, JE, PB, 45 GRAUS, DN 100 / DE 110 MM, PARA REDE AGUA (NBR 10351) | 00001827 - I | Unid. | 0.03 | 99.83 | 2.99
| CURVA PVC PBA, JE, PB, 90 GRAUS, DN 100 / DE 110 MM, PARA REDE AGUA (NBR 10351) | 00001828 - I | Unid. | 0.05 | 121.83 | 6.09
| EXTREMIDADE PVC PBA, BF, JE, DN 100/ DE 110 MM (NBR 10351) | 00003073 - I | Unid. | 0.02 | 146.83 | 2.94
| LUVA SIMPLES, PVC PBA, JE, DN 100 / DE 110 MM, PARA REDE AGUA (NBR 10351) | 00003837 - I | Unid. | 0.08 | 33.25 | 2.66
| ADAPTADOR, PVC PBA, BOLSA/ROSCA, JE, DN 100 / DE 110 MM | 00000047 - I | Unid. | 0.02 | 58.4 | 1.17
| TUBO PVC PBA JEI, CLASSE 12, DN 100 MM, PARA REDE DE AGUA (NBR 5647) | 00036374 - I | M | 1 | 41.31 | 41.31
| TOTAL GERAL |  |  |  |  | 61.67
| FORNECIMENTO, INSTALAÇÃO E MONTAGEM DE TUBOS E CONEXÕES DE TUBO PVC DEFOFO DN 150mm |  |  | Nº | 063-2017
| UNIDADE : | M
| Insumos | Código SINAPI | Unid. | Qtd | Unitário | Valor Total
| ASSENTAMENTO DE TUBO DE PVC DEFOFO OU PRFV OU RPVC PARA REDE DE ÁGUA, DN 150 MM, JUNTA ELÁSTICA INTEGRADA, INSTALADO EM LOCAL COM NÍVEL ALTO DE INTERFERÊNCIAS (NÃO INCLUI FORNECIMENTO). AF_11/2017 | 97127 - C | M | 1 | 3.05 | 3.05
| ANEL BORRACHA, PARA TUBO PVC DEFOFO, DN 150 MM (NBR 7665) | 00000318 - I | Unid. | 0.16667 | 11.39 | 1.9
| Curva 22º 30' c/ bolsas, em fofo, je, d= 150mm | 12171/ORSE | Unid. | 0.015 | 349.3 | 5.24
| Curva 45º c/ bolsas, em fofo, je, d= 150mm | 05346/ORSE | Unid. | 0.03 | 385.49 | 11.56
| Curva 90º c/ bolsas, em fofo, je, d= 150mm | 05387/ORSE | Unid. | 0.05 | 410.51 | 20.53
| LUVA DE CORRER DEFOFO, PVC, JE, DN 150 MM | 00003838 - I | Unid. | 0.08 | 85.19 | 6.82
| TUBO PVC DEFOFO, JEI, 1 MPA, DN 150 MM, PARA REDEDE AGUA (NBR 7665) | 00009828 - I | M | 1 | 92.77 | 92.77
| TOTAL GERAL |  |  |  |  | 141.87
| FORNECIMENTO, INSTALAÇÃO E MONTAGEM DE TUBOS E CONEXÕES DE TUBO PVC DEFOFO DN 200mm |  |  | Nº | 064-2017
| UNIDADE : | M
| Insumos | Código SINAPI | Unid. | Qtd | Unitário | Valor Total
| ASSENTAMENTO DE TUBO DE PVC DEFOFO OU PRFV OU RPVC PARA REDE DE ÁGUA, DN 200 MM, JUNTA ELÁSTICA INTEGRADA, INSTALADO EM LOCAL COM NÍVEL ALTO DE INTERFERÊNCIAS (NÃO INCLUI FORNECIMENTO). AF_11/2017 | 97128 - C | M | 1 | 6.05 | 6.05
| ANEL BORRACHA, PARA TUBO PVC DEFOFO, DN 200 MM (NBR 7665) | 00000319 - I | Unid. | 0.16667 | 21.51 | 3.59
| Curva 22º 30' c/ bolsas, em fofo, je, d= 150mm | 05326/ORSE | Unid. | 0.014 | 581.17 | 8.14
| Curva 45º c/ bolsas, em fofo, je, d= 200mm | 05335/ORSE | Unid. | 0.03 | 432.99 | 12.99
| Curva 90º c/ bolsas, em fofo, je, d= 200mm | 05388/ORSE | Unid. | 0.05 | 568.65 | 28.43
| LUVA DE CORRER DEFOFO, PVC, JE, DN 150 MM | 00003844 - I | Unid. | 0.08 | 151.96 | 12.16
| TUBO PVC DEFOFO, JEI, 1 MPA, DN 150 MM, PARA REDEDE AGUA (NBR 7665) | 00009829 - I | M | 1 | 157.22 | 157.22
| TOTAL GERAL |  |  |  |  | 228.58
| CONCRETO ARMADO FCK = 30MPA, PARA CONSTRUÇÃO E REPAROS EM PEQUENAS BARRAGENS |  |  | Nº | 065-2017
| UNIDADE : | M³
| Insumos | Código SINAPI | Unid. | Qtd | Unitário | Valor Total
| CONCRETO FCK = 30MPA, TRAÇO 1:2,1:2,5 (CIMENTO/ AREIA MÉDIA/ BRITA 1) - PREPARO MECÂNICO COM BETONEIRA 400 L. AF_07/2020 | 94966 - C | M³ | 1 | 333.68 | 333.68
| FABRICAÇÃO DE FÔRMA PARA PILARES E ESTRUTURAS SIMILARES, EM MADEIRA SERRADA, E=25 MM. AF_12/2020 | 92269 - C | M² | 2.1 | 88.13 | 185.07
| ARMAÇÃO DO SISTEMA DE PAREDES DE CONCRETO, EXECUTADA COMO REFORÇO, VERGALHÃO DE 8,0 MM DE DIÂMETRO. AF_06/2020 | 91602 - C | Kg | 48 | 7.43 | 356.64
| ARMAÇÃO DO SISTEMA DE PAREDES DE CONCRETO, EXECUTADA COMO REFORÇO, VERGALHÃO DE 6,0 MM DE DIÂMETRO. AF_06/2015 | 91601 - C | Kg | 48 | 8.02 | 384.96
| ADITIVO IMPERMEABILIZANTE DE PEGA ULTRARRAPIDA | 00000127 - I | L | 8 | 13.37 | 106.96
| LANCAMENTO/APLICACAO MANUAL DE CONCRETO EM FUNDACOES OU SIMILARES | 92873 - C | M³ | 1 | 132.42 | 132.42
| TOTAL GERAL |  |  |  |  | 1499.73
| Montagem e Instalação de Cisterna em Fibra de vidro de 20m³ para recirculação de água. |  |  | Nº | 066-2017
| UNIDADE : | unidade
| Insumos | Código SINAPI | Unid. | Qtd | Unitário | Valor Total
| ESCAVAÇÃO MANUAL DE VALAS. AF_03/2020 | 93358 - C | m³ | 60 | 50.79 | 3047.4
| PEÇAS E CONEXÕES DIVERSAS P/ INSTALAÇÃO | Pesquisa de Mercado | unid. | 1 | 400 | 400
| MONTADOR (TUBO AÇO/EQUIPAMENTOS) COM ENCARGOS COMPLEMENTARES | 88277 - C | H | 25 | 20.95 | 523.75
| AUXILIAR DE ENCANADOR OU BOMBEIRO HIDRÁULICO COM ENCARGOS COMPLEMENTARES | 88248 - C | H | 50 | 14.58 | 729
| ENCANADOR OU BOMBEIRO HIDRÁULICO COM ENCARGOS COMPLEMENTARES | 88267 - C | H | 50 | 19.12 | 956
| PEDREIRO COM ENCARGOS COMPLEMENTARES | 88309 - C | H | 12.5 | 16.29 | 203.63
| TOTAL GERAL |  |  |  |  | 5859.78
| SISTEMA DE CONTROLE E AUTOMAÇÃO DE ELEVATÓRIA DE ESGOTO ATÉ 150M³/H. |  |  | Nº | 067-2017
UNIDADE :
| Insumos | Código SINAPI | Unid. | Qtd | Unitário | Valor Total
| Relé falta de fase, para 380v,60Hz | Pesquisa de Mercado | Unid. | 2 | 40 | 80
| Disjuntor tripolar para motores, com proteção contra curto circuito fixo, e contra sobrecarga, ajustável, 8 a, rsc (5-8) | Pesquisa de Mercado | Unid. | 2 | 48 | 96
| Chave seletora de comando, instalação frontal ao quadro, montagem pelo topo, tensão nominal 440 V, 32A, 03 posições. | Pesquisa de Mercado | Unid. | 4 | 49 | 196
| Relê de Nível Ultra-sônico com Sensor de nível ultra-sônico, alimentação 220 Vca, saída 4 a 20 mA, range 0 a 5000 mm. | Pesquisa de Mercado | Unid. | 2 | 92 | 184
| Isolador epoxi 16x25 mmm rosca 1/4" | Pesquisa de Mercado | Unid. | 3 | 73 | 219
| Indicador de nível com relé, saída tipo hart, 220v-60hz | Pesquisa de Mercado | Unid. | 1 | 32 | 32
| ELETRICISTA COM ENCARGOS COMPLEMENTARES | 88264 - C | H | 20 | 19.73 | 394.6
| ELETROTÉCNICO COM ENCARGOS COMPLEMENTARES | 88266 - C | H | 20 | 24.08 | 481.6
| TOTAL GERAL |  |  |  |  | 1683.2
| FORNECIMENTO, INSTALAÇÃO E MONTAGEM DE BLOCOS DRENANTES EM PEAD OU SIMILAR |  |  | Nº | 068 -2017
| UNIDADE : | M²
| Insumos | Código SINAPI | Unid. | Qtd | Unitário | Valor Total
| SERVENTE | 88316 - C | H | 0.4 | 12.84 | 5.14
| PEDREIRO COM ENCARGOS COMPLEMENTARES | 88309 - C | H | 0.4 | 16.29 | 6.52
| DRENANTES EM PEAD OU SIMILAR | Pesquisa de Mercado | UNID | 5.5 | 39 | 214.5
| TOTAL GERAL |  |  |  |  | 226.16
| Montagem e Instalação de Cisterna em Fibra de vidro de 40m³ para recirculação de água. |  |  | Nº | 069-2017
| UNIDADE : | M²
| Insumos | Código SINAPI | Unid. | Qtd | Unitário | Valor Total
| Macacos Hidraulico com capacidade para 3,5 ton. cada um, Barrões, cangas e travessas. | Pesquisa de Mercado | h | 0.1 | 52.57 | 5.26
| Bombas hidráulicas de alta pressão e mangueiras | Pesquisa de Mercado | h | 0.12 | 32 | 3.84
| Madeiras para lajes e cimbramento | Pesquisa de Mercado | m² | 0.08 | 82 | 6.56
| Forma Deslizante de Di = 4,00m | 88248 - C | m² | 0.92 | 52 | 47.84
| MONTADOR (TUBO AÇO/EQUIPAMENTOS) COM ENCARGOS COMPLEMENTARES | 88277 - C | H | 1 | 20.95 | 20.95
| PEDREIRO COM ENCARGOS COMPLEMENTARES | 88309 - C | H | 1 | 16.29 | 16.29
| TOTAL GERAL |  |  |  |  | 100.74
| ESCADA TIPO HELICOIDAL EM ESTRUTURA ACO GALVANIZADO |  |  | Nº | 070-2017
| UNIDADE : | M²
| Insumos | Código SINAPI | Unid. | Qtd | Unitário | Valor Total
| PERFIL "I" DE ACO LAMINADO, "W" 310 X 52,0 OU SIMILAR | 00034740 - I | Kg | 18 | 4.15 | 74.7
| PERFIL "U" ENRIJECIDO DE ACO GALVANIZADO, DOBRADO, 200 X 75 X 25 MM, E = 3,75 MM OU SIMILAR | 00040537 - I | Kg | 21.6 | 4.58 | 98.93
| CHAPA DE ACO GALVANIZADA BITOLA GSG 14, E = 1,95 MM (15,60 KG/M2) OU SIMILAR | 00011026 - I | Kg | 19.6 | 6.59 | 129.16
| SERRALHEIRO COM ENCARGOS COMPLEMENTARES | 88315 - C | H | 3 | 16.21 | 48.63
| MONTADOR (TUBO AÇO/EQUIPAMENTOS) COM ENCARGOS COMPLEMENTARES | 88277 - C | H | 1.2 | 20.95 | 25.14
| PEDREIRO COM ENCARGOS COMPLEMENTARES | 88309 - C | H | 1 | 16.29 | 16.29
| TOTAL GERAL |  |  |  |  | 392.85
| LOCAÇÃO DE VEICULO P/ USO EXCLUSIVO EM SERVIÇOS DOS PROFISSIONAIS DE NÍVEL SUPERIOR DA OBRA |  |  | Nº | 070-2017
| UNIDADE : | M²
| Insumos | Código SINAPI | Unid. | Qtd | Unitário | Valor Total
| GASOLINA COMUM | 00004222 - C | L | 0.75 | 4.34 | 3.26
| LOCAÇÃO DE VEICULO LEVE | Pesquisa de Mercado | DIÁRIA | 0.125 | 51 | 6.38
| TOTAL GERAL |  |  |  |  | 9.64

## BDI
CALCULO DO BDI PARA A OBRA DO SISTEMA DE ESGOTAMENTO SANITÁRIO DE Boca da Mata TIPO 2: CONSTRUÇÃO DE REDES DE ABASTECIMENTO DE ÁGUA, COLETA DE ESGOTO E CONSTRUÇÕES CORRELATAS | [5 empty] | #VALUE!
SEM DESONERAÇÃO
Variável | Descrição | Valores de Referência (TCU)[1] |  |  | Valor Adotado pela Prefeitura Municpal de Boca da Mata
|  | 1° QUADRIL | Médio | 3º QUADRIL
AC | Administração Central | 3.43 | 4.93 | 6.71 | 4.93
DF | Despesas Financeiras | 0.94 | 0.99 | 1.17 | 0.99
R | Risco | 1 | 1.39 | 1.74 | 1.39
| Seguros | 0.14 | 0.25 | 0.37 | 0.25
| Garantia | 0.14 | 0.24 | 0.38 | 0.24
L | Lucro | 6.74 | 8.04 | 9.4 | 8.04
I | ISS | 1 | 2 | 2 | 2.5
| COFINS | 3 | 3 | 3 | 3
| PIS | 0.65 | 0.65 | 0.65 | 0.65
BDI |  | 20.76 | 24.18 | 28.3 | 24.28
[1] Acórdão 2622/2013 – Plenário.
[1] Acórdão 2622/2013 – Plenário.
CALCULO DO BDI PARA A OBRA DO SISTEMA DE ESGOTAMENTO SANITÁRIO DE Boca da Mata TIPO 4: MATERIAIS E EQUIPAMENTOS
SEM DESONERAÇÃO
Variável | Descrição | Valores de Referência (TCU)[1] |  |  | Valor Adotado pela Prefeitura Municpal de Boca da Mata
|  | 1° QUADRIL | Médio | 3º QUADRIL
AC | Administração Central | 1.5 | 3.45 | 4.49 | 3.45
DF | Despesas Financeiras | 0.85 | 0.85 | 1.11 | 0.8
R | Risco | 0.56 | 0.85 | 0.89 | 0.8
| Seguros | 0.15 | 0.24 | 0.41 | 0.24
| Garantia | 0.15 | 0.24 | 0.41 | 0.24
L | Lucro | 3.5 | 5.11 | 6.22 | 5.11
I | ISS | 0 | 0 | 0 | 0
| COFINS | 3 | 3 | 3 | 3
| PIS | 0.65 | 0.65 | 0.65 | 0.65
BDI |  | 11.1 | 14.02 | 18.46 | 14.02
[1] Acórdão 2622/2013 – Plenário.
[1] Acórdão 2622/2013 – Plenário.

## RESUMO
PLANILHA DE ORÇAMENTO - BOCA DA MATA (PERI-PERI)
| Resumo | Data: |  | Folha:
|  | Autor: |  | Visto:
ITÉM | DESCRIÇÃO | % | QUANT. | VALOR PREVISTO
1 | SERVIÇOS | #REF! | BDI | #REF!
1.1 | PROJETO COMPLEMENTAR | #REF! | 24.28% | 31078.39
1.2 | SERVIÇOS PRELIMINARES | #REF! | 24.28% | 75151.28
1.3 | ADMINISTRAÇÃO LOCAL | #REF! | 24.28% | 60001.48
1.4 | ESTAÇÃO ELEVATÓRIA FLUTUANTE | #REF! | 24.28% | 107023.82
1.5 | ESTAÇÃO DE TRATAMENTO DE ÁGUA CONVENCIONAL | #REF! | 24.28% | 427036.96
1.6 | #REF! | #REF! | 24.28% | #REF!
1.7 | LEITO DE SECAGEM | #REF! | 24.28% | 124427.9
1.8 | REDE ADUTORA DE ÁGUA | #REF! | 24.28% | 25858.89
2 | FORN. MATERIAIS E EQUIPAMENTOS | #REF! | BDI | 649229.22
2.1 | ESTAÇÃO ELEVATÓRIA DE ÁGUA BRUTA | #REF! | 15% | 119807.6
2.2 | FORNECIMENTO DE ESTAÇÃO DE TRATAMENTO DE ÁGUA - 25 l/s | #REF! | 15% | 459085.62
2.3 | LEITO DE SECAGEM | #REF! | 15% | 54008
2.4 | REDE ADUTORA DE ÁGUA | #REF! | 15% | 16328
Total Geral |  |  |  | #REF!
SERVIÇOS, MATERIAS E EQUIPAMENTOS DO SISTEMA DE ABATECIMENTO DE ÁGUA DE BOCA DA MATA (PERI-PERI)
I | PROJETO COMPLEMENTAR |  | #REF! | 31078.39
II | SERVIÇOS PRELIMINARES |  | #REF! | 75151.28
III | ADMINISTRAÇÃO LOCAL |  | #REF! | 60001.48
IV | ESTAÇÃO ELEVATÓRIA FLUTUANTE |  | #REF! | 226831.42
V | ESTAÇÃO DE TRATAMENTO DE ÁGUA CONVENCIONAL |  | #REF! | 886122.58
VI | #REF! |  | #REF! | #REF!
VII | LEITO DE SECAGEM |  | #REF! | 178435.9
VIII | REDE ADUTORA DE ÁGUA |  | #REF! | 42186.89
| TOTAL GERAL |  |  | #REF!

## MEMORIA DE CALCULO
RESERVATÓRIO ELEVADO
Volume = | 75 | m³
Di = | 4 | m
Esp = | 0.2 | m
Laje int. = | 0.15 | m
Laje fundo = | 0.2 | m
Laje Tampa = | 0.15 | m
Altura Fundo = | 12 | m |  |  |  | 804
Altura util = | 6 | m |  | 12.5664 | 75.3982
Vão livre = | 0.5 | m
Aprofundamento | 1 | m | [5 empty] | 17.48
Altura total | 19 | m | [5 empty] | 4
De Radier = | 5.6 | m |  | 24.6301 |  |  | 22 | 4.37
Fuste Radeir | 2.8
Altura do Radier | 0.7 | m |  | 163.59 |  |  | 4.3
Autura Concreto Ciclo = | 0.08 | m |  | 6.6419 | Tf/m² |  | 0.19545 | 0.195
Escada interna | [6 empty] | 25
Nº Degraus 360 | 20 | [5 empty] | 64.0909
Autura Degrau | 0.185 | m | 3.7 | [5 empty] | 741.64 | 262.9
Altura por Patamar = | 3.7 | m | [6 empty] | 741.08 | 262.9
Nº Patamares | 2.25 | unid | [6 empty] | 739.86 | 269.61
Largura escada = | 0.8 | m | [6 empty] | 739.21 | 262.9
Altura de Patamar | 8.325 | m | [6 empty] | 753.09 | 262.9
Pé direiro Barrilete = | 3.475 | m | [6 empty] | 736.86 | 262.9
[9 empty] | 735.75 | 262.9
Area de Escada | 52.0248 | m² | [6 empty] | 734.69
Area Forma Deslizante | 527.7876 | m² |  |  |  |  | 23141.7 |  | 733.56
Area Forma Reta | 37.7 | m² |  |  |  | 857.1 | 2571.3 |  | 735.67
Area Forma Radier = | 19.88 | m² |  | 2.6389 |  | 59752 |  |  | 734.3 |  | 5000
Concreto Simples | 1.97 | m² |  |  |  | -36610.3 |  |  | 732.93 |  | 41500
Concreto Radier | 14.5 | m² |  |  |  | -36610.3 |  |  | 8858.64 | 1847.01 | 35000
Concreto Estrutura = | 59.06 | m² | [8 empty] | 16500
Escavação = | 108.59 | m² | [5 empty] | 899.16 | 60695 |  | 98000
Impermeabilização | 94.25 | m² | [5 empty] | 10 | 858.18
[8 empty] | 8991.6 | 10298.16
[8 empty] | 899.23 | 9439.98
[8 empty] | 9890.83 | 51255.02
RESERVATÓRIO ELEVADO
Volume = | 110 | m³
Di = | 4 | m
Esp = | 0.2 | m
Laje int. = | 0.15 | m
Laje fundo = | 0.2 | m
Laje Tampa = | 0.15 | m
Altura Fundo = | 13.8 | m
Altura util = | 8.8 | m |  | 12.5664
Vão livre = | 0.5 | m
Aprofundamento | 1 | m
Altura total | 23.6 | m
De Radier = | 6.3 | m |  | 31.1725 |  |  | 22 | #DIV/0!
Fuste Radeir | 2.1
Altura do Radier | 0.8 | m |  | 216.8
Autura Caoncreto Ciclo = | 0.1 | m |  | 6.9549 | Tf/m²
Escada interna
Nº Degraus 360 | 20
Autura Degrau | 0.185 | m
Altura por Patamar = | 3.7 | m
Nº Patamares | 2.75 | unid
Largura escada = | 0.8 | m
Altura de Patamar | 10.175 | m
Pé direiro Barrilete = | 3.425 | m
Area de Escada | 63.5858 | m²
Area Forma Deslizante | 649.1787 | m²
Area Forma Reta | 37.7 | m²
Area Forma Radier = | 23.09 | m² |  | 2.6389
Concreto Simples | 3.12 | m²
Concreto Radier | 23.17 | m²
Concreto Estrutura = | 71.2 | m²
Escavação = | 137.78 | m²
Impermeabilização | 129.43 | m²
RESERVATÓRIO ELEVADO
Volume = | 120 | m³
Di = | 4 | m
Esp = | 0.2 | m
Laje int. = | 0.15 | m
Laje fundo = | 0.2 | m
Laje Tampa = | 0.15 | m
Altura Fundo = | 19.8 | m
Altura util = | 9.6 | m |  | 12.5664 | 120.6372
Vão livre = | 0.5 | m
Aprofundamento | 1 | m
Altura total | 30.4 | m
De Radier = | 6.5 | m |  | 33.1831 |  |  | 22 | #DIV/0!
Fuste Radeir | 1.9
Altura do Radier | 0.8 | m |  | 253.725
Autura Concreto Ciclo = | 0.1 | m |  | 0 | Tf/m²
Escada interna
Nº Degraus 360 | 20
Autura Degrau | 0.185 | m
Altura por Patamar = | 3.7 | m
Nº Patamares | 4.25 | unid
Largura escada = | 0.8 | m
Altura de Patamar | 15.725 | m
Pé direiro Barrilete = | 3.875 | m
Area de Escada | 98.269 | m²
Area Forma Deslizante | 828.6265 | m²
Area Forma Reta | 37.7 | m²
Area Forma Radier = | 23.15 | m² |  | 2.6389
Concreto Simples | 3.32 | m²
Concreto Radier | 25.1 | m²
Concreto Estrutura = | 89.15 | m²
Escavação = | 223.98
Impermeabilização | 139.49 | m²
RESERVATÓRIO APOIADO - EEAB
Volume = | 120 | m³
Largura = | 4.5 | m
Comprimento = | 8.5 | m
Esp = | 0.2 | m
Laje fundo = | 0.2 | m
Laje Tampa = | 0.15 | m
Altura util = | 3.2 | m |  | 38.25 | 122.4
Vão livre = | 0.5 | m
Aprofundamento | 2.5 | m
Altura total | 4.05 | m
Lagura do poço de sucção | 1.5 | m
Altura do Poço de Sucção | 1.2 | m |  | 194.475
Altura Concreto Ciclo = | 0.1 | m |  | #VALUE! | Tf/m²
Escada interna
Area Forma Laje | 38.25 | m²
Area Forma Parede | 234.5 | m²
Area Forma Viga | 10.8 | m²
Area Forma Radier = |  |  |  | -19.3926
Concreto Simples | 5.08 | m²
Concreto Estrutura = | 49.65 | m³
Escavação = | 221.25 | m²
Impermeabilização | 148.85 | m²
Reterro = | 112.23 | m²
Bota Fora | 109.02 | m²
RESERVATÓRIO APOIADO - EEAT
Volume = | 120 | m³
Largura = | 4.5 | m
Comprimento = | 8.5 | m
Esp = | 0.2 | m
Laje fundo = | 0.2 | m
Laje Tampa = | 0.15 | m
Altura util = | 3.2 | m |  | 38.25 | 122.4
Vão livre = | 0.5 | m
Aprofundamento | 1.8 | m
Altura total | 4.05 | m
Lagura do poço de sucção | 1.5 | m
Altura do Poço de Sucção | 1.2 | m |  | 194.475
Altura Concreto Ciclo = | 0.1 | m |  | #VALUE! | Tf/m²
Escada interna
Area Forma Laje | 38.25 | m²
Area Forma Parede | 234.5 | m²
Area Forma Viga | 10.8 | m²
Area Forma Radier = |  |  |  | -19.3926
Concreto Simples | 5.08 | m²
Concreto Estrutura = | 49.65 | m³
Escavação = | 173.48 | m²
Impermeabilização | 148.85 | m²
Reterro = | 94.98 | m²
Bota Fora | 78.5 | m²
RESERVATÓRIO APOIADO - CR
Volume = | 380 | m³
Largura = | 5 | m
Comprimento = | 11 | m
Nº de Camaras | 2
Esp = | 0.25 | m
Laje fundo = | 0.25 | m
Laje Tampa = | 0.15 | m
Altura util = | 3.6 | m |  | 55 | 396
Vão livre = | 0.5 | m
Aprofundamento | 1.2 | m
Altura total | 4.5 | m |  | 396
Altura Concreto Ciclo = | 0.1 | m |  | #VALUE! | Tf/m²
Caixa de Inspeção
Lado | 2 | m
Altura por Patamar = | 5.7 | m
Profundidade | 1.2 | m
Volume Concretto | 12.28 | m
Forma de Parede | 34.2 | m
Volume Concreto Magro | 12.76 | M²
Volume Concreto Armado | 240.08 | m²
Area Forma Paredes = | 447.35 | m²
Area Forma Lajes = | 118 | m² |  | -31.2417
Escavação = | 309.4
Bota Fora | 208.93
Reaterro | 148.69
Impermeabilização | 372.4 | m²
LEITO DE SECAGEM - CR
Volume de lavagem = | 35 | m³
Largura = | 5 | m
Comprimento = | 8 | m
Nº de Camaras | 4
Esp = | 0.12 | m
Área por celula | 40 | m
Area Total | 160 | m
Altura util = | 0.9 | m
Laje de fundo | 0.1 | m
Altura da borda = | 0.2 | m
Altura do Bloco | 0.15 | m
Aprofundamento | 0.8 | m
Altura total | 1.35 | m
| 9 | m
Altura do Radier | 1.1 | m
Autura Concreto Ciclo = | 0.1 | m
Escada interna
Nº Degraus 360 | 20
Autura Degrau | 0.16 | m
Altura por Patamar = | 3.2 | m
Nº Patamares | 4.5 | unid
Largura escada = | 1 | m
Altura de Patamar | 14.4 | m
Pé direiro Barrilete = | -174.3 | m
Volume de Concreto Armado | 28.4 | m³
Volume de Concreto Magro | 9.23 | m³
Area Forma Reta | 148.2 | m³
Volume de Escavação | 208.2816 | m³
Volume de Reaterro | 72.49 | m³
Volume Bota fora | 176.53 | m²
Impermeabilização | 188.6 | m²
RESERVATÓRIO APOIADO - EE
Volume = | 0 | m³
Largura = | 2.2 | m
Comprimento = | 3.5 | m
Esp = | 0.15 | m
Laje fundo = | 0.15 | m
Laje Tampa = | 0.1 | m |  |  |  |  | 14
Altura util = | 0 | m | 3.6 | 7.7 | 0 |  | 2.38
Vão livre = | 0.5 | m
Aprofundamento | 1.5 | m
Altura total | 0.75 | m
Lagura do poço de sucção | 1.2 | m
Altura do Poço de Sucção | 1 | m |  | 15.51
Altura Concreto Ciclo = | 0.05 | m |  | #VALUE! | Tf/m²
Escada interna
Area Forma Laje | 7.7 | m²
Area Forma Parede | 28.9 | m²
Area Forma Viga | 5.28 | m²
Area Forma Radier = |  |  |  | -2.7913
Concreto Simples | 0.65 | m²
Concreto Estrutura = | 10.34 | m³
Escavação = | 53.24 | m²
Impermeabilização | 20.2 | m²
Reterro = | 38.99 | m²
Bota Fora | 14.25 | m²

## DADOS DA ETA
CUSTO DE ETA 25L/S
| MATERIAIS - ESTIMATIVA | Quant. | REFERENCIA | Unidade | Unitário | Preço Total
| CHAPA DE AÇO | 51447 | SINAPI | Kg | 3.4 | 174920
| TRANSPORTE (FRETA) | 56.6 | SINAPI | T | 1000 | 56600
| PRIMER | 192.35 | SINAPI | GL | 153 | 29430
| TINTA À OLEO | 113.66 | SINAPI | GL | 52 | 5910
| MATERIAL FILTRANTE | 106.3 | SANEVIX | M³ | 832 | 88440
| SOPRADORES | 2 | SANEVIX | UNID | 12000 | 24000
| FIBRA DE VIDRO | 692 | ORSE | KG | 41 | 28370
| OUTROS MATERIAIS E EQUIPAMENTOS | 1 | COTAÇÃO | UNID | 88830 | 88830
| TOTAL |  |  |  |  | 496500
| CUSTO DE SERVIÇOS | Quant. |  | Unidade | Unitário | Preço Total
| MONTAGEM DE ETA EM AÇO | 51.447 | COMPOSIÇÃO | T | 3116.58 | 160340
| LUCRO LÍQUIDO | 1 | COTAÇÃO | UNID | 75540 | 75540
| ROYALETS | 1 | COTAÇÃO | UNID | 81400 | 81400
| TOTAL |  |  |  |  | 317280
| CUSTO DA ETA POR L/S | 54252
| PREÇO TOTAL DA ETA |  |  |  |  | 813780
COMPOSIÇÃO DA CALANDRAGEM NA MONTAGEM DE ETA EM AÇO - UNIDADE TONELADA
| Insumos | SINAPI | Unid. | Qtd | Unitário | Valor Total
| Servente | 6111 | H | 59 | 6.11 | 360.49
| MONTADOR INDUSTRIAL | 2703 | H | 30 | 12.79 | 383.7
| TECNICO SENIOR | ORSE | H | 15 | 18.26 | 273.9
| Aparelho de Calandragem | Cotação | H | 24 | 12.51 | 300.24
| Tarifa de consumo de energia eletrica comercial, baixa tensao | 2703 | KW/H | 60 | 0.51 | 30.6
| Grupo de soldagem c/ gerador a diesel 33hp p/ solda eletrica, sobre rodas, tipo bambozzi mod. 0-375A | 3331 | H | 12 | 9.72 | 116.64
| TOTAL GERAL |  |  |  |  | 1465.57
COMPOSIÇÃO DO JATEAMENTO NA MONTAGEM DE ETA EM AÇO - UNIDADE TONELADA
| Insumos | SINAPI | Unid. | Qtd | Unitário | Valor Total
| Servente | 6111 | H | 64 | 6.11 | 391.04
| MONTADOR INDUSTRIAL | 2703 | H | 32 | 12.79 | 409.28
| TECNICO SENIOR | ORSE | H | 16 | 18.26 | 292.16
| Aparelho de Jateamento | Cotação | H | 20 | 24 | 480
| Tarifa de consumo de energia eletrica comercial, baixa tensao | 2703 | KW/H | 32 | 0.51 | 16.32
| Grupo de soldagem c/ gerador a diesel 33hp p/ solda eletrica, sobre rodas, tipo bambozzi mod. 0-375A | 3331 | H | 6.4 | 9.72 | 62.21
| TOTAL GERAL |  |  |  |  | 1651.01

## rede
BACIA 1
Tipo 1 | até 1,20 | 10 | 165 | 14 | 189
Tipo 2 | 1,20 - 1,40 |  | 12 | 2 | 14
Tipo 3 | 1,40 - 1,50 | 1 | 2 | 1 | 4
Tipo 4 | 1,50 - 1,60 |  | 6 | 1 | 7
Tipo 5 | 1,60 - 1,70 |  | 5 | 2 | 7
Tipo 6 | 1,70 - 2,00 | 1 | 8 | 4 | 13
Tipo 7 | 2,00-2,30 | 1 | 1 | 2 | 4
Tipo 8 | 2,30-2,60 | 1 | 5 | 1 | 7
Tipo 9 | 2,60-2,90 |  | 3 | 2 | 5
Tipo 10 | 2,90-3,20 | 3 | 6 |  | 9
Tipo 11 | 3,20-3,50 |  | 2 | 1 | 3
| 3,50-3,80 | 1 |  |  | 1
|  | 18 | 215 | 30 | 263 | 42.9658
11300