## PEC
Ministério da Integração Nacional - MI
Companhia de Desenvolvimento dos Vales do São Francisco e do Parnaíba
5ª Superintendência Regional
|  |  | PROJETO: |  |  |  | BDI/serviço(%)
ESTIMATIVA DE CUSTOS |  |  | Pavimentação de ruas no município de Penedo/AL |  |  |  | 24.5
BDI/material(%)
15.33
LICITANTE:
ENDEREÇO:
ITEM | COD. | DESCRIÇÃO | UNID. | QUANT. | PREÇOS (R$)
| SINAPI |  |  |  | UNIT. S/BDI | UNIT. C/ BDI | TOTAL
1.0 |  | SERVIÇOS PRELIMINARES |  |  |  |  | 38274.33
1.1 | COMP 2 | MOBILIZAÇÃO DE PESSOAL E EQUIPAMENTOS | un | 1 | 504.4 | 627.98 | 627.98
1.2 | COMP 3 | DESMOBILIZAÇÃO DE PESSOAL E EQUIPAMENTOS | un | 1 | 504.4 | 627.98 | 627.98
1.3 | COMP.1 | ADMINISTRAÇÃO LOCAL / MANUTENÇÃO DO CANTEIRO DE OBRAS | GLO | 1 | 25261.92 | 31451.1 | 31451.1
1.4 | 73847/002 | ALUGUEL CONTAINER/ESCRIT/WC C/1 VASO / 1 LAV / 1 MIC / 4 CHUV; L=2,20M, COMP=6,20M ALT=2,50M, CHAPA AÇO NERV TRAPZ, FORRO C/ ISOL TERMO-ACUST, CHASSIS REFORC PISO COMPENS NAVAL, INCL INST ELETRIC/HIDRO-SANIT, EXCL TRANSP/CARGA/DESCARGA. | mês | 3 | 788.8 | 982.06 | 2946.18
1.5 | 72840 | TRANSPORTE COMERCIAL COM CAMINHAO CARROCERIA 9 T, RODOVIA PAVIMENTADA | ton x km | 432 | 0.43 | 0.54 | 233.28
1.6 | 74209/ 001 | PLACA DE OBRA EM CHAPA DE AÇO GALVANIZADA | m² | 7.2 | 266.38 | 331.64 | 2387.81
2.0 |  | PAVIMENTAÇÃO DA AV. BRASIL (BAIRRO CACIMBINHAS) |  |  |  |  | 218732.8667
2.1 |  | SERVIÇOS DE PAVIMENTAÇÃO
2.1.1 | 78472 | SERVICOS TOPOGRÁFICOS PARA PAVIMENTA-ÇÃO, INCLUSIVE NOTA DE SERVIÇOS, ACOM-PANHAMENTO E GREIDE | m² | 2127.132 | 0.29 | 0.36 | 765.7675
2.1.2 | 73822/002 | LIMPEZA MECANIZADA DE TERRENO COM REMOÇÃO DE CAMADA VEGETAL, UTILIZANDO MOTONIVELADORA | m² | 2127.132 | 0.49 | 0.61 | 1297.5505
2.1.3 | 79480 | ESCAVACAO MECÂNICA CAMPO ABERTO EM SOLO, EXCETO ROCHA, ATÉ 2,00M PROFUND. | m³ | 529.54 | 2.66 | 3.31 | 1752.7774
2.1.4 | 74010/001 | CARGA E DESCARGA MECÂNICA DE SOLO UTILIZANDO CAMINHÃO BASCULANTE 5,0 M³ E PÁ CARREGADEIRA SOBRE PNEUS | m³ | 661.925 | 1.41 | 1.76 | 1164.988
2.1.5 | 72856 | TRANSPORTE LOCAL COM CAMINHÃO BASCULANTE 6 M3, RODOVIA EM LEITO NATURAL | m³ x km | 1323.86 | 1.37 | 1.71 | 2263.8006
2.1.6 | 79472 | REGULARIZAÇÃO DE SUPERFÍCIES EM TERRA COM MOTONIVELADORA | m² | 2127.132 | 0.46 | 0.57 | 1212.4652
2.1.7 | 74223/001 | MEIO-FIO (GUIA) DE CONCRETO PREMOLDA-DO, DIMENSÕES 12X15X30X100CM (FACE SUP. X FACE INF. X ALT. X COMP.), REJUNTADO C/ ARGAMASSA 1:4 CIMENTO:AREIA, INCLUIN-DO ESCAVAÇÃO E REATERRO. | m | 675.28 | 30.56 | 38.05 | 25694.404
2.1.8 | 72799 | PAVIMENTO EM PARALELEPÍPEDO SOBRE COLCHÃO DE AREIA, REJUNTADO COM ARGA-MASSA DE CIMENTO E AREIA NO TRAÇO 1:3 | m² | 2024.04 | 72.8 | 90.64 | 183458.9856
2.1.9 | 79334/001 | PINTURA A BASE DE CAL E FIXADOR A BASE DE COLA, DUAS DEMAOS (MEIO-FIO) | m² | 182.1636 | 4.95 | 6.16 | 1122.1278
3.0 |  | PAVIMENTAÇÃO DE PARTE DA RUA DA RODAGEM (POVOADO TABULEIRO DOS NEGROS) |  |  |  |  | 116293.6079
3.1 |  | SERVIÇOS DE PAVIMENTAÇÃO
3.1.1 | 78472 | SERVICOS TOPOGRÁFICOS PARA PAVIMENTA-ÇÃO, INCLUSIVE NOTA DE SERVIÇOS, ACOM-PANHAMENTO E GREIDE | m² | 1134 | 0.29 | 0.36 | 408.24
3.1.2 | 73822/002 | LIMPEZA MECANIZADA DE TERRENO COM REMOÇÃO DE CAMADA VEGETAL, UTILIZANDO MOTONIVELADORA | m² | 1134 | 0.49 | 0.61 | 691.74
3.1.3 | 79480 | ESCAVACAO MECÂNICA CAMPO ABERTO EM SOLO, EXCETO ROCHA, ATÉ 2,00M PROFUND. | m³ | 241.113 | 2.66 | 3.31 | 798.084
3.1.4 | 74010/001 | CARGA E DESCARGA MECÂNICA DE SOLO UTILIZANDO CAMINHÃO BASCULANTE 5,0 M³ E PÁ CARREGADEIRA SOBRE PNEUS | m³ | 301.3413 | 1.41 | 1.76 | 530.3606
3.1.5 | 72856 | TRANSPORTE LOCAL COM CAMINHÃO BASCULANTE 6 M3, RODOVIA EM LEITO NATURAL | m³ x km | 602.68 | 1.37 | 1.71 | 1030.5828
3.1.6 | 74153/001 | ESPALHAMENTO MECANIZADO (COM MOTONI-VELADORA 140 HP) MATERIAL 1A. CATEGORIA | m² | 0.2618 | 0.2 | 0.25 | 0.065451
3.1.7 | 74005/001 | COMPACTAÇÃO MECÂNICA, SEM CONTROLE DO GC (C/ COMPACTADOR PLACA 400 KG) | m³ | 0.05 | 3.26 | 4.06 | 0.203
3.1.8 | 79472 | REGULARIZAÇÃO DE SUPERFÍCIES EM TERRA COM MOTONIVELADORA | m² | 1134 | 0.46 | 0.57 | 646.38
3.1.9 | 74223/001 | MEIO-FIO (GUIA) DE CONCRETO PREMOLDA-DO, DIMENSÕES 12X15X30X100CM (FACE SUP. X FACE INF. X ALT. X COMP.), REJUNTADO C/ ARGAMASSA 1:4 CIMENTO:AREIA, INCLUIN-DO ESCAVAÇÃO E REATERRO. | m | 360 | 30.56 | 38.05 | 13698
3.1.10 | 72799 | PAVIMENTO EM PARALELEPÍPEDO SOBRE COLCHÃO DE AREIA, REJUNTADO COM ARGA-MASSA DE CIMENTO E AREIA NO TRAÇO 1:3 | m² | 1080 | 72.8 | 90.64 | 97891.2
3.1.11 | 79334/001 | PINTURA A BASE DE CAL E FIXADOR A BASE DE COLA, DUAS DEMAOS (MEIO-FIO) | m² | 97.2 | 4.95 | 6.16 | 598.752
| T O T A L | [5 empty] | 373300.81
Nesta estimativa foi observado o que prescreve o Art. 3 do capítulo 2 do Decreto N.º 7.983/2013. Nos preços unitários, estão incluídos os encargos sociais nos mesmos percentuais constantes do Sistema Nacional de Pesquisa de Custos e Índices da Construção Civil - SINAPI, Tabela de Preços de Insumos e de Serviços - Maceió/AL, Setembro/2015 (com desoneração).

## Mem.Cal
Ministério da Integração Nacional - MI
Companhia de Desenvolvimento dos Vales do São Francisco e do Parnaíba
5ª Superintendência Regional
Gerência Regional de Infraestrutura
Unidade Regional de Estudos e Projetos
MEMÓRIA DE CÁLCULO
Projeto: Pavimentação de ruas no município de Penedo/AL, conforme Projeto básico elaborado pela Codevasf/5ª SR.
1.0 - SERVIÇOS PRLIMINARES
1.4 - ALUGUEL CONTAINER/ESCRIT/WC
> CONTAINER = 1,0 |  |  | UNIDADE : und.
> PERÍODO DE LOCAÇÃO = 3,0 MESES ; conforme cronograma de projeto.
> QUANTIDADE TOTAL = 3,00 x 1,00 = 3,00 meses
1.5 - TRANSPORTE COMERCIAL COM CAMINHÃO CARROCERIA 9 T
> PESO DO CONTAINER = 3,00ton.
> DISTÂNCIA DE TRANSORTE = 72,00km |  |  |  | (distância rodoviária entre Pendo e Arapiraca)
> DISTÂNCIA DE TRANSORTE/VIAGENS = 2,00 x 72,00 = 144,00km (entrega e devolução)
> QUANTIDADE TOTAL = 3,00 ton x 144,00 km = 432,00 ton x km
1.6 - PLACA DE OBRA EM CHAPA DE AÇO GALVANIZADO
> ÁREA/PLACA = 1,50m x 2,40m = 3,60m²
> QUANTIDADE DE PLACAS = 2,00 und. |  |  |  | (uma placa por rua)
> QUANTIDADE TOTAL = 2,00 x 3,60 = 7,20m²
2.0 - PAVIMENTAÇÃO DA AV. BRASIL (CACIMBINHAS)
2.1 - SERVIÇOS DE PAVIMENTAÇÃO
2.1.1 - SERVIÇOS TOPOGRÁFICOS PARA PAVIMENTAÇÃO | [6 empty] | ( m² )
|  |  | AV. BRASIL |  | TOTAL
| COMPRIMENTO |  | 337.64
| LARGURA¹ |  | 6.3
| ÁREA |  | 2127.132 |  | 2127.132
| ÁREA TOTAL |  |  |  | 2127.132
¹LARGURA TOTAL=6,00m+0,30m
2.1.2 - LIMPEZA MECANIZ. DE TERRENO COM REMOÇÃO DE CAMADA VEGETAL | [6 empty] | ( m² )
|  |  | AV. BRASIL |  | TOTAL
| COMPRIMENTO |  | 337.64
| LARGURA¹ |  | 6.3
| ÁREA |  | 2127.132 |  | 2127.132
| ÁREA TOTAL |  |  |  | 2127.132
¹LARGURA TOTAL=6,00m+0,30m
2.1.3 - ESCAVAÇÃO MEC. CAMPO ABERTO EM SOLO, EXC. ROCHA. | [6 empty] | (m³)
|  |  | AV. BRASIL |  | TOTAL
| VOLUME/CORTE¹ |  | 529.54 |  | 529.54
| VOLUME TOTAL |  |  |  | 529.54
2.1.4 - CARGA E DESCARGA MECÂNICA DE SOLO | [6 empty] | ( m³ )
|  |  | AV. BRASIL |  | TOTAL
| VOLUME/CORTE¹ |  | 529.54
| VOLUME/ATERRO¹ |  | 0
| CORTE - ATERRO |  | 529.54 |  | 529.54
| VOLUME TOTAL C/ EMPOLAMENTO 25% |  |  |  | 661.925
¹VOLUMES FORNECIDOS PELA TOPOGRAFIA/CODEVASF, CONFORME PLANILHA EM ANEXO.
2.1.5 - TRANSPORTE LOCAL COM CAMINHÃO BASCULANTE | [6 empty] | ( m³ x km )
> DMT (BOTA-FORA) = 2,00km
> VOLUME/BOTA-FORA = 661,93m³
> TOTAL/TRANSPORTE = 661,93m³ x 2,00km = 1.323,86m³xkm
- ESPALHAMENTO MECANIZADO (COM MOTONI-VELADORA 140 HP) | [6 empty] | ( m² )
|  |  | AV. BRASIL |  | TOTAL
| VC-VOLUME/CORTE |  | 529.54 |  | 529.54
| VA-VOLUME/ATERRO |  | 0 |  | 0
| VT-VOLUME TOTAL (VC+VA) |  |  |  | 529.54
| PE-PERCENTUAL/ESPALHAMENTO (VA/VT) |  |  |  | 0%
| ÁREA/ESPALHAMENTO (PE x ÁREA TOTAL) |  |  |  | 0
OBS: NÃO CONSIDERAR O SERVIÇO (ZERADO)
- COMPACTAÇÃO MECÂNICA, SEM CONTROLE DO GC | [6 empty] | ( m³ )
|  |  | AV. BRASIL |  | TOTAL
| VOLUME/ATERRO |  | 0 |  | 0
| VOLUME TOTAL C/ EMPOLAMENTO 25% |  |  |  | 0
OBS: NÃO CONSIDERAR O SERVIÇO (ZERADO)
2.1.6 - REGULARIZAÇÃO DE SUPERFÍCIES EM TERRA COM MOTONIVELADORA | [6 empty] | ( m² )
|  |  | AV. BRASIL |  | TOTAL
| COMPRIMENTO |  | 337.64
| LARGURA¹ |  | 6.3
| ÁREA |  | 2127.132 |  | 2127.132
| ÁREA TOTAL |  |  |  | 2127.132
¹LARGURA TOTAL=6,00m+0,30m
2.1.7 - MEIO-FIO (GUIA) DE CONCRETO PREMOLDADO | [6 empty] | ( m )
|  |  | AV. BRASIL |  | TOTAL
| COMPRIMENTO |  | 337.64 |  | 337.64
| COMPRIMENTO TOTAL (02 BORDOS) |  |  |  | 675.28
2.1.8 - PAVIMENTO EM PARALELEPÍPEDO SOBRE COLCHÃO DE AREIA | [6 empty] | ( m² )
|  |  | AV. BRASIL |  | TOTAL
| COMPRIMENTO |  | 337.34
| LARGURA |  | 6
| ÁREA |  | 2024.04 |  | 2024.04
| ÁREA TOTAL |  |  |  | 2024.04
2.1.9 - PINTURA A BASE DE CAL E FIXADOR A BASE DE COLA, DUAS DEMÃOS | [6 empty] | ( m² )
|  |  | AV. BRASIL |  | TOTAL
| COMPRIMENTO |  | 337.34
| PERÍMET./PINTURA |  | 0.27
| ÁREA/PINTURA |  | 91.0818 |  | 91.0818
| ÁREA TOTAL (02 BORDOS) |  |  |  | 182.1636
3.0 - PAVIMENTAÇÃO DE PARTE DA RUA DA RODAGEM (TABULEIRO DOS NEGROS).
3.1 - SERVIÇOS DE PAVIMENTAÇÃO
3.1.1 - SERVIÇOS TOPOGRÁFICOS PARA PAVIMENTAÇÃO | [6 empty] | ( m² )
|  |  | RUA DA RODAGEM |  |  | TOTAL
| COMPRIMENTO |  | 180
| LARGURA¹ |  | 6.3
| ÁREA |  | 1134 |  |  | 1134
| ÁREA TOTAL |  |  |  |  | 1134
¹LARGURA TOTAL=6,00m+0,30m
3.1.2 - LIMPEZA MECANIZ. DE TERRENO COM REMOÇÃO DE CAMADA VEGETAL | [6 empty] | ( m² )
|  |  | RUA DA RODAGEM |  |  | TOTAL
| COMPRIMENTO |  | 180
| LARGURA¹ |  | 6.3
| ÁREA |  | 1134 |  |  | 1134
| ÁREA TOTAL |  |  |  |  | 1134
¹LARGURA TOTAL=6,00m+0,30m
3.1.3 - ESCAVAÇÃO MEC. CAMPO ABERTO EM SOLO, EXC. ROCHA. | [6 empty] | (m³)
|  |  | RUA DA RODAGEM |  |  | TOTAL
| VOLUME/CORTE¹ |  | 241.113 |  |  | 241.113
| VOLUME TOTAL |  |  |  |  | 241.113
3.1.4 - CARGA E DESCARGA MECÂNICA DE SOLO | [6 empty] | ( m³ )
|  |  | RUA DA RODAGEM |  |  | TOTAL
| VOLUME/CORTE¹ |  | 241.113
| VOLUME/ATERRO¹ |  | 0.04
| CORTE - ATERRO |  | 241.073 |  |  | 241.073
| VOLUME TOTAL C/ EMPOLAMENTO 25% |  |  |  |  | 301.3413
¹VOLUMES FORNECIDOS PELA TOPOGRAFIA/CODEVASF, CONFORME PLANILHA EM ANEXO.
3.1.5 - TRANSPORTE LOCAL COM CAMINHÃO BASCULANTE | [6 empty] | ( m³ x km )
> DMT (BOTA-FORA) = 2,00km
> VOLUME/BOTA-FORA = 301,34m³
> TOTAL/TRANSPORTE = 301,34 m³ x 2,00 km = 602,68m³ x km
3.1.6 - ESPALHAMENTO MECANIZADO (COM MOTONIVELADORA 140 HP) | [6 empty] | ( m² )
|  |  | RUA DA RODAGEM |  |  | TOTAL
| VC-VOLUME/CORTE |  | 173.22 |  |  | 173.22
| VA-VOLUME/ATERRO |  | 0.04 |  |  | 0.04
| VT-VOLUME TOTAL (VC+VA) |  |  |  |  | 173.26
| PE-PERCENTUAL/ESPALHAMENTO (VA/VT) |  |  |  |  | 0.02309%
| ÁREA/ESPALHAMENTO (PE x ÁREA TOTAL) |  |  |  |  | 0.2618
3.1.7 - COMPACTAÇÃO MECÂNICA, SEM CONTROLE DO GC | [6 empty] | ( m³ )
|  |  | RUA DA RODAGEM |  |  | TOTAL
| VOLUME/ATERRO |  | 0.04 |  |  | 0.04
| VOLUME TOTAL C/ EMPOLAMENTO 25% |  |  |  |  | 0.05
3.1.8 - REGULARIZAÇÃO DE SUPERFÍCIES EM TERRA COM MOTONIVELADORA | [6 empty] | ( m² )
|  |  | RUA DA RODAGEM |  |  | TOTAL
| COMPRIMENTO |  | 180
| LARGURA¹ |  | 6.3
| ÁREA |  | 1134 |  |  | 1134
| ÁREA TOTAL |  |  |  |  | 1134
¹LARGURA TOTAL=6,00m+0,30m
3.1.9 - MEIO-FIO (GUIA) DE CONCRETO PREMOLDADO | [6 empty] | ( m )
|  |  | RUA DA RODAGEM |  |  | TOTAL
| COMPRIMENTO |  | 180 |  |  | 180
| COMPRIMENTO TOTAL (02 BORDOS) |  |  |  |  | 360
3.1.10 - PAVIMENTO EM PARALELEPÍPEDO SOBRE COLCHÃO DE AREIA | [6 empty] | ( m² )
|  |  | RUA DA RODAGEM |  |  | TOTAL
| COMPRIMENTO |  | 180
| LARGURA |  | 6
| ÁREA |  | 1080 |  |  | 1080
| ÁREA TOTAL |  |  |  |  | 1080
3.1.11 - PINTURA A BASE DE CAL E FIXADOR A BASE DE COLA, DUAS DEMÃOS | [6 empty] | ( m² )
|  |  | RUA DA RODAGEM |  |  | TOTAL
| COMPRIMENTO |  | 180
| PERÍMET./PINTURA |  | 0.27
| ÁREA/PINTURA |  | 48.6 |  |  | 48.6
| ÁREA TOTAL |  |  |  |  | 97.2

## CPU
Ministério da Integração Nacional - MI
Companhia de Desenvolvimento dos Vales do São Francisco e do Parnaíba
5ª Superintendência Regional
Gerência Regional de Infraestrutura
Unidade Regional de Estudos e Projetos
COMPOSIÇÕES UNITÁRIAS
PROJETO: | Pavimentação de ruas no município de Penedo/AL
COMP 1 | ADMINISTRAÇÃO LOCAL / MANUTEN. DO CANTEIRO DE OBRAS - (mês) |  |  |  | R$ | 8420.64
CÓDIGO | DESCRIÇÃO | und | quant. | custo unit. | custo s/BDI
SIANPI/14250 | Energia elétrica | kwh | 100 | 0.49 | 49 |  | Tarifa Rural (Eletrobrás)
TARIFA/CASAL | Água e esgoto | m³ | 10 | 3.46 | 34.6 |  | Tarifa Casal
| Material escritório/EPI | mês | 1 | 339.56 | 339.56 |  | Orçamento Cacimbinhas
| Material de limpeza | mês | 1 | 130 | 130
SINAPI/2706 | ENGENHEIRO DE OBRA JUNIOR | mês | 0.3 | 9896.4904 | 2968.95
SINAPI/4069 | Mestre de obras | mês | 0.9 | 3663.4285 | 3297.09
SINAPI/10508 | Vigia | mês | 1 | 1601.4416 | 1601.44
ADMINISTRAÇÃO LOCAL /MANUTENÇÃO DO CANTEIRO DE OBRAS - (GLOBAL) |  |  |  |  | R$ | 31451.1
OBS: PREÇO GLOBAL, CONSIDERANDO UM PERÍODO DE EXECUÇÃO DE 90 DIAS (3,0 MESES). |  | und | quant | cust.unit S/BDI | cust.unit C/BDI | Custo Total
|  | mês | 3 | 8420.64 | 10483.7 | 31451.1
COMP 2 | MOBILIZAÇÃO DE PESSOAL E EQUIPAMENTOS - (und.) |  |  |  | R$ | 504.4
CÓDIGO | DESCRIÇÃO | und | quant | cust.unit. | custo s/BDI
SINAPI/1142 | CAMINHAO TOCO C/ CARROCERIA MADEIRA FIXA CAP. CARGA * 6 A 8T* (INCL MANUT/OPERACAO) | h | 10 | 46.44 | 464.4
| PASSAGEM DE ÔNIBUS | und | 2 | 20 | 40 |  | VALOR DA PASSAGEM DE MCZ A PENEDO
COMP 3 | DESMOBILIZAÇÃO DE PESSOAL E EQUIPAMENTOS - (und.) |  |  |  | R$ | 504.4
CÓDIGO | DESCRIÇÃO | und | quant | cust.unit. | custo s/BDI
SINAPI/1142 | CAMINHAO TOCO C/ CARROCERIA MADEIRA FIXA CAP. CARGA * 6 A 8T* (INCL MANUT/OPERACAO) | h | 10 | 46.44 | 464.4
| PASSAGEM DE ÔNIBUS | und | 2 | 20 | 40 |  | VALOR DA PASSAGEM DE MCZ A PENEDO
Observações:
1 -Nesta estimativa foi observado o que prescreve o Art. 3 do capítulo 2 do Decreto N.º 7.983/2013. Nos preços unitários estão incluídos os encargos sociais nos mesmos percentuais constantes do Sistema Nacional de Pesquisa de Custos e Índices da Construção Civil - SINAPI
2- As composições de custos unitários do Sistema Nacional de Pesquisa de Custos e Índices da Construção Civil - SINAPI são mantidas e divulgadas na internet, no site da Caixa Econômica Federal

## BDI
Ministério da Integração Nacional - MI
Companhia de Desenvolvimento dos Vales do São Francisco e do Parnaíba
5ª Superintendência Regional
Gerência Regional de Infraestrutura
Unidade Regional de Estudos e Projetos
BDI
PROJETO: | Pavimentação de ruas no município de Penedo/AL
DETALHAMENTO BDI - SERVIÇOS
ITEM | DESCRIÇÃO | PARCIAL | ITEM FORM | TOTAL
1.0 | ADMINISTRAÇÃO CENTRAL RATEIO |  | AC | 3.5
2.0 | DESPESAS FINANCEIRAS |  | DF | 1.23
3.0 | RISCO, SEGURO E GARANTIA |  | R | 2.07
4.0 | EXPECTATIVA DE LUCRO |  | L | 7
5.0 | TRIBUTOS |  | I | 8.15
5.1 | PIS | 0.65
5.2 | COFINS | 3
5.3 | ISS | 2.5
5.4 | Contribuição sobre receita bruta** | 2
24.5
Considerações: | Acórdão Nº 2622/2013 – TCU – Plenário de 25/9/2013
(*) BDI (%) = ((((1+AC+R)*(1+DF)*(1+L))/(1-I))-1)
Acórdão nº 2369/2011 - TCU - Plenário - DOU nº174 em 20/09/2011
(**) Contribuição sobre a receita bruta devido a Desoneração em folha
DETALHAMENTO BDI - MATERIAIS
ITEM | DESCRIÇÃO | % PV | % CD
1.0 | ADMINISTRAÇÃO CENTRAL |  | 3.45
2.0 | IMPOSTOS E TAXAS | 3.65 | 3.65
2.1 | ISS | 0 | 0
2.2 | PIS | 0.65 | 0.65
2.3 | Cofins | 3 | 3
3.0 | TAXA DE RISCO |  | 1.33
4.0 | DESPESAS FINANCEIRAS |  | 0.85
5.0 | LUCRO | 5.11 | 5.11
TOTAL |  |  | 15.33
(*) BDI (%) = ((((1+AC+R)*(1+DF)*(1+L))/(1-I))-1)

## cronograma
Ministério da Integração Nacional - MI
Companhia de Desenvolvimento dos Vales do São Francisco e do Parnaíba
5ª Superintendência Regional
Gerência Regional de Infraestrutura
Unidade Regional de Estudos e Projetos
CRONOGRAMA FÍSICO-FINANCEIRO
ITEM | ETAPA/SERVIÇOS | VALOR (R$) | % | PERÍODO (MESES)
|  |  |  | MÊS 01 | MÊS 02 | MÊS 03 | TOTAL
1.0 | SERVIÇOS PRELIMINARES | 38274.33 | 10.25% | 12795.1085 | 14241.8782 | 11237.3433 | 38274.33
|  |  |  | 33.43% | 37.21% | 29.36% | 100%
2.0 | PAVIMENTAÇÃO DA AV. BRASIL (BAIRRO CACIMBINHAS) | 218732.8667 | 58.59% | 110000 | 108732.87 | - | 218732.87
|  |  |  | 50.29% | 49.71% | - | 100%
3.0 | PAVIMENTAÇÃO DE PARTE DA RUA DA RODAGEM (POVOADO TABULEIRO DOS NEGROS) | 116293.6079 | 31.15% | - | 12000 | 104293.61 | 116293.61
|  |  |  | - | 10.32% | 89.68% | 100%
TOTAL |  |  |  | 122795.11 | 134974.75 | 115530.95 | 373300.81
|  |  |  | 32.89% | 36.16% | 30.95% | 100%
TOTAL ACUMULADO |  | 373300.81 | 100% | 122795.11 | 257769.86 | 373300.81
|  |  |  | 32.89% | 69.05% | 100%