## PBE 20Km SUPER (hidden)
OBRA: IMPLANTAÇÃO DE DRENOS COLETORES, ENTUBADDOS, SUBTERRÂNEOS
LOCAL: PERÍMETRO IRRIGADO BEBEDOURO
DATA: /0 /2005
DRENAGEM SUPERFICIAL 20km
PLANILHA DE PREÇOS - PROJETO BEBEDOURO
ITEM | DISCRIMINAÇÃO | UNID. | QUANT. | PREÇOS R$
|  |  |  | UNIT. | TOTAL
1.0 | Instalação, mobilização e desmobilização, conforme entedimentos com a fiscalização | vb | 1 |  | 34921.87
2.0 | Locação de veículo básico para os 5 passageiros, com ar condicionado, ano não inferior a 2003, com até 10000km rodados | diária | 140 | 90 | 12600
3.0 | Serviços topográficos (locação, nivelamento e contra-nivelamento, fornecimento de caderneta de campo calculadas e digitalizadas). | m | 20000 | 0.42 | 8400
4.0 | Sondagem Geotécnica - Tradagem manual até 1,50m, a cada 20m, ao lado da estaca topográfica | un. | 600 | 1.27 | 762
5.0 | SERVIÇOS PRELIMINARES
5.1 | Desmatamento e limpeza da faixa, p/exec. de drenos coletores abertos conf. Especifiações Técnicas | m² | 200000 | 0.11 | 22000
6.0 | ESCAVAÇÃO DE DRENOS COLETORES ABERTOS
6.1 | Escavação em material de 1ª categoria | m³ | 61824 | 2.36 | 145904.64 | 73600 | 1815
6.2 | Escavação em material de 2ª categoria | m³ | 10304 | 2.82 | 29057.28 | 18185
6.3 | Escavação em material de 3ª categoria | m³ | 736 | 46.78 | 34430.08
7.0 | DESTINAÇÃO DO MATERIAL ESCAVADO
7.1 | Espalhamento ao longo das faixas de execução dos drenos-material de 1ª categoria | m³ | 36800 | 1.67 | 61456 | 1089
7.2 | Transporte para locais de bota fora, incluindo carga e descarga materiais de 2ª e 3ª cat. | m³ | 11040 | 6.54 | 72201.6
8.0 | ESTRUTURAS
8.1 | Em alvenaria de pedra, argamassa 1:3 | m³ | 120 | 241.2 | 28944 | 612 | 122.4
8.2 | Em concreto armado 1:4:6 (Curvas, junções) | m³ | 280 | 339 | 94920 | 756 | 180
9.0 | FORNECIMENTO E INSTALAÇÃO DE TUBOS DE CONCRETO TIPO CA II PARA CONSTRUÇÃO DE BUEIROS. Conf. Especificações Técnicas |  |  |  |  | 1620 | 160
9.1 | Bueiro - Ø 800mm | m | 84 | 188.9 | 15867.6
9.2 | Bueiro - Ø 1000mm | m | 36 | 307.25 | 11061
TOTAL GERAL |  |  |  |  | 572526.07
CODEVASF

## PBE 20km (hidden)
OBRA: IMPLANTAÇÃO DE DRENOS COLETORES, ENTUBADDOS, SUBTERRÂNEOS
LOCAL: PERÍMETRO IRRIGADO BEBEDOURO
DATA: /0 /2005
DRENAGEM SUPERFICIAL 20km
DRENAGEM SUBTERRÂNEA 200ha.
PLANILHA DE PREÇOS - PROJETO BEBEDOURO
ITEM | DISCRIMINAÇÃO | UNID. | QUANT. | PREÇOS R$
|  |  |  | UNIT. | TOTAL
1.0 | Instalação, mobilização e desmobilização, conforme entedimentos com a fiscalização | vb | 1 |  | 34921.87
2.0 | Locação de veículo básico para os 5 passageiros, com ar condicionado, ano não inferior a 2003, com até 10000km rodados | diária | 140 | 90 | 12600
3.0 | Serviços topográficos (locação, nivelamento e contra-nivelamento, fornecimento de caderneta de campo calculadas e digitalizadas). | m | 32000 | 0.42 | 13440
4.0 | Sondagem Geotécnica - Tradagem manual até 1,50m, a cada 20m, ao lado da estaca topográfica | un. | 600 | 1.27 | 762
5.0 | SERVIÇOS PRELIMINARES
5.1 | Desmatamento e limpeza da faixa, p/exec. de drenos coletores abertos conf. Especifiações Técnicas | m² | 160000 | 0.11 | 17600
5.2 | Limpeza da faixa de construção p/exec. de drenos colet. entubados e drenos subterrâneos parcelares, conforme Especificações Técnicas | m² | 16000 | 0.14 | 2240
6.0 | ESCAVAÇÃO DE DRENOS COLETORES ABERTOS
6.1 | Escavação em material de 1ª categoria | m³ | 61824 | 2.36 | 145904.64 | 73600 | 1815
6.2 | Escavação em material de 2ª categoria | m³ | 10304 | 2.82 | 29057.28 | 30185
6.3 | Escavação em material de 3ª categoria | m³ | 736 | 46.78 | 34430.08
7.0 | DESTINAÇÃO DO MATERIAL ESCAVADO
7.1 | Espalhamento ao longo das faixas de execução dos drenos-material de 1ª categoria | m³ | 36800 | 1.67 | 61456 | 1089
7.2 | Transporte para locais de bota fora, incluindo carga e descarga materiais de 2ª e 3ª cat. | m³ | 11040 | 6.54 | 72201.6
8.0 | IMPLANTAÇÃO DE DRENOS SUBTERRÂNEOS PARCELARES (TUBOS CORRUGADOS E PERFURADOS DN 65 a 110 DE PVC ou PEAD, de acordo com a ABNT NBR 15073.2004).Conf. Especificações Técnicas.
8.1 | Escavação de valas p/ instalação de drenos subterrâneos
8.1.1 | Escavação mecânica de valas | m³ | 31733.02 | 3.07 | 97420.37
8.1.2 | Escavação manual de valas | m³ | 5599.94 | 14.8 | 82879.11 | 66666
8.2 | Fornecimento e instalação de tubos corrugados perfurados DN 65 | m | 12000 | 5.65 | 67800 | 37332.96
8.3 | Fornecimento e instalação de tubos corrugados perfurados DN 110 | m
8.2 | Reaterro de valas
8.2.1 | Reaterro mecânico de vala | m³
8.2.2 | Reaterro manual de vala | m³
9.0 | INSTALAÇÃO DE CAIXAS DE INSPEÇÃO E INSPEÇÃO/JUNÇÃO conf. Especificações Técnicas | unid. | 90 | 99.6 | 8964 | 40.8 | 90
[6 empty] | 122.4 | 8160
10.0 | ESTRUTURAS
10.1 | Em alvenaria de pedra, argamassa 1:3 | m³ | 120 | 241.2 | 28944 | 612 | 122.4
10.2 | Em concreto armado 1:4:6 (Curvas, junções e estrutura de desague de dreno subterrâneo. | m³ | 280 | 339 | 94920 | 756 | 180
11.0 | FORNECIMENTO E INSTALAÇÃO DE TUBOS DE CONCRETO TIPO CA II PARA CONSTRUÇÃO DE BUEIROS. Conf. Especificações Técnicas |  |  |  |  | 1620 | 160
11.1 | Bueiro - Ø 800mm | m | 84 | 188.9 | 15867.6
11.2 | Bueiro - Ø 1000mm | m | 36 | 307.25 | 11061
12.0 | IMPLANTAÇÃO DE DRENOS COLETORES ENTUBADOS. Conf Especificações Técnicas
12.1 | Escavação mecânica de valas
12.1.1 | Escavação em material de 1ª categoria | m³ | 925.65 | 3.83 | 3545.24 | 1815
12.1.2 | Escavação em material de 2ª categoria | m³ | 163.35 | 4.77 | 779.18 | 1089
12.2 | Reaterro manual de valas de drenos coletores | m³ | 163.35 | 7.7 | 1257.8
12.3 | Reaterro mecânico de valas de drenos coletores | m³ | 925.65 | 1.63 | 1508.81
12.4 | Fornecimento e instalação de tubos corrugados perfurados DN 110 | m
12.5 | Fornecimento e instalação de tubos de PVC rígido liso DN 100 | m | 1815 | 8.93 | 16207.95
TOTAL GERAL |  |  |  |  | 855768.53
CODEVASF

## PBE (hidden)
OBRA: IMPLANTAÇÃO DE DRENOS COLETORES, ENTUBADDOS, SUBTERRÂNEOS
LOCAL: PERÍMETRO IRRIGADO BEBEDOURO
DATA: /0 /2005
PLANILHA DE PREÇOS - PROJETO SENADOR NILO COELHO
ITEM | DISCRIMINAÇÃO | UNID. | QUANT. | PREÇOS R$
|  |  |  | UNIT. | TOTAL
1.0 | Instalação, mobilização e desmobilização, conforme entedimentos com a fiscalização | vb | 1
2.0 | Locação de veículo básico para os 5 passageiros, com ar condicionado, ano não inferior a 2003, com até 10000km rodados | diária | 210 | 90 | 18900
3.0 | Serviços topográficos (locação, nivelamento e contra-nivelamento, fornecimento de caderneta de campo calculadas e digitalizadas). | m | 18150 | 0.42 | 7623
4.0 | Sondagem Geotécnica - Tradagem manual até 1,50m, a cadda 20m, ao lado da estaca topográfica | un. | 907.5 | 1.27 | 1152.53
5.0 | SERVIÇOS PRELIMINARES
5.1 | Desmatamento e limpeza da faixa, p/exec. de drenos coletores abertos conf. Especifiações Técnicas | m² | 145200 | 0.11 | 15972 | 3630
5.2 | Limpeza da faixa de construção p/exec. de drenos colet. entubados e drenos subterrâneos parcelares, conforme Especificações Técnicas | m² | 14520 | 0.14 | 2032.8 | 14520
6.0 | ESCAVAÇÃO DE DRENOS COLETORES ABERTOS
6.1 | Escavação em material de 1ª categoria | m³ | 63869.85 | 2.36 | 150732.85 | 75141 | 1815
6.2 | Escavação em material de 2ª categoria | m³ | 10519.74 | 2.82 | 29665.67 | 16335
6.3 | Escavação em material de 3ª categoria | m³ | 751.41 | 46.78 | 35150.96
7.0 | DESTINAÇÃO DO MATERIAL ESCAVADO
7.1 | Espalhamento ao longo das faixas de execução dos drenos-material de 1ª categoria | m³ | 45084.6 | 1.67 | 75291.28
7.2 | Transporte para locais de bota fora, incluindo carga e descarga materiais de 2ª e 3ª cat. | m³ | 15028.2 | 6.54 | 98284.43
8.0 | IMPLANTAÇÃO DE DRENOS SUBTERRÂNEOS PARCELARES (TUBOS CORRUGADOS E PERFURADOS DN 65 a 110 DE PVC ou PEAD, de acordo com a ABNT NBR 15073.2004).Conf. Especificações Técnicas.
8.1 | Escavação de valas p/ instalação de drenos subterrâneos
8.1.1 | Escavação mecânica de valas | m³ | 62719.37 | 3.07 | 192548.47 | 420
8.1.2 | Escavação manual de valas | m³ | 15679.84 | 14.8 | 232061.63 | 600
8.2 | Fornecimento e instalação de tubos corrugados perfurados DN 65 | m | 139998.6 | 5.65 | 790992.09 | 139998.6
8.3 | Fornecimento e instalação de tubos corrugados perfurados DN 110 | m |  | 7.79 | 0 | 78399.216
8.2 | Reaterro de valas
8.2.1 | Reaterro mecânico de vala | m³ | 62719.37 | 1.62 | 101605.38
8.2.2 | Reaterro manual de vala | m³ | 15679.84 | 6.94 | 108818.09
9.0 | INSTALAÇÃO DE CAIXAS DE INSPEÇÃO E INSPEÇÃO/JUNÇÃO conf. Especificações Técnicas | unid. | 252 | 99.6 | 25099.2 | 84
252
10.0 | ESTRUTURAS
10.1 | Em alvenaria de pedra, argamassa 1:3 | m³ | 565 | 241.2 | 136278
10.2 | Em concreto armado 1:4:6 (Curvas, junções e estrutura de desague de dreno subterrâneo. | m³ | 812 | 339 | 275268 | 756
11.0 | FORNECIMENTO E INSTALAÇÃO DE TUBOS DE CONCRETO TIPO CA II PARA CONSTRUÇÃO DE BUEIROS. Conf. Especificações Técnicas |  |  |  |  | 1620
11.1 | Bueiro - Ø 800mm | m | 108 | 188.9 | 20401.2
11.2 | Bueiro - Ø 1000mm | m | 60 | 307.25 | 18435
12.0 | IMPLANTAÇÃO DE DRENOS COLETORES ENTUBADOS. Conf Especificações Técnicas
12.1 | Escavação mecânica de valas
12.1.1 | Escavação em material de 1ª categoria | m³ | 5519.73 | 3.83 | 21140.57 | 1815
12.1.2 | Escavação em material de 2ª categoria | m³ | 974.07 | 4.77 | 4646.31 | 6493.8
12.2 | Reaterro manual de valas de drenos coletores | m³ | 974.07 | 7.7 | 7500.34
12.3 | Reaterro mecânico de valas de drenos coletores | m³ | 5519.73 | 1.63 | 8997.16
12.4 | Fornecimento e instalação de tubos corrugados perfurados DN 110 | m |  | 9.42 | 0
12.5 | Fornecimento e instalação de tubos de PVC rígido liso DN 100 | m | 1815 | 8.93 | 16207.95
TOTAL GERAL |  |  |  |  | 2394804.91
OBS: Total de lotes para drenagem subterrânea 70
drenagem coletora 20km.
CODEVASF

## PMT (hidden)
OBRA: IMPLANTAÇÃO DE DRENOS COLETORES, ENTUBADDOS, SUBTERRÂNEOS
LOCAL: PERÍMETRO IRRIGADO SENADOR NILO COELHO (PROJETO MARIA TEREZA).
DATA: /0 /2005
PLANILHA DE PREÇOS - PROJETO SENADOR NILO COELHO
ITEM | DISCRIMINAÇÃO | UNID. | QUANT. | PREÇOS R$
|  |  |  | UNIT. | TOTAL
1.0 | Instalação, mobilização e desmobilização, conforme entedimentos com a fiscalização | vb | 1
2.0 | Locação de veículo básico para os 5 passageiros, com ar condicionado, ano não inferior a 2003, com até 10000km rodados | diária | 510 | 90 | 45900
3.0 | Serviços topográficos (locação, nivelamento e contra-nivelamento, fornecimento de caderneta de campo calculadas e digitalizadas). | m | 108320 | 0.42 | 45494.4
4.0 | Sondagem Geotécnica - Tradagem manual até 1,50m, a cadda 20m, ao lado da estaca topográfica | un. | 5416 | 1.27 | 6878.32
5.0 | SERVIÇOS PRELIMINARES
5.1 | Desmatamento e limpeza da faixa, p/exec. de drenos coletores abertos conf. Especifiações Técnicas | m² | 1083200 | 0.11 | 119152
5.2 | Limpeza da faixa de construção p/exec. de drenos colet. entubados e drenos subterrâneos parcelares, conforme Especificações Técnicas | m² | 1083200 | 0.14 | 151648
6.0 | ESCAVAÇÃO DE DRENOS COLETORES ABERTOS
6.1 | Escavação em material de 1ª categoria | m³ | 381178.08 | 2.36 | 899580.27 | 448444.8 | 10832
6.2 | Escavação em material de 2ª categoria | m³ | 62782.27 | 2.82 | 177046 | 97488
6.3 | Escavação em material de 3ª categoria | m³ | 4484.45 | 46.78 | 209782.57
7.0 | DESTINAÇÃO DO MATERIAL ESCAVADO
7.1 | Espalhamento ao longo das faixas de execução dos drenos-material de 1ª categoria | m³ | 269066.88 | 1.67 | 449341.69
7.2 | Transporte para locais de bota fora, incluindo carga e descarga materiais de 2ª e 3ª cat. | m³ | 89688.96 | 6.54 | 586565.8
8.0 | IMPLANTAÇÃO DE DRENOS SUBTERRÂNEOS PARCELARES (TUBOS CORRUGADOS E PERFURADOS DN 65 a 110 DE PVC ou PEAD, de acordo com a ABNT NBR 15073.2004).Conf. Especificações Técnicas.
8.1 | Escavação de valas p/ instalação de drenos subterrâneos
8.1.1 | Escavação mecânica de valas | m³ | 152318.48 | 3.07 | 467617.73 | 1020
8.1.2 | Escavação manual de valas | m³ | 38079.62 | 14.8 | 563578.38
8.2 | Fornecimento e instalação de tubos corrugados perfurados DN 65 | m | 339996.6 | 5.65 | 1920980.79 | 339996.6
8.3 | Fornecimento e instalação de tubos corrugados perfurados DN 110 | m |  | 7.79 | 0 | 190398.096
8.2 | Reaterro de valas
8.2.1 | Reaterro mecânico de vala | m³ | 152318.48 | 1.62 | 246755.94
8.2.2 | Reaterro manual de vala | m³ | 38079.62 | 6.94 | 264272.56
9.0 | INSTALAÇÃO DE CAIXAS DE INSPEÇÃO E INSPEÇÃO/JUNÇÃO conf. Especificações Técnicas | unid. | 612 | 99.6 | 60955.2 | 204
612
10.0 | ESTRUTURAS
10.1 | Em alvenaria de pedra, argamassa 1:3 | m³ | 565 | 241.2 | 136278
10.2 | Em concreto armado 1:4:6 (Curvas, junções e estrutura de desague de dreno subterrâneo. | m³ | 3318 | 339 | 1124802 | 3060
11.0 | FORNECIMENTO E INSTALAÇÃO DE TUBOS DE CONCRETO TIPO CA II PARA CONSTRUÇÃO DE BUEIROS. Conf. Especificações Técnicas |  |  |  |  | 1620
11.1 | Bueiro - Ø 800mm | m | 420 | 188.9 | 79338
11.2 | Bueiro - Ø 1000mm | m | 258 | 307.25 | 79270.5
12.0 | IMPLANTAÇÃO DE DRENOS COLETORES ENTUBADOS. Conf Especificações Técnicas
12.1 | Escavação mecânica de valas
12.1.1 | Escavação em material de 1ª categoria | m³ | 5519.73 | 3.83 | 21140.57 | 10832
12.1.2 | Escavação em material de 2ª categoria | m³ | 974.07 | 4.77 | 4646.31 | 6493.8
12.2 | Reaterro manual de valas de drenos coletores | m³ | 974.07 | 7.7 | 7500.34
12.3 | Reaterro mecânico de valas de drenos coletores | m³ | 5519.73 | 1.63 | 8997.16
12.4 | Fornecimento e instalação de tubos corrugados perfurados DN 110 | m |  | 9.42 | 0
12.5 | Fornecimento e instalação de tubos de PVC rígido liso DN 100 | m | 10832 | 8.93 | 96729.76
TOTAL GERAL |  |  |  |  | 7774252.29
OBS: Total de lotes para drenagem subterrânea 170
1020ha e drenagem coletora 108,32km.
CODEVASF

## Planilha PNC 1_400_000 (hidden)
OBRA: IMPLANTAÇÃO DE DRENOS COLETORES, ENTUBADDOS, SUBTERRÂNEOS
LOCAL: PERÍMETRO IRRIGADO SENADOR NILO COELHO ÁREA
MARIA TEREZA
DATA: / /2005 181,50km de drenos superficial
PLANILHA DE PREÇOS - PROJETO SENADOR NILO COELHO
ITEM | DISCRIMINAÇÃO | UNID. | QUANT. | PREÇOS R$
|  |  |  | UNIT. | TOTAL
1.0 | Instalação, mobilização e desmobilização, conforme entedimentos com a fiscalização | vb | 1 |  | 53687.53
2.0 | Serviços topográficos (locação, nivelamento e contra-nivelamento, fornecimento de caderneta de campo calculadas e digitalizadas). | m | 40000 | 0.38 | 15200
3.0 | Sondagem Geotécnica - Tradagem manual até 1,50m, a cadda 20m, ao lado da estaca topográfica | un. | 2000 | 1.27 | 2540
4.0 | SERVIÇOS PRELIMINARES
4.1 | Desmatamento e limpeza da faixa, p/exec. de drenos coletores abertos conf. Especifiações Técnicas | m² | 320000 | 0.11 | 35200
5.0 | ESCAVAÇÃO DE DRENOS COLETORES ABERTOS
5.1 | Escavação em material de 1ª categoria | m³ | 149600 | 2.36 | 353056 | 176000
5.2 | Escavação em material de 2ª categoria | m³ | 20240 | 2.82 | 57076.8
5.3 | Escavação em material de 3ª categoria | m³ | 6160 | 46.78 | 288164.8
6.0 | DESTINAÇÃO DO MATERIAL ESCAVADO
6.1 | Espalhamento ao longo das faixas de execução dos drenos-material de 1ª categoria | m³ | 88000 | 1.67 | 146960
6.2 | Transporte para locais de bota fora, incluindo carga e descarga materiais de 2ª e 3ª cat. | m³ | 17600 | 6.54 | 115104
7.0 | ESTRUTURAS
7.1 | Em alvenaria de pedra, argamassa 1:3 | m³ | 150 | 241.2 | 36180 | 30 | 150
8.0 | FORNECIMENTO E INSTALAÇÃO DE TUBOS DE CONCRETO TIPO CA II PARA CONSTRUÇÃO DE BUEIROS. Conf. Especificações Técnicas |  |  |  |  | 1620 | 480
8.1 | Bueiro - Ø 800mm | m | 80 | 150.18 | 12014.4
8.2 | Bueiro - Ø 1000mm | m | 50 | 245.18 | 12259
SUB-TOTAL GERAL |  |  |  |  | 1127442.53
BONIFICAÇÃO E DESPESAS INDIRETAS-BDI(25%) |  |  |  |  | 281860.63
TOTAL GERAL |  |  |  |  | 1409303.16 | 56372.13
CODEVASF

## PMT 77_5km (hidden)
OBRA: IMPLANTAÇÃO DE DRENOS COLETORES, ENTUBADDOS, SUBTERRÂNEOS
LOCAL: PERÍMETRO IRRIGADO SENADOR NILO COELHO ÁREA MARIA TEREZA
DATA: / /2005
DRENAGEM SUPERFICIAL 77,5km
DRENAGEM SUBTERRÂNEA 300 ha
PLANILHA DE PREÇOS - PROJETO SENADOR NILO COELHO
ITEM | DISCRIMINAÇÃO | UNID. | QUANT. | PREÇOS R$
|  |  |  | UNIT. | TOTAL
1.0 | Instalação, mobilização e desmobilização, conforme entedimentos com a fiscalização | vb | 1 |  | 120403.28
2.0 | Locação de 02 veículos básicos para os 5 passageiros, com ar condicionado, ano não inferior a 2003, com até 10000km rodados | diária | 280 | 90 | 25200
3.0 | Serviços topográficos (locação, nivelamento e contra-nivelamento, fornecimento de caderneta de campo calculadas e digitalizadas). | m | 257500 | 0.42 | 108150
4.0 | Sondagem Geotécnica - Tradagem manual até 1,50m, a cadda 20m, ao lado da estaca topográfica | un. | 12875 | 1.27 | 16351.25 | 150
5.0 | SERVIÇOS PRELIMINARES |  |  |  |  | 1500
5.1 | Desmatamento e limpeza da faixa, p/exec. de drenos coletores abertos conf. Especifiações Técnicas | m² | 2575000 | 0.11 | 283250 | 36300 | 145200
5.2 | Limpeza da faixa de construção p/exec. de drenos colet. entubados e drenos subterrâneos parcelares, conforme Especificações Técnicas | m² | 46500 | 0.14 | 6510 | 11625
6.0 | ESCAVAÇÃO DE DRENOS COLETORES ABERTOS
6.1 | Escavação em material de 1ª categoria | m³ | 283262.5 | 2.36 | 668499.5 | 333250 | 18150
6.2 | Escavação em material de 2ª categoria | m³ | 46655 | 2.82 | 131567.1 | 163350
6.3 | Escavação em material de 3ª categoria | m³ | 3332.5 | 46.78 | 155894.35
7.0 | DESTINAÇÃO DO MATERIAL ESCAVADO
7.1 | Espalhamento ao longo das faixas de execução dos drenos-material de 1ª categoria | m³ | 166625 | 1.67 | 278263.75
7.2 | Transporte para locais de bota fora, incluindo carga e descarga materiais de 2ª e 3ª cat. | m³ | 33325 | 6.54 | 217945.5
8.0 | IMPLANTAÇÃO DE DRENOS SUBTERRÂNEOS PARCELARES (TUBOS CORRUGADOS E PERFURADOS DN 65 a 110 DE PVC ou PEAD, de acordo com a ABNT NBR 15073.2004).Conf. Especificações Técnicas.
8.1 | Escavação de valas p/ instalação de drenos subterrâneos
8.1.1 | Escavação mecânica de valas | m³ | 44799.55 | 3.07 | 137534.62
8.1.2 | Escavação manual de valas | m³ | 11199.89 | 14.8 | 165758.37 | 600
8.2 | Fornecimento e instalação de tubos corrugados perfurados DN 65 | m | 99999 | 5.65 | 564994.35 | 99999 | 16800 | 150
8.3 | Fornecimento e instalação de tubos corrugados perfurados DN 110 | m |  |  |  | 55999.44 |  | 30000
8.2 | Reaterro de valas
8.2.1 | Reaterro mecânico de vala | m³
8.2.2 | Reaterro manual de vala | m³
9.0 | INSTALAÇÃO DE CAIXAS DE INSPEÇÃO E INSPEÇÃO/JUNÇÃO conf. Especificações Técnicas | unid. | 90 | 99.6 | 8964 | 360 | 222
[6 empty] | 90 | 666
10.0 | ESTRUTURAS
10.1 | Em alvenaria de pedra, argamassa 1:3 | m³ | 150 | 241.2 | 36180 | 600
10.2 | Em concreto armado 1:4:6 (Curvas, junções e estrutura de desague de dreno subterrâneo. | m³ | 120 | 339 | 40680 | 150 | 45
11.0 | FORNECIMENTO E INSTALAÇÃO DE TUBOS DE CONCRETO TIPO CA II PARA CONSTRUÇÃO DE BUEIROS. Conf. Especificações Técnicas |  |  |  |  | 1620 | 480
11.1 | Bueiro - Ø 800mm | m | 75 | 188.9 | 14167.5
11.2 | Bueiro - Ø 1000mm | m | 75 | 307.25 | 23043.75
12.0 | IMPLANTAÇÃO DE DRENOS COLETORES ENTUBADOS. Conf Especificações Técnicas
12.1 | Escavação mecânica de valas
12.1.1 | Escavação em material de 1ª categoria | m³ | 972 | 3.83 | 3722.76 | 31282.5
12.1.2 | Escavação em material de 2ª categoria | m³ | 108 | 4.77 | 515.16 | 1080
12.2 | Reaterro manual de valas de drenos coletores | m³ | 108 | 7.7 | 831.6
12.3 | Reaterro mecânico de valas de drenos coletores | m³ | 972 | 1.63 | 1584.36
12.4 | Fornecimento e instalação de tubos corrugados perfurados DN 110 | m
12.5 | Fornecimento e instalação de tubos de PVC rígido liso DN 100 | m | 1800 | 8.93 | 16074
TOTAL GERAL |  |  |  |  | 3026085.2
CODEVASF
CODEVASF
CODEVASF

## BDI Fornecimentos
DETALHAMENTO DO BDI
Fornecimentos
Item | Descrição dos serviços | Preço de Venda (%) | Custo Direto (%)
1 | Administração Central (A) |  | 3.74%
2 | Impostos e Taxas (I) | 5.65% | 6.59%
2.1 | ISS | 0% | 0%
2.2 | PIS | 0.65% | 0.75%
2.3 | Cofins | 3% | 3.5%
2.4 | CPRB (Lei nº 12.844/13) | 2% | 2.34%
3 | Taxa de Risco ( R) |  | 1%
4 | Despesas Financeiras (F) |  | 0.94%
5 | Lucro (L) | 3.88% | 4.53%
| BDI* (%) |  | 16.8%
(*) BDI = ((1+A+R+F)/(1-(I+L))-1)*100

## BDI Serviços
DETALHAMENTO DO BDI
Serviços
Item | Descrição dos serviços | Preço de Venda (%) | Custo Direto (%)
1 | Administração Central (A) |  | 5.43%
2 | Impostos e Taxas (I) | 8.65% | 10.94%
2.1 | ISS | 3% | 3.79%
2.2 | PIS | 0.65% | 0.82%
2.3 | Cofins | 3% | 3.79%
2.4 | CPRB (Lei nº 12.844/13) | 2% | 2.53%
3 | Taxa de Risco ( R) |  | 1.01%
4 | Despesas Financeiras (F) |  | 0.94%
5 | Lucro (L) | 6.42% | 8.12%
| BDI* (%) |  | 26.44%
(*) BDI = ((1+A+R+F)/(1-(I+L))-1)*100
0.2644

## Encargos Sociais
Ministério da Integração Nacional - MI
Companhia de Desenvolvimento dos Vales do São Francisco e do Parnaíba
6ª Superintendência Regional
DETALHAMENTO DOS ENCARGOS SOCIAIS
DESCRIÇÃO |  | Horista
%
A | ENCARGOS SOCIAIS BÁSICOS
A1 | INSS - Previdência Social | 0%
A2 | SESI - Serviço Social da Indústira | 1.5%
A3 | SENAI - Serviço Nacional de Aprendizagem Industria | 1%
A4 | INCRA - Instituto Nacional de Colonização e Reforma Agrária | 0.2%
A5 | SEBRAE - Serviço de Apoio a Pequena e Média Empresa | 0.6%
A6 | Salário Educação | 2.5%
A7 | Seguro contra os acidentes de trabalho | 3%
A8 | FGTS - Fundo de Garantia por Tempo de Serviço | 8%
A9 | SECONCI - Serviço Social da Indústria da Construção e do Mobiliário | 0%
SUBTOTAL DE "A" |  | 16.8%
B | ENCARGOS SOCIAIS QUE RECEBEM INCIDÊNCIA DE "A"
B1 | Repouso Semanal e feriados | 17.99%
B2 | Feriados | 3.97%
B3 | Auxílio enfermidade | 0.92%
B4 | 13º Salário | 11.09%
B5 | Licença paternidade | 0.09%
B6 | Faltas justificadas | 0.74%
B7 | Dias de Chuva | 2.08%
B8 | Auxílio acidente de trabalho | 0.13%
B9 | Férias gozadas | 12.07%
B10 | Salário maternidade | 0.03%
SUBTOTAL DE "B" |  | 49.11%
C | ENCARGOS SOCIAIS QUE NÃO RECEBEM INCIDÊNCIA DE "A"
C1 | Aviso prévio indenizado | 7.86%
C2 | Aviso prévio trabalhado | 0.41%
C3 | Férias indenizadas | 2.65%
C4 | Depósito rescisão sem justa causa | 5.26%
C5 | Indenização adicional | 0.66%
SUBTOTAL DE "C" |  | 16.84%
D | REINCIDÊNCIAS
D1 | Reincidência de Grupo "A" sobre Grupo "B" | 8.25%
D2 | Reincidência de Grupo "A" sobre Aviso Prévio Trabalhado e reincidência do FGTS sobre Aviso Prévio Indenizqado | 0.7%
SUBTOTAL DE "D" |  | 8.95%
TOTAIS DE ENCARGOS SOCIAIS |  | 91.7%