## Resumo
OBRA: Edificação para implantação de Agroindústria Processadora de Cajuína
LOCAL: | Município de Cícero Dantas - BA
ITEM | DESCRIÇÃO DOS SERVIÇOS | TOTAL
Implantação de Agroindústria Processadora de Cajuína
1 | SERVIÇOS PRELIMINARES | 8919.8
2 | MOVIMENTO DE TERRA | 3881.75
3 | FUNDAÇÃO/ESTRUTURA | 54632.29
4 | COBERTURA | 14387.88
5 | PAVIMENTAÇÃO | 18753.76
6 | REVESTIMENTO | 47724.94
7 | ESQUADRIAS | 26444.03
8 | PINTURA | 9875.78
9 | AGUA/ESGOTO | 14459.18
10 | ELETRICA | 12322.43
11 | DIVERSOS | 12364.17
| TOTAL GERAL | 223766.01
Ministério do Desenvolvimento Regional - MDR
Companhia de Desenvolvimento dos Vales do São Francisco e do Parnaíba
6ª Superintendência Regional

## ORÇAMENTO
OBRA: Agroindústria Processadora de Cajuína
LOCAL: |  | Município de Cícero Dantas - BA
TXLS = 87,61% (hora) e 49,94% (mês)
[7 empty] | BDI = | 25%
ITEM | COD. | DESCRIÇÃO DOS SERVIÇOS | UND. | QUANT. | CUSTO |  | CUSTO UNIT. | COMPOSIÇÃO
[5 empty] | UNITÁRIO | TOTAL | S/ BDI
1 |  | SERVIÇOS PRELIMINARES
1.1 | Comp.8SR 0009 | Instalação provisória (canteiro de obras) - abrigo p/ depósito e guarda de materiais | m² | 20 | 203.1125 | 4062.25 | 162.49 | 8SR 0009
1.2 | ATRIUM: 101.01.02 | Limpeza do terreno | m² | 300 | 3.2375 | 971.25 | 2.59 | ATRIUM: 101.01.02
1.3 | ATRIUM: 101.01.03 | Locação da obra | m² | 193 | 9.1 | 1756.3 | 7.28 | ATRIUM: 101.01.03
1.4 | DEOHP-054 | Placa de identificação da obra (2,00 x 3,00m) | m² | 6 | 355 | 2130 | 284 | DEOHP-054
Subtotal | [5 empty] | 8919.8
2 |  | MOVIMENTO DE TERRA
2.1 | ATRIUM: 101.01.05 | Escavação manual de valas em solo 1ª categoria até 1,50m de profundidade | m³ | 60 | 38.8125 | 2328.75 | 31.05 | ATRIUM: 101.01.05
2.2 | ATRIUM: 101.01.12 | Aterro manual apiloado | m³ | 80 | 19.4125 | 1553 | 15.53 | ATRIUM: 101.01.12
Subtotal | [5 empty] | 3881.75
3 |  | FUNDAÇÃO/ESTRUTURA
3.1 | ATRIUM: 101.03.01 | Alvenaria de fundação em pedra argamassada | m³ | 14.5013 | 452.2625 | 6558.39 | 361.81 | ATRIUM: 101.03.01
3.2 | ATRIUM: 101.08.15 | Concreto armado, baldrame, vigas, pilares, fundaçao, cinta, prateleiras e bancadas, fck 150MPa | m³ | 9 | 1511.0125 | 13599.11 | 1208.81 | ATRIUM: 101.08.15
3.3 | ORSE 6457 | Concreto armado 21MPa, fab na obra, lançado e adensado, fôrmas planas compensado resinado 12mm (para estrutura de suporte da caixa d'água) | m³ | 4.4 | 2006.8875 | 8830.31 | 1605.51 | ORSE6457
3.4 | ATRIUM: 101.13.63 | Forro em laje pré-moldada treliçada TR-8 e=12cm inc. capeamento | m² | 165 | 81.325 | 13418.63 | 65.06 | ATRIUM: 101.13.63
3.5 | ATRIUM: 101.03.10 | Alvenaria de elevação em tij. cer. furado (9x14x19cm) | m² | 219.84 | 55.6125 | 12225.85 | 44.49 | ATRIUM: 101.03.10
Subtotal | [5 empty] | 54632.29
4 |  | COBERTURA
4.1 | ORSE 12724 | Telhamento com telha em aço galvalume, simples, trapezoidal, TP40 - 0,50mm, Kingspan- Isoeste ou similar | m² | 165.59 | 70.9875 | 11754.82 | 56.79
4.2 | ORSE 00254 | Cumeeira aluminio | m | 16.5 | 63.1625 | 1042.18 | 50.53 | ORSE 00254
4.3 | ORSE 09643 | Fornec. Assent. Ripão massaranduba 5x3cm | m | 130 | 12.2375 | 1590.88 | 9.79 | ORSE09643
Subtotal | [5 empty] | 14387.88
5 |  | PAVIMENTAÇÃO
5.1 | ORSE 02169 | Lastro concreto simples fck 13,5MPa, regularizado, lançado e adensado | m³ | 9 | 578.925 | 5210.33 | 463.14 | ORSE 02169
5.2 | ATRIUM: 101.05.11 | Piso cerâmico esmaltado assente c/ arg. colante | m² | 18 | 65.2875 | 1175.18 | 52.23 | ATRIUM: 101.05.11
5.3 | ORSE 10169 | Piso de alta resistencia 12mm, cor cinza, com juntas plasticas, polimento até esmeril 400 e enceramento, aplicado. | m² | 74 | 49.875 | 3690.75 | 39.9 | ORSE10169
5.4 | ORSE 01611 | Meio fio pré-moldado concreto, 0,12x0,30x1,00m | m² | 60 | 18.75 | 1125 | 15 | ORSE 01611
5.5 | ORSE 2238 | Pavimentação com brita granitica 1, espalhada e=5cm | m² | 600 | 12.5875 | 7552.5 | 10.07 | orse02238
Subtotal | [5 empty] | 18753.76
6 |  | REVESTIMENTO
6.1 | ATRIUM: 101.06.01 | Chapisco p/ superf. vert. arg. 1:3 | m² | 692.17 | 6.4375 | 4455.84 | 5.15 | ATRIUM: 101.06.01
6.2 | ATRIUM: 101.06.09 | Emboço / massa única c/ arg. cim., cal hid. e areia média par. int. e externas | m² | 706.18 | 31.6875 | 22377.08 | 25.35 | ATRIUM: 101.06.09
6.3 | ATRIUM: 101.05.11 | Revest. cerâmico assente c/ arg. colante | m² | 310 | 65.2875 | 20239.13 | 52.23 | ATRIUM: 101.05.11
6.4 | ATRIUM: 101.05.22 | Rodapé cerâmico | m | 19 | 34.3625 | 652.89 | 27.49 | ATRIUM: 101.05.22
Subtotal | [5 empty] | 47724.94
7 |  | ESQUADRIAS
7.1 | Composição | Porta de ferro, com chapa 20, dobrada 24cm, com guarniçoes(metalon). | m² | 21.02 | 397.2455 | 8350.1 | 317.7964
7.2 | ORSE 3521 | Fechadura Pado, linha Parati, ref.325-909, acabamento AN (antique) ou Similar | unid. | 10 | 135.5375 | 1355.38 | 108.43 | ORSE 3521
7.4 | ATRIUM: 101.09.24 | Janela metálica basculante | m² | 13.35 | 274.35 | 3662.57 | 219.48 | ATRIUM: 101.09.24
7.6 | ATRIUM: 101.13.64 | Vidro canelado p/ esquadrias esp. 4mm | m² | 13.35 | 214.9 | 2868.92 | 171.92 | ATRIUM: 101.13.64
7.7 | ATRIUM: 101.10,01 | Elemento vazado (cobogó) pré-moldado em concreto | m² | 0.9 | 222.9875 | 200.69 | 178.39 | ATRIUM: 101.10.01
7.8 | COTAÇÃO | Tela mosquiteira p/ esquadrias (portas/janelas) | m² | 5.9 | 41.5875 | 245.37 | 33.27 | COTAÇÃO
7.9 | SINAPI 101192 | Cerca Perimetral, com postes de concreto e 4 fios de arame farpado | m | 130 | 53.975 | 7016.75 | 43.18
7.10 | ORSE 4797 | Portão em tubo de aço galvanizado | m² | 12 | 228.6875 | 2744.25 | 182.95
Subtotal | [5 empty] | 26444.03
8 |  | PINTURA
8.1 | TCPO: 09910.8.11.1 | Pintura c/ látex acrílico 2 demãos s/ emas. par. int./ext. c/ aplic. selador (fundo preparador) | m² | 413 | 20.05 | 8280.65 | 16.04 | TCPO: 09910.8.11.1 | 101.11.05
8.2 | ORSE 07808 | Pintura em esquadrias de ferro c/ tinta esmalte sintético em 2 demãos | m² | 92.74 | 17.2 | 1595.13 | 13.76
Subtotal | [5 empty] | 9875.78
9 |  | AGUA/ESGOTO
9.1 | SINAPI 91786 | Fornec. Assent. Tubo PVC marrom sold 32mm | m | 100 | 27.9125 | 2791.25 | 22.33
9.2 | SINAPI 91785 | Fornec. Assent. Tubo PVC marrom sold 25mm | m | 48 | 45.7 | 2193.6 | 36.56
9.3 | SINAPI 91784 | Fornec. Assent. Tubo PVC marrom sold 20mm | m | 6 | 46.325 | 277.95 | 37.06
9.4 | SINAPI 86902 | Fornecimento e assentamento Lavatorio louça | unid | 3 | 253.7625 | 761.29 | 203.01
9.5 | ORSE12298 | Fornecimento e assentamento Lavatorio inox | unid | 1 | 2579.8625 | 2579.86 | 2063.89
9.6 | ORSE02108 | Fornec. Assent. Bancada inox de 1,80m com 02 cubas | unid | 1 | 1468.5375 | 1468.54 | 1174.83
9.7 | ORSE10730 | Fornec. Assent. Bacia sanitaria c descarga | unid | 1 | 350.675 | 350.68 | 280.54
9.8 | ORSE02050 | Fornec. Assent. Chuveiro plastico | unid | 1 | 19.825 | 19.83 | 15.86
9.9 | ORSE01959 | Fornec. Assent. Registros metalicos de gaveta de 3/4' | unid | 4 | 72.825 | 291.3 | 58.26
9.10 | ORSE11463 | Fornec. Assent. Torneira metalica de jardim 3/4" | unid | 2 | 58.475 | 116.95 | 46.78
9.11 | SINAPI 86911 | Fornec. Assent. Torneira metalica para cubas 3/4" | unid | 3 | 48.0625 | 144.19 | 38.45
9.12 | SINAPI 86906 | Fornec. Assent. Torneira metalica para lavatorio (louça) de mãos | unid | 3 | 56.4125 | 169.24 | 45.13
9.13 | SINAPI 89352 | Forcec. Assent. Registro metalico para bacia sanitaria e ducha hig 1/2" | unid | 1 | 40.1125 | 40.11 | 32.09
9.14 | cotação | Fornec. Assent. Ducha hig. Plastico | unid | 1 | 54.3 | 54.3 | 43.44
9.15 | SINAPI89440 | Fornec. Assent. Tê pvc marrom 25mm | unid | 9 | 8.95 | 80.55 | 7.16
9.16 | SINAPI89362 | Fornec. Assent. Joelho 90° 25mm | unid | 16 | 9.575 | 153.2 | 7.66
9.17 | ORSE4965 | Fornec. Assent. Joelho 90° CCB (sold/rosca reforçada) 25mm | unid | 6 | 14.45 | 86.7 | 11.56
9.18 | ORSE4964 | Fornec. Assent. Joelho 90° CCB (sold/rosca reforçada) 20mm | unid | 5 | 13.1375 | 65.69 | 10.51
9.19 | ORSE1158 | Fornec. Luva redução pvc marrom 25/20mm | unid | 5 | 5.075 | 25.38 | 4.06
9.20 | ORSE6334 | Fornec. Tubo de PVC JE esgoto 100mm | m | 48 | 22.2375 | 1067.4 | 17.79
9.21 | ORSE2661 | Assent. Tubo de PVC JE esgoto 100mm | m | 48 | 4.2125 | 202.2 | 3.37
9.22 | ORSE5160 | Fornec. Tubo de PVC JE esgoto 75mm | m | 12 | 33.075 | 396.9 | 26.46
9.23 | ORSE5298 | Assent. Tubo de PVC JE esgoto 75mm | m | 12 | 1.925 | 23.1 | 1.54
9.24 | cotação | Fornec. Tubo de PVC JE esgoto 60mm | m | 12 | 28.7375 | 344.85 | 22.99
9.25 | cotação | Assent. Tubo de PVC JE esgoto 60mm | m | 12 | 2.8625 | 34.35 | 2.29
9.26 | SINAPI91792 | Fornec. Assenta. Tubo de PVC JE esgoto 40mm | m | 6 | 59.625 | 357.75 | 47.7
9.27 | ORSE5212 | Fornec. Assent. Tê PVC JE esgoto 100/50mm | unid | 1 | 113.3125 | 113.31 | 90.65
9.28 | ORSE5213 | Fornec. Assent. Tê PVC JE esgoto 75/50mm | unid | 2 | 47.3375 | 94.68 | 37.87
9.29 | ORSE5210 | Fornec. Assent. Tê PVC JE esgoto 50/50mm | unid | 1 | 25.925 | 25.93 | 20.74
9.30 | ORSE1630 | Fornec. Assent. Joelho PVC JE esgoto 100mm | unid | 1 | 20.1375 | 20.14 | 16.11
9.31 | ORSE1629 | Fornec. Assent. Joelho PVC JE esgoto 75mm | unid | 2 | 15.4875 | 30.98 | 12.39
9.33 | ORSE1628 | Fornec. Assent. Joelho PVC JE esgoto 50mm | unid | 3 | 9.7625 | 29.29 | 7.81
9.34 | ORSE1667 | Fornec. Assent. Bucha de redução 50/40 PVC JE esgoto 50/40mm | unid | 5 | 9.5375 | 47.69 | 7.63
Subtotal | [5 empty] | 14459.18
10 |  | ELETRICA
10.1 | Composição | Entrada de energia | unid | 1 | 804.12 | 804.12
10.2 | Composição | Quadro de distribuição | unid | 1 | 405.41 | 405.41
10.5 | Composição | Tomada de embutir 4x2 do tipo para computador 2P+T, aquisição e instalação | unid | 22 | 153.15 | 3369.3
10.6 | Composição | Tomada de embutir reforçada 4x4 do tipo 2P+T do tipo usada para ar condicionado, aquisição e instalação | unid | 5 | 157.86 | 789.3
10.7 | Composição | Interruptor de 1 secção, aquisição e instalação | unid | 4 | 147.37 | 589.48
10.8 | Composição | Interruptor de 2 secções, aquisição e instalação | unid | 2 | 159.13 | 318.26
10.9 | Composição | Interruptor de 3 secções, aquisição e instalação | unid | 1 | 160.02 | 160.02
10.10 | Composição | Interruptor de 1 secção conjugado com tomada, aquisição e instalação | unid | 3 | 158.38 | 475.14
10.11 | Composição | Luminaria Fluorescente hermética anticorrosiva de sobrepor para 02 lampadas fluorescente de 32W com difusor em policarbonato transparente. Completa com reator partida rapida de baixo FP, e lampadas. | unid | 9 | 290.96 | 2618.64
10.12 | Composição | Luminaria tipo plafon de sobrepor para lampada fluorescente compacta de 20W, com bocal E27, na cor branca. | unid | 12 | 232.73 | 2792.76
Subtotal | [5 empty] | 12322.43
11 |  | DIVERSOS
11.1 | ORSE09382 | Alvenaria de bloco de concreto 14x19x39cm, esp 0,14m. | m² | 24 | 67.125 | 1611 | 53.7 | ORSE09382
11.2 | COTAÇÃO | Grelha metálica p/ canaleta drenagem, pintada a base de epoxi (escoam. água de lav. área processamento) | unid | 1 | 1125 | 1125 | 900 | COTAÇÃO
11.3 | ORSE10759 | Bancada granito cinza e=2cm (para bancadas e prateleiras) | m² | 7.7 | 339.71 | 2615.77 | 271.75
11.4 | SINAPI98689 | Soleira/batente em granito L=15cm | m | 6 | 88.76 | 532.56 | 73.23 | ATRIUM: 101.09.26
11.6 | TCPO | Canaleta de drenagem | m | 6 | 99.37 | 596.22 | 79.5 | TCPO
11.7 | SEINFRA C3507 | Projeto estrutural de reservatorio elevado. | m² | 60 | 18.59 | 1115.4 | 33.31 | SEINFRA C3507
11.8 | SINAPI 73665 | Escada marinheiro | m | 3.5 | 79.54 | 278.39 | 69.88 | SINAPI 73665
11.9 | ORSE01442 | Caixa d´água em fibra de vidro - instalada, cap. 5.000 litros | unid | 1 | 2587.23 | 2587.23 | 2065.38 | ORSE01442
11.10 | ATRIUM: 101.03.23 | Limpeza geral da obra | m² | 210 | 9.06 | 1902.6 | 7.25 | ATRIUM: 101.03.23
Subtotal | [5 empty] | 12364.17
|  | TOTAL GERAL |  |  |  | 223766.01
223766.01
[5 empty] | BDI | 30%
[5 empty] | S/ BDI | 223766.01
[5 empty] | C/ BDI | 290895.813
Ministério do Desenvolvimento Regional - MDR Companhia de Desenvolvimento dos Vales do São Francisco e do Parnaíba
6ª Superintendência Regional

## COMPOSIÇÕES
OBRA: Edificação para implantação de Agroindústria Processadora de Cajuína | [5 empty] | TXLS = 87,61% (hora) e 49,94% (mês)
LOCAL: | Município de Cícero Dantas - BA
CODIGO | DESCRIÇÃO | [7 empty] | UNID
8sr - 0009 | BARRACÃO PROVISÓRIO de madeira para depósito de materiais e ferramentas (CANTEIRO) | [7 empty] | M²
| M-M-S | COD | SINAPI | INSUMO | UN | QUANT | UNITÁRIO | SUB-TOTAL | TOTAL
| MATERIAIS |  | 10567 | TÁBUAS DE TERCEIRA (1"X12") NÃO APARELHADA | m | 0.546 | 6.25 | 3.41
| MATERIAIS |  | 4491 | PONTALETES DE PINHO (3"X3") | m | 0.725 | 5.07 | 3.68
| MATERIAIS |  | 4408 | RIPAS DE PEROBA (5X1)CM | m | 0.2 | 1.73 | 0.35
| MATERIAIS |  | 5078 | PREGOS | m | 0.25 | 11.84 | 2.96
| MATERIAIS |  | 7197 | TELHA ONDULADA DE FIBROCIMENTO DE 6 MM | un | 0.041 | 88.98 | 3.65
| MATERIAIS |  | 1360 | CHAPA DE MADEIRA COMPENSADA 6 MM | m² | 0.504 | 22.98 | 11.58
| MATERIAIS |  | 1379 | CIMENTO | kg | 5.5 | 0.59 | 3.25
| MATERIAIS |  | 370 | AREIA MEDIA | m³ | 0.016 | 80 | 1.28
| MATERIAIS |  | 4721 | BRITA N. 1 E 2 | m³ | 0.022 | 60.68 | 1.33
| MATERIAIS |  | 1030 | CAIXA DESCARGA SOBREPOR | un | 0.025 | 28.12 | 0.7
| MATERIAIS |  | 10420 | VASO SANITÁRIO | un | 0.025 | 112.82 | 2.82
| MATERIAIS |  | 10429 | LAVATÓRIO SUSPENSO | un | 0.025 | 87.81 | 2.2
| MATERIAIS |  | 9836 | TUBO PVC ESGOTO DN 100 MM C/ CONEXÕES | m | 0.15 | 8.32 | 1.25
| MATERIAIS |  | 9835 | TUBO PVC ESGOTO DN 40 MM C/ CONEXÕES | m | 0.1 | 3 | 0.3
| MATERIAIS |  | 39363 | FOSSA SEM FILTRO 30 CONTRIBUINTES | un | 0.028571 | 3222.06 | 92.06
| MATERIAIS |  | 11822 | TORNEIRA PLÁSTICA | un | 0.02 | 47.9 | 0.96
| MATERIAIS |  | 12378 | POSTE DE FERRO GALVANIZADO 6M | un | 0.002 | 566.32 | 1.13
| MATERIAIS |  | 937 | FIO 12 (2,5MM²) | m | 0.5 | 5.35 | 2.68
| MATERIAIS |  | 38194 | LAMPADA LED 10 W BIVOLT BRANCA | un | 0.05 | 8.29 | 0.41
| MATERIAIS |  | 12296 | BOCAL PLÁSTICO | un | 0.05 | 2.78 | 0.14
| MATERIAIS |  | 34653 | DISJUNTOR MONOFÁSICO DE 10A | un | 0.015 | 7.56 | 0.11
| MATERIAIS |  | 38101 | TOMADA DE SOBREPOR | un | 0.05 | 6 | 0.3
| MATERIAIS |  | 12129 | INTERRUPTOR SIMPLES DE SOBREPOR | un | 0.05 | 9.56 | 0.48
137.03
| MAO DE OBRA |  | 1213 | CARPINTEIRO | h | 0.66 | 17.55 | 11.58
| MAO DE OBRA |  | 2696 | ENCANADOR | h | 0.13 | 17.55 | 2.28
| MAO DE OBRA |  | 2436 | ELETRICISTA | h | 0.13 | 17.55 | 2.28
| MAO DE OBRA |  | 6111 | SERVENTE | h | 0.9 | 10.35 | 9.32
25.46
TOTAL | [8 empty] | 162.49
CODIGO | DESCRIÇÃO | [7 empty] | UNID
TCPO-01520.8.1.1 | ABRIGO PROVISÓRIO de madeira executado na obra para alojamento e depósito de materiais e ferramentas (CANTEIRO) | [7 empty] | M²
| M-M-S | COD | SINAPI | INSUMO | UN | QUANT | UNITÁRIO | SUB-TOTAL | TOTAL
| MATERIAIS | 03110.3.1.4 | 1347 | Chapa compensada resinada (espessura: 12,00 mm) | m² | 1.18 | 31.68 | 37.38
| MATERIAIS | 05060.3.20.5 | 20247 | Prego (tipo de prego: 15x15) | kg | 0.2 | 12.44 | 2.49
| MATERIAIS | 05060.3.20.6 | 5061 | Prego (tipo de prego: 18x27) | kg | 0.8 | 11.05 | 8.84
| MATERIAIS | 06062.3.2.1 | 4491 | Pontalete 3a. construção (seção transversal: 3x3 " / tipo de madeira: cedro) | m | 4.39 | 5.07 | 22.26
| MATERIAIS | 06062.3.5.3 | 6194 | Tábua 3a. construção (seção transversal: 1x6 " / tipo de madeira: cedro) | m | 2.11 | 3.77 | 7.95
| MATERIAIS | 06062.3.6.2 | 20213 | Viga (largura: 60,00 mm / altura: 120,00 mm / tipo de madeira: peroba) | m | 1.37 | 16.07 | 22.02
| MATERIAIS | 07320.3.3.2 | 11017 | Cumeeira para telha de fibrocimento - articulada inferior para telha tipo vogatex e fibrotex | un | 0.25 | 5.61 | 1.4
| MATERIAIS | 07320.3.11.7 | 7190 | Telha de fibrocimento ondulada - tipo vogatex e fibrotex (espessura: 4 mm / largura útil: 450 mm / largura nominal: 506 mm / vão livre: 1,15 m) | un | 1.19 | 7.75 | 9.22
111.56
| MAO DE OBRA | 01270.0.19.1 | 1213 | Carpinteiro | h | 12 | 17.55 | 210.6
| MAO DE OBRA | 01270.0.40.1 | 4750 | Pedreiro | h | 0.3 | 17.55 | 5.27
| MAO DE OBRA | 01270.0.45.1 | 6111 | Servente | h | 15.6 | 10.35 | 161.46
377.33
| EMP/SERVICOS | O7692 | ORSE | Lançamento concreto simples fab. obra, inclusive adensamento e acabamento em peças de superestrutura | m³ | 0.07 | 36.31 | 2.54
| EMP/SERVICOS | 11287 | ORSE | CONCRETO estrutural virado em obra , controle "A", consistência para vibração, brita 1, fck 13,5 MPa | m³ | 0.07 | 243.78 | 17.06
19.6
TOTAL | [8 empty] | 508.49
CODIGO | DESCRICAO | [7 empty] | UNID
101.01.02 | RASPAGEM E LIMPEZA DO TERRENO | [7 empty] | M²
| M-M-S | COD | SINAPI | INSUMO | UN | QUANT | UNITÁRIO | SUB-TOTAL | TOTAL
| MAO DE OBRA | 1 | 6111 | SERVENTE | H | 0.25 | 10.35 | 2.59
2.59
TOTAL | [8 empty] | 2.59
CODIGO | DESCRICAO | [7 empty] | UNID
101.01.03 | LOCACAO DA OBRA | [7 empty] | M²
| M-M-S | COD | SINAPI | INSUMO | UN | QUANT | UNITÁRIO | SUB-TOTAL | TOTAL
| MATERIAIS | 3385 | 4491 | PONTALET 3X3 3A | ML | 0.04 | 5.07 | 0.2
| MATERIAIS | 3223 | 6188 | TABUA DE PINHO DE 3A SERRARIA | M2 | 0.09 | 34.16 | 3.07
| MATERIAIS | 3397 | 5061 | PREGO 18 X 27 | KG | 0.012 | 11.05 | 0.13
| MATERIAIS | 3586 | 43132 | ARAME RECOZIDO NO. 18 | KG | 0.02 | 12.7 | 0.25
3.65
| MAO DE OBRA | 1 | 6111 | SERVENTE | H | 0.13 | 10.35 | 1.35
| MAO DE OBRA | 3 | 1213 | CARPINTEIRO | H | 0.13 | 17.55 | 2.28
3.63
TOTAL | [8 empty] | 7.28
CODIGO | DESCRICAO | [7 empty] | UNID
DEOHP-054 | PLACA DE OBRA EM CHAPA ZINCADA, INSTALADA | [7 empty] | M²
| M-M-S | COD | SINAPI | INSUMO | UN | QUANT | UNITÁRIO | SUB-TOTAL | TOTAL
| MAO DE OBRA | 3 | 1213 | CARPINTEIRO | H | 0.4 | 17.55 | 7.02
| MAO DE OBRA | 1 | 6111 | SERVENTE | H | 0.4 | 10.35 | 4.14
11.16
| MATERIAIS |  | 20209 | MADEIRA MISTA SERRADA - 7,5 X 7,5 CM - 0,0058 M3/M | M | 3.52 | 13.08 | 46.04
| MATERIAIS |  | 4813 | PLACA DE OBRA | M2 | 1 | 225 | 225
| MATERIAIS |  | 5067 | PREGOS 16X24 | KG | 0.15 | 11.98 | 1.8
272.84
TOTAL | [8 empty] | 284
CODIGO | DESCRICAO | [7 empty] | UNID
101.01.05 | ESC.MAN.VAL.EXC.ROCHA ATE 1.5M | [7 empty] | M³
| M-M-S | COD | SINAPI | INSUMO | UN | QUANT | UNITÁRIO | SUB-TOTAL | TOTAL
| MAO DE OBRA | 1 | 6111 | SERVENTE | H | 3 | 10.35 | 31.05
31.05
TOTAL | [8 empty] | 31.05
CODIGO | DESCRICAO | [7 empty] | UNID
101.01.12 | ATERRO COMPAC.MAN.P/BALDR.PISO | [7 empty] | M³
| M-M-S | COD | SINAPI | INSUMO | UN | QUANT | UNITÁRIO | SUB-TOTAL | TOTAL
| MAO DE OBRA | 1 | 6111 | SERVENTE | H | 1.5 | 10.35 | 15.53
15.53
TOTAL | [8 empty] | 15.53
CODIGO | DESCRICAO | [7 empty] | UNID
101.03.01 | ALV.FUND. PEDRA ARGAMASSADA | [7 empty] | M³
| M-M-S | COD | SINAPI | INSUMO | UN | QUANT | UNITÁRIO | SUB-TOTAL | TOTAL
| MATERIAIS | 3408 | 4730 | PEDRA DE MAO (RACHAO) | M3 | 1.1 | 63.44 | 69.78
| MATERIAIS | 3405 | 1379 | CIMENTO | KG | 109.15 | 0.59 | 64.4
| MATERIAIS | 3407 | 370 | AREIA GROSSA/MEDIA | M3 | 0.3648 | 80 | 29.18
163.36
| MAO DE OBRA | 1 | 6111 | SERVENTE | H | 9 | 10.35 | 93.15
| MAO DE OBRA | 2 | 4750 | PEDREIRO | H | 6 | 17.55 | 105.3
198.45
TOTAL | [8 empty] | 361.81
CODIGO | DESCRICAO | [7 empty] | UNID
101.03.14 | ALV.ELEV.TIJ.COM.ESP.ARG.CAL/H | [7 empty] | M²
| M-M-S | COD | SINAPI | INSUMO | UN | QUANT | UNITÁRIO | SUB-TOTAL | TOTAL
| MATERIAIS | 3369 | 7258 | TIJOLO COMUM 5 X 10 X 20 | UN | 42 | 0.41 | 17.22
| MATERIAIS | 3405 | 1379 | CIMENTO | KG | 1.455 | 0.59 | 0.86
| MATERIAIS | 3295 | 1106 | CAL HIDRATADA | KG | 1.455 | 0.83 | 1.21
| MATERIAIS | 3407 | 370 | AREIA GROSSA/MEDIA | M3 | 0.009 | 80 | 0.72
20.01
| MAO DE OBRA | 1 | 6111 | SERVENTE | H | 1.006 | 10.35 | 10.41
| MAO DE OBRA | 2 | 4750 | PEDREIRO | H | 0.93 | 17.55 | 16.32
26.73
TOTAL | [8 empty] | 46.74
CODIGO | DESCRICAO | [7 empty] | UNID
101.08.15 | CONCRETO FCK=150 KG/CM2 | [7 empty] | M³
| M-M-S | COD | SINAPI | INSUMO | UN | QUANT | UNITÁRIO | SUB-TOTAL | TOTAL
| MATERIAIS | 3405 | 1379 | CIMENTO | KG | 280 | 0.59 | 165.2
| MATERIAIS | 3407 | 370 | AREIA GROSSA/MEDIA | M3 | 0.492 | 80 | 39.36
| MATERIAIS | 3399 | 4721 | BRITA 1 E 2 | M3 | 0.886 | 60.68 | 53.76
| MATERIAIS | 3383 | 6212 | TABUA 1 12~ 3A | M | 5.1 | 10.25 | 52.28
| MATERIAIS | 3391 | 4509 | SARRAFO 1~X4~ - 2.5 X 10 | M | 9.18 | 2.77 | 25.43
| MATERIAIS | 3385 | 4491 | PONTALET 3X3 3A | ML | 12 | 5.07 | 60.84
| MATERIAIS | 3397 | 5061 | PREGO 18 X 27 | KG | 1.2 | 11.05 | 13.26
| MATERIAIS | 3379 | 39397 | DESMOLDANTE | L | 0.6 | 11.86 | 7.12
| MATERIAIS | 3389 | 34 | ACO CA 50/60 | KG | 80 | 4.96 | 396.8
| MATERIAIS | 3586 | 337 | ARAME RECOZIDO NO. 18 | KG | 0.16 | 12.7 | 2.03
816.08
| MAO DE OBRA | 1 | 6111 | SERVENTE | H | 14 | 10.35 | 144.9
| MAO DE OBRA | 2 | 4750 | PEDREIRO | H | 5 | 17.55 | 87.75
| MAO DE OBRA | 3 | 1213 | CARPINTEIRO | H | 8.1 | 17.55 | 142.16
| MAO DE OBRA | 4 | 378 | ARMADOR | H | 0.96 | 17.55 | 16.85
391.66
| EMP/SERVICOS | 02448 | ORSE | LOCACAO BETONEIRA | H | 0.7143 | 1.5 | 1.07
1.07
TOTAL | [8 empty] | 1208.81
CODIGO | DESCRICAO | [7 empty] | UNID
101.13.63 | LAJE PRE-MOLDADA PARA FORRO | [7 empty] | M²
| M-M-S | COD | SINAPI | INSUMO | UN | QUANT | UNITÁRIO | SUB-TOTAL | TOTAL
| MATERIAIS | 2935 | 3736 | LAJE PRE-MOLDADA P\FORRO E=8CM | M2 | 1 | 27.5 | 27.5
| MATERIAIS | 3383 | 6212 | TABUA 1 12~ 3A | M | 0.56 | 10.25 | 5.74
| MATERIAIS | 3385 | 4491 | PONTALET 3X3 3A | ML | 1.7 | 5.07 | 8.62
| MATERIAIS | 3397 | 5061 | PREGO 18 X 27 | KG | 0.03 | 11.05 | 0.33
| MATERIAIS | 3405 | 1379 | CIMENTO | KG | 9 | 0.59 | 5.31
| MATERIAIS | 3407 | 370 | AREIA GROSSA/MEDIA | M3 | 0.0305 | 80 | 2.44
| MATERIAIS | 3399 | 4721 | BRITA 1 E 2 | M3 | 0.028 | 60.68 | 1.7
51.64
| MAO DE OBRA | 2 | 4750 | PEDREIRO | H | 0.35 | 17.55 | 6.14
| MAO DE OBRA | 1 | 6111 | SERVENTE | H | 0.7 | 10.35 | 7.25
13.39
| EMP/SERVICOS | 02448 | ORSE | LOCACAO BETONEIRA | H | 0.02 | 1.5 | 0.03
0.03
TOTAL | [8 empty] | 65.06
CODIGO | DESCRICAO | [7 empty] | UNID
101.03.10 | ALV.ELEV.TIJ.CER.FUR.10CM ARG. | [7 empty] | M²
| M-M-S | COD | SINAPI | INSUMO | UN | QUANT | UNITÁRIO | SUB-TOTAL | TOTAL
| MATERIAIS | 3309 | 7269 | TIJOLO CERAMICO FURADO | UN | 25 | 0.44 | 11
| MATERIAIS | 3406 | 1107 | CAL VIRGEM | KG | 1.782 | 0.7 | 1.25
| MATERIAIS | 3407 | 370 | AREIA GROSSA/MEDIA | M3 | 0.0134 | 80 | 1.07
| MATERIAIS | 3405 | 1379 | CIMENTO | KG | 1.43 | 0.59 | 0.84
14.16
| MAO DE OBRA | 1 | 6111 | SERVENTE | H | 1.184 | 10.35 | 12.25
| MAO DE OBRA | 2 | 4750 | PEDREIRO | H | 1.03 | 17.55 | 18.08
30.33
TOTAL | [8 empty] | 44.49
CODIGO
CODIGO | DESCRICAO | [7 empty] | UNID
101.05.11 | PISO CER.ESMAL.CIM.COLANTE | [7 empty] | M²
| M-M-S | COD | SINAPI | INSUMO | UN | QUANT | UNITÁRIO | SUB-TOTAL | TOTAL
| MATERIAIS | 3347 | 1292 | CERAMICA ESMALTADA 15X15 | M2 | 1.05 | 40.56 | 42.59
| MATERIAIS | 3348 | 1381 | CIMENTO COLANTE | KG | 3 | 0.62 | 1.86
| MATERIAIS | 3405 | 1379 | CIMENTO | KG | 0.75 | 0.59 | 0.44
44.89
| MAO DE OBRA | 1 | 6111 | SERVENTE | H | 0.2 | 10.35 | 2.07
| MAO DE OBRA | 2 | 4750 | PEDREIRO | H | 0.3 | 17.55 | 5.27
7.34
TOTAL | [8 empty] | 52.23
CODIGO | DESCRICAO | [7 empty] | UNID
101.06.01 | CHAP.SUP.VERT.ARG.CIM/ARE.1:3 | [7 empty] | M²
| M-M-S | COD | SINAPI | INSUMO | UN | QUANT | UNITÁRIO | SUB-TOTAL | TOTAL
| MATERIAIS | 3405 | 1379 | CIMENTO | KG | 2.265 | 0.59 | 1.34
| MATERIAIS | 3407 | 370 | AREIA GROSSA/MEDIA | M3 | 0.0052 | 80 | 0.42
1.76
| MAO DE OBRA | 1 | 6111 | SERVENTE | H | 0.153 | 10.35 | 1.58
| MAO DE OBRA | 2 | 4750 | PEDREIRO | H | 0.103 | 17.55 | 1.81
3.39
TOTAL | [8 empty] | 5.15
CODIGO | DESCRICAO | [7 empty] | UNID
101.06.04 | EMBOCO INT/EXT ARG.CAL VIR/HID./MASSA ÚNICA | [7 empty] | M²
| M-M-S | COD | SINAPI | INSUMO | UN | QUANT | UNITÁRIO | SUB-TOTAL | TOTAL
| MATERIAIS | 3405 | 1379 | CIMENTO | KG | 3.24 | 0.59 | 1.91
| MATERIAIS | 3295 | 1106 | CAL HIDRATADA | KG | 3.24 | 0.83 | 2.69
| MATERIAIS | 3407 | 370 | AREIA GROSSA/MEDIA | M3 | 0.0243 | 80 | 1.94
6.54
| MAO DE OBRA | 1 | 6111 | SERVENTE | H | 0.8 | 10.35 | 8.28
| MAO DE OBRA | 2 | 4750 | PEDREIRO | H | 0.6 | 17.55 | 10.53
18.81
TOTAL | [8 empty] | 25.35
CODIGO | DESCRICAO | [7 empty] | UNID
101.05.22 | RODAPE DE CERAMICA | [7 empty] | M
| M-M-S | COD | SINAPI | INSUMO | UN | QUANT | UNITÁRIO | SUB-TOTAL | TOTAL
| MATERIAIS | 96467 | SINAPI | RODAPÉ CERÂMICO DE 7CM DE ALTURA | ML | 1.1 | 4.97 | 5.47
| MATERIAIS | 3405 | 1379 | CIMENTO | KG | 0.76 | 0.59 | 0.45
| MATERIAIS | 3407 | 370 | AREIA GROSSA/MEDIA | M3 | 0.0019 | 80 | 0.15
| MATERIAIS | 3295 | 1106 | CAL HIDRATADA | KG | 0.13 | 0.83 | 0.11
6.18
| MAO DE OBRA | 8 | 4760 | LADRILISTA | H | 0.8 | 18.87 | 15.1
| MAO DE OBRA | 1 | 6111 | SERVENTE | H | 0.6 | 10.35 | 6.21
21.31
TOTAL | [8 empty] | 27.49
CODIGO | DESCRICAO | [7 empty] | UNID
101.09.24 | ESQUADRIA METALICA BASCULANTE | [7 empty] | M²
| M-M-S | COD | SINAPI | INSUMO | UN | QUANT | UNITÁRIO | SUB-TOTAL | TOTAL
| MATERIAIS | 3287 | 11190 | JAN.TIPO BASCULANTE CANT.FERRO | M2 | 1.02 | 159.7 | 162.89
| MATERIAIS | 3405 | 1379 | CIMENTO | KG | 2.67 | 0.59 | 1.58
| MATERIAIS | 3407 | 370 | AREIA GROSSA/MEDIA | M3 | 0.0021 | 80 | 0.17
| MATERIAIS | 3295 | 1106 | CAL HIDRATADA | KG | 0.73 | 0.83 | 0.61
165.25
| MAO DE OBRA | 1 | 6111 | SERVENTE | H | 1 | 10.35 | 10.35
| MAO DE OBRA | 2 | 4750 | PEDREIRO | H | 2.5 | 17.55 | 43.88
54.23
TOTAL | [8 empty] | 219.48
CODIGO | DESCRICAO | [7 empty] | UNID
101.10.01 | COLOC.ACAB.COBOGO DE CIMENTO | [7 empty] | M²
| M-M-S | COD | SINAPI | INSUMO | UN | QUANT | UNITARIO | SUB-TOTAL | TOTAL
| MATERIAIS | 3282 | 101161 | COBOGO DE CIMENTO | M2 | 1.05 | 135.79 | 142.58
| MATERIAIS | 3405 | 1379 | CIMENTO | KG | 0.906 | 0.59 | 0.53
| MATERIAIS | 3407 | 370 | AREIA GROSSA/MEDIA | M3 | 0.0021 | 80 | 0.17
143.28
| MAO DE OBRA | 1 | 6111 | SERVENTE | H | 0.848 | 10.35 | 8.78
| MAO DE OBRA | 2 | 4750 | PEDREIRO | H | 1.5 | 17.55 | 26.33
35.11
TOTAL | [8 empty] | 178.39
CODIGO | DESCRICAO | [7 empty] | UNID
101.11.08 | PINT.TIN.LAT.PAR.EXT.2DM S/MC | [7 empty] | M²
| M-M-S | COD | SINAPI | INSUMO | UN | QUANT | UNITÁRIO | SUB-TOTAL | TOTAL
| MATERIAIS | 3269 | 7356 | TINTA LATEX ACRILICA | L | 0.17 | 18.28 | 3.11
| MATERIAIS | 3271 | 6085 | LIQUIDO PREPARADOR DE SUPERF. | L | 0.12 | 6.23 | 0.75
| MATERIAIS | 3270 | 5318 | AGUARRAZ MINERAL | L | 0.05 | 12 | 0.6
| MATERIAIS | 3275 | 3767 | LIXA PARA MADEIRA/MASSA | UN | 0.25 | 0.5 | 0.13
4.59
| MAO DE OBRA | 5 | 4783 | PINTOR | H | 0.4 | 17.55 | 7.02
| MAO DE OBRA | 90 | 6115 | AJUDANTE | H | 0.35 | 12.65 | 4.43
11.45
TOTAL | [8 empty] | 16.04
CODIGO | DESCRICAO | [7 empty] | UNID
101.03.23 | LIMPEZA GERAL DA OBRA | [7 empty] | M²
| M-M-S | COD | SINAPI | INSUMO | UN | QUANT | UNITÁRIO | SUB-TOTAL | TOTAL
| MAO DE OBRA | 1 | 6111 | SERVENTE | H | 0.7 | 10.35 | 7.25
7.25
TOTAL | [8 empty] | 7.25
CODIGO | DESCRICAO | [7 empty] | UNID
101.13.64 | VIDRO CANELADO 4MM | [7 empty] | M²
| M-M-S | COD | SINAPI | INSUMO | UN | QUANT | UNITÁRIO | SUB-TOTAL | TOTAL
| MATERIAIS | 3956 | 10499 | VIDRO CANELADO 4MM | M2 | 1 | 127.22 | 127.22
| MATERIAIS | 2998 | 10498 | MASSA PARA VIDRO | KG | 2 | 9.7 | 19.4
146.62
| MAO DE OBRA | 90 | 34466 | AJUDANTE | H | 2 | 12.65 | 25.3
25.3
TOTAL | [8 empty] | 171.92
CODIGO | DESCRICAO | [7 empty] | UNID
- | CANALETA EM ALV. TIJ. CERÂMICO C/ GRELHA METÁLICA LARG.25CM/PROF.20CM | [7 empty] | M
| M-M-S | COD | SINAPI | INSUMO | UN | QUANT | UNITÁRIO | SUB-TOTAL | TOTAL
| SERVIÇOS |  | 91815 | Alv bloco concreto | M² | 0.44 | 51.65 | 22.73
| SERVIÇOS | 101.06.01 | 87873 | CHAPISCO | M² | 0.44 | 4.59 | 2.02
| SERVIÇOS | 101.06.04 | 89048 | EMBOÇO/REBOCO TRAÇO 1:2:8 (CIM,CAL HID. E AR.MÉD.) | M² | 0.44 | 32.09 | 14.12
| SERVIÇOS | 101.05.01 | 96619 | LASTRO CONC. SIMP. E=6CM | M² | 0.5 | 25.65 | 12.83
| SERVIÇOS | 07110.8.5.1 | 96402 | PINT. IMPERMEAB. C/ TINTA ASFÁLTICA | M² | 0.59 | 1.77 | 1.04
0
TOTAL | [8 empty] | 52.74
CODIGO | DESCRICAO | [7 empty] | UNID
TCPO | IMPERMEABILIZAÇÃO c/ Tinta Betuminosa em duas demãos | [7 empty] | M²
07110.8.5.1(adapt.) | M-M-S | COD | SINAPI | INSUMO | UN | QUANT | UNITÁRIO | SUB-TOTAL | TOTAL
| MATERIAIS | - | 7313 | TINTA BETUMINOSA | L | 0.5 | 14.23 | 7.12
7.12
| MAO DE OBRA | - | 6111 | SERVENTE | H | 0.4 | 10.35 | 4.14
4.14
TOTAL | [8 empty] | 11.26
OBS: Consumo de tinta betuminosa/m² baseada em informações do fabricante para o produto "Neutrol" da Vedacit. (500ml/m²) em duas demãos. Quanto a hora de servente para pintar 1m² em duas demãos, foi adotado o mesmo valor pintar 1m de parede c/ 1 1/2 tijolo (alicerce). TCPO-12 pág. 156
Ministério do Desenvolvimento Regional - MDR
Companhia de Desenvolvimento dos Vales do São Francisco e do Parnaíba
6ª Superintendência Regional

## COMPOSIÇÕES COMPLEMENTAR
2.10 | Código | Banco | Descrição | Tipo | Und | Quant. | Valor Unit | Total
Composição | 12724 | ORSE | Telhamento com telha em aço galvalume, simples, trapezoidal, TP40 - 0,50mm, Kingspan- Isoeste ou similar | Estrutura Metálica | m² | 1 | 67.55 | 56.79
Composição Auxiliar | 10549 | ORSE | Encargos Complementares - Servente | Provisórios | h | 0.3 | 2.93 | 0.879
Composição Auxiliar | 10551 | ORSE | Encargos Complementares - Carpinteiro | Provisórios | h | 0.3 | 2.87 | 0.861
Insumo | 7696 | ORSE | Massa 3M p/calafetação | Material | kg | 0.004 | 25 | 0.1
Insumo | 00001213 | SINAPI | CARPINTEIRO DE FORMAS | Mão de Obra | H | 0.3 | 17.55 | 5.265
Insumo | 00004299 | SINAPI | PARAFUSO ZINCADO ROSCA SOBERBA, CABECA SEXTAVADA, 5/16 " X 110 MM, PARA FIXACAO DE TELHA EM MADEIRA | Material | UN | 1 | 1 | 1
Insumo | 00006111 | SINAPI | SERVENTE DE OBRAS | Mão de Obra | H | 0.3 | 10.35 | 3.105
Insumo | AGRO01 | Próprio | Telha em aço galvalume, simples, trapezoidal, TP40 - 0,50mm, Kingspan- Isoeste ou similar | Material | m² | 1.06 | 43 | 45.58
2.11 | Código | Banco | Descrição | Tipo | Und | Quant. | Valor Unit | Total
Composição | 100701 | SINAPI | PORTA DE FERRO, DE ABRIR, TIPO GRADE COM CHAPA 20 DOBRADA 24 cm, COM GUARNIÇÕES. | ESQV - ESQUADRIAS/FERRAGENS/VIDROS | m² | 1 | 295.12 | 317.7964
Composição Auxiliar | 88627 | SINAPI | ARGAMASSA TRAÇO 1:0,5:4,5 (EM VOLUME DE CIMENTO, CAL E AREIA MÉDIA ÚMIDA) PARA ASSENTAMENTO DE ALVENARIA, PREPARO MANUAL. AF_08/2019 | SEDI - SERVIÇOS DIVERSOS | m³ | 0.012 | 499.77 | 5.9972
Composição Auxiliar | 88309 | SINAPI | PEDREIRO COM ENCARGOS COMPLEMENTARES | SEDI - SERVIÇOS DIVERSOS | H | 0.457 | 24.03 | 10.9817
Composição Auxiliar | 88316 | SINAPI | SERVENTE COM ENCARGOS COMPLEMENTARES | SEDI - SERVIÇOS DIVERSOS | H | 0.229 | 16.67 | 3.8174
Insumo | AGRO02 | Próprio | Porta de ferro, de abrir, tipo grade com chapa dobrada 24cm, com guanições. | Material | m² | 1 | 297 | 297

## CANALETA
OBRA: Edificação para implantação de Agroindústria Processadora de Cajuína
LOCAL: | Município de Cícero Dantas - BA
TXLS = 87,61% (hora) e 49,94% (mês)
TOTAL GERAL | P/m2 | [7 empty] | 170.54
CODIGO | DESCRICAO | [7 empty] | UNID
TCPO | ALV.ELEV.TIJ.CER. E=14CM ASSENTE C/ ARG. 1:2:8 (CIM,CAL HID. E AREIA MÉD.) | [7 empty] | M²
04211.8.2.4 | M-M-S | COD | SINAPI | INSUMO | UN | QUANT | UNITÁRIO | SUB-TOTAL | TOTAL
| MATERIAIS | 3309 | 651 | Bloco concreto 14x19x39cm | UN | 18 | 1.75 | 31.5
| MATERIAIS | 3406 | 1106 | CAL HIDRAT. | KG | 6.19 | 0.83 | 5.14
| MATERIAIS | 3407 | 370 | AREIA GROSSA/MEDIA | M3 | 0.0413 | 80 | 3.3
| MATERIAIS | 3405 | 1379 | CIMENTO | KG | 6.19 | 0.59 | 3.65
43.59
| MAO DE OBRA | 1 | 6111 | SERVENTE | H | 1.84 | 10.35 | 19.04
| MAO DE OBRA | 2 | 4750 | PEDREIRO | H | 1.5 | 17.55 | 26.33
45.37
TOTAL | [8 empty] | 88.96
CODIGO | DESCRICAO | [7 empty] | UNID
TCPO | LASTRO IMPERM.CONC. 6CM | [7 empty] | M²
02710.8.6.3 | M-M-S | COD | SINAPI | INSUMO | UN | QUANT | UNITÁRIO | SUB-TOTAL | TOTAL
| MATERIAIS | 3405 | 1379 | CIMENTO | KG | 13.2 | 0.59 | 7.79
| MATERIAIS | 3399 | 4721 | BRITA 1 E 2 | M3 | 0.0527 | 60.68 | 3.2
| MATERIAIS | 3407 | 370 | AREIA GROSSA/MEDIA | M3 | 0.0406 | 80 | 3.25
14.24
| MAO DE OBRA | 1 | 6111 | SERVENTE | H | 1.16 | 10.35 | 12.01
| MAO DE OBRA | 2 | 4750 | PEDREIRO | H | 0.4 | 17.55 | 7.02
19.03
TOTAL | [8 empty] | 33.27
CODIGO | DESCRICAO | [7 empty] | UNID
TCPO | CHAPISCO ARG.CIM/ARE.1:3 | [7 empty] | M²
09705.8.1.1 | M-M-S | COD | SINAPI | INSUMO | UN | QUANT | UNITÁRIO | SUB-TOTAL | TOTAL
| MATERIAIS | 3405 | 1379 | CIMENTO | KG | 2.43 | 0.59 | 1.43
| MATERIAIS | 3407 | 370 | AREIA GROSSA/MEDIA | M3 | 0.0061 | 80 | 0.49
1.92
| MAO DE OBRA | 1 | 6111 | SERVENTE | H | 0.15 | 10.35 | 1.55
| MAO DE OBRA | 2 | 4750 | PEDREIRO | H | 0.1 | 17.55 | 1.76
3.31
TOTAL | [8 empty] | 5.23
CODIGO | DESCRICAO | [7 empty] | UNID
TCPO | EMBOCO PAREDE EXT. E=20MM TRAÇO 1:2:6 (CIM,CAL HID. AREIA MÉD.) | [7 empty] | M²
09705.8.2.21 | M-M-S | COD | SINAPI | INSUMO | UN | QUANT | UNITÁRIO | SUB-TOTAL | TOTAL
| MATERIAIS | 3405 | 1379 | CIMENTO | KG | 6.1 | 0.59 | 3.6
| MATERIAIS | 3295 | 1106 | CAL HIDRATADA | KG | 6.1 | 0.83 | 5.06
| MATERIAIS | 3407 | 370 | AREIA GROSSA/MEDIA | M3 | 0.0304 | 80 | 2.43
11.09
| MAO DE OBRA | 1 | 6111 | SERVENTE | H | 0.66 | 10.35 | 6.83
| MAO DE OBRA | 2 | 4750 | PEDREIRO | H | 0.82 | 17.55 | 14.39
21.22
TOTAL | [8 empty] | 32.31
CODIGO | DESCRICAO | [7 empty] | UNID
TCPO | IMPERMEABILIZAÇÃO C/ TINTA ASFÁLTICA | [7 empty] | M²
07110.8.6.1 | M-M-S | COD | SINAPI | INSUMO | UN | QUANT | UNITÁRIO | SUB-TOTAL | TOTAL
| MATERIAIS | - | 7319 | TINTA ASFÁLT. | L | 0.5 | 8.14 | 4.07
4.07
| MAO DE OBRA | - | 6111 | SERVENTE | H | 0.4 | 10.35 | 4.14
4.14
TOTAL | [8 empty] | 8.21
Ministério do Desenvolvimento Regional - MDR
Companhia de Desenvolvimento dos Vales do São Francisco e do Parnaíba
6ª Superintendência Regional

## COMP.ELET.
TXLS = 87,61% (hora) e 49,94% (mês)
COMPOSIÇÕES DE CUSTOS UNITÁRIOS
CODIGO | DESCRIÇÃO | [7 empty] | UNID
8sr - 0010 | ENTRADA DE ENERGIA EM CAIXA DE CHAPA DE AÇO, DIMENSÕES 500X600X270MM | [7 empty] | UN
Adaptado | M-M-S | COD | SINAPI | INSUMO | UN | QUANT | UNITÁRIO | SUB-TOTAL | TOTAL
| MATERIAIS |  | 1095 ORSE | Armaçao vert chapa aço galv.3/16", com 02 estribos e 02 isoladores | UN | 1 | 39.47 | 39.47
| MATERIAIS |  | 2679 | Eletroduto de PVC P/B diâmetro de 1" (Vara de 3 m) | vara | 7 | 2.37 | 16.59
| MATERIAIS |  | 1957 | Curva de PVC P/B diâmetro 1" | UN | 10 | 4.95 | 49.5
| MATERIAIS |  | 1062 | Caixa de medição monofásica padrão Cepisa | UN | 1 | 165 | 165
| MATERIAIS |  | 34653 | Disjuntor monofásico tipo quick- lag 25A | UN | 1 | 7.56 | 7.56
| MATERIAIS |  | 981 | Cabo isolado 4mm², 750V | m | 130 | 2.41 | 313.3
| MATERIAIS |  | 3380 | Haste de terra 5/8" X 2,40m com conector reforçado | UN | 1 | 45.3 | 45.3
636.72
| MAO DE OBRA |  | 2436 | ELETRICISTA | H | 6 | 17.55 | 105.3
| MAO DE OBRA |  | 6111 | SERVENTE | H | 6 | 10.35 | 62.1
167.4
TOTAL | [8 empty] | 804.12
CODIGO | DESCRIÇÃO | [7 empty] | UNID
8sr - 0004 | QUADRO DE DISTRIBUIÇÃO DE EMBUTIR, C/ BARRAMENTO, P/ ATE 12 DISJUNTORES, INCLUSIVE DISJUNTORES | [7 empty] | UN
Adaptado | M-M-S | COD | SINAPI | INSUMO | UN | QUANT | UNITÁRIO | SUB-TOTAL | TOTAL | aqui
| MATERIAIS |  | 13393 | QUADRO DE DISTRIBUIÇÃO DE EMBUTIR, C/ BARRAMENTO, P/ ATE 12 DISJUNTORES | UN | 1 | 220.51 | 220.51
| MATERIAIS |  | 939 | FIO ISOLADO 2,5MM2 (FIO 12) | M | 5 | 1.38 | 6.9
| MATERIAIS |  | 2689 | ELETRODUTO FLEXIVEL, D=3/4" | M | 2 | 1.27 | 2.54
| MATERIAIS |  | 20111 | FITA ISOLANTE ROLO 20M, 3/4 | UN | 0.15 | 6.95 | 1.04
| MATERIAIS |  | 34653 | DISJUNTORES ATÉ 20A | UN | 12 | 7.56 | 90.72
321.71
| MAO DE OBRA |  | 4750 | PEDREIRO | H | 1 | 17.55 | 17.55
| MAO DE OBRA |  | 6111 | SERVENTE | H | 3 | 10.35 | 31.05
| MAO DE OBRA |  | 2436 | ELETRICISTA | H | 2 | 17.55 | 35.1
83.7
TOTAL | [8 empty] | 405.41
CODIGO | DESCRIÇÃO | [7 empty] | UNID
8sr - 0003 | PONTO DE TOMADA 2P+T E INTERRUPTOR, TUG E TUE, COM ELETRODUTO FLEXIVEL EMBUTIDO, COMPLETO, EXCLUSIVO ATERRAMENTO | [7 empty] | UN
Adaptado | M-M-S | COD | SINAPI | INSUMO | UN | QUANT | UNITÁRIO | SUB-TOTAL | TOTAL
| MATERIAIS |  | 38078 | TOMADA 2P+T, EMBUTIR, COM PLACA | UN | 1 | 12.64 | 12.64
| MATERIAIS |  | 939 | FIO ISOLADO 2,5MM2 (FIO 12) | M | 12 | 1.38 | 16.56
| MATERIAIS |  | 2689 | ELETRODUTO FLEXIVEL, D=3/4" | M | 6 | 1.27 | 7.62
| MATERIAIS |  | 20111 | FITA ISOLANTE ROLO 20M, 3/4 | UN | 0.15 | 6.95 | 1.04
| MATERIAIS |  | 1872 | CAIXA PVC 4X2 EMBUTIR, P/ ELETRODUTO | UN | 1 | 1.4 | 1.4
39.26
| MAO DE OBRA |  | 6111 | SERVENTE | H | 3 | 10.35 | 31.05
| MAO DE OBRA |  | 2436 | ELETRICISTA | H | 4 | 17.55 | 70.2
101.25
TOTAL | [8 empty] | 140.51
CODIGO | DESCRIÇÃO | [7 empty] | UNID
Adaptado | TOMADA DE EMBUTIR 4x2 DO TIPO PARA COMPUTADOR 2P+T, AQUISIÇÃO E INSTALAÇÃO | [7 empty] | UN
| M-M-S | COD | SINAPI | INSUMO | UN | QUANT | UNITÁRIO | SUB-TOTAL | TOTAL
| MATERIAIS |  | 38078 | TOMADA EMBUTIR 2P + T 15A/250V C/PLACA, TIPO SILENTOQUE OU EQUIV | UN | 1 | 12.64 | 12.64
12.64
| SERVIÇO |  | 8sr-0003 | PONTO DE TOMADA 2P+T E INTERRUPTOR, TUG E TUE, COM ELETRODUTO FLEXIVEL EMBUTIDO, COMPLETO, EXCLUSIVO ATERRAMENTO | M | 1 | 140.51 | 140.51
140.51
TOTAL | [8 empty] | 153.15
CODIGO | DESCRIÇÃO | [7 empty] | UNID
Adaptado | TOMADA DE EMBUTIR REFORÇADA 4x4 DO TIPO 2P+T USADA P AR CONDICIONADO, AQUISIÇÃO E INSTALAÇÃO | [7 empty] | UN
| M-M-S | COD | SINAPI | INSUMO | UN | QUANT | UNITÁRIO | SUB-TOTAL | TOTAL
| MATERIAIS |  | 12118 | CONJUNTO ARSTOP P AR CONDICIONADO COM DISJUNTOR DE 20A | UN | 1 | 17.35 | 17.35
17.35
| SERVIÇO |  | 8sr-0003 | PONTO DE TOMADA 2P+T E INTERRUPTOR, TUG E TUE, COM ELETRODUTO FLEXIVEL EMBUTIDO, COMPLETO, EXCLUSIVO ATERRAMENTO | M | 1 | 140.51 | 140.51
140.51
TOTAL | [8 empty] | 157.86
CODIGO | DESCRIÇÃO | [7 empty] | UNID
Adaptado | INTERRUPTOR DE 1 SECÇÃO, AQUISIÇÃO E INSTALAÇÃO | [7 empty] | UN
| M-M-S | COD | SINAPI | INSUMO | UN | QUANT | UNITÁRIO | SUB-TOTAL | TOTAL
| MATERIAIS |  | 38113 | INTERRUPTOR SIMPLES EMBUTIR 10A/250V C/PLACA, TIPO SILENTOQUE PIAL OU EQUIV | UN | 1 | 6.86 | 6.86
6.86
| SERVIÇO |  | 8sr-0003 | PONTO DE TOMADA 2P+T E INTERRUPTOR, TUG E TUE, COM ELETRODUTO FLEXIVEL EMBUTIDO, COMPLETO, EXCLUSIVO ATERRAMENTO | M | 1 | 140.51 | 140.51
140.51
TOTAL | [8 empty] | 147.37
CODIGO | DESCRIÇÃO | [7 empty] | UNID
Adaptado | INTERRUPTOR DE 2 SECÇÕES, AQUISIÇÃO E INSTALAÇÃO | [7 empty] | UN
| M-M-S | COD | SINAPI | INSUMO | UN | QUANT | UNITÁRIO | SUB-TOTAL | TOTAL
| MATERIAIS |  | 38081 | CONJUNTO EMBUTIR 2 INTERRUPTORES SIMPLES 10A/250V C/ PLACA, TP SILENTOQUE PIAL OU EQUIV | UN | 1 | 18.62 | 18.62
18.62
| SERVIÇO |  | 8sr-0003 | PONTO DE TOMADA 2P+T E INTERRUPTOR, TUG E TUE, COM ELETRODUTO FLEXIVEL EMBUTIDO, COMPLETO, EXCLUSIVO ATERRAMENTO | M | 1 | 140.51 | 140.51
140.51
TOTAL | [8 empty] | 159.13
CODIGO | DESCRIÇÃO | [7 empty] | UNID
Adaptado | INTERRUPTOR DE 3 SECÇÕES, AQUISIÇÃO E INSTALAÇÃO | [7 empty] | UN
| M-M-S | COD | SINAPI | INSUMO | UN | QUANT | UNITÁRIO | SUB-TOTAL | TOTAL
| MATERIAIS |  | 38074 | CONJUNTO EMBUTIR 3 INTERRUPTORES SIMPLES 10A/250V C/ PLACA, TP SILENTOQUE PIAL OU EQUIV | UN | 1 | 19.51 | 19.51
19.51
| SERVIÇO |  | 8sr-0003 | PONTO DE TOMADA 2P+T E INTERRUPTOR, TUG E TUE, COM ELETRODUTO FLEXIVEL EMBUTIDO, COMPLETO, EXCLUSIVO ATERRAMENTO | M | 1 | 140.51 | 140.51
140.51
TOTAL | [8 empty] | 160.02
CODIGO | DESCRIÇÃO | [7 empty] | UNID
Adaptado | INTERRUPTOR DE 1 SECÇÃO CONJUGADO COM TOMADA, AQUISIÇÃO E INSTALAÇÃO | [7 empty] | UN
| M-M-S | COD | SINAPI | INSUMO | UN | QUANT | UNITÁRIO | SUB-TOTAL | TOTAL
| MATERIAIS |  | 38073 | CONJUNTO EMBUTIR 1 INTERRUPTOR SIMPLES 1 TOMADA 2P UNIVERSAL 10A/250V C/ PLACA, TP SILENTOQUE PIAL OU EQUIVALENTE | UN | 1 | 17.87 | 17.87
17.87
| SERVIÇO |  | 8sr-0003 | PONTO DE TOMADA 2P+T E INTERRUPTOR, TUG E TUE, COM ELETRODUTO FLEXIVEL EMBUTIDO, COMPLETO, EXCLUSIVO ATERRAMENTO | M | 1 | 140.51 | 140.51
140.51
TOTAL | [8 empty] | 158.38
CODIGO | DESCRICAO | [7 empty] | UNID
102.01.57 | PONTO DE LUZ | [7 empty] | PT
Adaptado | M-M-S | COD | SINAPI | INSUMO | UN | QUANT | UNITÁRIO | SUB-TOTAL | TOTAL
| MATERIAIS | 3407 | 370 | AREIA GROSSA/MEDIA | M3 | 0.0004 | 80 | 0.03
| MATERIAIS | 3405 | 1379 | CIMENTO | KG | 0.06 | 0.59 | 0.04
| MATERIAIS | 3295 | 1106 | CAL HIDRATADA | KG | 0.072 | 0.83 | 0.06
| MATERIAIS |  | 2557 | CAIXA DE PASSAGEM 4" X 4" EM FERRO GALV" | UN | 1 | 2.06 | 2.06
| MATERIAIS |  | 2556 | CAIXA DE PASSAGEM 4" X 2" EM FERRO GALV" | UN | 1 | 0.97 | 0.97
| MATERIAIS |  | 38113 | INTERRUPTOR SIMPLES EMBUTIR 10A/250V C/PLACA, TIPO SILENTOQUE PIAL OU EQUIV | UN | 1 | 6.86 | 6.86
| MATERIAIS |  | 2689 | ELETRODUTO FLEXIVEL, D=3/4" | M | 12 | 1.27 | 15.24
| MATERIAIS |  | 938 | FIO RIGIDO, ISOLACAO EM PVC 450/750V 1,5MM2 | M | 14 | 0.86 | 12.04
37.3
| MAO DE OBRA |  | 6111 | SERVENTE | H | 3.3 | 10.35 | 34.16
| MAO DE OBRA |  | 4750 | PEDREIRO | H | 0.15 | 17.55 | 2.63
| MAO DE OBRA |  | 2436 | ELETRICISTA | H | 3.6 | 17.55 | 63.18
99.97
TOTAL | [8 empty] | 137.27
CODIGO | DESCRIÇÃO | [7 empty] | UNID
Adaptado | LUMINÁRIA FLUORESCENTE HERMÉTICA ANTICORROSIVA DE SOBREPOR PARA 02 LÂMPADAS FLUORESCENTES DE 32 W, AQUISIÇÃO E INSTALAÇÃO | [7 empty] | UN
| M-M-S | COD | ORSE | INSUMO | UN | QUANT | UNITÁRIO | SUB-TOTAL | TOTAL
| MATERIAL |  | 13516 | LUMINARIA HERMETICA IP-65 PARA 2 DUAS LAMPADAS DE 28/32/36/40 W | UN | 1 | 93.66 | 93.66 | 93.66
| SERVIÇO |  | 642 | PONTO DE LUZ | UN | 1 | 197.3 |  | 197.3
TOTAL | [8 empty] | 290.96
CODIGO | DESCRIÇÃO | [7 empty] | UNID
Adaptado | LUMINÁRIA TIPO PLAFON DE SOBREPOR P LÂMPADA FLUORESCENTE COMPACTA DE 20W, COM BOCAL E27, NA COR BRANCA | [7 empty] | UN
| M-M-S | COD | SINAPI | INSUMO | UN | QUANT | UNITÁRIO | SUB-TOTAL | TOTAL
| MATERIAIS |  | 3803 | LUMINARIA PLAFONIER SOBREPOR ARO/BASE METALICA C/ GLOBO ESFERICO VIDRO LEITOSO BOCA 10CM DIAM 20CM P/ 1 LAMP INCAND, INCL SOQUETE PORCELANA | UN | 1 | 35.43 | 35.43
35.43
| SERVIÇO |  | 642 | PONTO DE LUZ | M | 1 | 197.3 | 197.3
197.3
TOTAL | [8 empty] | 232.73
Ministério do Desenvolvimento Regional – MDR
Companhia de Desenvolvimento dos Vales do São Francisco e Parnaíba
6.ª Superintendência Regional

## plan4
PERCENTUAL DOS VALORES DOS CONTRATOS
Sugestão para adoção de percentual para mobilização e desmobilização e canteiro em função do orçamento global da obra. | Proposta | Percentual
| 10000000 | 3.333%
| 15000000 | 2.727%
| 20000000 | 2.5%
| 25000000 | 2.381% | Fórmula: Y = [5Vp / (2,5Vp - R$ 10.000.000,00)] x (1 / 100)
| 30000000 | 2.308%
| 35000000 | 2.258%
| 40000000 | 2.222%
Divisão de Custos CODEVASF | 45000000 | 2.195%
| 50000000 | 2.174%
Sugestão para adoção de percentual para mobilização e desmobilização e canteiro em função do orçamento global da obra. | Proposta | Percentual
| 10000000 | 3.448%
| 9000000 | 3.462%
| 8000000 | 3.478%
| 7000000 | 3.5% | Fórmula: Y = [5Vp / (1,5Vp - R$ 500.000,00)] x (1 / 100)
| 6000000 | 3.529%
| 5000000 | 3.571%
| 4000000 | 3.636%
| 3000000 | 3.75%
| 2000000 | 4%