## Quadro Resumo
ANEXO II - Planilha de Especificações, Quantitativos e Preços Máximos Estimados e Margem de Preferência 6ª SUPERINTENDÊNICIA REGIONAL
Item Pregão | CATMAT | Descrição/ Especificações técnicas | Qnt | Valor Unitário | Valor Total
1 | 445237 (semelhante) | Amassadeira para preparo de massas, capacidade 25 kg, produção: 65 kg/h; potência 1 CV, velocidade: 50 RPM, pás fixas amassadoras em ferro fundido nodular, pás com acabamento em estanho, montadas em mancais rolamentos, Voltagem 110 ou bivolt. | 5 | 14859.34 | 74296.7
2 | 28282 | Cilindro sovador de massa de pão, conforme NR 12, capacidade de 10 kg de massa, abertura dos rolos 21 mm, potência 1,5 cv, 220 v monofásico, bandeja inox, com pedestal. | 5 | 14660.67 | 73303.35
3 | 150532 | Divisora de massa, mesa, pedestal e carenagem em aço carbono SAE 1020. Navalha de corte em aço inox. Mesa revertida em aço inox. Estrutura, eixo dentado e engrenagem da alavanca em ferro fundido. Acabamento em pintura a pó eletrostático com base fospatizada. | 6 | 3477.67 | 20866.02
4 | 445678 | Modeladora para pães: Estrutura em aço carbono com pintura branca em epóxi. Grade de segurança, bandeja de retorno e rodízios. Dimensões mínimas:altura (cm) 118, Largura (cm) 66,7 e profundidade:(cm) 64. Potência mínima 1/4 cv. Bivolt ou 110 volts. | 6 | 7918.34 | 47510.04
5 | 380897 (semelhante) | Forno tipo a lenha com 10 (dez) esteiras. Porta confeccionada em aço inox escovado. Porta e grelha da fornalha em ferro fundido. Cavalete e suporte para esteiras em aço SAE 1020 reforçado. Gaveta coletora de cinzas com puxador. Marco em aço escovado. Laterais, painés e costas em aço SAE1020 reforçada, com pintura a pó eletrostática e com base fosfalizada. Dimensões mínimas externas: Altura 2080mm, largura 1020mm, profundidade 1350mm. Potência do motor; 1/2CV. Voltagem 110 ou bivolt. | 6 | 9319.34 | 55916.04
6 | 350950 (semelhante) | Batedeira industrial de 12 litros, para massas, glacês, gelados, cremes, etc. Com recipiente em aço inox. Com três batedores. Bivolt. Seis ou mais velocidades. Motor de 1CV ou superior. NR 12 | 6 | 5669 | 34014
7 | 274880 (semelhante) | Amassadeira semi-rápida, capacidade mínima 5kg, carenagem em chapa e cuba em aço inox, pintura em epoxi, 220V. Garantia mínima 12 meses | 5 | 3297.67 | 16488.35
8 | 322947 (semelhante) | Cilindro elétrico de massas com pedestal, capacidade 7 kg de massa por operação, com regulagem de espessura, carenagem em epoxi, bandeja em inox, laminadores em aço SAE 1020, motor 1 cv, 220V. Garantia mínima 12 meses | 6 | 7004 | 42024
9 | 150301 | Armário para crescimento, com 20 esteiras para assadeiras de 58x68cm, material chapa de aço, acabamento superficial pintura martelada, com 20 assadeiras para pão francês, 5 tiras, medindo 58x68, em alumínio. Garantia mínima 12 meses | 6 | 3182.67 | 19096.02
10 | 251877 (semelhante) | Balança Eletrônica digital, visor de peso, pesagem mínima 20g, capacidade até 15kg, divisão 2g de 0 a 6kg, prato em aço inoxidável, bivolt. Garantia mínima 12 meses | 6 | 815.67 | 4894.02
11 | 216175 (semelhante) | Maquina de costura industrial overloque completa, com mesa motor e estante, 01 agulha, 3 fios, lubrificação automática com motor direct drive, bivot | 12 | 3383.34 | 40600.08
12 | 257977 (semelhante) | Maquina de costura galoneira industrial completa, com mesa motor e estante, 03 agulhas, 5 fios com traçador, com base aberta ou fechada, motor direct drive , bivot. Aparelho de viés 2.0, 3.0, e 3.5 e com aparelho de pipa | 12 | 5780 | 69360
13 | 150509 (semelhante) | Maquina de costura semi industrial zig zag 01 agulha, completa com mesa motor e estante, direc drive, bivot | 12 | 3566.67 | 42800.04
14 | 349688 (semelhante) | Maquina de costura reta industrial, 01 agulha, lançadeira vertical, lubrificação automática, completa com mesa, motor e estante, direct drive, bivot | 19 | 2753.34 | 52313.46
15 | 27995 (semelhante) | Maquina de costura domestica zig zag , com caseador, 13 pontos com mesa estante | 12 | 1816.67 | 21800.04
16 | 150509 (semelhante) | Maquina manual para forrar botão com ilhoes nºs 12,14,16 | 12 | 270 | 3240
17 | 460720 (semelhante) | Maquina de corte de disco para tecidos, 220v de 4’’ | 12 | 1020 | 12240
18 | 150509 (semelhante) | Maquina de costura pespontadeira, barra fixa, lançadeira grande, lubrificação automática, completa com mesa moro e estante, direct drive, bivot, com aparelho de fita para bojo de sutiã | 12 | 5640 | 67680
19 | 334785 (semelhante) | Mesa de corte para tecidos, estrutura desmontável, com nivelador nos pés, prateleira inferior para condicionamento de tecidos ou outros materiais, modulo de 1,50m de largura por 2,00m de comprimento em aço espessura de 2,00 mm, pintura fosfatizada esmalte na cor cinza, com tampo de MDF de 19 mm cru, prateleira inferior 18mm revestido com filetes em fórmica | 12 | 4100 | 49200
|  |  |  | TOTAL | 747642.16
Ministério do Desenvolvimento Regional – MDR
Companhia de Desenvolvimento dos Vales do São Francisco e do Parnaíba
Gerencia Regional de Revitalização / 6ª SR