## Planilha Resumo
Objeto: Execução dos Serviços comuns de engenharia de pavimentação asfaltica com tratamento superficial duplo – TSD, em vias urbanas e rurais consolidadas, em municípios diversos localizados na área de atuação da 6ª Superintendência Regional da Codevasf.
Preço Data base: SINAPI - 08/2020 - Bahia, SICRO3 - 01/2020 - Bahia, ORSE - 06/2020 - Sergipe, ANP - Agência Nacional do Petróleo - 08/2020 |  |  | BDI %: Material (Aquisição/Transporte de Materiais Betuminosos) - 15,00% Serviços - 23,59%
|  |  | Encargos Sociais (Não Desonerado): | Horista: 113,04%
Mensalista: 70,24%
QUADRO RESUMO
ITEM | DESCRIÇÃO | Área Total (m²) | CUSTOS TOTAIS (R$)
|  |  | Preço por m² c/BDI | R$ Total
1.0 | Objeto: Execução dos Serviços de pavimentação asfaltica com tratamento superficial duplo – TSD, em vias urbanas e rurais consolidadas, em municípios diversos localizados na área de atuação da 6ª Superintendência Regional da Codevasf. | 390000 | 92.01 | 35883900
VALOR TOTAL => |  |  |  | 35883900
ASSENTAMENTO DE GUIA (MEIO-FIO) EM TRECHO RETO, CONFECCIONADA EM CONCRETO PRÉ-FABRICADO, DIMENSÕES 100X15X13X30 CM (COMPRIMENTO X BASE INFERIOR X BASE SUPERIOR X ALTURA), PARA VIAS URBANAS (USO VIÁRIO). AF_06/2016
Ministério do Desenvolvimento Regional – MDR
Companhia de Desenvolvimento dos Vales do São Francisco e do Parnaíba
6ª GRD/UEP - 6ª Superintendência Regional

## Orçamento Sintético
|  |  |  | Bancos |  |  | B.D.I. | Encargos Sociais
Objeto: Execução dos serviços comuns de engenharia de pavimentação asfaltica com tratamento superficial duplo – TSD, em vias urbanas e rurais consolidadas, em municípios diversos localizados na área de atuação da 6ª Superintendência Regional da Codevasf. |  |  |  | SINAPI - 08/2020 - Bahia SICRO3 - 01/2020 - Bahia ORSE - 06/2020 - Sergipe |  |  | Serviços: 23,59% ; Materiais: 15,00% | Não Desonerado: Horista: 113,04% Mensalista: 70,24%
Planilha Orçamentária Sintética
Item | Código | Banco | Descrição | Und | Quant. | Valor Unit | Valor Unit com BDI | Total
1 |  |  | SERVIÇOS PRELIMINARES |  |  |  |  | 2046358.16
1.1 | 03- CPU | Próprio | Mobilização | und | 100 | 4068.69 | 5028.49 | 502849
1.2 | 03- CPU | Próprio | Desmobilização | und | 100 | 4068.69 | 5028.49 | 502849
1.3 | 181 - Pavimentação | Próprio | Administração Local | Global | 1 | 569052.24 | 703291.66 | 703291.66
1.4 | 74209/001 | SINAPI | PLACA DE OBRA EM CHAPA DE ACO GALVANIZADO | m² | 300 | 310.86 | 384.19 | 115257
1.5 | 78472 | SINAPI | SERVICOS TOPOGRAFICOS PARA PAVIMENTACAO, INCLUSIVE NOTA DE SERVICOS, ACOMPANHAMENTO E GREIDE | m² | 390000 | 0.36 | 0.44 | 171600
1.6 | 179 - PRÓPRIA - REFERÊNCIA SUDECAP CÓD.(62.03.08) | Próprio | DESENHO DA VIA IMPLANTADA COM DETALHES | KM | 65 | 628.78 | 777.1 | 50511.5
2 |  |  | RECOMPOSIÇÃO DE BASE |  |  |  |  | 5366790
2.1 | 5501906 | SICRO3 | Escavação, carga e transporte de material de 1ª categoria - DMT de 1.000 a 1.200 m - caminho de serviço em revestimento | m³ | 78000 | 5.41 | 6.68 | 521040
2.2 | 4413942 | SICRO3 | Espalhamento de material em bota-fora | m³ | 97500 | 1.28 | 1.58 | 154050
2.3 | 4011209 | SICRO3 | Regularização e compactação do subleito | m² | 390000 | 0.78 | 0.96 | 374400
2.4 | 4011219 | SICRO3 | Base de solo estabilizado granulometricamente sem mistura com material de jazida | m³ | 78000 | 7.41 | 9.15 | 713700
2.5 | 5914374 | SICRO3 | Transporte com caminhão basculante de 10 m³ - rodovia em revestimento primario | tkm | 5630625 | 0.52 | 0.64 | 3603600
3 |  |  | PAVIMENTAÇÃO EM TSD |  |  |  |  | 8089711.79
3.1 | 000005-ABA | Próprio | Aquisição de asfalto diluído tipo CM-30 | t | 421.2 | 4284.47 | 4927,14 (15.0%) | 2075311.36
3.2 | 000006-ABA | Próprio | Aquisição de emulsão asfáltica RR-2C | t | 1439.1 | 2032.58 | 2337,46 (15.0%) | 3363838.68
3.3 | 000001-ABA | Próprio | Transporte de produtos asfalticos betuminosos | t | 1860.3 | 238.14 | 273,86 (15.0%) | 509461.75
3.4 | 4011351 | SICRO3 | Imprimação com asfalto diluído | m² | 351000 | 0.25 | 0.3 | 105300
3.5 | 4011370 | SICRO3 | Tratamento superficial duplo com emulsão - brita comercial | m² | 351000 | 2.85 | 3.52 | 1235520 | 5.698% | 70200
3.6 | 5914374 | SICRO3 | TRANSPORTE COMERCIAL DE BRITA E/OU AREIA | tkm | 745875 | 0.52 | 0.64 | 477360
3.7 | 4915637 | SICRO3 | Capa selante - areia comercial | m² | 351000 | 0.75 | 0.92 | 322920
4 |  |  | CALÇADA, GUIAS E SARJETAS |  |  |  |  | 19731492.03
4.1 | 93358 | SINAPI | ESCAVAÇÃO MANUAL DE VALA COM PROFUNDIDADE MENOR OU IGUAL A 1,30 M. AF_03/2016 | M³ | 8775 | 65.94 | 81.49 | 715074.75
4.2 | 94273 | SINAPI | ASSENTAMENTO DE GUIA (MEIO-FIO) EM TRECHO RETO, CONFECCIONADA EM CONCRETO PRÉ-FABRICADO, DIMENSÕES 100X15X13X30 CM (COMPRIMENTO X BASE INFERIOR X BASE SUPERIOR X ALTURA), PARA VIAS URBANAS (USO VIÁRIO). AF_06/2016 | M | 130000 | 37.32 | 46.12 | 5995600 | 4.615% | 26000
4.3 | 94287 | SINAPI | EXECUÇÃO DE SARJETA DE CONCRETO USINADO, MOLDADA IN LOCO EM TRECHO RETO, 30 CM BASE X 10 CM ALTURA. AF_06/2016 | M | 130000 | 31.4 | 38.8 | 5044000
4.4 | 2519 | ORSE | Reaterro manual de valas ou áreas, com espalhamento e compactação, utilizando compactador à percussão sapinho, sem controle do grau de compactação | m³ | 31200 | 15.15 | 18.72 | 584064
4.5 | 94990 | SINAPI | EXECUÇÃO DE PASSEIO (CALÇADA) OU PISO DE CONCRETO COM CONCRETO MOLDADO IN LOCO, FEITO EM OBRA, ACABAMENTO CONVENCIONAL, NÃO ARMADO. AF_07/2016 (espessura 6 cm) | m³ | 9360.1667 | 639.06 | 789.81 | 7392753.28 | 5.342% | 1872.0333
5 |  |  | SINALIZAÇÃO HORIZONTAL E VERTICAL |  |  |  |  | 431057.02
5.1 | 5214001 | SICRO3 | Pintura de faixa - tinta base acrílica emulsionada em água - espessura de 0,3 mm | m² | 20327 | 10.33 | 12.76 | 259372.52
5.2 | 5213851 | SICRO3 | Fornecimento e implantação de suporte metálico galvanizado para placa de regulamentação - D = 0,60 m | un | 325 | 203.13 | 251.04 | 81588
5.3 | 5213440 | SICRO3 | Fornecimento e implantação de placa de regulamentação em aço D = 0,60 m - película retrorrefletiva tipo I + SI | un | 325 | 142.77 | 176.44 | 57343
5.4 | 73916/002 | SINAPI | PLACA ESMALTADA PARA IDENTIFICAÇÃO NR DE RUA, DIMENSÕES 45X25CM | UN | 325 | 81.55 | 100.78 | 32753.5
6 |  |  | SINALIZAÇÃO DA OBRA |  |  |  |  | 102511.5
6.1 | 5156 | ORSE | Sinalização noturna com tela tapume pvc, balde plástico fiação e lâmpada, reutilização 7 vezes | m | 3900 | 2.27 | 2.8 | 10920
6.2 | 5213385 | SICRO3 | Barreira de sinalização tipo I de direcionamento ou bloqueio - utilização de 10 vezes | un | 975 | 76.01 | 93.94 | 91591.5
7 |  |  | SERVIÇOS COMPLEMENTARES |  |  |  |  | 115979.5
7.1 | 98409 | SINAPI | ACRÉSCIMO PARA POÇO DE VISITA CIRCULAR | M | 162.5 | 342.04 | 422.72 | 68692
7.2 | 00000004- PAVIMENTO GRANITICO | Próprio | Recuperação de ramal predial | M | 3250 | 11.78 | 14.55 | 47287.5
[5 empty] | Total Geral |  | 35883900

## Cronograma Físico Financeiro
Objeto: Execução dos serviços comuns de engenharia de pavimentação asfaltica com tratamento superficial duplo – TSD, em vias urbanas e rurais consolidadas, em municípios diversos localizados na área de atuação da 6ª Superintendência Regional da Codevasf. |  | Bancos |  | B.D.I. |  | Encargos Sociais
|  | SINAPI - 08/2020 - Bahia SICRO3 - 01/2020 - Bahia ORSE - 06/2020 - Sergipe |  | Serviços: 23,59% ; Materiais: 15,00% |  | Não Desonerado: Horista: 113,04% Mensalista: 70,24%
Cronograma Físico e Financeiro
Item | Descrição | Total Por Etapa | 30 DIAS | 60 DIAS | 90 DIAS | 120 DIAS | 150 DIAS | 180 DIAS | 210 DIAS | 240 DIAS | 270 DIAS | 300 DIAS | 330 DIAS | 360 DIAS
1 | SERVIÇOS PRELIMINARES | 100% | 5% | 5% | 10% | 10% | 15% | 15% | 10% | 10% | 5% | 5% | 5% | 5% | 100%
|  | 2046358.16 | 102317.908 | 102317.908 | 204635.816 | 204635.816 | 306953.724 | 306953.724 | 204635.816 | 204635.816 | 102317.908 | 102317.908 | 102317.908 | 102317.908
2 | RECOMPOSIÇÃO DE BASE | 100% | 5% | 10% | 10% | 10% | 10% | 15% | 15% | 10% | 10% | 5% |  |  | 100%
|  | 5366790 | 268339.5 | 536679 | 536679 | 536679 | 536679 | 805018.5 | 805018.5 | 536679 | 536679 | 268339.5 | 0 | 0
3 | PAVIMENTAÇÃO EM TSD | 100% | 5% | 5% | 5% | 10% | 10% | 10% | 10% | 10% | 10% | 10% | 10% | 5% | 100%
|  | 8089711.79 | 404485.5895 | 404485.5895 | 404485.5895 | 808971.179 | 808971.179 | 808971.179 | 808971.179 | 808971.179 | 808971.179 | 808971.179 | 808971.179 | 404485.5895
4 | CALÇADA, GUIAS E SARJETAS | 100% | 5% | 10% | 10% | 10% | 15% | 15% | 15% | 10% | 5% | 5% |  |  | 100%
|  | 19731492.03 | 986574.6015 | 1973149.203 | 1973149.203 | 1973149.203 | 2959723.8045 | 2959723.8045 | 2959723.8045 | 1973149.203 | 986574.6015 | 986574.6015 | 0 | 0
5 | SINALIZAÇÃO HORIZONTAL E VERTICAL | 100% | 5% | 5% | 10% | 10% | 15% | 15% | 15% | 10% | 5% | 5% | 5% |  | 100%
|  | 431057.02 | 21552.851 | 21552.851 | 43105.702 | 43105.702 | 64658.553 | 64658.553 | 64658.553 | 43105.702 | 21552.851 | 21552.851 | 21552.851 | 0
6 | SINALIZAÇÃO DA OBRA | 100% | 5% | 5% | 10% | 10% | 15% | 15% | 10% | 10% | 5% | 5% | 5% | 5% | 100%
|  | 102511.5 | 5125.575 | 5125.575 | 10251.15 | 10251.15 | 15376.725 | 15376.725 | 10251.15 | 10251.15 | 5125.575 | 5125.575 | 5125.575 | 5125.575
7 | SERVIÇOS COMPLEMENTARES | 100% | 5% | 5% | 10% | 10% | 15% | 15% | 10% | 10% | 5% | 5% | 5% | 5% | 100%
|  | 115979.5 | 5798.975 | 5798.975 | 11597.95 | 11597.95 | 17396.925 | 17396.925 | 11597.95 | 11597.95 | 5798.975 | 5798.975 | 5798.975 | 5798.975
Porcentagem |  |  | 5% | 8.497% | 8.873% | 10% | 13.12% | 13.87% | 13.56% | 10% | 6.875% | 6.127% | 2.63% | 1.443%
Custo |  |  | 1794195 | 3049109.1015 | 3183904.4105 | 3588390 | 4709759.9105 | 4978099.4105 | 4864856.9525 | 3588390 | 2467020.0895 | 2198680.5895 | 943766.488 | 517728.0475
Porcentagem Acumulado |  |  | 5% | 13.5% | 22.37% | 32.37% | 45.49% | 59.37% | 72.92% | 82.92% | 89.8% | 95.93% | 98.56% | 100,0%
Custo Acumulado |  |  | 1794195 | 4843304.1015 | 8027208.512 | 11615598.512 | 16325358.4225 | 21303457.833 | 26168314.7855 | 29756704.7855 | 32223724.875 | 34422405.4645 | 35366171.9525 | 35883900
35883900
Ministério do Desenvolvimento Regional - MDR
Companhia de Desenvolvimento dos Vales do São Francisco e do Parnaíba
6ªGRD/UEP - 6ª Superintendência Regional

## Composições
Objeto: Execução dos serviços comuns de engenharia de pavimentação asfaltica com tratamento superficial duplo – TSD, em vias urbanas e rurais consolidadas, em municípios diversos localizados na área de atuação da 6ª Superintendência Regional da Codevasf. |  |  |  | Bancos |  | B.D.I. |  | Encargos Sociais
|  |  |  | SINAPI - 08/2020 - Bahia SICRO3 - 01/2020 - Bahia ORSE - 06/2020 - Sergipe |  | Serviços: 23,59% ; Materiais: 15,00% |  | Não Desonerado: Horista: 113,04% Mensalista: 70,24%
Planilha Orçamentária Analítica
1 |  |  | SERVIÇOS PRELIMINARES
1.1 | Código | Banco | Descrição | Tipo |  | Und | Quant. | Valor Unit | Total
Composição | 03- CPU | Próprio | Mobilização | SERP - SERVIÇOS PRELIMINARES |  | und | 1 | 4068.69 | 4068.69
Insumo | 000002-ABA | Próprio | MOBILIZAÇÃO | Equipamento |  | und | 1 | 4068.69 | 4068.69
|  |  |  | Valor do BDI => | 959.8 |  | Valor com BDI => |  | 5028.49
1.2 | Código | Banco | Descrição | Tipo |  | Und | Quant. | Valor Unit | Total
Composição | 03- CPV | Próprio | Desmobilização | SERP - SERVIÇOS PRELIMINARES |  | und | 1 | 4068.69 | 4068.69
Insumo | 000003-ABA | Próprio | DESMOBILIZAÇÃO | Equipamento |  | und | 1 | 4068.69 | 4068.69
|  |  |  | Valor do BDI => | 959.8 |  | Valor com BDI => |  | 5028.49
1.3 | Código | Banco | Descrição | Tipo |  | Und | Quant. | Valor Unit | Total
Composição | 181 - Pavimentação | Próprio | Administração Local | CANT - CANTEIRO DE OBRAS |  | Global | 1 | 569052.24 | 569052.24
Composição Auxiliar | 90777 | SINAPI | ENGENHEIRO CIVIL DE OBRA JUNIOR COM ENCARGOS COMPLEMENTARES | SEDI - SERVIÇOS DIVERSOS |  | H | 2200 | 91.66 | 201652 | 2000
Composição Auxiliar | 90776 | SINAPI | ENCARREGADO GERAL COM ENCARGOS COMPLEMENTARES | SEDI - SERVIÇOS DIVERSOS |  | H | 2700 | 28.83 | 77841 | 4000
Composição Auxiliar | 73847/001 | SINAPI | ALUGUEL CONTAINER/ESCRIT INCL INST ELET LARG=2,20 COMP=6,20M ALT=2,50M CHAPA ACO C/NERV TRAPEZ FORRO C/ISOL TERMO/ACUSTICO CHASSIS REFORC PISO COMPENS NAVAL EXC TRANSP/CARGA/DESCARGA | CANT - CANTEIRO DE OBRAS |  | MES | 36 | 558.59 | 20109.24 | 100
Composição Auxiliar | 92145 | SINAPI | CAMINHONETE CABINE SIMPLES COM MOTOR 1.6 FLEX, CÂMBIO MANUAL, POTÊNCIA 101/104 CV, 2 PORTAS - CHP DIURNO. AF_11/2015 | CHOR - CUSTOS HORÁRIOS DE MÁQUINAS E EQUIPAMENTOS |  | CHP | 4000 | 61.29 | 245160 | 1000
Insumo | 00014250 | SINAPI | ENERGIA ELETRICA COMERCIAL, BAIXA TENSAO, RELATIVA AO CONSUMO DE ATE 100 KWH, INCLUINDO ICMS, PIS/PASEP E COFINS | Material |  | KW/H | 9000 | 0.87 | 7830 | 40000
Insumo | 00014583 | SINAPI | TARIFA "A" ENTRE 0 E 20M3 FORNECIMENTO D'AGUA | Material |  | m³ | 1000 | 16.46 | 16460 | 2000
|  |  |  | Valor do BDI => | 134239.42 |  | Valor com BDI => |  | 703291.66
1.4 | Código | Banco | Descrição | Tipo |  | Und | Quant. | Valor Unit | Total
Composição | 74209/001 | SINAPI | PLACA DE OBRA EM CHAPA DE ACO GALVANIZADO | CANT - CANTEIRO DE OBRAS |  | m² | 1 | 310.86 | 310.86
Composição Auxiliar | 94962 | SINAPI | CONCRETO MAGRO PARA LASTRO, TRAÇO 1:4,5:4,5 (CIMENTO/ AREIA MÉDIA/ BRITA 1) - PREPARO MECÂNICO COM BETONEIRA 400 L. AF_07/2016 | FUES - FUNDAÇÕES E ESTRUTURAS |  | m³ | 0.01 | 300.72 | 3
Composição Auxiliar | 88262 | SINAPI | CARPINTEIRO DE FORMAS COM ENCARGOS COMPLEMENTARES | SEDI - SERVIÇOS DIVERSOS |  | H | 1 | 23.87 | 23.87
Composição Auxiliar | 88316 | SINAPI | SERVENTE COM ENCARGOS COMPLEMENTARES | SEDI - SERVIÇOS DIVERSOS |  | H | 2 | 16.67 | 33.34
Insumo | 00004813 | SINAPI | PLACA DE OBRA (PARA CONSTRUCAO CIVIL) EM CHAPA GALVANIZADA *N. 22*, ADESIVADA, DE *2,0 X 1,125* M | Material |  | m² | 1 | 225 | 225
Insumo | 00004491 | SINAPI | PONTALETE DE MADEIRA NAO APARELHADA *7,5 X 7,5* CM (3 X 3 ") PINUS, MISTA OU EQUIVALENTE DA REGIAO | Material |  | M | 4 | 5.07 | 20.28
Insumo | 00005075 | SINAPI | PREGO DE ACO POLIDO COM CABECA 18 X 30 (2 3/4 X 10) | Material |  | KG | 0.11 | 11.24 | 1.23
Insumo | 00004417 | SINAPI | SARRAFO DE MADEIRA NAO APARELHADA *2,5 X 7* CM, MACARANDUBA, ANGELIM OU EQUIVALENTE DA REGIAO | Material |  | M | 1 | 4.14 | 4.14
|  |  |  | Valor do BDI => | 73.33 |  | Valor com BDI => |  | 384.19
1.5 | Código | Banco | Descrição | Tipo |  | Und | Quant. | Valor Unit | Total
Composição | 78472 | SINAPI | SERVICOS TOPOGRAFICOS PARA PAVIMENTACAO, INCLUSIVE NOTA DE SERVICOS, ACOMPANHAMENTO E GREIDE | SERT - SERVIÇOS TÉCNICOS |  | m² | 1 | 0.36 | 0.36
Composição Auxiliar | 92145 | SINAPI | CAMINHONETE CABINE SIMPLES COM MOTOR 1.6 FLEX, CÂMBIO MANUAL, POTÊNCIA 101/104 CV, 2 PORTAS - CHP DIURNO. AF_11/2015 | CHOR - CUSTOS HORÁRIOS DE MÁQUINAS E EQUIPAMENTOS |  | CHP | 0.001 | 61.29 | 0.06
Composição Auxiliar | 88253 | SINAPI | AUXILIAR DE TOPÓGRAFO COM ENCARGOS COMPLEMENTARES | SEDI - SERVIÇOS DIVERSOS |  | H | 0.0025 | 13.19 | 0.03
Composição Auxiliar | 88288 | SINAPI | NIVELADOR COM ENCARGOS COMPLEMENTARES | SEDI - SERVIÇOS DIVERSOS |  | H | 0.0025 | 16.36 | 0.04
Composição Auxiliar | 88316 | SINAPI | SERVENTE COM ENCARGOS COMPLEMENTARES | SEDI - SERVIÇOS DIVERSOS |  | H | 0.0075 | 16.67 | 0.12
Composição Auxiliar | 88597 | SINAPI | DESENHISTA DETALHISTA COM ENCARGOS COMPLEMENTARES | SEDI - SERVIÇOS DIVERSOS |  | H | 0.002 | 43.18 | 0.08
Insumo | 00006204 | SINAPI | SARRAFO DE MADEIRA NAO APARELHADA *2,5 X 15* CM, MACARANDUBA, ANGELIM OU EQUIVALENTE DA REGIAO | Material |  | M | 0.002886 | 10.76 | 0.03
|  |  |  | Valor do BDI => | 0.08 |  | Valor com BDI => |  | 0.44
1.6 | Código | Banco | Descrição | Tipo |  | Und | Quant. | Valor Unit | Total
Composição | 179 - PRÓPRIA - REFERÊNCIA SUDECAP CÓD.(62.03.08) | Próprio | DESENHO DA VIA IMPLANTADA COM DETALHES | SERT - SERVIÇOS TÉCNICOS |  | KM | 1 | 628.78 | 628.78
Composição Auxiliar | 100306 | SINAPI | ENGENHEIRO CIVIL PLENO COM ENCARGOS COMPLEMENTARES | SEDI - SERVIÇOS DIVERSOS |  | H | 4 | 104.53 | 418.12
Composição Auxiliar | 90775 | SINAPI | DESENHISTA PROJETISTA COM ENCARGOS COMPLEMENTARES | SEDI - SERVIÇOS DIVERSOS |  | H | 4 | 51.58 | 206.32
Composição Auxiliar | 300243 | EMBASA | PLOTAGEM EM PAPEL OPACO A2 | 3002 |  | un | 1 | 4.34 | 4.34
|  |  |  | Valor do BDI => | 148.32 |  | Valor com BDI => |  | 777.1
2.1 | Código | Banco | Descrição | Tipo |  | Und | Quant. | Valor Unit | Total
Composição | 5501906 | SICRO3 | Escavação, carga e transporte de material de 1ª categoria - DMT de 1.000 a 1.200 m - caminho de serviço em revestimento |  |  | m³ | 1 | 5.41 | 5.41
A | Código | Banco | Equipamentos | Quantidade | Utilização |  | Custo Operacional |  | Custo Horário
[5 empty] | Operativa | Improdutiva | Operativa | Improdutiva
Insumo | E9667 | SICRO3 | Caminhão basculante com capacidade de 14 m³ - 188 kW | 4 | 0.97 | 0.03 | 164.7488 | 50.211 | 645.2507
Insumo | E9511 | SICRO3 | Carregadeira de pneus com capacidade de 3,3 m³ - 213 kW | 1 | 1 | 0 | 221.0305 | 98.481 | 221.0305
Insumo | E9541 | SICRO3 | Trator de esteiras com lâmina - 259 kW | 1 | 0.97 | 0.03 | 387.2135 | 132.0294 | 379.558
[6 empty] | Custo Horário de Equipamentos => |  |  | 1245.8391
B | Código | Banco | Mão de Obra | Quantidade | Salário Hora |  |  |  | Custo Horário
Insumo | 000004-ABA | Próprio | SERVENTE COM ENCARGOS COMPLEMENTARES | 1 |  |  |  | 16.67 | 16.67
[6 empty] | Custo Horário da Mão de Obra => |  |  | 16.67
[6 empty] | Adc.M.O. - Ferramentas ( 0,0%) => |  |  | 0
[6 empty] | Custo Horário de Execução => |  |  | 1262.5091
[6 empty] | Fator de Influencia da Chuva - FIC => |  |  | 0.0143
[6 empty] | Custo do FIC => |  |  | 0.076
[6 empty] | Produção de Equipe => |  |  | 236.65
[6 empty] | Custo Unitário de Execução => |  |  | 5.3349
|  |  |  | Valor do BDI => | 1.27 |  | Valor com BDI => |  | 6.68
2.2 | Código | Banco | Descrição | Tipo |  | Und | Quant. | Valor Unit | Total
Composição | 4413942 | SICRO3 | Espalhamento de material em bota-fora |  |  | m³ | 1 | 1.28 | 1.28
A | Código | Banco | Equipamentos | Quantidade | Utilização |  | Custo Operacional |  | Custo Horário
[5 empty] | Operativa | Improdutiva | Operativa | Improdutiva
Insumo | E9540 | SICRO3 | Trator de esteiras com lâmina - 112 kW | 1 | 1 | 0 | 168.2996 | 66.9955 | 168.2996
[6 empty] | Custo Horário de Equipamentos => |  |  | 168.2996
B | Código | Banco | Mão de Obra | Quantidade | Salário Hora |  |  |  | Custo Horário
Insumo | 000004-ABA | Próprio | SERVENTE COM ENCARGOS COMPLEMENTARES | 1 |  |  |  | 16.67 | 16.67
[6 empty] | Custo Horário da Mão de Obra => |  |  | 16.67
[6 empty] | Adc.M.O. - Ferramentas ( 0,0%) => |  |  | 0
[6 empty] | Custo Horário de Execução => |  |  | 184.9696
[6 empty] | Fator de Influencia da Chuva - FIC => |  |  | 0.0143
[6 empty] | Custo do FIC => |  |  | 0.018
[6 empty] | Produção de Equipe => |  |  | 146.2
[6 empty] | Custo Unitário de Execução => |  |  | 1.2652
|  |  |  | Valor do BDI => | 0.3 |  | Valor com BDI => |  | 1.58
2.3 | Código | Banco | Descrição | Tipo |  | Und | Quant. | Valor Unit | Total
Composição | 4011209 | SICRO3 | Regularização e compactação da sub-base |  |  | m² | 1 | 0.78 | 0.78
A | Código | Banco | Equipamentos | Quantidade | Utilização |  | Custo Operacional |  | Custo Horário
[5 empty] | Operativa | Improdutiva | Operativa | Improdutiva
Insumo | E9571 | SICRO3 | Caminhão tanque com capacidade de 10.000 l - 188 kW | 1 | 0.76 | 0.24 | 201.5022 | 50.7671 | 165.3258
Insumo | E9518 | SICRO3 | Grade de 24 discos rebocável de 24" | 1 | 0.52 | 0.48 | 2.2112 | 1.4555 | 1.8485
Insumo | E9524 | SICRO3 | Motoniveladora - 93 kW | 1 | 0.55 | 0.45 | 173.7676 | 73.9998 | 128.8721
Insumo | E9762 | SICRO3 | Rolo compactador de pneus autopropelido de 27 t - 85 kW | 1 | 0.72 | 0.28 | 136.0435 | 65.1978 | 116.2067
Insumo | E9685 | SICRO3 | Rolo compactador pé de carneiro vibratório autopropelido de 11,6 t - 82 kW | 1 | 1 | 0 | 133.6243 | 60.2911 | 133.6243
Insumo | E9577 | SICRO3 | Trator agrícola - 77 kW | 1 | 0.52 | 0.48 | 127.9182 | 34.4942 | 83.0747
[6 empty] | Custo Horário de Equipamentos => |  |  | 628.952
B | Código | Banco | Mão de Obra | Quantidade | Salário Hora |  |  |  | Custo Horário
Insumo | 000004-ABA | Próprio | SERVENTE COM ENCARGOS COMPLEMENTARES | 1 |  |  |  | 16.67 | 16.67
[6 empty] | Custo Horário da Mão de Obra => |  |  | 16.67
[6 empty] | Adc.M.O. - Ferramentas ( 0,0%) => |  |  | 0
[6 empty] | Custo Horário de Execução => |  |  | 645.622
[6 empty] | Fator de Influencia da Chuva - FIC => |  |  | 0.0143
[6 empty] | Custo do FIC => |  |  | 0.0109
[6 empty] | Produção de Equipe => |  |  | 841
[6 empty] | Custo Unitário de Execução => |  |  | 0.7677
|  |  |  | Valor do BDI => | 0.18 |  | Valor com BDI => |  | 0.96
2.4 | Código | Banco | Descrição | Tipo |  | Und | Quant. | Valor Unit | Total
Composição | 4011219 | SICRO3 | Base de solo estabilizado granulometricamente sem mistura com material de jazida |  |  | m³ | 1 | 7.41 | 7.41
A | Código | Banco | Equipamentos | Quantidade | Utilização |  | Custo Operacional |  | Custo Horário
[5 empty] | Operativa | Improdutiva | Operativa | Improdutiva
Insumo | E9571 | SICRO3 | Caminhão tanque com capacidade de 10.000 l - 188 kW | 1 | 0.93 | 0.07 | 201.5022 | 50.7671 | 190.9507
Insumo | E9518 | SICRO3 | Grade de 24 discos rebocável de 24" | 1 | 0.52 | 0.48 | 2.2112 | 1.4555 | 1.8485
Insumo | E9524 | SICRO3 | Motoniveladora - 93 kW | 1 | 0.77 | 0.23 | 173.7676 | 73.9998 | 150.821
Insumo | E9762 | SICRO3 | Rolo compactador de pneus autopropelido de 27 t - 85 kW | 1 | 0.96 | 0.04 | 136.0435 | 65.1978 | 133.2097
Insumo | E9685 | SICRO3 | Rolo compactador pé de carneiro vibratório autopropelido de 11,6 t - 82 kW | 1 | 1 | 0 | 133.6243 | 60.2911 | 133.6243
Insumo | E9577 | SICRO3 | Trator agrícola - 77 kW | 1 | 0.52 | 0.48 | 127.9182 | 34.4942 | 83.0747
[6 empty] | Custo Horário de Equipamentos => |  |  | 693.5289
B | Código | Banco | Mão de Obra | Quantidade | Salário Hora |  |  |  | Custo Horário
Insumo | 000004-ABA | Próprio | SERVENTE COM ENCARGOS COMPLEMENTARES | 1 |  |  |  | 16.67 | 16.67
[6 empty] | Custo Horário da Mão de Obra => |  |  | 16.67
[6 empty] | Adc.M.O. - Ferramentas ( 0,0%) => |  |  | 0
[6 empty] | Custo Horário de Execução => |  |  | 710.1989
[6 empty] | Fator de Influencia da Chuva - FIC => |  |  | 0.0143
[6 empty] | Custo do FIC => |  |  | 0.0602
[6 empty] | Produção de Equipe => |  |  | 168.2005
[6 empty] | Custo Unitário de Execução => |  |  | 4.2223
D | Banco | Código | Atividades Auxiliares | Quantidade | Unidade | Preço Unitário |  |  | Custo Horário
Atividade Auxiliar | SICRO3 | 4016096 | Escavação e carga de material de jazida com escavadeira hidráulica | 1.1 | m³ | 0.95 |  |  | 1.045
[6 empty] | Custo Total das Atividades => |  |  | 1.045
E | Banco | Insumo | Tempos Fixos | Código | Quantidade | Unidade | Preço Unitário |  | Custo Horário
Tempo Fixo | SICRO3 | 4016096 | Carga, manobra e descarga de agregados (brita, pó de pedra, areia, rachão) ou solos em caminhão basculante de 10 m³ - | 5914354 | 2.0625 | t | 1.01 |  | 2.0831
[6 empty] | Custo Total dos Tempos Fixos => |  |  | 2.0831
|  |  |  | Valor do BDI => | 1.74 |  | Valor com BDI => |  | 9.15
2.5 | Código | Banco | Descrição | Tipo |  | Und | Quant. | Valor Unit | Total
Composição | 5914374 | SICRO3 | Transporte com caminhão basculante de 10 m³ - rodovia com revestimento primário |  |  | tkm | 1 | 0.52 | 0.52
A | Código | Banco | Equipamentos | Quantidade | Utilização |  | Custo Operacional |  | Custo Horário
[5 empty] | Operativa | Improdutiva | Operativa | Improdutiva
Insumo | E9579 | SICRO3 | Caminhão basculante com capacidade de 10 m³ - 188 kW | 1 | 1 | 0 | 160.3077 | 46.191 | 160.3077
[6 empty] | Custo Horário de Equipamentos => |  |  | 160.3077
[6 empty] | Custo Horário de Execução => |  |  | 160.3077
[6 empty] | Fator de Influencia da Chuva - FIC => |  |  | 0.0143
[6 empty] | Custo do FIC => |  |  | 0.0073
[6 empty] | Produção de Equipe => |  |  | 311.25
[6 empty] | Custo Unitário de Execução => |  |  | 0.515
|  |  |  | Valor do BDI => | 0.12 |  | Valor com BDI => |  | 0.64
3.3 | Código | Banco | Descrição | Tipo |  | Und | Quant. | Valor Unit | Total
Composição | 000001-ABA | Próprio | Transporte de Material Betuminoso | PAVI - PAVIMENTAÇÃO |  | t | 1 | 238.14 | 238.14
Insumo | 000001-ABA | Próprio | Transporte de Material Betuminoso | Equipamento |  | t | 1 | 238.14 | 238.14
|  |  |  | MO sem LS => | 0 | LS => | 0 | MO com LS => | 0
|  |  |  | Valor do BDI => | 35.72 |  | Valor com BDI => |  | 273.86
3.4 | Código | Banco | Descrição | Tipo |  | Und | Quant. | Valor Unit | Total
Composição | 4011351 | SICRO3 | Imprimação com asfalto diluído |  |  | m² | 1 | 0.25 | 0.25
A | Código | Banco | Equipamentos | Quantidade | Utilização |  | Custo Operacional |  | Custo Horário
[5 empty] | Operativa | Improdutiva | Operativa | Improdutiva
Insumo | E9509 | SICRO3 | Caminhão tanque distribuidor de asfalto com capacidade de 6.000 l - 7 kW/ 136 kW | 1 | 1 | 0 | 164.3431 | 47.1694 | 164.3431
Insumo | E9558 | SICRO3 | Tanque de estocagem de asfalto com capacidade de 30.000 l | 1 | 1 | 0 | 15.9946 | 10.1609 | 15.9946
Insumo | E9577 | SICRO3 | Trator agrícola - 77 kW | 1 | 0.35 | 0.65 | 127.9182 | 34.4942 | 67.1926
Insumo | E9544 | SICRO3 | Vassoura mecânica rebocável | 1 | 0.35 | 0.65 | 5.8589 | 3.5869 | 4.3821
[6 empty] | Custo Horário de Equipamentos => |  |  | 251.9124
B | Código | Banco | Mão de Obra | Quantidade | Salário Hora |  |  |  | Custo Horário
Insumo | 000004-ABA | Próprio | SERVENTE COM ENCARGOS COMPLEMENTARES | 2 |  |  |  | 16.67 | 33.34
[6 empty] | Custo Horário da Mão de Obra => |  |  | 33.34
[6 empty] | Adc.M.O. - Ferramentas ( 0,0%) => |  |  | 0
[6 empty] | Custo Horário de Execução => |  |  | 285.2524
[6 empty] | Fator de Influencia da Chuva - FIC => |  |  | 0.0024
[6 empty] | Custo do FIC => |  |  | 0.0006
[6 empty] | Produção de Equipe => |  |  | 1125
[6 empty] | Custo Unitário de Execução => |  |  | 0.2536
|  |  |  | Valor do BDI => | 0.05 |  | Valor com BDI => |  | 0.3
3.5 | Código | Banco | Descrição | Tipo |  | Und | Quant. | Valor Unit | Total
Composição | 4011370 | SICRO3 | Tratamento superficial duplo com emulsão - brita comercial |  |  | m² | 1 | 2.85 | 2.85
A | Código | Banco | Equipamentos | Quantidade | Utilização |  | Custo Operacional |  | Custo Horário
[5 empty] | Operativa | Improdutiva | Operativa | Improdutiva
Insumo | E9509 | SICRO3 | Caminhão tanque distribuidor de asfalto com capacidade de 6.000 l - 7 kW/ 136 kW | 1 | 1 | 0 | 164.3431 | 47.1694 | 164.3431
Insumo | E9583 | SICRO3 | Distribuidor de agregados rebocável com capacidade de 1,9 m³ | 1 | 0.68 | 0.32 | 7.64 | 4.6773 | 6.6919
Insumo | E9762 | SICRO3 | Rolo compactador de pneus autopropelido de 27 t - 85 kW | 1 | 0.49 | 0.51 | 136.0435 | 65.1978 | 99.9122
Insumo | E9558 | SICRO3 | Tanque de estocagem de asfalto com capacidade de 30.000 l | 2 | 1 | 0 | 15.9946 | 10.1609 | 31.9892
Insumo | E9577 | SICRO3 | Trator agrícola - 77 kW | 1 | 0.35 | 0.65 | 127.9182 | 34.4942 | 67.1926
Insumo | E9544 | SICRO3 | Vassoura mecânica rebocável | 1 | 0.35 | 0.65 | 5.8589 | 3.5869 | 4.3821
[6 empty] | Custo Horário de Equipamentos => |  |  | 374.5111
B | Código | Banco | Mão de Obra | Quantidade | Salário Hora |  |  |  | Custo Horário
Insumo | 000004-ABA | Próprio | SERVENTE COM ENCARGOS COMPLEMENTARES | 8 |  |  |  | 16.67 | 133.36
[6 empty] | Custo Horário da Mão de Obra => |  |  | 133.36
[6 empty] | Adc.M.O. - Ferramentas ( 0,0%) => |  |  | 0
[6 empty] | Custo Horário de Execução => |  |  | 507.8711
[6 empty] | Fator de Influencia da Chuva - FIC => |  |  | 0.0024
[6 empty] | Custo do FIC => |  |  | 0.0021
[6 empty] | Produção de Equipe => |  |  | 569.15
[6 empty] | Custo Unitário de Execução => |  |  | 0.8923
C | Banco | Código | Material | Quantidade | Unidade | Preço Unitário |  |  | Custo Horário
Insumo | SICRO3 | M0005 | Brita 0 | 0.00733 | m³ | 94.7993 |  |  | 0.6949
Insumo | SICRO3 | M0191 | Brita 1 | 0.015 | m³ | 81.2635 |  |  | 1.219
[6 empty] | Custo Total do Material => |  |  | 1.9139
E | Banco | Insumo | Tempos Fixos | Código | Quantidade | Unidade | Preço Unitário |  | Custo Horário
Tempo Fixo | SICRO3 | M0005 | Carga, manobra e descarga de brita para base em caminhão basculante de 10 m³ - carga com carregadeira (exclusa) e | 5914651 | 0.011 | t | 1.36 |  | 0.015
Tempo Fixo | SICRO3 | M0191 | Carga, manobra e descarga de brita para base em caminhão basculante de 10 m³ - carga com carregadeira (exclusa) e | 5914651 | 0.0225 | t | 1.36 |  | 0.0306
[6 empty] | Custo Total dos Tempos Fixos => |  |  | 0.0456
|  |  |  | Valor do BDI => | 0.67 |  | Valor com BDI => |  | 3.52
3.7 | Código | Banco | Descrição | Tipo |  | Und | Quant. | Valor Unit | Total
Composição | 4915637 | SICRO3 | Capa selante - areia comercial |  |  | m² | 1 | 0.75 | 0.75
A | Código | Banco | Equipamentos | Quantidade | Utilização |  | Custo Operacional |  | Custo Horário
[5 empty] | Operativa | Improdutiva | Operativa | Improdutiva
Insumo | E9509 | SICRO3 | Caminhão tanque distribuidor de asfalto com capacidade de 6.000 l - 7 kW/ 136 kW | 1 | 1 | 0 | 164.3431 | 47.1694 | 164.3431
Insumo | E9583 | SICRO3 | Distribuidor de agregados rebocável com capacidade de 1,9 m³ | 1 | 0.8 | 0.2 | 7.64 | 4.6773 | 7.0475
Insumo | E9762 | SICRO3 | Rolo compactador de pneus autopropelido de 27 t - 85 kW | 1 | 0.71 | 0.29 | 136.0435 | 65.1978 | 115.4982
Insumo | E9558 | SICRO3 | Tanque de estocagem de asfalto com capacidade de 30.000 l | 2 | 1 | 0 | 15.9946 | 10.1609 | 31.9892
Insumo | E9577 | SICRO3 | Trator agrícola - 77 kW | 1 | 0.77 | 0.23 | 127.9182 | 34.4942 | 106.4307
Insumo | E9544 | SICRO3 | Vassoura mecânica rebocável | 1 | 0.77 | 0.23 | 5.8589 | 3.5869 | 5.3363
[6 empty] | Custo Horário de Equipamentos => |  |  | 430.645
B | Código | Banco | Mão de Obra | Quantidade | Salário Hora |  |  |  | Custo Horário
Insumo | 000004-ABA | Próprio | SERVENTE COM ENCARGOS COMPLEMENTARES | 8 |  |  |  | 16.67 | 133.36
[6 empty] | Custo Horário da Mão de Obra => |  |  | 133.36
[6 empty] | Adc.M.O. - Ferramentas ( 0,0%) => |  |  | 0
[6 empty] | Custo Horário de Execução => |  |  | 564.005
[6 empty] | Fator de Influencia da Chuva - FIC => |  |  | 0.0024
[6 empty] | Custo do FIC => |  |  | 0.0006
[6 empty] | Produção de Equipe => |  |  | 2249.5997
[6 empty] | Custo Unitário de Execução => |  |  | 0.2507
C | Banco | Código | Material | Quantidade | Unidade | Preço Unitário |  |  | Custo Horário
Insumo | SINAPI | 370 | AREIA MEDIA - POSTO JAZIDA/FORNECEDOR (RETIRADO NA JAZIDA, SEM TRANSPORTE) | 0.006 | m³ | 80 |  |  | 0.48
[6 empty] | Custo Total do Material => |  |  | 0.48
E | Banco | Insumo | Tempos Fixos | Código | Quantidade | Unidade | Preço Unitário |  | Custo Horário
Tempo Fixo | SICRO3 |  | Carga, manobra e descarga de agregados ou solos em caminhão basculante de 6 m³ - carga com carregadeira e descarga livre | 5915399 | 0.009 | t | 1.61 |  | 0.0145
[6 empty] | Custo Total dos Tempos Fixos => |  |  | 0.0145
|  |  |  | Valor do BDI => | 0.17 |  | Valor com BDI => |  | 0.92
4.1 | Código | Banco | Descrição | Tipo |  | Und | Quant. | Valor Unit | Total
Composição | 93358 | SINAPI | ESCAVAÇÃO MANUAL DE VALA COM PROFUNDIDADE MENOR OU IGUAL A 1,30 M. AF_03/2016 | MOVT - MOVIMENTO DE TERRA |  | m³ | 1 | 65.94 | 65.94
Composição Auxiliar | 88316 | SINAPI | SERVENTE COM ENCARGOS COMPLEMENTARES | SEDI - SERVIÇOS DIVERSOS |  | H | 3.956 | 16.67 | 65.94
|  |  |  | Valor do BDI => | 15.55 |  | Valor com BDI => |  | 81.49
4.2 | Código | Banco | Descrição | Tipo |  | Und | Quant. | Valor Unit | Total
Composição | 94273 | SINAPI | ASSENTAMENTO DE GUIA (MEIO-FIO) EM TRECHO RETO, CONFECCIONADA EM CONCRETO PRÉ-FABRICADO, DIMENSÕES 100X15X13X30 CM (COMPRIMENTO X BASE INFERIOR X BASE SUPERIOR X ALTURA), PARA VIAS URBANAS (USO VIÁRIO). AF_06/2016 | DROP - DRENAGEM/OBRAS DE CONTENÇÃO / POÇOS DE VISITA E CAIXAS |  | M | 1 | 37.32 | 37.32
Composição Auxiliar | 88629 | SINAPI | ARGAMASSA TRAÇO 1:3 (EM VOLUME DE CIMENTO E AREIA MÉDIA ÚMIDA), PREPARO MANUAL. AF_08/2019 | SEDI - SERVIÇOS DIVERSOS |  | m³ | 0.002 | 513.4 | 1.02
Composição Auxiliar | 88309 | SINAPI | PEDREIRO COM ENCARGOS COMPLEMENTARES | SEDI - SERVIÇOS DIVERSOS |  | H | 0.394 | 24.03 | 9.46
Composição Auxiliar | 88316 | SINAPI | SERVENTE COM ENCARGOS COMPLEMENTARES | SEDI - SERVIÇOS DIVERSOS |  | H | 0.394 | 16.67 | 6.56
Insumo | 00000370 | SINAPI | AREIA MEDIA - POSTO JAZIDA/FORNECEDOR (RETIRADO NA JAZIDA, SEM TRANSPORTE) | Material |  | m³ | 0.007 | 80 | 0.56
Insumo | 00004059 | SINAPI | MEIO-FIO OU GUIA DE CONCRETO, PRE-MOLDADO, COMP 1 M, *30 X 15/ 12* CM (H X L1/L2) | Material |  | M | 1.005 | 19.63 | 19.72
|  |  |  | Valor do BDI => | 8.8 |  | Valor com BDI => |  | 46.12
4.3 | Código | Banco | Descrição | Tipo |  | Und | Quant. | Valor Unit | Total
Composição | 94287 | SINAPI | EXECUÇÃO DE SARJETA DE CONCRETO USINADO, MOLDADA IN LOCO EM TRECHO RETO, 30 CM BASE X 10 CM ALTURA. AF_06/2016 | DROP - DRENAGEM/OBRAS DE CONTENÇÃO / POÇOS DE VISITA E CAIXAS |  | M | 1 | 31.4 | 31.4
Composição Auxiliar | 88309 | SINAPI | PEDREIRO COM ENCARGOS COMPLEMENTARES | SEDI - SERVIÇOS DIVERSOS |  | H | 0.454 | 24.03 | 10.9
Composição Auxiliar | 88316 | SINAPI | SERVENTE COM ENCARGOS COMPLEMENTARES | SEDI - SERVIÇOS DIVERSOS |  | H | 0.454 | 16.67 | 7.56
Insumo | 00000370 | SINAPI | AREIA MEDIA - POSTO JAZIDA/FORNECEDOR (RETIRADO NA JAZIDA, SEM TRANSPORTE) | Material |  | m³ | 0.01 | 80 | 0.8
Insumo | 00034492 | SINAPI | CONCRETO USINADO BOMBEAVEL, CLASSE DE RESISTENCIA C20, COM BRITA 0 E 1, SLUMP = 100 +/- 20 MM, EXCLUI SERVICO DE BOMBEAMENTO (NBR 8953) | Material |  | m³ | 0.037 | 291.77 | 10.79
Insumo | 00004517 | SINAPI | SARRAFO DE MADEIRA NAO APARELHADA *2,5 X 7,5* CM (1 X 3 ") PINUS, MISTA OU EQUIVALENTE DA REGIAO | Material |  | M | 0.2 | 1.82 | 0.36
Insumo | 00006189 | SINAPI | TABUA DE MADEIRA NAO APARELHADA *2,5 X 30* CM, CEDRINHO OU EQUIVALENTE DA REGIAO | Material |  | M | 0.083 | 11.99 | 0.99
|  |  |  | Valor do BDI => | 7.4 |  | Valor com BDI => |  | 38.8
4.4 | Código | Banco | Descrição | Tipo |  | Und | Quant. | Valor Unit | Total
Composição | 2519 | ORSE | Reaterro manual de valas ou áreas, com espalhamento e compactação, utilizando compactador à percussão sapinho, sem controle do grau de compactação | Execução de Cortes e Aterros |  | m³ | 1 | 15.15 | 15.15
Composição Auxiliar | 88316 | SINAPI | SERVENTE COM ENCARGOS COMPLEMENTARES | SEDI - SERVIÇOS DIVERSOS |  | H | 0.6945 | 16.67 | 11.57
Insumo | 2459 | ORSE | Caminhao tanque 6000 l (m. benz - ATEGO 1418/42 - 136,0 hp ou equivalente) | Equipamento |  | h | 0.05 | 69.19 | 3.45
Insumo | 2462 | ORSE | Aluguel de compactador pneumático (dynapac - lc 71 gasolina - 2,5 hp) | Equipamento |  | h | 0.05 | 2.7 | 0.13
|  |  |  | Valor do BDI => | 3.57 |  | Valor com BDI => |  | 18.72
4.5 | Código | Banco | Descrição | Tipo |  | Und | Quant. | Valor Unit | Total
Composição | 94990 | SINAPI | EXECUÇÃO DE PASSEIO (CALÇADA) OU PISO DE CONCRETO COM CONCRETO MOLDADO IN LOCO, FEITO EM OBRA, ACABAMENTO CONVENCIONAL, NÃO ARMADO. AF_07/2016 | PISO - PISOS |  | m³ | 1 | 639.06 | 639.06
Composição Auxiliar | 94964 | SINAPI | CONCRETO FCK = 20MPA, TRAÇO 1:2,7:3 (CIMENTO/ AREIA MÉDIA/ BRITA 1) - PREPARO MECÂNICO COM BETONEIRA 400 L. AF_07/2016 | FUES - FUNDAÇÕES E ESTRUTURAS |  | m³ | 1.213 | 367.08 | 445.26
Composição Auxiliar | 88262 | SINAPI | CARPINTEIRO DE FORMAS COM ENCARGOS COMPLEMENTARES | SEDI - SERVIÇOS DIVERSOS |  | H | 2.256 | 23.87 | 53.85
Composição Auxiliar | 88309 | SINAPI | PEDREIRO COM ENCARGOS COMPLEMENTARES | SEDI - SERVIÇOS DIVERSOS |  | H | 1.983 | 24.03 | 47.65
Composição Auxiliar | 88316 | SINAPI | SERVENTE COM ENCARGOS COMPLEMENTARES | SEDI - SERVIÇOS DIVERSOS |  | H | 4.239 | 16.67 | 70.66
Insumo | 00004460 | SINAPI | SARRAFO DE MADEIRA NAO APARELHADA *2,5 X 10 CM, MACARANDUBA, ANGELIM OU EQUIVALENTE DA REGIAO | Material |  | M | 2.5 | 7.2 | 18
Insumo | 00004517 | SINAPI | SARRAFO DE MADEIRA NAO APARELHADA *2,5 X 7,5* CM (1 X 3 ") PINUS, MISTA OU EQUIVALENTE DA REGIAO | Material |  | M | 2 | 1.82 | 3.64
|  |  |  | Valor do BDI => | 150.75 |  | Valor com BDI => |  | 789.81
5.1 | Código | Banco | Descrição | Tipo |  | Und | Quant. | Valor Unit | Total
Composição | 5214001 | SICRO3 | Pintura de faixa - tinta base acrílica emulsionada em água - espessura de 0,3 mm |  |  | m² | 1 | 10.35 | 10.35
A | Código | Banco | Equipamentos | Quantidade | Utilização |  | Custo Operacional |  | Custo Horário
[5 empty] | Operativa | Improdutiva | Operativa | Improdutiva
Insumo | E9687 | SICRO3 | Caminhão carroceria com capacidade de 5 t - 115 kW | 1 | 0.5 | 0.5 | 89.9672 | 37.1069 | 63.5371
Insumo | E9644 | SICRO3 | Caminhão demarcador de faixas com sistema de pintura a frio - 28 kW/ 115 kW | 1 | 1 | 0 | 266.4588 | 116.7488 | 266.4588
[6 empty] | Custo Horário de Equipamentos => |  |  | 329.9959
B | Código | Banco | Mão de Obra | Quantidade | Salário Hora |  |  |  | Custo Horário
Insumo | 25960 | SINAPI | OPERADOR DE DEMARCADORA DE FAIXAS DE TRAFEGO | 1 |  |  |  | 22.32 | 22.32
Insumo | 000004-ABA | Próprio | SERVENTE COM ENCARGOS COMPLEMENTARES | 5 |  |  |  | 16.67 | 83.35
[6 empty] | Custo Horário da Mão de Obra => |  |  | 105.67
[6 empty] | Adc.M.O. - Ferramentas ( 0,0%) => |  |  | 0
[6 empty] | Custo Horário de Execução => |  |  | 435.6658
[6 empty] | Fator de Influencia da Chuva - FIC => |  |  | 0
[6 empty] | Custo do FIC => |  |  | 0
[6 empty] | Produção de Equipe => |  |  | 190.9016
[6 empty] | Custo Unitário de Execução => |  |  | 2.2821
C | Banco | Código | Material | Quantidade | Unidade | Preço Unitário |  |  | Custo Horário
Insumo | SICRO3 | M2037 | Microesferas de vidro refletiva tipo I-B | 0.075 | kg | 5.8057 |  |  | 0.4354
Insumo | SICRO3 | M2038 | Microesferas de vidro refletiva tipo II-A | 0.25 | kg | 5.7942 |  |  | 1.4486
Insumo | SICRO3 | M2036 | Tinta à base de resina acrílica emulsão em água | 0.3 | l | 18.6936 |  |  | 5.6081
Insumo | SICRO3 | M2044 | Tinta para pré-marcação | 0.03 | l | 18.6936 |  |  | 0.5608
[6 empty] | Custo Total do Material => |  |  | 8.0529
E | Banco | Insumo | Tempos Fixos | Código | Quantidade | Unidade | Preço Unitário |  | Custo Horário
Tempo Fixo | SICRO3 | M2037 | Carga, manobra e descarga de materiais diversos em caminhão carroceria 5 t - carga e descarga manuais | 5915474 | 8e-05 | t | 16.79 |  | 0.0013
Tempo Fixo | SICRO3 | M2038 | Carga, manobra e descarga de materiais diversos em caminhão carroceria 5 t - carga e descarga manuais | 5915474 | 0.00025 | t | 16.79 |  | 0.0042
Tempo Fixo | SICRO3 | M2036 | Carga, manobra e descarga de materiais diversos em caminhão carroceria 5 t - carga e descarga manuais | 5915474 | 0.00048 | t | 16.79 |  | 0.0081
Tempo Fixo | SICRO3 | M2044 | Carga, manobra e descarga de materiais diversos em caminhão carroceria 5 t - carga e descarga manuais | 5915474 | 5e-05 | t | 16.79 |  | 0.0008
[6 empty] | Custo Total dos Tempos Fixos => |  |  | 0.0144
|  |  |  | Valor do BDI => | 2.44 |  | Valor com BDI => |  | 12.79
5.2 | Código | Banco | Descrição | Tipo |  | Und | Quant. | Valor Unit | Total
Composição | 5213851 | SICRO3 | Fornecimento e implantação de suporte metálico galvanizado para placa de regulamentação - D = 0,60 m |  |  | un | 1 | 203.48 | 203.48
A | Código | Banco | Equipamentos | Quantidade | Utilização |  | Custo Operacional |  | Custo Horário
[5 empty] | Operativa | Improdutiva | Operativa | Improdutiva
Insumo | E9687 | SICRO3 | Caminhão carroceria com capacidade de 5 t - 115 kW | 1 | 0.3 | 0.7 | 89.9672 | 37.1069 | 52.965
[6 empty] | Custo Horário de Equipamentos => |  |  | 52.965
B | Código | Banco | Mão de Obra | Quantidade | Salário Hora |  |  |  | Custo Horário
Insumo | 000004-ABA | Próprio | SERVENTE COM ENCARGOS COMPLEMENTARES | 1 |  |  |  | 16.67 | 16.67
[6 empty] | Custo Horário da Mão de Obra => |  |  | 16.67
[6 empty] | Adc.M.O. - Ferramentas ( 0,0%) => |  |  | 0
[6 empty] | Custo Horário de Execução => |  |  | 69.635
[6 empty] | Fator de Influencia da Chuva - FIC => |  |  | 0
[6 empty] | Custo do FIC => |  |  | 0
[6 empty] | Produção de Equipe => |  |  | 5
[6 empty] | Custo Unitário de Execução => |  |  | 13.927
C | Banco | Código | Material | Quantidade | Unidade | Preço Unitário |  |  | Custo Horário
Insumo | SICRO3 | M0789 | Conjunto de cantoneiras e parafusos galvanizados para fixação de placas | 1.0581 | kg | 9.5 |  |  | 10.0521
Insumo | SICRO3 | M0787 | Suporte em aço carbono galvanizado perfil "C" | 11.775 | kg | 14.1 |  |  | 166.0275
[6 empty] | Custo Total do Material => |  |  | 176.0796
D | Banco | Código | Atividades Auxiliares | Quantidade | Unidade | Preço Unitário |  |  | Custo Horário
Atividade Auxiliar | SICRO3 | 1107892 | Concreto fck = 20 MPa - confecção em betoneira e lançamento manual - areia e brita comerciais | 0.018 | m³ | 349.95 |  |  | 6.2991
Atividade Auxiliar | SICRO3 | 4805750 | Escavação manual em material de 1ª categoria | 0.018 | m³ | 33.82 |  |  | 0.6088
Atividade Auxiliar | SINAPI | 88315 | SERRALHEIRO COM ENCARGOS COMPLEMENTARES | 0.2 | H | 23.91 |  |  | 4.782
[6 empty] | Custo Total das Atividades => |  |  | 11.6899
E | Banco | Insumo | Tempos Fixos | Código | Quantidade | Unidade | Preço Unitário |  | Custo Horário
Tempo Fixo | SICRO3 | M0789 | Carga, manobra e descarga de materiais diversos em caminhão carroceria 5 t - carga e descarga manuais | 5915474 | 0.00106 | t | 16.79 |  | 0.0178
Tempo Fixo | SICRO3 | 4805750 | Carga, manobra e descarga de material demolido da camada granular ou terra (solo) solto em caminhão basculante de 6 m³ - | 5915476 | 0.03375 | t | 46.37 |  | 1.565
Tempo Fixo | SICRO3 | M0787 | Carga, manobra e descarga de materiais diversos em caminhão carroceria 5 t - carga e descarga manuais | 5915474 | 0.01178 | t | 16.79 |  | 0.1978
[6 empty] | Custo Total dos Tempos Fixos => |  |  | 1.7806
|  |  |  | Valor do BDI => | 48 |  | Valor com BDI => |  | 251.48
5.3 | Código | Banco | Descrição | Tipo |  | Und | Quant. | Valor Unit | Total
Composição | 5213440 | SICRO3 | Fornecimento e implantação de placa de regulamentação em aço D = 0,60 m - película retrorrefletiva tipo I + SI |  |  | un | 1 | 144.58 | 144.58
A | Código | Banco | Equipamentos | Quantidade | Utilização |  | Custo Operacional |  | Custo Horário
[5 empty] | Operativa | Improdutiva | Operativa | Improdutiva
Insumo | E9687 | SICRO3 | Caminhão carroceria com capacidade de 5 t - 115 kW | 1 | 0.3 | 0.7 | 89.9672 | 37.1069 | 52.965
[6 empty] | Custo Horário de Equipamentos => |  |  | 52.965
B | Código | Banco | Mão de Obra | Quantidade | Salário Hora |  |  |  | Custo Horário
Insumo | 000004-ABA | Próprio | SERVENTE COM ENCARGOS COMPLEMENTARES | 2 |  |  |  | 16.67 | 33.34
[6 empty] | Custo Horário da Mão de Obra => |  |  | 33.34
[6 empty] | Adc.M.O. - Ferramentas ( 0,0%) => |  |  | 0
[6 empty] | Custo Horário de Execução => |  |  | 86.305
[6 empty] | Fator de Influencia da Chuva - FIC => |  |  | 0
[6 empty] | Custo do FIC => |  |  | 0
[6 empty] | Produção de Equipe => |  |  | 3
[6 empty] | Custo Unitário de Execução => |  |  | 28.7683
D | Banco | Código | Atividades Auxiliares | Quantidade | Unidade | Preço Unitário |  |  | Custo Horário
Atividade Auxiliar | SICRO3 | 5213414 | Confecção de placa em aço nº 16 galvanizado, com película retrorrefletiva tipo I + SI | 0.28274 | m² | 374.01 |  |  | 105.7476
Atividade Auxiliar | SINAPI | 88279 | MONTADOR ELETROMECÃNICO COM ENCARGOS COMPLEMENTARES | 0.33333 | H | 30 |  |  | 10
[6 empty] | Custo Total das Atividades => |  |  | 115.7476
E | Banco | Insumo | Tempos Fixos | Código | Quantidade | Unidade | Preço Unitário |  | Custo Horário
Tempo Fixo | SICRO3 | 5213414 | Carga, manobra e descarga de materiais diversos em caminhão carroceria 5 t - carga e descarga manuais | 5915474 | 0.00375 | t | 16.79 |  | 0.063
[6 empty] | Custo Total dos Tempos Fixos => |  |  | 0.063
|  |  |  | Valor do BDI => | 34.1 |  | Valor com BDI => |  | 178.68
5.4 | Código | Banco | Descrição | Tipo |  | Und | Quant. | Valor Unit | Total
Composição | 73916/002 | SINAPI | PLACA ESMALTADA PARA IDENTIFICAÇÃO NR DE RUA, DIMENSÕES 45X25CM | SEDI - SERVIÇOS DIVERSOS |  | UN | 1 | 81.55 | 81.55
Composição Auxiliar | 88316 | SINAPI | SERVENTE COM ENCARGOS COMPLEMENTARES | SEDI - SERVIÇOS DIVERSOS |  | H | 0.4 | 16.67 | 6.66
Insumo | 00011950 | SINAPI | BUCHA DE NYLON SEM ABA S6, COM PARAFUSO DE 4,20 X 40 MM EM ACO ZINCADO COM ROSCA SOBERBA, CABECA CHATA E FENDA PHILLIPS | Material |  | UN | 4 | 0.16 | 0.64
Insumo | 00013521 | SINAPI | PLACA DE ACO ESMALTADA PARA IDENTIFICACAO DE RUA, *45 CM X 20* CM | Material |  | UN | 1 | 74.25 | 74.25
|  |  |  | Valor do BDI => | 19.23 |  | Valor com BDI => |  | 100.78
6.1 | Código | Banco | Descrição | Tipo |  | Und | Quant. | Valor Unit | Total
Composição | 5156 | ORSE | Sinalização noturna com tela tapume pvc, balde plástico fiação e lâmpada, reutilização 7 vezes | Serviços de Proteção e Segurança |  | m | 1 | 2.27 | 2.27
Composição Auxiliar | 5158 | ORSE | Sinalização Diurna com Tela tapume em pvc - 10 usos | Serviços de Proteção e Segurança |  | m | 0.143 | 3.2 | 0.45
Composição Auxiliar | 88316 | SINAPI | SERVENTE COM ENCARGOS COMPLEMENTARES | SEDI - SERVIÇOS DIVERSOS |  | H | 0.022 | 16.67 | 0.36
Composição Auxiliar | 88264 | SINAPI | ELETRICISTA COM ENCARGOS COMPLEMENTARES | SEDI - SERVIÇOS DIVERSOS |  | H | 0.011 | 24.25 | 0.26
Insumo | 1925 | ORSE | Bocal baquelite para lâmpada com rabicho | Material |  | un | 0.071 | 1.3 | 0.09
Insumo | 4675 | ORSE | Lâmpada fluorescente eletronica PL 15W / 127v (compacta integrada) | Material |  | un | 0.071 | 7.3 | 0.51
Insumo | 00000939 | SINAPI | FIO DE COBRE, SOLIDO, CLASSE 1, ISOLACAO EM PVC/A, ANTICHAMA BWF-B, 450/750V, SECAO NOMINAL 2,5 MM2 | Material |  | M | 0.314 | 1.38 | 0.43
Insumo | 00004815 | SINAPI | BALDE VERMELHO PARA SINALIZACAO DE VIAS | Material |  | UN | 0.036 | 4.78 | 0.17
|  |  |  | Valor do BDI => | 0.53 |  | Valor com BDI => |  | 2.8
6.2 | Código | Banco | Descrição | Tipo |  | Und | Quant. | Valor Unit | Total
Composição | 5213385 | SICRO3 | Barreira de sinalização tipo I de direcionamento ou bloqueio - utilização de 10 vezes |  |  | un | 1 | 77.3 | 77.3
B | Código | Banco | Mão de Obra | Quantidade | Salário Hora |  |  |  | Custo Horário
Insumo | 000004-ABA | Próprio | SERVENTE COM ENCARGOS COMPLEMENTARES | 2 |  |  |  | 16.67 | 33.34
[6 empty] | Custo Horário da Mão de Obra => |  |  | 33.34
[6 empty] | Adc.M.O. - Ferramentas ( 0,0%) => |  |  | 0
[6 empty] | Custo Horário de Execução => |  |  | 33.34
[6 empty] | Fator de Influencia da Chuva - FIC => |  |  | 0
[6 empty] | Custo do FIC => |  |  | 0
[6 empty] | Produção de Equipe => |  |  | 3
[6 empty] | Custo Unitário de Execução => |  |  | 11.1133
C | Banco | Código | Material | Quantidade | Unidade | Preço Unitário |  |  | Custo Horário
Insumo | SICRO3 | M0284 | Caibro de pinho de 7,5 x 7,5 cm | 0.52844 | m | 28.4912 |  |  | 15.0559
Insumo | SICRO3 | M3236 | Película retrorrefletiva Tipo III + SI | 0.036 | m² | 286.9393 |  |  | 10.3298
Insumo | SICRO3 | M1205 | Prego de ferro | 0.15484 | kg | 7.1842 |  |  | 1.1124
Insumo | SICRO3 | M1358 | Sarrafo em madeira de terceira de 2,5 x 5 cm | 0.16 | m | 1.6488 |  |  | 0.2638
Insumo | SICRO3 | M0286 | Tábua de 2,5 x 30 cm | 0.12 | m | 9.8233 |  |  | 1.1788
Insumo | SICRO3 | M2128 | Tinta esmalte sintético | 0.6264 | l | 26.8435 |  |  | 16.8148
[6 empty] | Custo Total do Material => |  |  | 44.7555
D | Banco | Código | Atividades Auxiliares | Quantidade | Unidade | Preço Unitário |  |  | Custo Horário
Atividade Auxiliar | SINAPI | 88310 | PINTOR COM ENCARGOS COMPLEMENTARES | 0.33333 | H | 25.12 |  |  | 8.3733
Atividade Auxiliar | SINAPI | 88262 | CARPINTEIRO DE FORMAS COM ENCARGOS COMPLEMENTARES | 0.33333 | H | 23.87 |  |  | 7.9567
Atividade Auxiliar | SINAPI | 88279 | MONTADOR ELETROMECÃNICO COM ENCARGOS COMPLEMENTARES | 0.16667 | H | 30 |  |  | 5
[6 empty] | Custo Total das Atividades => |  |  | 21.33
E | Banco | Insumo | Tempos Fixos | Código | Quantidade | Unidade | Preço Unitário |  | Custo Horário
Tempo Fixo | SICRO3 | M0284 | Carga, manobra e descarga de materiais diversos em caminhão carroceria de 15 t - carga e descarga manuais | 5914655 | 0.00297 | t | 21.58 |  | 0.0641
Tempo Fixo | SICRO3 | M3236 | Carga, manobra e descarga de materiais diversos em caminhão carroceria 5 t - carga e descarga manuais | 5915474 | 1e-05 | t | 16.79 |  | 0.0002
Tempo Fixo | SICRO3 | M1205 | Carga, manobra e descarga de materiais diversos em caminhão carroceria de 15 t - carga e descarga manuais | 5914655 | 0.00015 | t | 21.58 |  | 0.0032
Tempo Fixo | SICRO3 | M1358 | Carga, manobra e descarga de materiais diversos em caminhão carroceria de 15 t - carga e descarga manuais | 5914655 | 0.0002 | t | 21.58 |  | 0.0043
Tempo Fixo | SICRO3 | M0286 | Carga, manobra e descarga de materiais diversos em caminhão carroceria de 15 t - carga e descarga manuais | 5914655 | 0.0009 | t | 21.58 |  | 0.0194
Tempo Fixo | SICRO3 | M2128 | Carga, manobra e descarga de materiais diversos em caminhão carroceria 5 t - carga e descarga manuais | 5915474 | 0.00083 | t | 16.79 |  | 0.0139
[6 empty] | Custo Total dos Tempos Fixos => |  |  | 0.1051
|  |  |  | Valor do BDI => | 18.23 |  | Valor com BDI => |  | 95.53
7.1 | Código | Banco | Descrição | Tipo |  | Und | Quant. | Valor Unit | Total
Composição | 98409 | SINAPI | ACRÉSCIMO PARA POÇO DE VISITA CIRCULAR | DROP - DRENAGEM/OBRAS DE CONTENÇÃO / POÇOS DE VISITA E CAIXAS |  | M | 1 | 342.04 | 342.04
Composição Auxiliar | 5678 | SINAPI | RETROESCAVADEIRA SOBRE RODAS COM CARREGADEIRA, TRAÇÃO 4X4, POTÊNCIA LÍQ. 88 HP, CAÇAMBA CARREG. CAP. MÍN. 1 M3, CAÇAMBA RETRO CAP. 0,26 M3, PESO OPERACIONAL MÍN. 6.674 KG, PROFUNDIDADE ESCAVAÇÃO MÁX. 4,37 M - CHP DIURNO. AF_06/2014 | CHOR - CUSTOS HORÁRIOS DE MÁQUINAS E EQUIPAMENTOS |  | CHP | 0.1309 | 99.64 | 13.04
Composição Auxiliar | 5679 | SINAPI | RETROESCAVADEIRA SOBRE RODAS COM CARREGADEIRA, TRAÇÃO 4X4, POTÊNCIA LÍQ. 88 HP, CAÇAMBA CARREG. CAP. MÍN. 1 M3, CAÇAMBA RETRO CAP. 0,26 M3, PESO OPERACIONAL MÍN. 6.674 KG, PROFUNDIDADE ESCAVAÇÃO MÁX. 4,37 M - CHI DIURNO. AF_06/2014 | CHOR - CUSTOS HORÁRIOS DE MÁQUINAS E EQUIPAMENTOS |  | CHI | 0.4403 | 48.81 | 21.49
Composição Auxiliar | 100475 | SINAPI | ARGAMASSA TRAÇO 1:3 (EM VOLUME DE CIMENTO E AREIA MÉDIA ÚMIDA) COM ADIÇÃO DE IMPERMEABILIZANTE, PREPARO MECÂNICO COM BETONEIRA 400 L. AF_08/2019 | SEDI - SERVIÇOS DIVERSOS |  | m³ | 0.0551 | 558.35 | 30.76
Composição Auxiliar | 88309 | SINAPI | PEDREIRO COM ENCARGOS COMPLEMENTARES | SEDI - SERVIÇOS DIVERSOS |  | H | 0.8168 | 24.03 | 19.62
Composição Auxiliar | 88316 | SINAPI | SERVENTE COM ENCARGOS COMPLEMENTARES | SEDI - SERVIÇOS DIVERSOS |  | H | 0.8168 | 16.67 | 13.61
Insumo | 00012544 | SINAPI | ANEL DE CONCRETO ARMADO, D = 0,80 M, H = 0,50 M | Material |  | UN | 2 | 121.76 | 243.52
|  |  |  | Valor do BDI => | 80.68 |  | Valor com BDI => |  | 422.72
7.2 | Código | Banco | Descrição | Tipo |  | Und | Quant. | Valor Unit | Total
Composição | 00000004- PAVIMENTO GRANITICO | Próprio | Recuperação de ramal predial | SEDI - SERVIÇOS DIVERSOS |  | M | 1 | 11.78 | 11.78
Composição Auxiliar | 88316 | SINAPI | SERVENTE COM ENCARGOS COMPLEMENTARES | SEDI - SERVIÇOS DIVERSOS |  | H | 0.2 | 16.67 | 3.33
Composição Auxiliar | 88267 | SINAPI | ENCANADOR OU BOMBEIRO HIDRÁULICO COM ENCARGOS COMPLEMENTARES | SEDI - SERVIÇOS DIVERSOS |  | H | 0.1 | 23.6 | 2.36
Insumo | 00009867 | SINAPI | TUBO PVC, SOLDAVEL, DN 20 MM, AGUA FRIA (NBR-5648) | Material |  | M | 1 | 2.05 | 2.05
Insumo | 10585 | ORSE | Arco de serra | Material |  | un | 0.1 | 21.25 | 2.12
Insumo | 00003859 | SINAPI | LUVA SOLDAVEL COM ROSCA, PVC, 20 MM X 1/2", PARA AGUA FRIA PREDIAL | Material |  | UN | 2 | 0.96 | 1.92
|  |  |  | MO sem LS => | 1.8166 | LS => | 2.05 | MO com LS => | 3.87
|  |  |  | Valor do BDI => | 2.77 |  | Valor com BDI => |  | 14.55
Ministério do Desenvolvimento Regional - MDR
Companhia de Desenvolvimento dos Vales do São Francisco e do Parnaíba
6ªGRD/UEP - 6ª Superintendência Regional

## Material Betuminoso
SISTEMA DE REGISTRO DE PREÇO 6ª SR CODEVASF
Objeto: Execução dos serviços comuns de engenharia de pavimentação asfaltica com tratamento superficial duplo – TSD, em vias urbanas e rurais consolidadas, em municípios diversos localizados na área de atuação da 6ª Superintendência Regional da Codevasf.
Banco: ANP - 07/2020
Aquição de Materiais Betuminoso
Aquisição do CM-30 = (valor do material (tabela ANP)*1000/0,82)+BDI de 15,00%
Aquisição do RR-2C = (valor do material (tabela ANP)*1000/0,82)+BDI de 15,00%
ITEM | Material | Und | R$/KG (Tabela ANP) | Custo R$ | Custo R$ C/BDI
3.1 | CM-30 | ton | 3.5133 | 4284.47 | 4927.14
3.2 | RR-2C | ton | 1.6667 | 2032.58 | 2337.46
*ICMS 18% E BDI 15%
Ministério do Desenvolvimento Regional - MDR
Companhia de Desenvolvimento dos Vales do São Francisco e do Parnaíba
6ªGRD/UEP - 6ª Superintendência Regional

## Transp Material Betuminoso
SISTEMA DE REGISTRO DE PREÇO 6ª SR CODEVASF
Objeto: Execução dos serviços comuns de engenharia de pavimentação asfaltica com tratamento superficial duplo – TSD, em vias urbanas e rurais consolidadas, em municípios diversos localizados na área de atuação da 6ª Superintendência Regional da Codevasf.
ORÇAMENTO - AGOSTO/2020
Cálculo de Transporte de Material Betuminoso
DMT (CANDEIAS-BA/JUAZEIRO-BA) |  |  |  |  | = | 470 | KM
Fórmula do DNIT - Portaria 1.977 de 25/11/17
Índice de Reajustamento IGP-DI - Pavimentação |  |  |  |  | FC = I-I0/I0 +1,00
julho 2014 = |  | 270.237
Agosto 2020 = |  | 361.831 |  | FC = | 1.3389 |  |  | 600
Custo transporte (CT)
Rodovia pav. (RP) |  |  | 470
Rodovia Não Pav.(RNP) |  |  | 0
Rodovia Leito Natural (LN) |  |  | 0
índice de reajuste (FC ) |  |  | 1.3389
ICMS (%) |  |  | 18
CT= (26,939 + (0,253 x RP) + (0,299 x RNP) + (0,412 x LN)) x FC / (1-(ICMS/100))
| CT = | 238.14 | (R$ / t)

## CPU Mobilização-Desmobilização
MOBILIZAÇÃO E DESMOBILIZAÇÃO
EQUIPAMENTOS DE GRANDE PORTE
ITEM | DESCRIÇÃO | INVENTÁRIO |  | DISTÂNCIA (km) | PESO (t) | MOMENTO DE TRANSPORTE (t x km) | CUSTO MOMENTO* | CUSTO TOTAL (R$)
|  | QUANT | UND
1 | Rolo compactador - pé de carneiro autop. 10,8t | 1 | und | 120 | 10.8 | 1296 | 0.32 | 414.72
2 | Rolo de pneus autopropelido 27t | 1 | und | 120 | 27 | 3240 | 0.32 | 1036.8
3 | Distribuidor de agregado | 1 | und | 120 | 0.8 | 96 | 0.32 | 30.72
4 | Motoniveladora 125hp | 1 | und | 120 | 11.481 | 1377.72 | 0.32 | 440.87
5 | Carregadeira de pneus 213kw | 1 | und | 120 | 23.125 | 2775 | 0.32 | 888
6 | Trator agrícola 77 kw | 1 | und | 120 | 4.22 | 506.4 | 0.32 | 162.04
7 | Trator de esteira 150 hp, 16,7 t | 1 | und | 120 | 16.7 | 2004 | 0.32 | 641.28
Sub-total | [7 empty] | 3614.43
VEÍCULOS LEVES/CAMINHÕES
ITEM | DESCRIÇÃO | INVENTÁRIO |  | DISTÂNCIA (km) | CONSUMO(litros/h) | VEL.MÉDIA (km/h) | CUSTO MOMENTO** | CUSTO TOTAL (R$)
|  | QUANT | UND
1 | Caminhão basculante 10 m³ | 1 | und | 120 | 20 | 60 | 3.39 | 135.6
2 | Caminhão tanque distribuidor de asfálto | 1 | und | 120 | 19 | 60 | 3.39 | 128.82
3 | Caminhão basculante de 6 m³ | 1 | und | 120 | 16 | 60 | 3.39 | 108.48
4 | Caminhão Carroceria 5t | 1 | und | 120 | 12 | 60 | 3.39 | 81.36
Sub-total | [7 empty] | 454.26
Total direto de mobilização | [7 empty] | 4068.69
BDI 23.59% | [7 empty] | 959.8
Total de Mobilização | [7 empty] | 5028.49
Total de Desmobilização | [7 empty] | 5028.49
Total de Mobilização e Desmobilização | [7 empty] | 10056.98
* 5914640/SICRO3 - Transporte com cavalo mecânico de 30 t - rodovia pavimentada
**Custo do diesel 04221/SINAPI (Preço - 08/2020)
Ministério do Desenvolvimento Regional – MDR
Companhia de Desenvolvimento dos Vales do São Francisco e do Parnaíba
6ª GRD/UEP - 6ª Superintendência Regional
ITEM: 1.1 e 1.2

## BDI Serviço
COMPOSIÇÃO DE BDI (%) SERVIÇOS - NÃO DESONERADO
* Para cálculo do BDI, deverá ser adotada a seguinte fórmula:
BDI= (((1+AC+S+R+G)*(1+DF)*(1+L))/(1-I))-1
Onde:
AC | ADMINISTRAÇÃO CENTRAL
DF | DESPESAS FINANCEIRAS
R | SEGURO, RISCO E GARANTIA DO EMPREENDIMENTO
L | LUCRO
I | TRIBUTOS
ITEM | DISCRIMINAÇÃO |  | (%)
AC | ADMINISTRAÇÃO CENTRAL
| Administração central |  | 3.8%
|  | Total AC = | 3.8%
DF | DESPESAS FINANCEIRAS
| Despesas financeiras |  | 1.02%
|  | Total DF = | 1.02%
S, R e G | SEGURO, RISCO E GARANTIA DO EMPREENDIMENTO
| taxa de seguros + garantia |  | 0.4%
| taxa de riscos |  | 0.56%
|  | Total R= | 0.96%
L | LUCRO
| Lucro bruto |  | 6.68%
|  | Total L = | 6.68%
I | TRIBUTOS
| PIS |  | 0.65%
| COFINS |  | 3%
| ISSQN |  | 5%
| CPRB |  | 0%
|  | Total I = | 8.65%
TOTAL (BDI) = |  |  | 23.59%
Ministério do Desenvolvimento Regional - MDR
Companhia de Desenvolvimento dos Vales do São Francisco e do Parnaíba
6ªGRD/UEP - 6ª Superintendência Regional

## BDI Materiais
COMPOSIÇÃO DE BDI (%) SERVIÇOS - NÃO DESONERADO
* Para cálculo do BDI, deverá ser adotada a seguinte fórmula:
BDI= (((1+AC+S+R+G)*(1+DF)*(1+L))/(1-I))-1
Onde:
AC | ADMINISTRAÇÃO CENTRAL
DF | DESPESAS FINANCEIRAS
R | SEGURO, RISCO E GARANTIA DO EMPREENDIMENTO
L | LUCRO
I | TRIBUTOS
ITEM | DISCRIMINAÇÃO |  | (%)
AC | ADMINISTRAÇÃO CENTRAL
| Administração central |  | 3.4%
|  | Total AC = | 3.4%
DF | DESPESAS FINANCEIRAS
| Despesas financeiras |  | 0.85%
|  | Total DF = | 0.85%
S, R e G | SEGURO, RISCO E GARANTIA DO EMPREENDIMENTO
| taxa de seguros + garantia |  | 0.45%
| taxa de riscos |  | 0.79%
|  | Total R= | 1.24%
L | LUCRO
| Lucro bruto |  | 5%
|  | Total L = | 5%
I | TRIBUTOS
| PIS |  | 0.65%
| COFINS |  | 3%
| ISSQN |  | 0%
| CPRB |  | 0%
|  | Total I = | 3.65%
TOTAL (BDI) = |  |  | 15%
Ministério do Desenvolvimento Regional - MDR
Companhia de Desenvolvimento dos Vales do São Francisco e do Parnaíba
6ªGRD/UEP - 6ª Superintendência Regional

## Encargos Sociais
ENCARGOS SOCIAIS SOBRE PREÇOS DA MÃO DE OBRA HORISTA E MENSALISTA - NÃO DESONERADO
CÓDIGO | DESCRIÇÃO | HORISTA % | MENSALISTA %
GRUPO A
A1 | INSS | 20 | 20
A2 | SESI | 1.5 | 1.5
A3 | SENAI | 1 | 1
A4 | INCRA | 0.2 | 0.2
A5 | SEBRAE | 0.6 | 0.6
A6 | SALÁRIO EDUCAÇÃO | 2.5 | 2.5
A7 | SEGURO CONTRA ACIDENTES DE TRABALHO | 3 | 3
A8 | FGTS | 8 | 8
A9 | SECONCI | 0,00 | 0,00
A | TOTAL | 36.8 | 36.8
GRUPO B
B1 | REPOUSO SEMANAL REMUNERADO | 17.97 | 0,00
B2 | FERIADOS | 3.97 | 0,00
B3 | AUXÍLIO ENFERMIDADE | 0.9 | 0.69
B4 | 13º SALÁRIO | 10.84 | 8.33
B5 | LICENÇA PATERNIDADE | 0.07 | 0.06
B6 | FALTAS JUSTIFICADAS | 0.72 | 0.56
B7 | DIAS DE CHUVAS | 2.01 | 0,00
B8 | AUXÍLIO ACIDENTE DE TRABALHO | 0.11 | 0.09
B9 | FÉRIAS GOZADAS | 8.26 | 6.35
B10 | SALÁRIO MATERNIDADE | 0.03 | 0.03
B | TOTAL DOS ENCARGOS SOCIAIS QUE RECEBEM INCIDÊNCIAS DE A | 44.88 | 16.11
GRUPO C
C1 | AVISO PRÉVIO INDENIZADO | 5 | 3.84
C2 | AVISO PRÉVIO TRABALHADO | 0.12 | 0.09
C3 | FÉRIAS (INDENIZADAS) | 5.05 | 3.88
C4 | DEPÓSITO RESCISÃO SEM JUSTA CAUSA | 3.81 | 2.93
C5 | INDENIZAÇÃO ADICIONAL | 0.42 | 0.32
C | TOTAL DOS ENCARGOS SOCIAIS QUE NÃO RECEBEM INCIDÊNCIAS GLOBAIS DE A | 14.4 | 11.06
GRUPO D
D1 | REINCIDÊNCIA DE GRUPO A SOBRE GRUPO B | 16.5158 | 5.9285
D2 | REINCIDÊNCIA DE GRUPO A SOBRE AVISO PRÉVIO TRABALHADO E REINCIDÊNCIA DO FGTS SOBRE AVISO PRÉVIO INDENIZADO | 0.44416 | 0.34032
D | TOTAL | 16.96 | 6.2688
| TOTAL (A+B+C+D) | 113.04 | 70.2388
Ministério do Desenvolvimento Regional - MDR
Companhia de Desenvolvimento dos Vales do São Francisco e do Parnaíba
6ª/GRD/UEP - 6ª Superintendência Regional

## Memória Cálculo
Objeto: Execução dos serviços comuns de engenharia de pavimentação asfaltica com tratamento superficial duplo – TSD, em vias urbanas e rurais consolidadas, em municípios diversos localizados na área de atuação da 6ª Superintendência Regional da Codevasf.
Item | Descrição | Und | Quant. | Memória de Cálculo
1 | SERVIÇOS PRELIMINARES
1.1 | Mobilização | und | 100 | = mobilização para cada município (estimativa)
1.2 | Desmobilização | und | 100 | = no fim efetivo dos serviços da Ordem de Serviço (estimativa), ou seja, finalizado os municípios da ordem de serviço gera-se 01 desmobilização, a menos que mobilize para um novo, não cabendo o item.
1.3 | Administração Local | Global | 1 | = valor global atendendo as recomendações do TCU, pago proporcionalmente ao executado
1.4 | PLACA DE OBRA EM CHAPA DE ACO GALVANIZADO | m² | 600 | = Placa da Obra (3 x 2) m x qtd. Mobilizações.
1.5 | SERVIÇOS TOPOGRÁFICOS PARA PAVIMENTAÇÃO, INCLUSIVE NOTA DE SERVIÇOS, ACOMPANHAMENTO E GREIDE | m² | 660000 | = Área a pavimentada
1.6 | DESENHO DA VIA IMPLANTADA COM DETALHES | KM | 110 | = Comprimento em Km
2 | RECOMPOSIÇÃO DE BASE
2.1 | Escavação, carga e transporte de material de 1ª categoria - DMT de 1.000 a 1.200 m - caminho de serviço em revestimento | m³ | 132000 | = comprimento x largura x 0,20 m profundidade
2.2 | Espalhamento de material em bota-fora | m³ | 165000 | = material provido da escavação x 1,25 (empolamento)
2.3 | Regularização e compactação do subleito | m² | 660000 | = Área a pavimentada
2.4 | Base de solo estabilizado granulometricamente sem mistura com material de jazida | m³ | 132000 | = comprimento x largura x 0,20 m profundidade
2.5 | Transporte com caminhão basculante de 10 m³ - rodovia em leito natural | tkm | 13612500 | = volume da base x 2,0625 (m3 para t) x DMT
3 | PAVIMENTAÇÃO EM TSD
3.1 | Aquisição de asfalto diluído tipo CM-30 | t | 712.8 | Para Imprimação: consumo 0,0012t/m²
3.2 | Aquisição de emulsão asfáltica RR-2C | t | 2435.4 | Para o TSD: consumo 0,0035 t/m²; Para a Capa Selante: consumo 0,0006 t/m².
3.3 | Transporte de produtos asfalticos betuminosos | t | 3148.2 | TOTAL DE CM 30 + RR-2C
3.4 | Imprimação com asfalto diluído | m² | 594000 | = ÁREA A PAVIMENTAR COM TSD MENOS SARJETA
3.5 | Tratamento superficial duplo com emulsão - brita comercial | m² | 594000 | = ÁREA A PAVIMENTAR COM TSD MENOS SARJETA
3.6 | TRANSPORTE COMERCIAL DE BRITA E/OU AREIA | tkm | 504900 | = Qtd. Brita e areia por t x DMT x área de capa celante
3.7 | Capa selante - areia comercial | m² | 594000 | = ÁREA A PAVIMENTAR COM TSD MENOS SARJETA
4 | CALÇADA, GUIAS E SARJETAS
4.1 | ESCAVAÇÃO MANUAL DE VALA COM PROFUNDIDADE MENOR OU IGUAL A 1,30 M. AF_03/2016 | m3 | 22052250 | = extensão de meio fio total (os dois lados) x largura (meio fio + sarjeta) x profundidade - considerado 50% do total: (192.000 x (0,15 + 0,30) x 0,15) x 50%
4.2 | ASSENTAMENTO DE GUIA (MEIO-FIO) EM TRECHO RETO, CONFECCIONADA EM CONCRETO PRÉ-FABRICADO, DIMENSÕES 100X15X13X30 CM (COMPRIMENTO X BASE INFERIOR X BASE SUPERIOR X ALTURA), PARA VIAS URBANAS (USO VIÁRIO). AF_06/2016 | m | 326700000 | = extensão de meio fio total (os dois lados) - considerado 50% do total: (192.000 x 50%)
4.3 | EXECUÇÃO DE SARJETA DE CONCRETO USINADO, MOLDADA IN LOCO EM TRECHO RETO, 30 CM BASE X 10 CM ALTURA. AF_06/2016 | m | 326700000 | = extensão de meio fio total (os dois lados) - considerado 50% do total: (192.000 x 50%)
4.4 | Reaterro manual de valas ou áreas, com espalhamento e compactação, utilizando compactador à percussão sapinho, sem controle do grau de compactação | m3 | 78408000 | = área do passeio x 2 lados x espessura (96000 x 1,20 x 2 x 0,20) x 50% - foi considerado a execução somente da metada da extensão total
4.5 | EXECUÇÃO DE PASSEIO (CALÇADA) OU PISO DE CONCRETO COM CONCRETO MOLDADO IN LOCO, FEITO EM OBRA, ACABAMENTO CONVENCIONAL, NÃO ARMADO. AF_07/2016 (espessura 6 cm) | m3 | 23522400 | = área do passeio x 2 lados x espessura (96000 x 1,20 x 2 x 0,06) x 50% - foi considerado a execução somente da metada da extensão total
5 | SINALIZAÇÃO HORIZONTAL E VERTICAL
5.2 | Pintura de faixa - tinta base acrílica emulsionada em água - espessura de 0,3 mm | m2 | 98010000 | = comprimento x 0,10 largura x nº de faixas na via ( 96000 x 0,10 x 3)
5.3 | Fornecimento e implantação de suporte metálico galvanizado para placa de regulamentação - D = 0,60 m | und | 594000 | qtd por modulo
| Fornecimento e implantação de placa de regulamentação em aço D = 0,60 m - película retrorrefletiva tipo I + SI | und | 594000 | qtd por modulo
6.1 | PLACA ESMALTADA PARA IDENTIFICAÇÃO NR DE RUA, DIMENSÕES 45X25CM | m² | 594000 | qtd por modulo
6 | SINALIZAÇÃO DA OBRA
6.1 | Sinalização noturna com tela tapume pvc, balde plástico fiação e lâmpada, reutilização 7 vezes | m | 2376000 | 4 metros por ruas
6.2 | Barreira de sinalização tipo I de direcionamento ou bloqueio - utilização de 10 vezes | un | 1188000 | 2 por ruas
7 | SERVIÇOS COMPLEMENTARES
7.1 | ACRÉSCIMO PARA POÇO DE VISITA CIRCULAR | m | 594000 | = 1 m x unidades estimada (ruas com sanemaneto, visando elevar o nível do poço caso necessário)
7.2 | Recuperação de ramal predial |  | 5940000 | = 10 metros x unidades estimado
Ministério do Desenvolvimento Regional - MDR
Companhia de Desenvolvimento dos Vales do São Francisco e do Parnaíba
6ª/GRD/UEP - 6ª Superintendência Regional