## RESUMO
MINISTÉRIO DA INTEGRAÇÃO NACIONAL - MI
COMPANHIA DE DESENVOLVIMENTO DOS VALES DO SÃO FRANCISCO E DO PARNAÍBA - CODEVASF
7ª SUPERINTENDÊNCIA REGIONAL - 7ª SR
7ª GERÊNCIA REGIONAL DE DESENVOLVIMENTO E INFRAESTRUTURA - 7ª GRD
Município: SÃO JULIÃO – PI
Obejto: Construção de Balneário e da Orla
RESUMO | [5 empty] | EXTENSÃO: | 2 | KM
ITEM | DESCRIÇÃO |  | UNID | QUANT | PREÇO TOTAL
1.0 | CONSTRUÇÃO DE BALNEÁRIO E ORLA |  | UNID | 1 | 0
TOTAL GERAL (R$) |  |  |  |  | 0

## BALNEÁRIO
MINISTÉRIO DA INTEGRAÇÃO NACIONAL - MI
COMPANHIA DE DESENVOLVIMENTO DOS VALES DO SÃO FRANCISCO E DO PARNAÍBA - CODEVASF
7ª SUPERINTENDÊNCIA REGIONAL - 7ª SR
7ª GERÊNCIA REGIONAL DE DESENVOLVIMENTO E INFRAESTRUTURA - 7ª GRD
PLANILHA ORÇAMENTÁRIA
Município: SÃO JULIÃO – PI |  |  |  |  | Referência: | SINAPI-PI - Mai14
Obejto: Construção de Balneário e da Orla |  |  |  |  | BDI: | 25%
CONSTRUÇÃO DE BALNEÁRIO E DA ORLA NA CIDADE DE SÃO JULIÃO | [6 empty] | EXTENSÃO: | 2 | KM
ITEM | DESCRIÇÃO | UNID | QUANT | PREÇO UNITÁRIO | PREÇO TOTAL | CÓDIGO
1.0 | SERVIÇOS PRELIMINARES |  |  |  | 0
1.1 | PLACA DE OBRA EM CHAPA DE ACO GALVANIZADO | m² | 28.8
1.2 | ADMINISTRAÇÃO LOCAL DA OBRA | mês | 3
1.3 | LOCACAO CONVENCIONAL DE OBRA, ATRAVÉS DE GABARITO DE TABUAS CORRIDAS PONTALETADAS, SEM REAPROVEITAMENTO | m² | 435.22
2.0 | TRABALHOS EM TERRA
2.1 | REGULARIZACAO DE SUPERFICIES EM TERRA COM MOTONIVELADORA | m² | 6256.68
2.2 | ESCAVACAO MANUAL DE CAVAS(FUNDACOES RASAS,=2,00 M) | m³ | 16.52
2.3 | ATERRO INTERNO (EDIFICACOES) COMPACTADO MANUALMENTE | m³ | 33.1
2.4 | REATERRO DE VALA COM COMPACTAÇÃO MANUAL | m³ | 16.52
2.5 | APILOAMENTO DE FUNDO DE VALA 30KG | m² | 41.3
3.0 | ESTRUTURA DE CONCRETO
3.1 | CONCRETO ARMADO DOSADO 15 MPA INCL MAT P/ 1 M3 PREPARO CONF COMP 5845 COLOC CONF COMP 7090 14 M2 DE AREA MOLDADA FORMAS E ESCORAMENTO CONF COMPS 5306 E 5708 60 KG DE ACO CA-50 INC MAO DE OBRA P/CORTE DOBRAGEM MONTAGEM E COLO | m³ | 151.05
4.0 | PAREDES, PAINÉIS E DIVISÓRIAS
4.1 | ALVENARIA EM TIJOLO CERAMICO FURADO 9X14X19CM, 1/2 VEZ, (ESPESSURA 9 CM), ASSENTADO EM ARGAMASSA TRACO 1:4 (CIMENTO E AREIA MEDIA NAO PENEIRADA), PREPARO MANUAL, JUNTA 1 CM ALVENARIA 1/2 VEZ DE TIJOLO CERAMICO FURADO | m² | 196.15
4.2 | EMBASAMENTO C/PEDRA ARGAMASSADA UTILIZANDO ARG.CIM/AREIA 1:4 | m³ | 16.52
4.3 | CONCRETO SIMPLES PARA LASTRO | m² | 14.89
4.4 | COBOGO DE CONCRETO (ELEMENTO VAZADO), 7X50X50CM, ASSENTADO COM ARGAMASSA TRACO 1:4 (CIMENTO E AREIA) | m² | 6.44
4.5 | DIVISÓRIA DE GRANITO CINZA E=2CM | m² | 14.22
5.0 | COBERTURAS E IMPERMEABILIZAÇÕES
5.1 | ESTRUTURA PARA TELHA CERAMICA, EM MADEIRA APARELHADA, APOIADA EM PAREDE | m² | 320.07
5.2 | COBERTURA EM TELHA CERAMICA TIPO COLONIAL, COM ARGAMASSA TRACO 1:3 (CIMENTO E AREIA) | m² | 320.07
6.0 | ESQUADRIAS
6.1 | PORTA DE MADEIRA COMPENSADA LISA PARA PINTURA, 0,70X2,10M, INCLUSO ADU ELA 2A, ALIZAR 2A E DOBRADICA | und | 4
6.2 | PORTA DE MADEIRA COMPENSADA LISA PARA PINTURA, 0,80X2,10M, INCLUSO ADU ELA 2A, ALIZAR 2A E DOBRADICA | und | 2
6.3 | PORTA DE MADEIRA COMPENSADA LISA PARA PINTURA, 0,60X2,10M, INCLUSO ADU ELA 2A, ALIZAR 2A E DOBRADICA | und | 4
6.4 | PORTA DE MADEIRA COMPENSADA LISA PARA CERA OU VERNIZ, 90X210X3,5CM, INCLUSO ADUELA 1A, ALIZAR 1A E DOBRADICAS COM ANEL | und | 2
6.5 | JANELA DE ABRIR DE MADEIRA 1A COM ALMOFADA, 1,5X1,5M, INCLUSO GUARNICO ES E DOBRADICAS | Unid | 3
7.0 | ARGAMASSAS E REVESTIMENTOS DE PAREDES E TETOS E BANCADAS
7.1 | CHAPISCO TRACO 1:3 (CIMENTO E AREIA), ESPESSURA 0,5CM, PREPARO MANUAL | m² | 392.3
7.2 | REBOCO TRACO 1:3 (CIMENTO E AREIA MEDIA NAO PENEIRADA) | m² | 392.3
7.3 | CERAMICA ESMALTADA EM PAREDES 1A, PEI-4, 20X20CM, PADRAO MEDIO, FIXADACOM ARGAMASSA COLANTE E REJUNTAMENTO COM CIMENTO BRANCO | m² | 120
7.4 | REVESTIMENTO DE PAREDE COM PEDRA SAO TOME 20X40CM, ASSENTAMENTO COM ARGAMASSA TRACO 1:2:2 (CIMENTO, SAIBRO E AREIA MEDIA NAO PENEIRADA), PREPARO MANUAL DA ARGAMASSA | m² | 5
7.5 | BANCADA DE GRANITO CINZA E=2CM | m² | 6.2
8.0 | FORROS
8.1 | FORRO DE PVC EM RÉGUA DE 10MM | m² | 248.09
9.0 | PISOS
9.1 | PISO CIMENTADO RUSTICO TRACO 1:3 (CIMENTO E AREIA), ESPESSURA 2,0CM, PREPARO MANUAL | m² | 183.25
9.2 | PISO CERÂMICO 30x30 | m² | 248.09
9.3 | PISO RUSTICO EM CONCRETO, ESPESSURA 7CM, COM JUNTAS EM MADEIRA | m² | 183.25
10.0 | PINTURA
10.1 | PINTURA DE SUPERFICIE COM LATEX (INTERNA) | m² | 125.52
10.2 | EMASSAMENTO COM MASSA LATEX PVA PARA AMBIENTES INTERNOS, DUAS DEMAOSCAIACAO | m² | 125.52
10.3 | PINTURA DE SUPERFICIE COM LATEX (EXTERNA) | m² | 203.85
10.4 | PINTURA VERNIZ EM FORRO DE MADEIRA, DUAS DEMAOS | m² | 89
10.5 | CAIACAO EM MEIO FIO | m² | 3220
10.6 | PINTURA A OLEO, 3 DEMAOS | m² | 144
11.0 | INSTALAÇÕES ELÉTRICAS
11.1 | INSTALAÇÕES ELÉTRICAS | unid | 1
12.0 | INSTALAÇÕES HIDRÁULICAS
12.1 | INSTALAÇÕES HIDRÁULICAS | unid | 1
13.0 | SERVIÇOS COMPLEMENTARES
13.1 | COLCHÃO DE AREIA PARA CAMPO E BRINQUEDOTECA | m³ | 101.25
13.2 | MEIO-FIO (GUIA) DE CONCRETO PRE-MOLDADO, DIMENSÕES 12X15X30X100CM (FAC E SUPERIORXFACE INFERIORXALTURAXCOMPRIMENTO),REJUNTADO C/ARGAMASSA 1:4 | m | 3220
13.3 | GRAMA BATATAIS EM PLACAS | m² | 937.17
13.4 | GRADE EM MADEIRA PARA PROTECAO DE MUDAS DE ARVORES | unid | 125
13.5 | PLANTIO DE ARVORE REGIONAL, ALTURA MAIOR QUE 2,00M, EM CAVAS DE 80X80X80 cm | unid | 55
13.6 | PLANTIO DE ARBUSTO, ALTURA MAIOR QUE 1,00M, EM CAVAS DE 80X80X80CM | unid | 70
13.7 | PISO INTERTRAVADO TIPO TIJOLINHO (19,9x10x4)cm COLORIDO | m² | 5033.26
13.8 | CERCA COM MOUROES DE CONCRETO, RETO, 15X15CM, ESPACAMENTO DE 3M, CRAVADOS 0,5M, ESCORAS DE 10X10CM NOS CANTOS, COM 12 FIOS DE ARAME DE ACO OVALADO 15X17 | m | 175
13.9 | CALÇADA EM CONCRETO NÃO-ESTRUTURAL | m² | 1414.25
13.10 | LIMPEZA FINAL DA OBRA | m² | 368.09
TOTAL GERAL (R$) |  |  |  |  | 0
#DIV/0!

## ORÇ INST. ELÉTRIC
MINISTÉRIO DA INTEGRAÇÃO NACIONAL - MI
COMPANHIA DE DESENVOLVIMENTO DOS VALES DO SÃO FRANCISCO E DO PARNAÍBA - CODEVASF
7ª SUPERINTENDÊNCIA REGIONAL - 7ª SR
7ª GERÊNCIA REGIONAL DE DESENVOLVIMENTO E INFRAESTRUTURA - 7ª GRD
PLANILHA ORÇAMENTÁRIA
Município: SÃO JULIÃO – PI |  |  |  |  | Referência: | SINAPI-PI - Mai14
Obejto: Construção de Balneário e da Orla |  |  |  |  | BDI: | 25%
INSTALAÇÕES ELÉTRICAS | [6 empty] | EXTENSÃO: | 2 | KM
ITEM | DESCRIÇÃO | UNID | QUANT | PREÇO UNITÁRIO | PREÇO TOTAL | CÓDIGO
1.0 | INSTALAÇÕES ELETRICAS
1.1 | ENTRADA DE ENERGIA ELETRICA AEREA MONOFASICA 125A | unid | 1
1.2 | CABO DE COBRE ISOLADO PVC RESISTENTE A CHAMA 450/2,5 MM2 FORNECI MENTO E INSTALACAO | m | 2000
1.3 | CABO DE COBRE ISOLADO PVC RESISTENTE A CHAMA 450/4 MM2 FORNECI MENTO E INSTALACAO | m | 2000
1.4 | CABO DE COBRE ISOLADO PVC RESISTENTE A CHAMA 450/6 MM2 FORNECI MENTO E INSTALACAO | m | 6000
1.5 | CABO DE COBRE ISOLADO PVC RESISTENTE A CHAMA 450/10 MM2 FORNECIM ENTO E INSTALACAO | m | 800
1.6 | ELETRODUTO DE PVC RIGIDO ROSCAVEL 40MM (1 1/2"), FORNECIMENTO E INSTAL ACAO | m | 800
1.7 | ELETRODUTO DE PVC RIGIDO ROSCAVEL DN 40MM (1 1/2") INCL CONEXOES, FORNECIMENTO E INSTALACAO | m | 1500
1.8 | POSTE DE ACO CONICO CONTINUO RETO, FLANGEADO, H=9M - FORNECIMENTO E INSTALAÇÃO | unid | 25
1.9 | REATOR PARA LAMPADA VAPOR DE SODIO ALTA PRESSAO - 220V/250W - USO EXTERNO | unid | 64
1.10 | LAMPADA DE VAPOR DE SODIO DE 250WX220V - FORNECIMENTO E INSTALACAO | unid | 64
1.11 | BRACO P/ ILUMINACAO DE RUAS EM TUBO ACO GALV 1" COMP = 1,20M E INCLINACAO 25GRAUS EM RELACAO AO PLANO VERTICAL P/ FIXACAO EM POSTE OU PAREDE - FORNECIMENTO E INSTALACAO | unid | 64
1.12 | REFLETOR RETANGULAR FECHADO COM LAMPADA VAPOR METALICO 400 W | unid | 4
1.13 | HASTE COPPERWELD 5/8 X 3,0M COM CONECTOR | unid | 9
1.14 | DISJUNTOR TERMOMAGNETICO MONOPOLAR PADRAO NEMA (AMERICANO) 35 A 50A 240V, FORNECIMENTO E INSTALACAO | unid | 18
1.15 | QUADRO DE DISTRIBUICAO DE ENERGIA P/ 6 DISJUNTORES TERMOMAGNETICOS MON | unid | 3
1.16 | TOMADA DE EMBUTIR 2P+T 20A/250V C/ PLACA - FORNECIMENTO E INSTALACAO | unid | 35
1.17 | INTERRUPTOR SIMPLES DE EMBUTIR 10A/250V 2 TECLAS, COM PLACA - FORNECIMENTO E INSTALAÇÃO | unid | 12
1.18 | LUMINARIA TIPO CALHA, DE SOBREPOR, COM REATOR DE PARTIDA RAPIDA E LAMPADA FLUORESCENTE 2X40W, COMPLETA, FORNECIMENTO E INSTALACAO | unid | 30
1.19 | LUMINARIA TIPO SPOT PARA 1 LAMPADA INCANDESCENTE/FLUORESCENTE COMPACTA | unid | 15
TOTAL GERAL (R$) |  |  |  |  | 0

## ORÇ HIDRAUL.
MINISTÉRIO DA INTEGRAÇÃO NACIONAL - MI
COMPANHIA DE DESENVOLVIMENTO DOS VALES DO SÃO FRANCISCO E DO PARNAÍBA - CODEVASF
7ª SUPERINTENDÊNCIA REGIONAL - 7ª SR
7ª GERÊNCIA REGIONAL DE DESENVOLVIMENTO E INFRAESTRUTURA - 7ª GRD
PLANILHA ORÇAMENTÁRIA
Município: SÃO JULIÃO – PI |  |  |  |  | Referência: | SINAPI-PI - Mai14
Obejto: Construção de Balneário e da Orla |  |  |  |  | BDI: | 25%
INSTALAÇÕES HIDRÁULICAS
ITEM | DESCRIÇÃO | UNID | QUANT | PREÇO UNITÁRIO | PREÇO TOTAL | CÓDIGO
1.0 | INSTALAÇÕES HIDRÁULICA
1.1 | TUBO DE PVC SOLDAVEL ÁGUA FRIA, SEM CONEXOES 20MM - FORNECIMENTO E INSTALACAO | m | 90
1.2 | TUBO DE PVC SOLDAVEL ÁGUA FRIA, SEM CONEXOES 25MM - FORNECIMENTO E INSTALACAO | m | 70
1.3 | TUBO DE PVC SOLDAVEL ÁGUA FRIA, SEM CONEXOES 40MM - FORNECIMENTO E INSTALACAO | m | 80
1.4 | TUBO PVC ESGOTO PREDIAL DN 50MM, INCLUSIVE CONEXOES - FORNECIMENTO E I NSTALACAO | m | 120
1.5 | CABIDE DE LOUCA BRANCA SIMPLES TIPO GANCHO - FORNECIMENTO E INSTALACAO | unid | 3
1.6 | REGISTRO GAVETA 3/4" COM CANOPLA ACABAMENTO CROMADO SIMPLES - FORNECIMENTO E INSTALAÇÃO | unid | 8
1.7 | REGISTRO PRESSAO 3/4" COM CANOPLA ACABAMENTO CROMADO - FORNECIMENTO E INSTALAÇÃO | m | 6
1.8 | VASO SANITARIO COM CAIXA DE DESCARGA ACOPLADA - LOUCA BRANCA | unid | 6
1.9 | CAIXA DE INSPEÇÃO 80X80X80CM EM ALVENARIA - EXECUÇÃO | unid | 5
1.10 | CUBA DE EMBUTIR OVAL EM LOUÇA BRANCA, 35 X 50CM OU EQUIVALENTE - FORNECIMENTO E INSTALAÇÃO | unid | 10
1.11 | TORNEIRA CROMADA LONGA, DE PAREDE, 1/2" OU 3/4", PARA PIA DE COZINHA, PADRÃO MÉDIO FORNECIMENTO E INSTALAÇÃO. AF_12/2013 | unid | 4
1.12 | TORNEIRA CROMADA DE MESA, 1/2" OU 3/4", PARA LAVATÓRIO, PADRÃO POPULAR | unid | 6
1.13 | CAIXA SIFONADA EM PVC 100X100X50MM SIMPLES - FORNECIMENTO E INSTALAÇÃO | unid | 6
1.14 | LIGAÇÃO DE ESGOTO EM TUBO PVC ESGOTO SÉRIE-R DN 100MM, DA CAIXA ATÉ A REDE, INCLUINDO ESCAVAÇÃO E REATERRO ATÉ 1,00M, COMPOSTO POR 10,50M DE TUBO PVC SÉRIE-R ESGOTO DN 100MM, JUNÇÃO SIMPLES PVC PARA ESGOTO PREDIAL DN 100X100MM E CURVA PVC 90GRAUS PARA RE | unid | 1
1.15 | PAPELEIRA DE LOUCA BRANCA - FORNECIMENTO E INSTALACAO | unid | 6
1.16 | PORTA SABONETE LIQUIDO - FORNECIMENTO E INSTALACAO | unid | 2
1.17 | RESERV. DE FIBROC. CAP=1000L C/ACESSORIOS | unid | 2
TOTAL GERAL (R$) |  |  |  |  | 0

## CPU's (hidden)
COMPOSIÇÕES DE CUSTOS UNITÁRIOS
Tabela de referência SINAPI-MAI/2014 (com desoneração)
Leis Sociais | 89.46%
BDI | 25%
DESENVOLVIDA | ADMINISTRAÇÃO LOCAL DA OBRA |  |  | MÊS | Coeficiente | Preço Unit. | Preço Total
| 1 | 2707 | ENGENHEIRO DE OBRA PLENO | H | 35 | 100.36 | 3512.6 | 28500
| 1 | 4069 | MESTRE DE OBRAS | H | 80 | 14.89 | 1191.2 | 9500
| 1 | 253 | ALMOXARIFE | H | 80 | 8.96 | 716.8
|  |  | Custo Direto Total |  |  |  | 5420.6
|  |  | Taxa de BDI % |  | 0.25 |  | 1355.15
|  |  | Total da Composição |  |  |  | 6775.75
74077/001 | LOCACAO CONVENCIONAL DE OBRA, ATRAVÉS DE GABARITO DE TABUAS CORRIDAS PONTALETADAS, SEM REAPROVEITAMENTO |  |  | M2 | Coeficiente | Preço Unit. | Preço Total | BDI | 25%
| 1 | 1213 | CARPINTEIRO DE FORMAS | H | 0.1 | 8.96 | 0.9
| 1 | 6111 | SERVENTE | H | 0.1 | 6.33 | 0.63
| 2 | 337 | ARAME RECOZIDO 18 BWG - 1,25MM - 9,60 G/M | KG | 0.02 | 7.85 | 0.16
| 2 | 4491 | PECA DE MADEIRA 3A/4A QUALIDADE 7,5 X 7,5CM (3X3) NAO APARELHADA | M | 0.36 | 7.57 | 2.73
| 2 | 5061 | PREGO DE ACO 18 X 27 | KG | 0.01 | 7.4 | 0.07
| 2 | 10567 | TABUA MADEIRA 3A QUALIDADE 2,5 X 23,0CM (1 X 9") NAO APARELHADA | M | 0.32 | 5.48 | 1.75
|  |  | Custo Direto Total |  |  |  | 6.24
|  |  | Taxa de BDI % |  | 0.25 |  | 1.56
|  |  | Total da Composição |  |  |  | 7.8
74209/001 | PLACA DE OBRA EM CHAPA DE ACO GALVANIZADO |  |  | M2 | Coeficiente | Preço Unit. | Preço Total
| 1 | 1213 | CARPINTEIRO DE FORMAS | H | 1 | 8.96 | 8.96
| 1 | 6111 | SERVENTE | H | 2 | 6.33 | 12.66
| 2 | 4417 | PECA DE MADEIRA LEI 1A QUALIDADE 2,5 X 7,5CM (1 X 3") NAO APARELHADA | M | 1 | 3.82 | 3.82
| 2 | 4491 | PECA DE MADEIRA 3A/4A QUALIDADE 7,5 X 7,5CM (3X3) NAO APARELHADA | M | 4 | 7.57 | 30.28
| 2 | 4813 | PLACA DE OBRA (IDENTIFICACAO) PARA CONSTRUCAO CIVIL EM CHAPA GALVANIZADA NUM 22 (NAO INCLUI | M2 | 1 | 142.5 | 142.5
| 2 | 5075 | PREGO DE ACO 18 X 30 | KG | 0.11 | 6.89 | 0.76
| A | 5652 | CONCRETO NAO ESTRUTURAL, CONSUMO MINIMO 150 KG/M3 (1:4:225,92 | M3 | 0.01 | 215.34 | 2.15
|  |  | Custo Direto Total |  |  |  | 201.13
|  |  | Taxa de BDI % |  | 0.25 |  | 50.28
|  |  | Total da Composição |  |  |  | 251.41
79478 | ESCAVACAO MANUAL CAMPO ABERTO EM SOLO EXCETO ROCHA ATE 2,00M PROFUNDIDADE |  |  | M3 | Coeficiente | Preço Unit. | Preço Total
| 1 | 6111 | SERVENTE | H | 2.92 | 6.33 | 18.48
|  |  | Custo Direto Total |  |  |  | 18.48
|  |  | Taxa de BDI % |  | 0.25 |  | 4.62
|  |  | Total da Composição |  |  |  | 23.1
55835 | ATERRO INTERNO (EDIFICACOES) COMPACTADO MANUALMENTE |  |  | M3 | Coeficiente | Preço Unit. | Preço Total
| 1 | 6111 | SERVENTE | H | 3.49 | 6.33 | 22.09
|  |  | Custo Direto Total |  |  |  | 22.09
|  |  | Taxa de BDI % |  | 0.25 |  | 5.52
|  |  | Total da Composição |  |  |  | 27.61
73964/006 | REATERRO DE VALA COM COMPACTAÇÃO MANUAL |  |  | M3 | Coeficiente | Preço Unit. | Preço Total
| 1 | 6111 | SERVENTE | H | 2.99 | 6.33 | 18.93
|  |  | Custo Direto Total |  |  |  | 18.93
|  |  | Taxa de BDI % |  | 0.25 |  | 4.73
|  |  | Total da Composição |  |  |  | 23.66
79483 | APILOAMENTO DE FUNDO DE VALA 30KG |  |  | M2 | Coeficiente | Preço Unit. | Preço Total
| 1 | 6111 | SERVENTE | H | 1.49 | 6.33 | 9.43
|  |  | Custo Direto Total |  |  |  | 9.43
|  |  | Taxa de BDI % |  | 0.25 |  | 2.36
|  |  | Total da Composição |  |  |  | 11.79
73346 | CONCRETO ARMADO DOSADO 15 MPA INCL MAT P/ 1 M3 PREPARO CONF COMP 5845 COLOC CONF COMP 7090 14 M2 DE AREA MOLDADA FORMAS E ESCORAMENTO CONF COMPS 5306 E 5708 60 KG DE ACO CA-50 INC MAO DE OBRA P/CORTE DOBRAGEM MONTAGEM E COLO |  |  | M3 | Coeficiente | Preço Unit. | Preço Total
|  | 4750 | PEDREIRO | H | 4 | 8.96 | 35.84
|  | 6111 | SERVENTE | H | 6.15 | 6.33 | 38.93
|  | 1213 | CARPINTEIRO DE FORMAS | H | 0.5 | 8.96 | 4.48
|  | 378 | ARMADOR | H | 6.15 | 8.96 | 55.1
|  | 4230 | OPERADOR DE MAQUINAS E EQUIPAMENTOS | H | 0.5 | 17.87 | 8.94
|  | 73294 | BETONEIRA MOTOR GAS P/320L MIST SECA (CP) CARREG MEC E TAMBOR REVERSIVEL - EXCL OPERADOR | H | 0.5 | 6.97 | 3.49
|  | 73296 | ALUGUEL ELEVADOR EQUIPADO P/TRANSP CONCR A 10M ALT-CP-S/OPERADOR COM GUINCHO DE 10CV 16M TORRE DESMONTAVEL CACAMBA AUTOMATICA DE 550L FUNIL P/DESCARGA E SILO DE ESPERA DE 1000L | H | 0.275 | 7.85 | 2.16
|  | 73298 | VIBRADOR DE IMERSAO MOTOR ELETR 2CV (CP) TUBO DE 48X48 C/MANGOTE DE 5M COMP -EXCL OPERADOR | H | 0.4 | 1.34 | 0.54
|  | 337 | ARAME PRETO RECOZIDO, PARA ARMACAO DE FERRAGEM, N. 18, D = 1,25 MM (0,01 KGM) | KG | 1.8 | 7.85 | 14.13
|  | 27 | ACO CA-50 5/8" (15,87 MM) | KG | 5 | 3.01 | 15.05
|  | 29 | ACO CA-50 7/8" (22,22 MM) | KG | 10 | 2.93 | 29.3
|  | 31 | ACO CA-50 1/2" (12,70 MM) | KG | 12 | 3.01 | 36.12
|  | 32 | ACO CA-50 1/4" (6,35 MM) | KG | 10 | 3.25 | 32.5
|  | 33 | ACO CA-50 5/16" (7,94 MM) | KG | 12 | 3.39 | 40.68
|  | 34 | ACO CA-50 3/8" (9,52 MM) | KG | 12 | 3.14 | 37.68
|  | 73299 | VIBRADOR DE IMERSAO MOTOR ELETR 2CV (CI) TUBO 48X480MM C/MANGOTE DE 5M COMP - EXCL OPERADOR | H | 0.6 | 0.97 | 0.58
|  | 73300 | ALUGUEL ELEVADOR EQUIPADO P/TRANSP CONCR A 10M ALT-CI-S/OPERADOR COM GUINCHO DE 10CV 16M TORRE DESMONTAVEL CACAMBA AUTOMATICA DE 550L FUNIL P/DESCARGA E SILO ESPERA DE 1000L | H | 0.225 | 4.4 | 0.99
|  | 73301 | ESCORAMENTO FORMAS ATE H = 3,30M, COM MADEIRA DE 3A QUALIDADE, NAO APARELHADA, APROVEITAMENTO TABUAS 3X E PRUMOS 4X | M3 | 25.2 | 7.19 | 181.19
|  | 6045 | CONCRETO FCK=15MPA, PREPARO COM BETONEIRA, SEM LANCAMENTO | M3 | 1 | 326.59 | 326.59
|  | 74007/002 | FORMA TABUAS MADEIRA 3A P/ PECAS CONCRETO ARM, REAPR 2X, INCL MONTAGEM E DESMONTAGEM | M2 | 14 | 36.43 | 510.02
|  |  | Custo Direto Total |  |  |  | 1374.31
|  |  | Taxa de BDI % |  | 0.25 |  | 343.58
|  |  | Total da Composição |  |  |  | 1717.89
6122 | EMBASAMENTO C/PEDRA ARGAMASSADA UTILIZANDO ARG.CIM/AREIA 1:4 |  |  | M3 | Coeficiente | Preço Unit. | Preço Total
| 1 | 4750 | PEDREIRO | H | 5.99 | 8.96 | 53.67
| 1 | 6111 | SERVENTE | H | 6 | 6.33 | 37.98
| 2 | 4730 | PEDRA-DE-MÃO OU PEDRA RACHÃO P/ MURO ARRIMO/FUNDAÇÃO/ENROCAMENTO ETC | M3 | 1.1 | 60.77 | 66.85
| A | 73455 | ARGAMASSA CIMENTO/AREIA 1:4 - PREPARO MECANICO | M3 | 0.3 | 328.68 | 98.6
|  |  | Custo Direto Total |  |  |  | 257.1
|  |  | Taxa de BDI % |  | 0.25 |  | 64.28
|  |  | Total da Composição |  |  |  | 321.38
74115/001 | EXECUÇÃO DE LASTRO EM CONCRETO (1:2,5:6), PREPARO MANUAL |  |  | M2 | Coeficiente | Preço Unit. | Preço Total
| 1 | 4750 | PEDREIRO | H | 3.5 | 8.96 | 31.36
| 1 | 6111 | SERVENTE | H | 14 | 6.33 | 88.62
|  | 367 | AREIA GROSSA - POSTO JAZIDA / FORNECEDOR (SEM FRETE) | M3 | 0.4254 | 60 | 25.52
|  | 1379 | CIMENTO PORTLAND COMPOSTO CP II- 32 | KG | 189 | 0.58 | 109.62
|  | 4718 | PEDRA BRITADA N. 2 - POSTO PEDREIRA / FORNECEDOR (SEM FRETE) | M3 | 0.507 | 75 | 38.03
|  |  | Custo Direto Total |  |  |  | 293.15
|  |  | Taxa de BDI % |  | 0.25 |  | 73.29
|  |  | Total da Composição |  |  |  | 366.44
73935/005 | ALVENARIA EM TIJOLO CERAMICO FURADO 9X14X19CM, 1/2 VEZ, (ESPESSURA 9 CM), ASSENTADO EM ARGAMASSA TRACO 1:4 (CIMENTO E AREIA MEDIA NAO PENEIRADA), PREPARO MANUAL, JUNTA 1 CM ALVENARIA 1/2 VEZ DE TIJOLO CERAMICO FURADO |  |  | M2 | Coeficiente | Preço Unit. | Preço Total
| 1 | 4750 | PEDREIRO | H | 1.19 | 8.96 | 10.66
| 1 | 6111 | SERVENTE | H | 1.2 | 6.33 | 7.6
| 2 | 7267 | BLOCO CERAMICO VEDAÇÃO 6 FUROS - 9 X 14 X 19 CM | UN | 31 | 0.34 | 10.54
| A | 73449 | ARGAMASSA CIMENTO/AREIA 1:4 - PREPARO MANUAL - P | M3 | 0.014 | 303.55 | 4.25
|  |  | Custo Direto Total |  |  |  | 33.05
|  |  | Taxa de BDI % |  | 0.25 |  | 8.26
|  |  | Total da Composição |  |  |  | 41.31
73931/003 | ESTRUTURA PARA TELHA CERAMICA, EM MADEIRA APARELHADA, APOIADA EM PAREDE |  |  | M2 | Coeficiente | Preço Unit. | Preço Total
| 1 | 6115 | AJUDANTE | H | 1.12 | 6.33 | 7.09
| 1 | 12869 | TELHADISTA | H | 1.11 | 7.75 | 8.6
| 2 | 3989 | MADEIRA LEI 1A QUALIDADE SERRADA APARELHADA | M3 | 0.018 | 2880 | 51.84
| 2 | 5061 | PREGO DE ACO 18 X 27 | KG | 0.2 | 7.4 | 1.48
|  |  | Custo Direto Total |  |  |  | 69.01
|  |  | Taxa de BDI % |  | 0.25 |  | 17.25
|  |  | Total da Composição |  |  |  | 86.26
73938/001 | COBERTURA EM TELHA CERAMICA TIPO COLONIAL, COM ARGAMASSA TRACO 1:3 (CIMENTO E AREIA) |  |  | M2 | Coeficiente | Preço Unit. | Preço Total
| 1 | 6115 | AJUDANTE | H | 1.937 | 6.33 | 12.26
| 1 | 12869 | TELHADISTA | H | 1.55 | 7.75 | 12.01
| 2 | 337 | ARAME RECOZIDO 18 BWG - 1,25MM - 9,60 G/M | KG | 0.034 | 7.85 | 0.27
| 2 | 7176 | TELHA CERAMICA TIPO COLONIAL COMP = 46,0 A 50,0CM - 25 A 27 UN/M2 | UN | 25 | 0.45 | 11.25
| A | 6011 | ARGAMASSA TRACO 1:3 (CIMENTO E AREIA MEDIA PENEIRADA), PREPARO MECANICO | M3 | 0.003 | 419.22 | 1.26
|  |  | Custo Direto Total |  |  |  | 37.05
|  |  | Taxa de BDI % |  | 0.25 |  | 9.26
|  |  | Total da Composição |  |  |  | 46.31
74202/001 | LAJE PRE-MOLDADA P/FORRO, SOBRECARGA 100KG/M2, VAOS ATE 3,50M/E=8CM, C /LAJOTAS E CAP.C/CONC FCK=20MPA, 3CM, INTER-EIXO 38CM, C/ESCORAMENTO (REAPR.3X) E FERRAGEM NEGATIVA |  |  | M2 | Coeficiente | Preço Unit. | Preço Total
| 1 | 1213 | CARPINTEIRO DE FORMAS | H | 0.16 | 8.96 | 1.43
| 1 | 4750 | PEDREIRO | H | 0.35 | 8.96 | 3.14
| 1 | 6111 | SERVENTE | H | 0.36 | 6.33 | 2.28
| 1 | 6117 | AJUDANTE DE CARPINTEIRO | H | 0.16 | 6.73 | 1.08
| 2 | 39 | ACO CA-60 - 5,0MM | KG | 0.471 | 3.48 | 1.64
| 2 | 3736 | LAJE PRE-MOLDADA DE FORRO CONVENCIONAL SOBRECARGA 100KG/M2 VAO ATE 3,50M | M2 | 1 | 36 | 36
| 2 | 4491 | PECA DE MADEIRA 3A/4A QUALIDADE 7,5 X 7,5CM (3X3) NAO APARELHADA | M | 0.29 | 6.24 | 1.81
| 2 | 5061 | PREGO DE ACO 18 X 27 | KG | 0.03 | 7.4 | 0.22
| 2 | 6212 | TABUA MADEIRA 3A QUALIDADE 2,5 X 30,0CM (1 X 12") NAO APARELHADA | M | 0.17 | 7.66 | 1.3
| A | 73972/002 | CONCRETO ESTRUTURAL FCK=20MPA, VIRADO EM BETONEIRA, NA OBRA, SEM LANÇAMENTO | M3 | 0.033 | 340.55 | 11.24
| A | 74157/003 | LANCAMENTO/APLICACAO MANUAL DE CONCRETO EM ESTRUTURAS | M3 | 0.033 | 15.79 | 0.52
|  |  | Custo Direto Total |  |  |  | 60.66
|  |  | Taxa de BDI % |  | 0.25 |  | 15.17
|  |  | Total da Composição |  |  |  | 75.83
C4468 - SEINFRA CE | FORRO DE PVC EM RÉGUA DE 10MM |  |  | M2 | Coeficiente | Preço Unit. | Preço Total
| 2 | 11587 | FORRO DE PVC EM REGUA DE 100 MM (COM COLOCACAO, EXCLUSIVE ESTRUTURA DE SUPORTE) | M2 | 1 | 35.29 | 35.29
|  |  | Custo Direto Total |  |  |  | 35.29
|  |  | Taxa de BDI % |  | 0.25 |  | 8.82
|  |  | Total da Composição |  |  |  | 44.11
73974/001 | PISO CIMENTADO RUSTICO TRACO 1:3 (CIMENTO E AREIA), ESPESSURA 2,0CM, PREPARO MANUAL |  |  | M2 | Coeficiente | Preço Unit. | Preço Total
| 1 | 4750 | PEDREIRO | H | 0.49 | 8.96 | 4.39
| 1 | 6111 | SERVENTE | H | 0.5 | 6.33 | 3.17
| A | 6011 | ARGAMASSA TRACO 1:3 (CIMENTO E AREIA MEDIA PENEIRADA), PREPARO MECANICO | M3 | 0.03 | 419.22 | 12.58
|  |  | Custo Direto Total |  |  |  | 20.14
|  |  | Taxa de BDI % |  | 0.25 |  | 5.04
|  |  | Total da Composição |  |  |  | 25.18
73675 | PISO RUSTICO EM CONCRETO, ESPESSURA 7CM, COM JUNTAS EM MADEIRA |  |  | M2 | Coeficiente | Preço Unit. | Preço Total
| 1 | 4750 | PEDREIRO | H | 1 | 8.96 | 8.96
| 1 | 6111 | SERVENTE | H | 1.698 | 6.33 | 10.75
| 2 | 370 | AREIA MEDIA | M3 | 0.0438 | 23.5 | 1.03
| 2 | 1379 | CIMENTO PORTLAND COMUM CP I- 32 | KG | 25.26 | 0.58 | 14.65
| 2 | 4505 | PECA DE MADEIRA 3A/4A QUALIDADE 1 X 7CM NAO APARELHADA | M | 1.46 | 2.99 | 4.37
| 2 | 4718 | PEDRA BRITADA N. 2 OU 25 MM POSTO PEDREIRA (SEM FRETE) | M3 | 0.0431 | 75 | 3.23
| 2 | 4721 | PEDRA BRITADA N. 1 OU 19 MM POSTO PEDREIRA (SEM FRETE) | M3 | 0.0184 | 77.65 | 1.43
|  |  | Custo Direto Total |  |  |  | 44.42
|  |  | Taxa de BDI % |  | 0.25 |  | 11.11
|  |  | Total da Composição |  |  |  | 55.53
73910/003 | PORTA DE MADEIRA COMPENSADA LISA PARA PINTURA, 0,70X2,10M, INCLUSO ADU ELA 2A, ALIZAR 2A E DOBRADICA |  |  | UN | Coeficiente | Preço Unit. | Preço Total
| 1 | 1214 | CARPINTEIRO DE ESQUADRIA | H | 2.015 | 8.83 | 17.79
| 1 | 4750 | PEDREIRO | H | 1.372 | 8.96 | 12.29
| 1 | 6115 | AJUDANTE | H | 3.387 | 6.33 | 21.44
| 2 | 184 | ADUELA/BATENTE DUPLO/CAIXAO/GRADE CAIXA 13 X 3CM P/ PORTA 0,60 A 1,20 X 2,10M MADEIRA CEDRINHO/PINHO/CANELA OU SIMILAR | JG | 1 | 30.3 | 30.3
| 2 | 2427 | DOBRADICA LATAO CROMADO 3 X 3" SEM ANEIS | UN | 3 | 7.05 | 21.15
| 2 | 4419 | PECA DE MADEIRA 1A QUALIDADE 10 X 10 X 3CM P/ FIXACAO ESQUADRIAS OU RODAPE | UN | 6 | 0.62 | 3.72
| 2 | 10554 | PORTA MADEIRA COMPENSADA LISA PARA PINTURA 70 X 210 X 3,5CM | UN | 1 | 67.67 | 67.67
| 2 | 20006 | ALIZAR / GUARNICAO 5 X 2CM MADEIRA CEDRO/IMBUIA/JEQUITIBA OU SIMILAR | M | 9.8 | 3.37 | 33.03
| 2 | 20247 | PREGO DE ACO 15 X 15 C/ CABECA | KG | 0.588 | 7.83 | 4.6
| A | 73449 | ARGAMASSA CIMENTO/AREIA 1:4 - PREPARO MANUAL - P | M3 | 0.0098 | 303.55 | 2.97
|  |  | Custo Direto Total |  |  |  | 214.96
|  |  | Taxa de BDI % |  | 0.25 |  | 53.74
|  |  | Total da Composição |  |  |  | 268.7
73910/005 | PORTA DE MADEIRA COMPENSADA LISA PARA PINTURA, 0,80X2,10M, INCLUSO ADU ELA 2A, ALIZAR 2A E DOBRADICA |  |  | UN | Coeficiente | Preço Unit. | Preço Total
| 1 | 1214 | CARPINTEIRO DE ESQUADRIA | H | 2.05 | 8.83 | 18.1
| 1 | 4750 | PEDREIRO | H | 1.4 | 8.96 | 12.54
| 1 | 6115 | AJUDANTE | H | 3.45 | 6.33 | 21.84
| 2 | 184 | ADUELA/BATENTE DUPLO/CAIXAO/GRADE CAIXA 13 X 3CM P/ PORTA 0,60 A 1,20 X 2,10M MADEIRA CEDRINHO/PINHO/CANELA OU SIMILAR | JG | 1 | 30.3 | 30.3
| 2 | 2427 | DOBRADICA LATAO CROMADO 3 X 3" SEM ANEIS | UN | 3 | 7.05 | 21.15
| 2 | 4419 | PECA DE MADEIRA 1A QUALIDADE 10 X 10 X 3CM P/ FIXACAO ESQUADRIAS OU RODAPE | UN | 6 | 0.62 | 3.72
| 2 | 10555 | PORTA MADEIRA COMPENSADA LISA PARA PINTURA 80 X 210 X 3,5CM | UN | 1 | 68.79 | 68.79
| 2 | 20006 | ALIZAR / GUARNICAO 5 X 2CM MADEIRA CEDRO/IMBUIA/JEQUITIBA OU SIMILAR | M | 10 | 3.37 | 33.7
| 2 | 20247 | PREGO DE ACO 15 X 15 C/ CABECA | KG | 0.72 | 7.83 | 5.64
| A | 73449 | ARGAMASSA CIMENTO/AREIA 1:4 - PREPARO MANUAL - P | M3 | 0.015 | 303.55 | 4.55
|  |  | Custo Direto Total |  |  |  | 220.33
|  |  | Taxa de BDI % |  | 0.25 |  | 55.08
|  |  | Total da Composição |  |  |  | 275.41
73910/001 | PORTA DE MADEIRA COMPENSADA LISA PARA PINTURA, 0,60X2,10M, INCLUSO ADU ELA 2A, ALIZAR 2A E DOBRADICA |  |  | UN | Coeficiente | Preço Unit. | Preço Total
| 1 | 1214 | CARPINTEIRO DE ESQUADRIA | H | 1.98 | 8.83 | 17.48
| 1 | 4750 | PEDREIRO | H | 1.344 | 8.96 | 12.04
| 1 | 6115 | AJUDANTE | H | 3.324 | 6.33 | 21.04
| 2 | 184 | ADUELA/BATENTE DUPLO/CAIXAO/GRADE CAIXA 13 X 3CM P/ PORTA 0,60 A 1,20 X 2,10M MADEIRA CEDRINHO/PINHO/CANELA OU SIMILAR | JG | 1 | 30.3 | 30.3
| 2 | 2427 | DOBRADICA LATAO CROMADO 3 X 3" SEM ANEIS | UN | 3 | 7.05 | 21.15
| 2 | 4419 | PECA DE MADEIRA 1A QUALIDADE 10 X 10 X 3CM P/ FIXACAO ESQUADRIAS OU RODAPE | UN | 6 | 0.62 | 3.72
| 2 | 10553 | PORTA MADEIRA COMPENSADA LISA PARA PINTURA 60 X 210 X 3,5CM | UN | 1 | 66.86 | 66.86
| 2 | 20006 | ALIZAR / GUARNICAO 5 X 2CM MADEIRA CEDRO/IMBUIA/JEQUITIBA OU SIMILAR | M | 9.7 | 3.37 | 32.69
| 2 | 20247 | PREGO DE ACO 15 X 15 C/ CABECA | KG | 0.75 | 7.83 | 5.87
| A | 73449 | ARGAMASSA CIMENTO/AREIA 1:4 - PREPARO MANUAL - P | M3 | 0.0121 | 303.55 | 3.67
|  |  | Custo Direto Total |  |  |  | 214.82
|  |  | Taxa de BDI % |  | 0.25 |  | 53.71
|  |  | Total da Composição |  |  |  | 268.53
73910/007 | PORTA DE MADEIRA COMPENSADA LISA PARA CERA OU VERNIZ, 90X210X3,5CM, INCLUSO ADUELA 1A, ALIZAR 1A E DOBRADICAS COM ANEL |  |  | M2 | Coeficiente | Preço Unit. | Preço Total
| 1 | 1214 | CARPINTEIRO DE ESQUADRIA | H | 2.085 | 8.83 | 18.41
| 1 | 4750 | PEDREIRO | H | 1.424 | 8.96 | 12.76
| 1 | 6111 | SERVENTE | H | 3.513 | 6.33 | 22.24
| 2 | 183 | ADUELA (GUARNICAO, BATENTE OU CAIXAO) DE PORTA, EM MADEIRA DE 1A. QUALIDADE, SEM ALIZARES, DE *13 X 3* CM | JG | 1 | 80 | 80
| 2 | 11447 | DOBRADICA LATAO CROMADO 3 X 3" C/ ANEIS | UN | 3 | 6.82 | 20.46
|  | 4378 | PARAFUSO ROSCA SOBERBA ACO ZINC CABECA CHATA FENDA SIMPLES 7 X 65MM | UN | 6 | 0.41 | 2.46
| 2 | 4419 | PECA DE MADEIRA 1A QUALIDADE 10 X 10 X 3CM P/ FIXACAO ESQUADRIAS OU RODAPE | UN | 6 | 0.62 | 3.72
| 2 | 4987 | PORTA MADEIRA COMPENSADA LISA PARA CERA OU VERNIZ 90 X 210 X 3,5CM | UN | 1 | 128.33 | 128.33
| 2 | 187 | ALIZAR / GUARNICAO 5 X 2CM MADEIRA IPE/MOGNO/CEREJEIRA OU SIMILAR | M | 10.2 | 5.86 | 59.77
| 2 | 20247 | PREGO DE ACO 15 X 15 C/ CABECA | KG | 0.7 | 7.83 | 5.48
| A | 73449 | ARGAMASSA CIMENTO/AREIA 1:4 - PREPARO MANUAL - P | M3 | 0.0117 | 303.55 | 3.55
|  |  | Custo Direto Total |  |  |  | 357.18
|  |  | Taxa de BDI % |  | 0.25 |  | 89.3
|  |  | Total da Composição |  |  |  | 446.48
73813/001 | JANELA DE ABRIR DE MADEIRA 1A COM ALMOFADA, 1,5X1,5M, INCLUSO GUARNICO ES E DOBRADICAS |  |  | UN | Coeficiente | Preço Unit. | Preço Total
| 1 | 1214 | CARPINTEIRO DE ESQUADRIA | H | 3.75 | 8.83 | 33.11
| 1 | 4750 | PEDREIRO | H | 1.4 | 8.96 | 12.54
| 1 | 6111 | SERVENTE | H | 5.52 | 6.33 | 34.94
| 2 | 367 | AREIA GROSSA | M3 | 0.0089 | 50 | 0.45
| 2 | 1379 | CIMENTO PORTLAND COMUM CP I- 32 | KG | 1.5 | 0.61 | 0.92
| 2 | 3431 | JANELA MADEIRA REGIONAL 1A ABRIR TP ALMOFADA C/ GUARNICAO 150 X 150CM | UN | 1 | 683.6 | 683.6
| 2 | 4378 | PARAFUSO ROSCA SOBERBA ACO ZINC CABECA CHATA FENDA SIMPLES 7 X 65MM | UN | 8 | 0.41 | 3.28
| 2 | 4419 | PECA DE MADEIRA 1A QUALIDADE 10 X 10 X 3CM P/ FIXACAO ESQUADRIAS OU RODAPE | UN | 6 | 0.62 | 3.72
| 2 | 5072 | PREGO DE ACO 1" X 17" | KG | 0.2 | 13.69 | 2.74
| 2 | 11447 | DOBRADICA LATAO CROMADO 3 X 3" C/ ANEIS | UN | 3 | 6.82 | 20.46
|  |  | Custo Direto Total |  |  |  | 795.76
|  |  | Taxa de BDI % |  | 0.25 |  | 198.94
|  |  | Total da Composição |  |  |  | 994.7
73928/002 | CHAPISCO TRACO 1:3 (CIMENTO E AREIA), ESPESSURA 0,5CM, PREPARO MANUAL |  |  | M2 | Coeficiente | Preço Unit. | Preço Total
| 1 | 4750 | PEDREIRO | H | 0.099 | 8.96 | 0.89
| 1 | 6111 | SERVENTE | H | 0.1 | 6.33 | 0.63
| A | 4884 | ARGAMASSA TRACO 1:3 (CIMENTO E AREIA), PREPARO MANUAL | M3 | 0.005 | 369.71 | 1.85
|  |  | Custo Direto Total |  |  |  | 3.37
|  |  | Taxa de BDI % |  | 0.25 |  | 0.84
|  |  | Total da Composição |  |  |  | 4.21
84076 | REBOCO TRACO 1:3 (CIMENTO E AREIA MEDIA NAO PENEIRADA) |  |  | M2 | Coeficiente | Preço Unit. | Preço Total
| 1 | 6111 | SERVENTE | H | 0.513 | 6.33 | 3.25
| 1 | 4750 | PEDREIRO | H | 0.57 | 8.96 | 5.11
| 1 | 1379 | CIMENTO PORTLAND COMPOSTO CP II-32 | KG | 9.72 | 0.58 | 5.64
| 1 | 370 | AREIA MEDIA - POSTO JAZIDA / FORNECEDOR (SEM FRETE) | M3 | 0.0243 | 23.5 | 0.57
|  |  | Custo Direto Total |  |  |  | 14.57
|  |  | Taxa de BDI % |  | 0.25 |  | 3.64
|  |  | Total da Composição |  |  |  | 18.21
73912/001 | CERAMICA ESMALTADA EM PAREDES 1A, PEI-4, 20X20CM, PADRAO MEDIO, FIXADACOM ARGAMASSA COLANTE E REJUNTAMENTO COM CIMENTO BRANCO |  |  | M2 | Coeficiente | Preço Unit. | Preço Total
| 1 | 4760 | AZULEJISTA OU LADRILHISTA | H | 0.399 | 8.15 | 3.25
| 1 | 6111 | SERVENTE | H | 0.2 | 6.33 | 1.27
| 2 | 1314 | CERAMICA ESMALTADA EXTRA OU 1A QUALID P/ PAREDE 20 X 20CM PEI-4 - LINHA PADRAO MEDIO | M2 | 1.05 | 14.58 | 15.31
| 2 | 1380 | CIMENTO BRANCO | KG | 0.25 | 3.4 | 0.85
| 2 | 1381 | ARGAMASSA OU CIMENTO COLANTE EM PO PARA FIXACAO DE PECAS CERAMICAS | KG | 4 | 0.34 | 1.36
|  |  | Custo Direto Total |  |  |  | 22.04
|  |  | Taxa de BDI % |  | 0.25 |  | 5.51
|  |  | Total da Composição |  |  |  | 27.55
84078 | REVESTIMENTO DE PAREDE COM PEDRA SAO TOME 20X40CM, ASSENTAMENTO COM ARGAMASSA TRACO 1:2:2 (CIMENTO, SAIBRO E AREIA MEDIA NAO PENEIRADA), PREPARO MANUAL DA ARGAMASSA |  |  | M2 | Coeficiente | Preço Unit. | Preço Total
| 1 | 4755 | MARMORISTA/GRANITEIRO | H | 1.99 | 8.44 | 16.8
| 1 | 6111 | SERVENTE | H | 0.91 | 6.33 | 5.76
| 2 | 4710 | PEDRA SAO TOME 20 X 40CM | M2 | 1.05 | 221.88 | 232.97
| 2 | 1380 | CIMENTO BRANCO | KG | 2.5 | 3.4 | 8.5
| A | 84101 | ARGAMASSA CIMENTO/AREIA/SAIBRO 1:2:2 - PREPARO MANUAL | M3 | 0.03 | 266 | 7.98
|  |  | Custo Direto Total |  |  |  | 272.01
|  |  | Taxa de BDI % |  | 0.25 |  | 68
|  |  | Total da Composição |  |  |  | 340.01
DESENVOLVIDA | PISO INTERTRAVADO TIPO TIJOLINHO (19,9x10x4)cm COLORIDO (m²) |  |  | M2 | Coeficiente | Preço Unit. | Preço Total
| 1 | 4750 | PEDREIRO | H | 0.5 | 8.96 | 4.48
| 1 | 6111 | SERVENTE | H | 0.75 | 6.33 | 4.75
| 2 | 367 | AREIA GROSSA | M3 | 0.1 | 60 | 6
| 2 | 11117 | Tijolinho (19,9x10x4)cm colorido | UN | 51 | 0.63 | 32.13
|  |  | Custo Direto Total |  |  |  | 47.36
|  |  | Taxa de BDI % |  | 0.25 |  | 11.84
|  |  | Total da Composição |  |  |  | 59.2
72948 | COLCHAO DE AREIA PARA PAVIMENTACAO EM PARALELEPIPEDO OU BLOCOS DE CONCRETO INTERTRAVADOS |  |  | M3 | Coeficiente | Preço Unit. | Preço Total
| 1 | 6115 | AJUDANTE | H | 0.398 | 6.33 | 2.52
| 2 | 370 | AREIA MEDIA | M3 | 1.15 | 23.5 | 27.03
|  |  | Custo Direto Total |  |  |  | 29.55
|  |  | Taxa de BDI % |  | 0.25 |  | 7.39
|  |  | Total da Composição |  |  |  | 36.94
74223/001 | MEIO-FIO (GUIA) DE CONCRETO PRE-MOLDADO, DIMENSÕES 12X15X30X100CM (FAC E SUPERIORXFACE INFERIORXALTURAXCOMPRIMENTO),REJUNTADO C/ARGAMASSA 1:4CIMENTO:AREIA, INCLUINDO ESCAVAÇÃO E REATERRO. |  |  | M | Coeficiente | Preço Unit. | Preço Total
| 1 | 4750 | PEDREIRO | H | 0.4 | 8.96 | 3.58
| 1 | 6111 | SERVENTE | H | 1.15 | 6.33 | 7.28
| 2 | 4059 | MEIO-FIO OU GUIA DE CONCRETO PRÉ-MOLDADO DE 30 X 15 X 12 CM E COMPRIMENTO DE 1,00 M | M | 1 | 13.27 | 13.27
| A | 73449 | ARGAMASSA CIMENTO/AREIA 1:4 - PREPARO MANUAL - P | M3 | 0.0022 | 303.55 | 0.67
| A | 73964/006 | REATERRO DE VALA COM COMPACTAÇÃO MANUAL | M3 | 0.019 | 18.98 | 0.36
|  |  | Custo Direto Total |  |  |  | 25.16
|  |  | Taxa de BDI % |  | 0.25 |  | 6.29
|  |  | Total da Composição |  |  |  | 31.45
74108/001 | PISO CERAMICO GRES 1A PEI-4 30X30CM, ASSENTADO COM ARGAMASSA TRACO 1:4(CIMENTO E AREIA) PREPARO MANUAL, COM REJUNTE EM CIMENTO COMUM |  |  | M2 | Coeficiente | Preço Unit. | Preço Total
| 1 | 4760 | AZULEJISTA OU LADRILHISTA | H | 0.7 | 8.15 | 5.71
| 1 | 6111 | SERVENTE | H | 0.41 | 6.33 | 2.6
| 2 | 1379 | CIMENTO PORTLAND COMPOSTO CP II-32 | KG | 1.3 | 0.58 | 0.75
| 2 | 10519 | CERAMICA TP GRES EXTRA OU 1A QUALIDADE P/ PISO PEI-4 | M2 | 1.1 | 14.73 | 16.2
| A | 73449 | ARGAMASSA CIMENTO/AREIA 1:4 - PREPARO MANUAL - P | M3 | 0.02 | 303.55 | 6.07
|  |  | Custo Direto Total |  |  |  | 31.33
|  |  | Taxa de BDI % |  | 0.25 |  | 7.83
|  |  | Total da Composição |  |  |  | 39.16
73415 | PINTURA DE SUPERFICIE COM LATEX |  |  | M2 | Coeficiente | Preço Unit. | Preço Total
| 1 | 4783 | PINTOR | H | 0.39 | 8.96 | 3.49
| 1 | 6115 | AJUDANTE | H | 0.315 | 6.33 | 1.99
| 2 | 3767 | LIXA P/ PAREDE OU MADEIRA | UN | 0.25 | 0.67 | 0.17
| 2 | 7345 | TINTA LATEX PVA | L | 0.24 | 12.8 | 3.07
|  |  | Custo Direto Total |  |  |  | 8.72
|  |  | Taxa de BDI % |  | 0.25 |  | 2.18
|  |  | Total da Composição |  |  |  | 10.9
73955/002 | EMASSAMENTO COM MASSA LATEX PVA PARA AMBIENTES INTERNOS, DUAS DEMAOSCAIACAO |  |  | M2 | Coeficiente | Preço Unit. | Preço Total
| 1 | 6115 | AJUDANTE | H | 0.2 | 6.33 | 1.27
| 1 | 4783 | PINTOR | H | 0.298 | 8.96 | 2.67
| 2 | 3767 | LIXA P/ PAREDE OU MADEIRA | UN | 0.4 | 0.67 | 0.27
| 2 | 4048 | MASSA CORRIDA A BASE LATEX PVA | L | 0.7 | 4.24 | 2.97
|  |  | Custo Direto Total |  |  |  | 7.18
|  |  | Taxa de BDI % |  | 0.25 |  | 1.8
|  |  | Total da Composição |  |  |  | 8.98
40905 | PINTURA VERNIZ EM FORRO DE MADEIRA, DUAS DEMAOS |  |  | M2 | Coeficiente | Preço Unit. | Preço Total
| 1 | 4783 | PINTOR | H | 0.4 | 8.96 | 3.58
| 1 | 6115 | AJUDANTE | H | 0.3 | 6.33 | 1.9
| 2 | 3767 | LIXA P/ PAREDE OU MADEIRA | UN | 1 | 0.67 | 0.67
| 2 | 5318 | SOLVENTE DILUENTE A BASE DE AGUARRAS | L | 0.0468 | 10.55 | 0.49
| 2 | 10475 | VERNIZ COPAL | L | 0.27 | 12.61 | 3.4
|  |  | Custo Direto Total |  |  |  | 10.04
|  |  | Taxa de BDI % |  | 0.25 |  | 2.51
|  |  | Total da Composição |  |  |  | 12.55
83693 | CAIACAO EM MEIO FIO |  |  | M2 | Coeficiente | Preço Unit. | Preço Total
| 1 | 4783 | PINTOR | H | 0.148 | 8.96 | 1.33
| 1 | 6111 | SERVENTE | H | 0.0075 | 6.33 | 0.05
| 2 | 1107 | CAL VIRGEM | KG | 0.3 | 0.29 | 0.09
|  |  | Custo Direto Total |  |  |  | 1.47
|  |  | Taxa de BDI % |  | 0.25 |  | 0.37
|  |  | Total da Composição |  |  |  | 1.84
79497/001 | PINTURA A OLEO, 3 DEMAOS |  |  | M2 | Coeficiente | Preço Unit. | Preço Total
| 1 | 4783 | PINTOR | H | 0.499 | 8.96 | 4.47
| 1 | 6111 | SERVENTE | H | 0.4 | 6.33 | 2.53
| 2 | 3767 | LIXA P/ PAREDE OU MADEIRA | UN | 0.4 | 0.67 | 0.27
| 2 | 5318 | SOLVENTE DILUENTE A BASE DE AGUARRAS | L | 0.05 | 10.55 | 0.53
| 2 | 7287 | TINTA A OLEO BRILHANTE (USO GERAL) | L | 0.067 | 51.9 | 3.48
|  |  | Custo Direto Total |  |  |  | 11.28
|  |  | Taxa de BDI % |  | 0.25 |  | 2.82
|  |  | Total da Composição |  |  |  | 14.1
9540 | ENTRADA DE ENERGIA ELETRICA AEREA MONOFASICA 50A |  |  | UN | Coeficiente | Preço Unit. | Preço Total
| 1 | 2436 | ELETRICISTA OU OFICIAL ELETRICISTA | H | 6 | 8.96 | 53.76
| 1 | 6111 | SERVENTE | H | 6 | 6.33 | 37.98
| 2 | 379 | ARRUELA QUADRADA ACO GALV D = 38MM ESP= 3MM DFURO= 18 MM | UN | 2 | 1.32 | 2.64
| 2 | 420 | CINTA FG DE 150MM P/ FIXACAO DE CAIXA MEDICAO. | UN | 2 | 13.81 | 27.62
| 2 | 985 | CABO DE COBRE ISOLAMENTO ANTI-CHAMA 450/750V 10MM2, TP PIRASTIC PIRELLI OU EQUIV | M | 36 | 4.26 | 153.36
| 2 | 1072 | CAIXA DE PROTECAO P/ MEDIDOR MONOFASICO E DISJUNTOR EM CHAPA DE FERRO GALV | UN | 1 | 63.71 | 63.71
| 2 | 1091 | ARMACAO VERTICAL C/ HASTE E CONTRA-PINO EM CHAPA DE FERRO GALV 3/16" C/ 1 ESTRIBO E 1 ISOLADOR" | UN | 1 | 9.87 | 9.87
| 2 | 1568 | GRAMPO PARALELO BIMETALICO P/ CABO 10MM2 C/ 1 PARAF | UN | 2 | 8.75 | 17.5
| 2 | 2673 | ELETRODUTO DE PVC ROSCÁVEL, SEM LUVA, DE 12,5 MM (1/2") | M | 2 | 1.45 | 2.9
| 2 | 2685 | ELETRODUTO PVC ROSCA S/LUVA 25MM - 1" | M | 9 | 3 | 27
| 2 | 3380 | HASTE DE ATERRAMENTO COM 3 M, DN = 5/8", EM AÇO REVESTIDA COM BAIXA CAMADA DE COBRE COM CONECTOR TIPO GRAMPO | UN | 1 | 28.5 | 28.5
| 2 | 3398 | ISOLADOR ROLDANA DE PORCELANA VIDRADA PIBT72X72 | UN | 1 | 8.38 | 8.38
| 2 | 4336 | PARAFUSO SEXTAVADO ZINCADO ROSCA INTEIRA 5/8" X 3" C/ PORCA E ARRUELA DE PRESSAO/MEDIA | UN | 2 | 1.73 | 3.46
| 2 | 5054 | POSTE DE CONCRETO CIRCULAR, 100KG, H = 7M DE ACORDO COM NBR 8451 | UN | 1 | 242.33 | 242.33
| 2 | 13387 | DISJUNTOR TERMOMAGNETICO MONOPOLAR 50A | UN | 1 | 11.03 | 11.03
|  |  | Custo Direto Total |  |  |  | 690.04
|  |  | Taxa de BDI % |  | 0.25 |  | 172.51
|  |  | Total da Composição |  |  |  | 862.55
73860/008 | CABO DE COBRE ISOLADO PVC RESISTENTE A CHAMA 450/2,5 MM2 FORNECI MENTO E INSTALACAO |  |  | M | Coeficiente | Preço Unit. | Preço Total
| 1 | 2436 | ELETRICISTA OU OFICIAL ELETRICISTA | H | 0.05 | 8.96 | 0.45
| 1 | 6111 | SERVENTE | H | 0.05 | 6.33 | 0.32
| 2 | 984 | CABO DE COBRE ISOLAMENTO ANTI-CHAMA 450/750V 2,5MM2, TP PIRASTIC PIRELLI OU EQUIV | M | 1 | 1.16 | 1.16
| 2 | 21127 | FITA ISOLANTE ADESIVA ANTI-CHAMA EM ROLOS 19MM X 5M | UN | 0.0112 | 1.02 | 0.01
|  |  | Custo Direto Total |  |  |  | 1.94
|  |  | Taxa de BDI % |  | 0.25 |  | 0.49
|  |  | Total da Composição |  |  |  | 2.43
73860/009 | CABO DE COBRE ISOLADO PVC RESISTENTE A CHAMA 450/4 MM2 FORNECI MENTO E INSTALACAO |  |  | M | Coeficiente | Preço Unit. | Preço Total
| 1 | 2436 | ELETRICISTA OU OFICIAL ELETRICISTA | H | 0.06 | 8.96 | 0.54
| 1 | 6111 | SERVENTE | H | 0.061 | 6.33 | 0.39
| 2 | 981 | CABO DE COBRE ISOLAMENTO ANTI-CHAMA 450/750V 4MM2, FLEXIVEL, TP FORESPLAST ALCOA OU EQUIV | M | 1 | 2 | 2
| 2 | 21127 | FITA ISOLANTE ADESIVA ANTI-CHAMA EM ROLOS 19MM X 5M | UN | 0.0112 | 1.02 | 0.01
|  |  | Custo Direto Total |  |  |  | 2.94
|  |  | Taxa de BDI % |  | 0.25 |  | 0.74
|  |  | Total da Composição |  |  |  | 3.68
73860/010 | CABO DE COBRE ISOLADO PVC RESISTENTE A CHAMA 450/6 MM2 FORNECI MENTO E INSTALACAO |  |  | M | Coeficiente | Preço Unit. | Preço Total
| 1 | 2436 | ELETRICISTA OU OFICIAL ELETRICISTA | H | 0.07 | 8.96 | 0.63
| 1 | 6111 | SERVENTE | H | 0.07 | 6.33 | 0.44
| 2 | 982 | CABO DE COBRE ISOLAMENTO ANTI-CHAMA 450/750V 6MM2, FLEXIVEL, TP FORESPLAST ALCOA OU EQUIV | M | 1 | 2.99 | 2.99
| 2 | 21127 | FITA ISOLANTE ADESIVA ANTI-CHAMA EM ROLOS 19MM X 5M | UN | 0.0112 | 1.02 | 0.01
|  |  | Custo Direto Total |  |  |  | 4.07
|  |  | Taxa de BDI % |  | 0.25 |  | 1.02
|  |  | Total da Composição |  |  |  | 5.09
73860/011 | CABO DE COBRE ISOLADO PVC RESISTENTE A CHAMA 450/10 MM2 FORNECIM ENTO E INSTALACAO |  |  | M | Coeficiente | Preço Unit. | Preço Total
| 1 | 2436 | ELETRICISTA OU OFICIAL ELETRICISTA | H | 0.079 | 8.96 | 0.71
| 1 | 6111 | SERVENTE | H | 0.08 | 6.33 | 0.51
| 2 | 980 | CABO DE COBRE ISOLAMENTO ANTI-CHAMA 450/750V 10MM2, FLEXIVEL, TP FORESPLAST ALCOA OU EQUIV | M | 1 | 5.26 | 5.26
|  |  | Custo Direto Total |  |  |  | 6.48
|  |  | Taxa de BDI % |  | 0.25 |  | 1.62
|  |  | Total da Composição |  |  |  | 8.1
55865 | ELETRODUTO DE PVC RIGIDO ROSCAVEL 40MM (1 1/2"), FORNECIMENTO E INSTAL ACAO |  |  | M | Coeficiente | Preço Unit. | Preço Total
| 1 | 2436 | ELETRICISTA OU OFICIAL ELETRICISTA | H | 0.449 | 8.96 | 4.02
| 1 | 247 | AUXILIAR DE ELETRICISTA | H | 0.45 | 6.95 | 3.13
| 2 | 2680 | ELETRODUTO PVC ROSCA S/LUVA 40MM - 1 1/2" | M | 1.1 | 5.56 | 6.12
|  |  | Custo Direto Total |  |  |  | 13.27
|  |  | Taxa de BDI % |  | 0.25 |  | 3.32
|  |  | Total da Composição |  |  |  | 16.59
73769/004 | POSTE DE ACO CONICO CONTINUO RETO, FLANGEADO, H=9M - FORNECIMENTO E IN STALACAO |  |  | UN | Coeficiente | Preço Unit. | Preço Total
| 1 | 2436 | ELETRICISTA OU OFICIAL ELETRICISTA | H | 7 | 8.96 | 62.72
| 2 | 14165 | POSTE FERRO GALV FLANGEADO RETO CONICO CONTINUO H = 9M C/ BASE | UN | 1 | 1014.73 | 1014.73
|  |  | Custo Direto Total |  |  |  | 1077.45
|  |  | Taxa de BDI % |  | 0.25 |  | 269.36
|  |  | Total da Composição |  |  |  | 1346.81
72282 | REATOR PARA LÂMPADA VAPOR DE SÓDIO ALTA PRESSÃO - 220V/250W - USO EXTE RNO |  |  | UN | Coeficiente | Preço Unit. | Preço Total
| 1 | 2436 | ELETRICISTA OU OFICIAL ELETRICISTA | H | 0.6 | 8.96 | 5.38
| 1 | 247 | AUXILIAR DE ELETRICISTA | H | 0.6 | 6.95 | 4.17
| 2 | 1082 | REATOR P/ LAMPADA VAPOR DE SODIO 250W USO EXT | UN | 1 | 113.48 | 113.48
|  |  | Custo Direto Total |  |  |  | 123.03
|  |  | Taxa de BDI % |  | 0.25 |  | 30.76
|  |  | Total da Composição |  |  |  | 153.79
C-4070 / SEINFRA CE | DIVISÓRIA DE GRANITO CINZA E=2CM |  |  | M2 | Coeficiente | Preço Unit. | Preço Total
| 1 | 4750 | PEDREIRO | H | 2.4 | 8.96 | 21.5
| 1 | 6111 | SERVENTE | H | 4.8 | 6.33 | 30.38
| 2 | 1379 | CIMENTO PORTLAND COMPOSTO CP II-32 | KG | 1.6 | 0.58 | 0.93
|  | 1380 | CIMENTO BRANCO | KG | 0.7 | 3.4 | 2.38
|  | 367 | AREIA GROSSA - POSTO JAZIDA / FORNECEDOR (SEM FRETE) | M3 | 0.004 | 60 | 0.24
|  | I1621 | PERFIL BATENTE DE AÇO (14/24)X44MM CHAPA 20 (DIVISÓRIA) | KG | 1.3 | 2.33 | 3.03
|  | I7895 | DIVISÓRIA DE GRANITO CINZA E=2CM | M2 | 1 | 249.1 | 249.1
|  |  | Custo Direto Total |  |  |  | 307.56
|  |  | Taxa de BDI % |  | 0.25 |  | 76.89
|  |  | Total da Composição |  |  |  | 384.45
C-4068 / SEINFRA CE | BANCADA DE GRANITO CINZA E=2CM |  |  | M2 | Coeficiente | Preço Unit. | Preço Total
| 1 | 4750 | PEDREIRO | H | 1.1 | 8.96 | 9.86
| 1 | 6111 | SERVENTE | H | 1.92 | 6.33 | 12.15
| 2 | 367 | AREIA GROSSA - POSTO JAZIDA / FORNECEDOR (SEM FRETE) | M3 | 0.008 | 60 | 0.48
| 2 | 1379 | CIMENTO PORTLAND COMPOSTO CP II-32 | KG | 3 | 0.58 | 1.74
|  | I7893 | BANCADA DE GRANITO CINZA POLIDO E=2CM | M2 | 1 | 225 | 225
|  |  | Custo Direto Total |  |  |  | 249.23
|  |  | Taxa de BDI % |  | 0.25 |  | 62.31
|  |  | Total da Composição |  |  |  | 311.54
73937/001 | COBOGO DE CONCRETO (ELEMENTO VAZADO), 7X50X50CM, ASSENTADO COM ARGAMASSA TRACO 1:4 (CIMENTO E AREIA) |  |  | M2 | Coeficiente | Preço Unit. | Preço Total
| 1 | 4750 | PEDREIRO | H | 0.85 | 8.96 | 7.62
| 1 | 6111 | SERVENTE | H | 0.85 | 6.33 | 5.38
| 2 | 665 | ELEMENTO VAZADO CONCRETO 50 X 50 X 7CM | UN | 4 | 25.63 | 102.52
| A | 73449 | ARGAMASSA CIMENTO/AREIA 1:4 - PREPARO MANUAL - P | M3 | 0.00475 | 303.55 | 1.44
|  |  | Custo Direto Total |  |  |  | 116.96
|  |  | Taxa de BDI % |  | 0.25 |  | 29.24
|  |  | Total da Composição |  |  |  | 146.2
86912 | TORNEIRA CROMADA LONGA, DE PAREDE, 1/2" OU 3/4", PARA PIA DE COZINHA, PADRÃO MÉDIO FORNECIMENTO E INSTALAÇÃO. AF_12/2013 |  |  | UN | Coeficiente | Preço Unit. | Preço Total
| 1 | 2696 | ENCANADOR OU BOMBEIRO HIDRAULICO | H | 0.12 | 8.96 | 1.08
| 1 | 6111 | SERVENTE | H | 0.04 | 6.33 | 0.25
| 2 | 3146 | FITA VEDA ROSCA EM ROLOS 18MMX10M | UN | 0.0304 | 1.7 | 0.05
| 2 | 20252 | TORNEIRA CROMADA LONGA 1/2" OU 3/4" REF 1158 P/ PIA COZ - PADRAO MÉDIO | UN | 1 | 42.61 | 42.61
|  |  | Custo Direto Total |  |  |  | 43.99
|  |  | Taxa de BDI % |  | 0.25 |  | 11
|  |  | Total da Composição |  |  |  | 54.99
86906 | TORNEIRA CROMADA DE MESA, 1/2" OU 3/4", PARA LAVATÓRIO, PADRÃO POPULAR |  |  | UN | Coeficiente | Preço Unit. | Preço Total
| 1 | 2696 | ENCANADOR OU BOMBEIRO HIDRAULICO | H | 0.098 | 8.96 | 0.88
| 1 | 6111 | SERVENTE | H | 0.03 | 6.33 | 0.19
| 2 | 3146 | FITA VEDA ROSCA EM ROLOS 18MMX10M | UN | 0.0304 | 1.7 | 0.05
| 2 | 13415 | TORNEIRA CROMADA 1/2" OU 3/4" REF 1193 P/ LAVATORIO - PADRAO POPULAR | UN | 1 | 29.05 | 29.05
|  |  | Custo Direto Total |  |  |  | 30.17
|  |  | Taxa de BDI % |  | 0.25 |  | 7.54
|  |  | Total da Composição |  |  |  | 37.71
C-1997 | PAPELEIRA DE LOUCA BRANCA - FORNECIMENTO E INSTALACAO |  |  | UN | Coeficiente | Preço Unit. | Preço Total
| 1 | 4760 | AZULEJISTA | H | 0.43 | 8.15 | 3.5
| 1 | 6111 | SERVENTE | H | 0.5 | 6.33 | 3.17
| 2 | 370 | AREIA MÉDIA | M3 | 0.001 | 22.5 | 0.02
| 2 | 1379 | CIMENTO PORTLAND | KG | 0.45 | 0.61 | 0.27
| 2 | 4267 | PAPELEIRA DE LOUÇA BRANCA | UN | 1 | 25.62 | 25.62
|  |  | Custo Direto Total |  |  |  | 32.58
|  |  | Taxa de BDI % |  | 0.25 |  | 8.15
|  |  | Total da Composição |  |  |  | 40.73
C-1990 | PORTA SABONETE LIQUIDO - FORNECIMENTO E INSTALACAO |  |  | UN | Coeficiente | Preço Unit. | Preço Total
| 1 | 4750 | PEDREIRO | H | 0 | 8.96 | 0
| 2 | 11758 | SABONETEIRA EM VIDRO C/ SUPORTE EM ACO INOX P/ SABAO LIQUIDO | UN | 1 | 18.74 | 18.74
|  |  | Custo Direto Total |  |  |  | 18.74
|  |  | Taxa de BDI % |  | 0.25 |  | 4.69
|  |  | Total da Composição |  |  |  | 23.43
86901 | CUBA DE EMBUTIR OVAL EM LOUÇA BRANCA, 35 X 50CM OU EQUIVALENTE - FORNECIMENTO E INSTALAÇÃO |  |  | UN | Coeficiente | Preço Unit. | Preço Total
| 1 | 4755 | MARMORISTA/GRANITEIRO | H | 0.85 | 8.44 | 7.17
| 1 | 6111 | SERVENTE | H | 0.27 | 6.33 | 1.71
| 2 | 20269 | LAVATORIO/CUBA DE EMBUTIR OVAL LOUCA BRANCA 35 X 50CM OU EQUIV SEM LADRAO - PADRAO MEDIO | UN | 1 | 51.87 | 51.87
| 2 | 4823 | MASSA PLASTICA ADESIVA PARA MARMORE/GRANITO | KG | 0.5271 | 27.02 | 14.24
|  |  | Custo Direto Total |  |  |  | 74.99
|  |  | Taxa de BDI % |  | 0.25 |  | 18.75
|  |  | Total da Composição |  |  |  | 93.74
86900 | CUBA DE EMBUTIR DE AÇO INOXIDÁVEL MÉDIA - FORNECIMENTO E INSTALAÇÃO |  |  | UN | Coeficiente | Preço Unit. | Preço Total
| 1 | 4755 | MARMORISTA/GRANITEIRO | H | 0.48 | 8.44 | 4.05
| 1 | 6111 | SERVENTE | H | 0.15 | 6.33 | 0.95
| 2 | 1743 | CUBA ACO INOXIDAVEL NUM 1 (46,5X30,0X11,5) CM | UN | 1 | 45.11 | 45.11
| 2 | 4823 | MASSA PLASTICA ADESIVA PARA MARMORE/GRANITO | KG | 0.2974 | 27.02 | 8.04
|  |  | Custo Direto Total |  |  |  | 58.15
|  |  | Taxa de BDI % |  | 0.25 |  | 14.54
|  |  | Total da Composição |  |  |  | 72.69
86931 | VASO SANITÁRIO SIFONADO COM CAIXA ACOPLADA LOUÇA BRANCA - PADRÃO MÉDIO |  |  | UN | Coeficiente | Preço Unit. | Preço Total
| A | 86888 | VASO SANITÁRIO SIFONADO COM CAIXA ACOPLADA LOUÇA BRANCA - PADRÃO MÉDIO | UN | 1 | 250.74 | 250.74
| A | 86885 | ENGATE FLEXÍVEL EM PLÁSTICO BRANCO, 1/2" X 40CM - FORNECIMENTO E INSTA | UN | 1 | 7.51 | 7.51
|  |  | Custo Direto Total |  |  |  | 258.25
|  |  | Taxa de BDI % |  | 0.25 |  | 64.56
|  |  | Total da Composição |  |  |  | 322.81
86888 | VASO SANITÁRIO SIFONADO COM CAIXA ACOPLADA LOUÇA BRANCA - PADRÃO MÉDIO |  |  | UN | Coeficiente | Preço Unit. | Preço Total
| 1 | 2696 | ENCANADOR OU BOMBEIRO HIDRAULICO | H | 0.777 | 8.96 | 6.96
| 1 | 6111 | SERVENTE | H | 0.44 | 6.33 | 2.79
| 2 | 1380 | CIMENTO BRANCO | KG | 0.1469 | 2.01 | 0.3
| 2 | 4384 | PARAFUSO NIQUELADO P/ FIXAR PECA SANITARIA - INCL PORCA CEGA, ARRUELA E BUCHA NYLON S-10 | UN | 2 | 7.54 | 15.08
| 2 | 6138 | VEDACAO PVC 100 MM PARA SAIDA VASO SANITARIO | UN | 1 | 2.93 | 2.93
| 2 | 10422 | VASO SANITARIO SIFONADO C/CAIXA ACOPLADA LOUCA BRANCA - PADRAO MEDIO | UN | 1 | 222.44 | 222.44
|  |  | Custo Direto Total |  |  |  | 250.5
|  |  | Taxa de BDI % |  | 0.25 |  | 62.63
|  |  | Total da Composição |  |  |  | 313.13
86885 | ENGATE FLEXÍVEL EM PLÁSTICO BRANCO, 1/2" X 40CM - FORNECIMENTO E INSTA |  |  | UN | Coeficiente | Preço Unit. | Preço Total
| 1 | 2696 | ENCANADOR OU BOMBEIRO HIDRAULICO | H | 0.15 | 8.96 | 1.34
| 1 | 6111 | SERVENTE | H | 0.05 | 6.33 | 0.32
| 2 | 11681 | ENGATE OU RABICHO FLEXIVEL PLASTICO (PVC OU ABS) BRANCO 1/2" X 40CM | UN | 1 | 5.8 | 5.8
| 2 | 3146 | FITA VEDA ROSCA EM ROLOS 18MMX10M | UN | 0.0175 | 1.7 | 0.03
|  |  | Custo Direto Total |  |  |  | 7.49
|  |  | Taxa de BDI % |  | 0.25 |  | 1.87
|  |  | Total da Composição |  |  |  | 9.36
C-1898 / SEINFRA CE | PEÇAS DE APOIO DEFICIENTES C/TUBO INOX P/WC'S |  |  | M | Coeficiente | Preço Unit. | Preço Total
| 1 | 4750 | PEDREIRO | H | 0.25 | 8.96 | 2.24
| 1 | 6111 | SERVENTE | H | 0.35 | 6.33 | 2.22
|  | 2700 | MONTADOR | H | 1 | 12.14 | 12.14
| 2 | 1379 | CIMENTO PORTLAND COMPOSTO CP II-32 | KG | 0.15 | 0.58 | 0.09
|  | 367 | AREIA GROSSA - POSTO JAZIDA / FORNECEDOR (SEM FRETE) | M3 | 0.0005 | 60 | 0.03
|  | I1646 | PEÇAS DE APOIO DEFICIENTE C/TUBO INOX EM WC'S | M | 1 | 196.44 | 196.44
|  |  | Custo Direto Total |  |  |  | 213.16
|  |  | Taxa de BDI % |  | 0.25 |  | 53.29
|  |  | Total da Composição |  |  |  | 266.45
74236/001 | GRAMA BATATAIS EM PLACAS |  |  | M2 | Coeficiente | Preço Unit. | Preço Total
| 2 | 25963 | CALCARIO DOLOMITICO A - POSTO PEDREIRA / FORNECEDOR (SEM FRETE) | KG | 0.15 | 0.07 | 0.01
|  | 159 | ADUBO BOVINO | M3 | 0.005 | 141.91 | 0.71
| 1 | 6111 | SERVENTE | H | 0.1 | 6.33 | 0.63
| 1 | 25964 | JARDINEIRO | H | 0.1 | 6.79 | 0.68
| 2 | 3324 | GRAMA BATATAIS EM PLACAS (NAO INCLUI PLANTIO) | M2 | 1 | 11.3 | 11.3
| 2 | 25951 | FERTILIZANTE NPK - 10:10:10 | KG | 0.1 | 1.18 | 0.12
|  |  | Custo Direto Total |  |  |  | 13.45
|  |  | Taxa de BDI % |  | 0.25 |  | 3.36
|  |  | Total da Composição |  |  |  | 16.81
73788/002 | GRADE EM MADEIRA PARA PROTECAO DE MUDAS DE ARVORES |  |  | UN | Coeficiente | Preço Unit. | Preço Total
| 1 | 1214 | CARPINTEIRO DE ESQUADRIA | H | 1.99 | 8.83 | 17.57
| 2 | 4505 | PECA DE MADEIRA 3A/4A QUALIDADE 1 X 7CM NAO APARELHADA | M | 23 | 2.99 | 68.77
| 2 | 4513 | PECA DE MADEIRA (PINHO) 3A/4A QUALIDADE 5 X 5CM | M | 7.94 | 1.44 | 11.43
| 2 | 20247 | PREGO DE ACO 15 X 15 C/ CABECA | KG | 0.3 | 7.83 | 2.35
|  |  | Custo Direto Total |  |  |  | 100.12
|  |  | Taxa de BDI % |  | 0.25 |  | 25.03
|  |  | Total da Composição |  |  |  | 125.15
73892/001 | EXECUÇÃO DE CALÇADA EM CONCRETO NÃO ESTRUTURAL, COM USO DE SEIXO ROLADO, PREPARO MECÂNICO, E ESPESSURA DE 7CM |  |  | M2 | Coeficiente | Preço Unit. | Preço Total
| 1 | 4750 | PEDREIRO | H | 0.2 | 8.96 | 1.79
| 1 | 6127 | AJUDANTE DE PEDREIRO | H | 0.76 | 6.52 | 4.96
| 2 | 367 | AREIA GROSSA | M3 | 0.033 | 60 | 1.98
| 2 | 1379 | CIMENTO PORTLAND COMUM CP I- 32 | KG | 19.12 | 0.58 | 11.09
| 2 | 4505 | PECA DE MADEIRA NATIVA/REGIONAL 1 X 7CM NAO APARELHADA (P/FORMA) | M | 2 | 2.99 | 5.98
| 2 | 4734 | SEIXO ROLADO PARA APLICAÇÃO EM CONCRETO | M3 | 0.057111 | 106.1 | 6.06
|  |  | Custo Direto Total |  |  |  | 31.86
|  |  | Taxa de BDI % |  | 0.25 |  | 7.97
|  |  | Total da Composição |  |  |  | 39.83
9537 | LIMPEZA FINAL DA OBRA |  |  | M2 | Coeficiente | Preço Unit. | Preço Total
| 1 | 6111 | SERVENTE | H | 0.139 | 6.33 | 0.88
| 2 | 3 | ACIDO MURIATICO (SOLUCAO ACIDA) | L | 0.05 | 2.2 | 0.11
|  |  | Custo Direto Total |  |  |  | 0.99
|  |  | Taxa de BDI % |  | 0.25 |  | 0.25
|  |  | Total da Composição |  |  |  | 1.24

## Memória de Cálculo
PLANILHA DE QUANTITATIVOS | [6 empty] | Und
1 | Placa de obra | [5 empty] | m2
LOCAL |  | Comp. (m) | Largura (m) | Altura (m) | Área (m²) | Quant. | TOTAL
1 | Placa de obra |  | 4.8 | 3 |  | 2 | 28.8
[6 empty] | TOTAL: | 28.8
PLANILHA DE QUANTITATIVOS | [6 empty] | Und
2 | Locação da obra (edificações) | [5 empty] | m2
LOCAL |  | Comp. (m) | Largura (m) | Altura (m) | Área (m²) | Quant. | TOTAL
1 | Restaurante |  |  |  | 140.63 | 1 | 140.63
2 | Praça de alimentação |  |  |  | 218.98 | 1 | 218.98
3 | Banheiros |  |  |  | 75.61 | 1 | 75.61
[6 empty] | TOTAL: | 435.22
PLANILHA DE QUANTITATIVOS | [6 empty] | Und
3 | Escavação em terra compacta até 2,0m de profundidade | [5 empty] | m3
LOCAL |  | Comp. (m) | Largura (m) | Altura (m) | Área (m²) | Quant. | TOTAL
1 | Restaurante | 63.28 | 0.3 | 0.4 |  | 1 | 7.59
2 | Praça de alimentação | 44.39 | 0.3 | 0.4 |  | 1 | 5.33
3 | Banheiros | 30 | 0.3 | 0.4 |  | 1 | 3.6
[6 empty] | TOTAL: | 16.52
PLANILHA DE QUANTITATIVOS | [6 empty] | Und
4 | Aterro apiloado (areia fina) | [5 empty] | m3
LOCAL |  | Comp. (m) | Largura (m) | Altura (m) | Área (m²) | Quant. | TOTAL
1 | Piso |  |  | 0.2 | 248.09 | 1 | 49.62
[6 empty] | TOTAL: | 49.62
PLANILHA DE QUANTITATIVOS | [6 empty] | Und
5 | Apiloamento de fundo de vala com maço de 30kg a 60kg | [5 empty] | m2
LOCAL |  | Comp. (m) | Largura (m) | Altura (m) | Área (m²) | Quant. | TOTAL
1 | Restaurante | 63.28 | 0.3 |  |  | 1 | 18.98
2 | Praça de alimentação | 44.39 | 0.3 |  |  | 1 | 13.32
3 | Banheiros | 30 | 0.3 |  |  | 1 | 9
[6 empty] | TOTAL: | 41.3
PLANILHA DE QUANTITATIVOS | [6 empty] | Und
6 | Concreto Armado Dosado 15MPA Incl. Mat | [5 empty] | m2
LOCAL |  | Comp. (m) | Largura (m) | Altura (m) | Volume (m³) | Quant. | TOTAL
1 | Canal (Laje de cobertura) | 460.8 | 2.2 | 0.12 | 121.6512 | 1 | 121.6512
2 | Restaurante |  |  |  | 4.84 | 1 | 4.84
3 | Área de Refeição |  |  |  | 3.93 | 1 | 3.93
4 | Banheiros |  |  |  | 2.46 | 1 | 2.46
5 | Bancos |  |  |  | 5.84 | 1 | 5.84
6 | Canteiros |  |  |  | 12.33 | 1 | 12.33
[6 empty] | TOTAL: | 151.0512
PLANILHA DE QUANTITATIVOS | [6 empty] | Und
7 | Alvenaria de embasamento em tijolo cerâmico | [5 empty] | m3
LOCAL |  | Comp. (m) | Largura (m) | Altura (m) | Área (m²) | Quant. | TOTAL
1 | Restaurante | 63.28 | 0.3 | 0.4 |  | 1 | 7.59
2 | Praça de alimentação | 44.39 | 0.3 | 0.4 |  | 1 | 5.33
3 | Banheiros | 30 | 0.3 | 0.4 |  | 1 | 3.6
[6 empty] | TOTAL: | 16.52
PLANILHA DE QUANTITATIVOS | [6 empty] | Und
8 | Concreto simples para lastro no traço 1:3:5 | [5 empty] | m3
LOCAL |  | Comp. (m) | Largura (m) | Altura (m) | Área (m²) | Quant. | TOTAL
1 | Restaurante |  |  | 0.06 | 78.65 | 1 | 4.72
2 | Praça de alimentação |  |  | 0.06 | 143.46 | 1 | 8.61
3 | Banheiros |  |  | 0.06 | 25.98 | 1 | 1.56
[6 empty] | TOTAL: | 14.89
PLANILHA DE QUANTITATIVOS | [6 empty] | Und
9 | Alvenaria de elevação c/ tij de 6 furos, e=9,0cm | [5 empty] | m2
LOCAL |  | Comp. (m) | Largura (m) | Altura (m) | Área (m²) | Quant. | TOTAL
1 | Restaurante |  |  |  | 109.02 | 1 | 109.02
2 | Banheiros |  |  |  | 87.13 | 1 | 87.13
[6 empty] | TOTAL: | 196.15
10 | Cobertura com telha cerâmica | [5 empty] | m2
LOCAL |  | Comp. (m) | Largura (m) | Altura (m) | Área (m²) | Quant. | TOTAL
1 | Restaurante |  |  |  | 109.18 | 1 | 109.18
2 | Praça de alimentação |  |  |  | 179.56 | 1 | 179.56
3 | Banheiros |  |  |  | 31.33 | 1 | 31.33
[6 empty] | TOTAL: | 320.07
11 | Estrutura para Cobertura com telha cerâmica | [5 empty] | m2
LOCAL |  | Comp. (m) | Largura (m) | Altura (m) | Área (m²) | Quant. | TOTAL
1 | Restaurante |  |  |  | 109.18 | 1 | 109.18
2 | Praça de alimentação |  |  |  | 179.56 | 1 | 179.56
3 | Banheiros |  |  |  | 31.33 | 1 | 31.33
[6 empty] | TOTAL: | 320.07
12 | Forro em PVC | [5 empty] | m2
LOCAL |  | Comp. (m) | Largura (m) | Altura (m) | Área (m²) | Quant. | TOTAL
1 | Restaurante |  |  |  | 78.65 | 1 | 78.65
2 | Praça de alimentação |  |  |  | 143.46 | 1 | 143.46
3 | Banheiros |  |  |  | 25.98 | 1 | 25.98
[6 empty] | TOTAL: | 248.09
PLANILHA DE QUANTITATIVOS | [6 empty] | Und
13 | Porta de abrir de madeira medindo 0,70x2,10 P1 | [5 empty] | Und
LOCAL |  | Comp. (m) | Largura (m) | Altura (m) | Área (m²) | Quant. | TOTAL
1 | Restaurante |  |  |  |  | 4 | 4
[6 empty] | TOTAL: | 4
PLANILHA DE QUANTITATIVOS | [6 empty] | Und
14 | Porta de abrir de madeira medindo 0,80x1,20 P2 | [5 empty] | Und
LOCAL |  | Comp. (m) | Largura (m) | Altura (m) | Área (m²) | Quant. | TOTAL
1 | Banheiros |  |  |  |  | 2 | 2
[6 empty] | TOTAL: | 2
PLANILHA DE QUANTITATIVOS | [6 empty] | Und
15 | Porta de abrir de madeira medindo 0,60x1,20 P3 | [5 empty] | Und
LOCAL |  | Comp. (m) | Largura (m) | Altura (m) | Área (m²) | Quant. | TOTAL
1 | Banheiros |  |  |  |  | 4 | 4
[6 empty] | TOTAL: | 4
PLANILHA DE QUANTITATIVOS | [6 empty] | Und
16 | Porta pivotante com uma folha de madeira medindo 1,00x2,10 P4 | [5 empty] | Und
LOCAL |  | Comp. (m) | Largura (m) | Altura (m) | Área (m²) | Quant. | TOTAL
1 | Banheiros |  |  |  |  | 2 | 2
[6 empty] | TOTAL: | 2
PLANILHA DE QUANTITATIVOS | [6 empty] | Und
17 | Chapisco traço 1:3 | [5 empty] | m2
LOCAL |  | Comp. (m) | Largura (m) | Altura (m) | Área (m²) | Quant. | TOTAL
1 | Alvenaria de elevação com tijolo de furos |  |  |  | 196.15 | 2 | 392.3
[6 empty] | TOTAL: | 392.3
PLANILHA DE QUANTITATIVOS | [6 empty] | Und
18 | Reboco | [5 empty] | m2
LOCAL |  | Comp. (m) | Largura (m) | Altura (m) | Área (m²) | Quant. | TOTAL
1 | Alvenaria de elevação com tijolo de furos |  |  |  | 31.33 | 2 | 62.66
[6 empty] | TOTAL: | 62.66
[6 empty] | TOTAL: | 125.32
PLANILHA DE QUANTITATIVOS | [6 empty] | Und
19 | Revestimento cerâmico 0,30x0,30m | [5 empty] | m2
LOCAL |  | Comp. (m) | Largura (m) | Altura (m) | Área (m²) | Quant. | TOTAL
1 | Restaurante |  |  |  | 14.04 | 4 | 56.16
2 | Banheiros |  |  |  | 31.92 | 2 | 63.84
[6 empty] | TOTAL: | 120
PLANILHA DE QUANTITATIVOS | [6 empty] | Und
20 | Piso em bloquete | [5 empty] | m2
LOCAL |  | Comp. (m) | Largura (m) | Altura (m) | Área (m²) | Quant. | TOTAL
1 | Área externa |  |  |  | 5033.26 | 1 | 5033.26
[6 empty] | TOTAL: | 5033.26
PLANILHA DE QUANTITATIVOS | [6 empty] | Und
21 | Colchão de areia | [5 empty] | m3
LOCAL |  | Comp. (m) | Largura (m) | Altura (m) | Área (m²) | Quant. | TOTAL
1 | Campo |  |  | 0.2 | 357 | 1 | 71.4
2 | Brinquedoteca |  |  | 0.2 | 149.24 | 1 | 29.85
[6 empty] | TOTAL: | 101.25
PLANILHA DE QUANTITATIVOS | [6 empty] | Und
22 | Piso cerâmico 0,30x0,30m | [5 empty] | m2
LOCAL |  | Comp. (m) | Largura (m) | Altura (m) | Área (m²) | Quant. | TOTAL
1 | Restaurante |  |  |  | 78.65 | 1 | 78.65
2 | Praça de alimentação |  |  |  | 143.46 | 1 | 143.46
3 | Banheiros |  |  |  | 25.98 | 1 | 25.98
[6 empty] | TOTAL: | 248.09
PLANILHA DE QUANTITATIVOS | [6 empty] | Und
23 | Pintura em tinta látex (INTERNA) | [5 empty] | m2
LOCAL |  | Comp. (m) | Largura (m) | Altura (m) | Área (m²) | Quant. | TOTAL
1 | Restaurante |  |  |  | 15.42 | 4 | 61.68
2 | Banheiros |  |  |  | 31.92 | 2 | 63.84
[6 empty] | TOTAL: | 125.52
PLANILHA DE QUANTITATIVOS | [6 empty] | Und
24 | Pintura em tinta látex (EXTERNA) | [5 empty] | m2
LOCAL |  | Comp. (m) | Largura (m) | Altura (m) | Área (m²) | Quant. | TOTAL
1 | Restaurante | 20 |  | 3.67 |  | 1 | 73.4
2 | Banheiros |  |  |  | 74.65 | 1 | 74.65
3 | Pilares |  |  |  | 55.8 | 1 | 55.8
[6 empty] | TOTAL: | 203.85
PLANILHA DE QUANTITATIVOS | [6 empty] | Und
25 | Divisória em gran cinza and. | [5 empty] | m2
LOCAL |  | Comp. (m) | Largura (m) | Altura (m) | Área (m²) | Quant. | TOTAL
1 | Banheiros |  |  |  | 7.11 | 2 | 14.22
[6 empty] | TOTAL: | 14.22
PLANILHA DE QUANTITATIVOS | [6 empty] | Und
26 | Bancada em granito | [5 empty] | m2
LOCAL |  | Comp. (m) | Largura (m) | Altura (m) | Área (m²) | Quant. | TOTAL
1 | Restaurante |  |  |  | 1.55 | 4 | 6.2
2 | Banheiros |  |  |  | 1.08 | 2 | 2.16
[6 empty] | TOTAL: | 6.2
27 | Cobogó | [5 empty] | m2
LOCAL |  | Comp. (m) | Largura (m) | Altura (m) | Área (m²) | Quant. | TOTAL
1 | Restaurante | 1.12 |  | 0.5 |  | 4 | 2.24
2 | Banheiros | 8.4 |  | 0.5 |  | 1 | 4.2
[6 empty] | TOTAL: | 6.44
28 | Torneira fixa | [5 empty] | Und
LOCAL |  | Comp. (m) | Largura (m) | Altura (m) | Área (m²) | Quant. | TOTAL
1 | Restaurante |  |  |  |  | 4 | 4
[6 empty] | TOTAL: | 4
29 | Torneira bica móvel | [5 empty] | Und
LOCAL |  | Comp. (m) | Largura (m) | Altura (m) | Área (m²) | Quant. | TOTAL
1 | Banheiros |  |  |  |  | 4 | 4
[6 empty] | TOTAL: | 4
30 | Cuba em louça branca | [5 empty] | Und
LOCAL |  | Comp. (m) | Largura (m) | Altura (m) | Área (m²) | Quant. | TOTAL
1 | Banheiros |  |  |  |  | 4 | 4
[6 empty] | TOTAL: | 4
31 | Cuba em inox | [5 empty] | Und
LOCAL |  | Comp. (m) | Largura (m) | Altura (m) | Área (m²) | Quant. | TOTAL
1 | Restaurante |  |  |  |  | 4 | 4
[6 empty] | TOTAL: | 4
32 | Vaso sanitário com caixa acoplada | [5 empty] | Und
LOCAL |  | Comp. (m) | Largura (m) | Altura (m) | Área (m²) | Quant. | TOTAL
1 | Banheiros |  |  |  |  | 6 | 6
[6 empty] | TOTAL: | 6
33 | Barra de apoio PNE | [5 empty] | unid
LOCAL |  | Comp. (m) | Largura (m) | Altura (m) | Área (m²) | Quant. | TOTAL
1 | Banheiros |  |  |  |  | 2 | 2
[6 empty] | TOTAL: | 2
34 | Grama | [5 empty] | m2
LOCAL |  | Comp. (m) | Largura (m) | Altura (m) | Área (m²) | Quant. | TOTAL
1 | Área externa |  |  |  |  | 937.17 | 937.17
[6 empty] | TOTAL: | 937.17
35 | Execução de Calçada em Concreto não-estrutural | [5 empty] | m2
LOCAL |  | Comp. (m) | Largura (m) | Altura (m) | Área (m²) | Quant. | TOTAL
1 | Área Externa | 282.85 | 5 |  |  | 1 | 1414.25
0
[6 empty] | TOTAL: | 1414.25
36 | Limpeza da obra | [5 empty] | m2
LOCAL |  | Comp. (m) | Largura (m) | Altura (m) | Área (m²) | Quant. | TOTAL
1 | Piso em cerâmica |  |  |  | 248.09 | 1 | 248.09
2 | Revest paredes |  |  |  | 120 | 1 | 120
[6 empty] | TOTAL: | 368.09