## Resumo
OBRA: | CONSTRUÇÃO DO ATRACADOURO PARA EMBARCAÇÕES COM RAMPA DE CONCRETO NO RIO PARNAÍBA
LOCAL: | PORTO - PI
RESUMO DA CONSTRUÇÃO DO ATRACADOURO PARA EMBARCAÇÕES COM RAMPA DE CONCRETO NO RIO PARNAÍBA
ITEM | DISCRIMINAÇÃO | QUANT. | UND. | PREÇOS (R$)
|  |  |  | UNITÁRIO | TOTAL
1.0 | PLACA DA OBRA | 14.4 | m² | 263.16 | 3789.5
2.0 | ADMINISTRAÇÃO DO CANTEIRO DE OBRA | 3 | mês | 1079.06 | 3237.18
3.0 | URBANIZAÇÃO - PRAÇA E QUIOSQUES | 1 | un | 241445.76 | 241445.76
4.0 | REFORMA DA RAMPA DE ACESSO AO CAIS | 1 | un | 72468.05 | 72468.05
5.0 | PAVIMENTAÇÃO EM PARALELEPÍPEDO | 1 | un | 134197.63 | 134197.63
Total (R$) |  |  |  |  | 455138.12
Ministério da Integração Nacional
Companhia de Desenvolvimento dos Vales do São Francisco e do Parnaíba

## atracadouro, rampa, urbanização
CONSTRUÇÃO DO ATRACADOURO PARA EMBARCAÇÕES COM RAMPA DE CONCRETO NO RIO PARNAÍBA
LOCAL: | PORTO - PI
PLANILHA ORÇAMENTÁRIA
ITEM | DISCRIMINAÇÃO | UNID. | QUANT. | PREÇO (R$)
|  |  |  | UNIT | SUB-TOTAL | TOTAL
I | URBANIZAÇÃO - PRAÇA E QUIOSQUES |  |  |  |  | 241445.76
I-1 | PRAÇA |  |  |  |  | 158650.96
1.0 | DEMOLIÇÕES |  |  |  |  | 10376.67
1.1 | Demolição de alvenaria de pedra argamassada | m³ | 26.404 | 71.56 | 1889.47
1.2 | Demolição de piso em concreto simples | m³ | 48.5538 | 174.8 | 8487.2
2.0 | RETIRADAS |  |  |  |  | 1789.65
2.1 | Retirada de gradil | m² | 37.5 | 5.43 | 203.63
2.2 | Carga manual e remoção de entulho com transporte até 1km em caminhão basculante 6m3 | m³ | 74.9 | 16.96 | 1270.3
2.3 | Retirada de meio fio c/ empilhamento e s/ remocão | m | 55.39 | 5.7 | 315.72
3.0 | FUNDAÇÕES |  |  |  |  | 13565.41
3.1 | Escavação, carga e transporte de material de 1ª categoria, caminho de serviço pavimentado, com escavadeira hidráulica e caminhão basculante 6 m3, DMT 800 até 1.000 m | m³ | 97.9455 | 3.43 | 335.95
3.2 | Escavação manual em material de 1ª categoria até 1,5m excluindo esgotamneto/escoramento | m³ | 15.42 | 41.74 | 643.63 |  | 74019/001
3.3 | Muro de arrimo de concreto ciclopico com 30% de pedra de mão - para fundação e muro de arrimo | m³ | 36.237 | 347.32 | 12585.83
4.0 | PAVIMENTAÇÃO |  |  |  |  | 31639.32
4.1 | Meio-fio (guia) de concreto pre-moldado, dimensões 12x15x30x100cm (facesuperiorxfaceinferior xalturaxcomprimento),rejuntado c/argamassa 1:4 cimento:areia, incluindo escavação e reaterro. | m | 156.76 | 37.31 | 5848.72
4.2 | Meio-fio pré moldado (0,07x0,30x1,00)m c/rejuntamento | m | 51.55 | 21.58 | 1112.45
4.3 | Piso intertravado tipo tijolinho (19,9x10x4)cm cinza | m² | 410.243 | 55.97 | 22961.3
4.4 | Piso intertravado tipo tijolinho (19,9x10x4)cm colorido | m² | 19.7915 | 60.93 | 1205.89
4.5 | Rampa para acesso de deficientes, em concreto simples Fck=25MPa, desempolada, com pintura indicativa em novacor, 02 demãos | und | 2 | 255.48 | 510.96
5.0 | PAISAGISMO |  |  |  |  | 5310.88
5.1 | Grama esmeralda | m² | 125.4044 | 42.35 | 5310.88
6.0 | REVESTIMENTO |  |  |  |  | 1307.35
6.1 | Chapisco | m² | 41.715 | 4.89 | 203.99
6.2 | Emboço | m² | 41.715 | 26.45 | 1103.36
7.0 | INSTALAÇÃO ELÉTRICA EXTERNA |  |  |  |  | 18666.73
7.1 | Instalação elétrica dos postes | m² | 1 | 18666.73 | 18666.73
8.0 | PINTURA |  |  |  |  | 5501.48
8.1 | Pintura esmalte alto brilho, duas demãos, sobre superfície metálica | m² | 167.7429 | 20.51 | 3440.41
8.2 | Fundo anticorrosivo a base de óxido de ferro (zarcão), uma demão | m² | 167.7429 | 9.84 | 1650.59
8.3 | Pintura PVA, duas demãos | m² | 41.715 | 9.84 | 410.48
9.0 | DIVERSOS |  | . |  |  | 70493.47
9.1 | Guarda-corpo em tubos de aço galvanizado (altura = 1.00), com barras verticais a cada 2.00m (3"), barra horizontal superior (3") e duas barras horizontais intermediarias (2") | m | 37.183 | 337.94 | 12565.62
9.2 | Coluna em alvenaria de tijolo maciço aparente seção 25cm x 25cm, com núcleo preenchido em concreto armado | m | 39 | 130.06 | 5072.34
9.3 | Chapim de concreto aparente com acabamento desempenado, forma de compensado plastificado (madeirit) de 14 x 10 cm, fundido no local | m | 12.87 | 26.31 | 338.61
9.4 | Tubo aco galvanizado 3" com bracadeira | m | 91.85 | 123.29 | 11324.19
9.5 | Tubo quadrado em metalon 3x3" | m | 367.4 | 76.25 | 28014.25
9.6 | Banco com base de concreto e assento em prancha de madeira | und | 12 | 725.42 | 8705.04
9.7 | Lixeira | und | 14 | 319.53 | 4473.42
I-2 | QUIOSQUES |  |  |  |  | 82794.8
1.0 | SERVIÇOS PRELIMINARES |  |  |  |  | 557.03
1.1 | Locação convencional de obra (quiosques) | m² | 114.38 | 4.87 | 557.03
2.0 | FUNDAÇÕES |  |  |  |  | 4433.17 | Comp. própria
2.1 | Escavação manual em material de 1ª categoria até 1,5m excluindo esgotamneto/escoramento | m³ | 8.976 | 41.74 | 374.66
2.2 | Muro de arrimo de concreto ciclopico com 30% de pedra de mão - para fundação e muro de arrimo | m³ | 8.976 | 347.32 | 3117.54
2.3 | Baldrame | m³ | 1.7952 | 414.78 | 744.61 |  | 74048/003
2.4 | Reaterro | m³ | 5.488 | 35.78 | 196.36 |  | Comp. Própria
3.0 | SUPER ESTRUTURA |  |  |  |  | 838.71 | Comp. própria
3.1 | Verga reta e pilaretes de concreto armado | m³ | 0.60488 | 1386.57 | 838.71
4.0 | ALVENARIA |  |  |  |  | 7914.19
4.1 | Alvenaria em tijolo ceramico furado 9x14x19cm, 1/2 vez (espessura 9 cm), assentado em argamassa traco 1:4 (cimento e areia media nao peneirada), preparo manual, junta 1 cm | m² | 149.89 | 52.8 | 7914.19
5.0 | COBERTUTA |  |  |  |  | 4222.88
5.1 | Estrutura em madeira aparelhada, para telha cerâmica, apoiada em parede | m² | 28.36 | 93.88 | 2662.44
5.2 | Cobertura com telha colonial | m² | 28.36 | 23.36 | 662.49
5.3 | Colocação de calha em chapa de zinco (inclusive calha | m² | 10.3 | 87.18 | 897.95
6.0 | REVESTIMENTO |  |  |  |  | 26146.95
6.1 | Chapisco | m² | 299.78 | 4.89 | 1465.92
6.2 | Reboco | m² | 106.285 | 23.04 | 2448.81
6.3 | Emboço | m² | 171.168 | 26.45 | 4527.39
6.4 | Revestimento com porcelanato cerâmico 60x60cm assentado sobre argamassa de cimento colante e rejuntado com cimento branca | m² | 114.608 | 98.73 | 11315.25
6.5 | Revestimento em pedra sabiá com gabarito 20x20cm | m² | 56.56 | 112.97 | 6389.58
7.0 | PISO |  |  |  |  | 4323.92
7.1 | Lastro de concreto, preparo mecânico, incluso aditivo impermeabilizante, espessura de 6,0cm | m³ | 1.6464 | 739.02 | 1216.72
7.2 | Piso em porcelanato cerâmico 60x60cm | m² | 27.44 | 98.73 | 2709.15 |  | comp. Própria
7.3 | Soleira em granito cinza andorinha de 15cm | m | 3.2 | 124.39 | 398.05
8.0 | ESQUADRIAS |  |  |  |  | 7828.37
8.1 | Porta de ferro, de abrir, tipo chapa lisa, com guarnições | m² | 7.56 | 563.36 | 4259
8.2 | Janela de enrolar em chapa de ferro | m² | 11.44 | 291.51 | 3334.87
8.3 | Elemento vazado prémoldado | m² | 1.8 | 130.28 | 234.5
9.0 | PINTURA |  |  |  |  | 3215.49
9.1 | Pintura com tinta texturizada acrilica | m² | 70.55 | 17.03 | 1201.47
9.2 | Pintura esmalte alto brilho, duas demãos, sobre superfície metálica | m² | 66.36 | 20.51 | 1361.04
9.3 | Fundo anticorrosivo a base de óxido de ferro (zarcão), uma demão | m² | 66.36 | 9.84 | 652.98
10.0 | INSTALAÇÕES |  |  |  |  | 16283.33
10.1 | Instalações elétricas | m² | 1 | 6978.48 | 6978.48
10.2 | Instalações hidráulicas | m² | 1 | 2938.78 | 2938.78
10.3 | Instalações sanitárias | m² | 1 | 6366.07 | 6366.07
11.0 | DIVERSOS |  | . |  |  | 7030.76
11.1 | Bancada em Granito cinza andorinha | m² | 9.493 | 279.59 | 2654.15 |  | ver ainda
11.2 | Espelho | m² | 1.6 | 276.28 | 442.05
11.3 | Chapim em concreto | m | 39.46 | 26.31 | 1038.19
11.4 | Friso em baixo relevo c/ cantoneira de aluminio anodizado preto fosco | m | 39.46 | 35.88 | 1415.82
11.5 | Rufo em concreto | m | 23.88 | 27.72 | 661.95
11.6 | Barra de apoio para deficiente em tubo de aço galvanizado 2", com pintura em esmalte sintético | m | 3.4 | 97.46 | 331.36
11.7 | Cuba de embutir em louça branca | und | 2 | 90.99 | 181.98
11.8 | Cuba de embutir de aço inoxidável média | und | 2 | 94.13 | 188.26
11.9 | Limpeza final da obra | m² | 65 | 1.8 | 117
II | REFORMA DA RAMPA DE ACESSO AO CAIS |  |  |  |  | 72468.05
1.0 | TERRAPLENAGEM |  |  |  |  | 193.77
1.1 | Escavação, carga e transporte de material de 1ª categoria, caminho de serviço pavimentado, com escavadeira hidráulica e caminhão basculante 6 m3, DMT 800 até 1.000 m | m² | 35.4235 | 5.47 | 193.77
2.0 | FUNDAÇÕES |  |  |  |  | 47222.06
2.1 | Muro de arrimo de concreto ciclopico com 30% de pedra de mão - para fundação e muro de arrimo | m³ | 135.9613 | 347.32 | 47222.06
3.0 | PISO/PAVIMENTAÇÃO |  |  |  |  | 25052.22
2.1 | Piso em concreto 20Mpa preparo mecânico, espessura 10 cm, com armação em tela soldada | m² | 271.9225 | 92.13 | 25052.22
III | PAVIMENTAÇÃO EM PARALELEPÍPEDO |  |  |  |  | 134197.63
1.0 | RETIRADAS/ REMOÇÕES/ LIMPEZA |  |  |  |  | 19351.38
1.1 | Retirada de meio fio c/ empilhamento e s/ remocão | m | 165.47 | 5.7 | 943.18
1.2 | Retirada, limpeza e reassentamento de paralelepipedo sobre colchao de areia espessura 10cm, rejuntado com argamassa traco 1:3 (cimentoe areia), considerando aproveitamento do paralelepipedo | m² | 293.47 | 55.95 | 16419.65
1.3 | Remocao de blokret com empilhamento | m² | 65.0491 | 9.42 | 612.76
1.4 | Capina e limpeza manual de terreno com pequenos arbustos | m² | 384.3 | 3.58 | 1375.79
2.0 | TERRAPLENAGEM |  |  |  |  | 5784.18
2.1 | Regularização de superficies em terra com motoniveladora | m² | 615.0341 | 0.46 | 282.92
2.2 | Escavação, carga e transporte de material de 1ª categoria, caminho de serviço pavimentado, com escavadeira hidráulica e caminhão basculante 6 m3, DMT 800 até 1.000 m | m³ | 576.45 | 5.47 | 3153.18
2.3 | Espalhamento mecanizado (com motoniveladora 140 hp) material 1a. Categoria | m² | 384.3 | 0.29 | 111.45
2.4 | Compactação mecânica c/ controle do gc>=95% do pn (areas) (c/moniveladora 140 hp e rolo compressor vibratorio 80 hp) | m³ | 576.45 | 3.88 | 2236.63
3.0 | PAVIMENTAÇÃO |  |  |  |  | 54821.18
3.1 | Pavimento em paralelepípedo sobre colchão de areia rejuntada com argamassa de cimento e areia no traço 1:3 (pedras pequenas 30 a 35 peças por m²) | m² | 836.07 | 52.28 | 43709.74
3.2 | Compactação de pavimento | m² | 836.07 | 0.39 | 326.07
3.3 | Piso intertravado tipo tijolinho (19,9x10x4)cm cinza | m² | 192.6991 | 55.97 | 10785.37 |  |  | 4.6741
4.0 | SERVIÇOS COMPLEMENTARES |  |  |  |  | 54240.89
| Muro de arrimo de concreto ciclopico com 30% de pedra de mão - para fundação e muro de arrimo | m³ | 67.5 | 347.32 | 23444.1
4.1 | Meio-fio (guia) de concreto pre-moldado, dimensões 12x15x30x100cm (facesuperiorxfaceinferior xalturaxcomprimento),rejuntado c/argamassa 1:4 cimento:areia, incluindo escavação e reaterro. | m | 305.32 | 37.31 | 11391.49
4.2 | Sarjeta em argamassa traço 1:3, preparo mecânico, espessura = 3cm, largura = 40cm | m | 305.32 | 17.17 | 5242.34
4.3 | Banco com base de concreto e assento em prancha de madeira | und | 16 | 725.42 | 11606.72
4.4 | Lixeira | und | 8 | 319.53 | 2556.24
TOTAL (R$) | [5 empty] | 448111.44
Ministério da Integração Nacional
Companhia de Desenvolvimento dos Vales do São Francisco e do Parnaíba
Ministério da Integração Nacional
Companhia de Desenvolvimento dos Vales do São Francisco e do Parnaíba

## elétrica dos quiosques
CONSTRUÇÃO DO ATRACADOURO PARA EMBARCAÇÕES COM RAMPA DE CONCRETO NO RIO PARNAÍBA
LOCAL: | PORTO - PI
PLANILHA ORÇAMENTÁRIA DAS INSTALAÇÕES ELÉTRICAS DOS QUIOSQUES
ITEM | DISCRIMINAÇÃO | QUANT. | UND. | PREÇOS (R$)
|  |  |  | UNIT. | TOTAL
1.0 | SERVIÇOS PRELIMINARES |  |  |  | 270.49
1.1 | Rasgo e fechamento em alvenaria para tubulação de eletricidade | 60 | m | 3.9 | 234
1.2 | Escavação para Tubulação elétrica e reaterro | 1.2 | m³ | 30.41 | 36.49
2.0 | CABOS ELÉTRICOS |  |  |  | 2049.9
2.1 | Cabo de cobre eletrolítico flexível, com isolamento em PVC/70 C - 750V, com características especiais para não propagação de chamas a auto extinção do fogo, bitola 2,5 mm². | 450 | m | 2.81 | 1264.5
2.2 | Cabo de cobre eletrolítico flexível, com isolamento em PVC/70 C - 750V, com características especiais para não propagação de chamas a auto extinção do fogo, bitola 4,0 mm². | 210 | m | 3.74 | 785.4
2.0 | ELETRODUTOS |  |  |  | 1593.9
2.1 | Eletroduto de PVC flexivel corrugado tipo tigre flex ou similar diâmetro 3/4" | 150 | m | 4.83 | 724.5
2.2 | Eletroduto de PVC rígido tipo P/B diâmetro 25mm | 70 | m | 12.42 | 869.4
3.0 | CAIXA |  |  |  | 135.7
3.1 | Caixa de passagem metálica 4"x2" (interruptor/tomadas) | 16 | un | 5.89 | 94.24
3.3 | Caixa de passagem estampada 4"x4" (luminárias) | 6 | un | 6.91 | 41.46
4.0 | LUMINÁRIAS |  |  |  | 1139.8
4.1 | Luminária tipo plafon, de sobrepor, com duas lâmpadas fluorescente 2x15w, fornecimento e instalação | 10 | un | 113.98 | 1139.8
5.0 | QUADROS |  |  |  | 1224.55
5.1 | QGBT/Centro de distribuição de embutir cemar ou similar para disjuntor americano, em chapa de aço com porta, para 18 circuitos, barra de terra, neutro | 1 | un | 351.84 | 351.84
5.2 | Centro de distribuição de embutir cemar ou similar para disjuntor americano, em chapa de aço com porta, para 6 circuitos, barra de terra, neutro | 2 | un | 240.91 | 481.82
5.3 | Quadro de medição de embutir padrão Eletrobrás Distribuição Piauí | 2 | un | 125.68 | 251.36
5.4 | Haste de aterramento de 3000mm x 5/8" com conector reforçado | 3 | un | 46.51 | 139.53
6.0 | DISJUNTORES |  |  |  | 267.22
6.1 | Disjuntor termomagnético, quick-lag 10 A | 4 | un | 11.4738 | 45.9
6.2 | Disjuntor termomagnético, quick-lag 20 A, para medição | 2 | un | 11.4738 | 22.95
6.3 | Disjuntor termomagnético, quick-lag 30 A, para QGBT | 3 | un | 66.1238 | 198.37
7.0 | TOMADAS E INTERRUPTORES |  |  |  | 296.92
7.1 | Tomada de embutir 2P+T universal com placa, 10 A, 250 V | 16 | un | 13.63 | 218.08
7.2 | Interruptor, 1 seção simples, 10A, 250 V | 6 | un | 13.14 | 78.84
TOTAL (R$) |  |  |  |  | 6978.48
Ministério da Integração Nacional
Companhia de Desenvolvimento dos Vales do São Francisco e do Parnaíba
Ministério da Integração Nacional
Companhia de Desenvolvimento dos Vales do São Francisco e do Parnaíba

## elétrica iluminação externa
CONSTRUÇÃO DO ATRACADOURO PARA EMBARCAÇÕES COM RAMPA DE CONCRETO NO RIO PARNAÍBA
LOCAL: | PORTO - PI
PLANILHA ORÇAMENTÁRIA DAS INSTALAÇÕES ELÉTRICAS- ILUMINAÇÃO EXTERNA
ITEM | DISCRIMINAÇÃO | QUANT. | UND. | PREÇOS (R$)
|  |  |  | UNIT. | TOTAL
1.0 | SERVIÇOS PRELIMINARES |  |  |  | 18.25
1.1 | Escavação para Tubulação elétrica | 0.6 | m³ | 30.41 | 18.25
2.0 | CABOS ELÉTRICOS |  |  |  | 1264.5
2.1 | Cabo de cobre eletrolítico flexível, com isolamento em PVC/70 C - 750V, com características especiais para não propagação de chamas a auto extinção do fogo, bitola 2,5 mm². | 450 | m | 2.81 | 1264.5
3.0 | ELETRODUTOS |  |  |  | 1403.46
3.1 | Eletroduto de PVC rígido P/B diâmetro 25mm | 113 | m | 12.42 | 1403.46
4.0 | CAIXA |  |  |  | 523.96
4.1 | Caixa de passagem em alvenaria | 4 | un | 130.99 | 523.96
5.0 | LÂMPADAS |  |  |  | 1593.63
5.1 | Lâmpada fluorescente compacta espiral 85W, luz branca 220V. Fornecimento e instalação | 9 | un | 105.76 | 951.84
5.2 | Lâmpada fluorescente compacta espiral 30W, luz branca 220V. Fornecimento e instalação | 27 | un | 23.77 | 641.79
6.0 | POSTES |  |  |  | 13380.99
6.1 | Poste 3 (três) pétalas | 3 | un | 1099.1 | 3297.3
6.3 | Poste tipo globo | 27 | un | 373.47 | 10083.69
7.0 | QUADROS |  |  |  | 413.1
7.1 | Centro de distribuição de embutir cemar ou similar para disjuntor americano, em chapa de aço com porta, para 6 circuitos, barra de terra, neutro | 1 | un | 240.91 | 240.91
7.2 | Quadro de medição de embutir padrão Eletrobrás Distribuição Piauí | 1 | un | 125.68 | 125.68
7.3 | Haste de aterramento de 2400mm x 5/8" com conector reforçado | 1 | un | 46.51 | 46.51
8.0 | DISJUNTORES |  |  |  | 68.84
8.1 | Disjuntor termomagnético, quick-lag 10 A | 5 | un | 11.4738 | 57.37
8.2 | Disjuntor termomagnético, quick-lag 20 A, para medição | 1 | un | 11.4738 | 11.47
TOTAL (R$) |  |  |  |  | 18666.73
Ministério da Integração Nacional
Companhia de Desenvolvimento dos Vales do São Francisco e do Parnaíba
Ministério da Integração Nacional
Companhia de Desenvolvimento dos Vales do São Francisco e do Parnaíba

## hidráulica
CONSTRUÇÃO DO ATRACADOURO PARA EMBARCAÇÕES COM RAMPA DE CONCRETO NO RIO PARNAÍBA
LOCAL: | PORTO - PI
PLANILHA ORÇAMENTÁRIA DAS INSTALAÇÕES HIDRÁULICAS
ITEM | DISCRIMINAÇÃO | UNID. | QUANT. | PREÇO (R$)
|  |  |  | UNIT | SUB-TOTAL | TOTAL
1.0 | SERVIÇOS PRELIMINARES |  |  |  |  | 82.78
1.1 | Rasgo e fechamento em alvenaria para Tub 25mm | m | 20 | 3.9 | 78
1.2 | Retirada de entulho | m³ | 0.2 | 23.9 | 4.78
2.0 | Tubos |  |  |  |  | 380.4
2.1 | Tubo de PVC rígido soldável marrom p/água fria Diâmetro 25mm | m | 60 | 6.34 | 380.4
3.0 | Conexões |  |  |  |  | 131.02
3.1 | Joelho 90 soldável PVC marrom p/ água fria Diâmetro 25mm | un | 8 | 5.58 | 44.64
3.2 | Joelho 90 de redução soldável com rosca e bucha de latão p/ água fria Diâmetro 25 x 1/2" | un | 4 | 6.14 | 24.56
3.3 | Te 90 soldável PVC p/ água fria Diâmetro 25mm | un | 2 | 6.48 | 12.96
3.4 | Luva PVC soldavel agua fria Diâmetro 25mm | un | 10 | 3.57 | 35.7
3.5 | Adaptador soldável roscável para registro de pressão Diâmetro 25mm x 1/2" | un | 4 | 3.29 | 13.16
4.0 | Registros |  |  |  |  | 246.54
4.2 | Registro de gaveta bruto Diâmetro 1", com canopla de acabamento cromado | un | 3 | 82.18 | 246.54
5.0 | Diversos |  |  |  |  | 2098.04
5.1 | Engate flexível em metal cromado 1/2" x 40cm | un | 2 | 38.16 | 76.32
5.2 | Sifão metálico CROMADO com copo sifonado 1x 1.1/2" | un | 2 | 131.0005 | 262
5.3 | Válvula em metal para pia | un | 2 | 61.32 | 122.64
5.4 | Válvula em metal para lavatório | un | 2 | 13.19 | 26.38
5.5 | Torneira metálica de bancada para pia americana 1/2" | un | 2 | 138.31 | 276.62
5.6 | Torneira metálica de bancada para lavatório 1/2" | un | 2 | 83.07 | 166.14
5.7 | Caixa d´água em fibrocimento - instalada, apoiada sobre madeira, cap. 500 litros | un | 2 | 583.97 | 1167.94
TOTAL GERAL DA OBRA (R$) | [5 empty] | 2938.78
Ministério da Integração Nacional
Companhia de Desenvolvimento dos Vales do São Francisco e do Parnaíba
Ministério da Integração Nacional
Companhia de Desenvolvimento dos Vales do São Francisco e do Parnaíba

## sanitária
CONSTRUÇÃO DO ATRACADOURO PARA EMBARCAÇÕES COM RAMPA DE CONCRETO NO RIO PARNAÍBA
LOCAL: | PORTO - PI
PLANILHA ORÇAMENTÁRIA DAS INSTALAÇÕES SANITÁRIAS
ITEM | DISCRIMINAÇÃO | UNID. | QUANT. | PREÇO (R$)
|  |  |  | UNIT | SUB-TOTAL | TOTAL
1.0 | SERVIÇOS PRELIMINARES |  |  |  |  | 192.82
1.1 | Escavação manual de vala para embutimento de tubulação sanitária | m³ | 4 | 36.52 | 146.08
1.2 | Reaterro manual sem apiloamento | m³ | 4 | 5.48 | 21.92
1.3 | Rasgo e fechamento em alvenaria para Tubulação 40mm | m | 6 | 3.9 | 23.4
1.4 | Retirada de entulho | m³ | 0.06 | 23.6 | 1.42
2.0 | Tubos |  |  |  |  | 2390.3
2.1 | Tubo pvc esgoto predial dn 40mm, inclusive conexoes - fornecimento e instalacao (m) | m | 20 | 22.46 | 449.2
2.2 | Tubo pvc esgoto predial dn 50mm, inclusive conexoes - fornecimento e instalacao (m) | m | 20 | 30.44 | 608.8
2.3 | Tubo pvc esgoto predial dn 100mm, inclusive conexoes - fornecimento e instalacao (m) | m | 30 | 44.41 | 1332.3
3.0 | Conexões |  |  |  |  | 296.64
3.1 | Junção simples PVC esgoto Diâmetro 50 x 50mm | un | 2 | 11.32 | 22.64
3.2 | Junção simples PVC esgoto Diâmetro 100 x 100mm | un | 5 | 23.44 | 117.2
3.3 | Junção simples PVC esgoto Diâmetro 100 x 50mm | un | 2 | 25.06 | 50.12
3.4 | Caixa sifonada PVC150x150x50mm com grelha | un | 2 | 36.69 | 73.38
3.5 | Redução excêntrica 100x50mm | un | 2 | 16.65 | 33.3
4.0 | Diversos |  |  |  |  | 3486.31
4.1 | Vaso sanitário branco com caixa acoplada, padrão médio, inclusive engate | un | 2 | 389.35 | 778.7
4.2 | Caixa de inspeção (ci), em anéis de concreto pré-moldado, dn 50cm, tampa concreto armado e fundo em concreto simples | un | 1 | 183.67 | 183.67
4.3 | Fossa séptica e sumidouro em anéis d=1,00m | un | 1 | 2523.94 | 2523.94
TOTAL (R$) | [5 empty] | 6366.07
Ministério da Integração Nacional
Companhia de Desenvolvimento dos Vales do São Francisco e do Parnaíba
Ministério da Integração Nacional
Companhia de Desenvolvimento dos Vales do São Francisco e do Parnaíba
Ministério da Integração Nacional
Companhia de Desenvolvimento dos Vales do São Francisco e do Parnaíba
Ministério da Integração Nacional
Companhia de Desenvolvimento dos Vales do São Francisco e do Parnaíba