## composições serviços
CONSTRUÇÃO DO ATRACADOURO PARA EMBARCAÇÕES COM RAMPA DE CONCRETO NO RIO PARNAÍBA
COMPOSIÇÕES DE CUSTOS UNITÁRIOS
Placa de Obra (m²) |  |  |  | CÓDIGO-SINAPI/PI
74209/001
Mão-de-obra | Quant. | Unid. |  | Salário hora | Custo horário
Carpinteiro | 1 | h |  | 12.24 | 12.24
Servente | 2 | h |  | 9.6 | 19.2
Custo horário total da mão-de-obra c/ls |  |  |  |  | 31.44
Materiais | Quant. | Unid. |  | Valor R$ | Custo unitário
Peca de madeira lei 1a qualidade 2,5 x 7,5cm (1 x 3") nao aparelhada | 1 | m |  | 3.87 | 3.87
Peca de madeira 3a/4a qualidade 7,5 x 7,5cm (3x3) nao aparelhada | 4 | m |  | 7.74 | 30.96
Placa de obra (identificacao) para construcao civil em chapa galvanizada num 22 (nao inclui colacação) | 1 | m² |  | 142.5 | 142.5
Prego de aco 18 x 30 | 0.11 | kg |  | 6.89 | 0.76
Concreto nao estrutural, consumo minimo 150 kg/m3 | 0.01 | m³ |  | 230.49 | 2.3
Custo unitário total dos materiais |  |  |  |  | 180.39
CUSTO UNITÁRIO SEM BDI |  |  |  |  | 211.83
B.D.I. | 24.23% |  |  |  | 51.33
PREÇO UNITÁRIO TOTAL |  |  |  |  | 263.16
CONCRETO NAO ESTRUTURAL, CONSUMO MINIMO 150 KG/M3 |  |  |  | CÓDIGO-SINAPI/PI
5652
Mão-de-obra | Quant. | Unid. |  | Salário hora | Custo horário
Servente | 6 | h |  | 9.6 | 57.6
Custo horário total da mão-de-obra c/ls |  |  |  |  | 57.6
Materiais | Quant. | Unid. |  | Valor R$ | Custo unitário
BETONEIRA 320L DIESEL 5,5HP S/ CARREGADOR MECANICO | 0.65 | h |  | 2.85 | 1.85
CIMENTO PORTLAND COMUM CP I- 32 | 150 | kg |  | 0.58 | 87
PEDRA BRITADA N. 2 OU 25 MM POSTO PEDREIRA (SEM FRETE) | 0.98 | m³ |  | 73 | 71.54
AREIA MEDIA | 0.49 | m³ |  | 25.5 | 12.5
Custo unitário total dos materiais |  |  |  |  | 172.89
CUSTO UNITÁRIO SEM BDI |  |  |  |  | 230.49
B.D.I. | 24.23% |  |  |  | 55.85
PREÇO UNITÁRIO TOTAL |  |  |  |  | 286.34
ADMINISTRAÇÃO DO CANTEIRO DE OBRA (mês) |  |  |  | CÓDIGO
COMP. DESENVOLVIDA
Mão-de-obra | Quant. | Unid. |  | Salário hora | Custo horário
Engenheiro Civil | 4 | h |  | 57.71 | 230.84
Encarregado de turma | 40 | h |  | 14.06 | 562.4
Auxiliar técnico de engenharia | 4 | h |  | 18.84 | 75.36
Custo horário total da mão-de-obra c/ls |  |  |  |  | 868.6
CUSTO UNITÁRIO SEM BDI |  |  |  |  | 868.6
B.D.I. | 24.23% |  |  |  | 210.46
PREÇO UNITÁRIO TOTAL |  |  |  |  | 1079.06
DEMOLIÇÃO DE ALVENARIA DE PEDRA ARGAMASSADA (m³) |  |  |  | CÓDIGO
COMP. DESENVOLVIDA
Mão-de-obra | Quant. | Unid. |  | Salário hora | Custo horário
Servente | 6 | h |  | 9.6 | 57.6
Custo horário total da mão-de-obra c/ls |  |  |  |  | 57.6
CUSTO UNITÁRIO SEM BDI |  |  |  |  | 57.6
B.D.I. | 24.23% |  |  |  | 13.96
PREÇO UNITÁRIO TOTAL |  |  |  |  | 71.56
DEMOLIÇÃO DE CONCRETO SIMPLES (m³) |  |  |  | CÓDIGO-SINAPI/PI
73616
Mão-de-obra | Quant. | Unid. |  | Salário hora | Custo horário
Pedreiro | 1.3 | h |  | 12.24 | 15.91
Servente | 13 | h |  | 9.6 | 124.8
Custo horário total da mão-de-obra c/ls |  |  |  |  | 140.71
CUSTO UNITÁRIO SEM BDI |  |  |  |  | 140.71
B.D.I. | 24.23% |  |  |  | 34.09
PREÇO UNITÁRIO TOTAL |  |  |  |  | 174.8
RETIRADA DE GRADIL (m²) |  |  |  | CÓDIGO
COMP. DESENVOLVIDA
Mão-de-obra | Quant. | Unid. |  | Salário hora | Custo horário
Pedreiro | 0.2 | h |  | 12.24 | 2.45
Servente | 0.2 | h |  | 9.6 | 1.92
Custo horário total da mão-de-obra c/ls |  |  |  |  | 4.37
CUSTO UNITÁRIO SEM BDI |  |  |  |  | 4.37
B.D.I. | 24.23% |  |  |  | 1.06
PREÇO UNITÁRIO TOTAL |  |  |  |  | 5.43
CARGA MANUAL E REMOÇÃO DE ENTULHO COM TRANSPORTE ATÉ 1KM EM CAMINHÃO BASCULANTE 6m³ (m³) |  |  |  | CÓDIGO-SINAPI/PI
72209
Mão-de-obra | Quant. | Unid. |  | Salário hora | Custo horário
Servente | 1.2 | h |  | 9.6 | 11.52
Custo horário total da mão-de-obra c/ls |  |  |  |  | 11.52
Equipamento | Quant. | Unid. |  | Salário hora | Custo horário
Caminhão basculante 8,0m3/16t diesel tipo Mercedes 170hp lk-1418 ou equiv. (inc. manut/operação) | 0.02981 | h |  | 71.61 | 2.13
Custo horário total de equipamento |  |  |  |  | 2.13
CUSTO UNITÁRIO SEM BDI |  |  |  |  | 13.65
B.D.I. | 24.23% |  |  |  | 3.31
PREÇO UNITÁRIO TOTAL |  |  |  |  | 16.96
RETIRADA DE MEIO FIO C/ EMPILHAMENTO E S/ REMOCÃO (m) |  |  |  | CÓDIGO-SINAPI/PI
85335
Mão-de-obra | Quant. | Unid. |  | Salário hora | Custo horário
Pedreiro | 0.21 | h |  | 12.24 | 2.57
Servente | 0.21 | h |  | 9.6 | 2.02
Custo horário total da mão-de-obra c/ls |  |  |  |  | 4.59
CUSTO UNITÁRIO SEM BDI |  |  |  |  | 4.59
B.D.I. | 24.23% |  |  |  | 1.11
PREÇO UNITÁRIO TOTAL |  |  |  |  | 5.7
ESCAVAÇÃO E TRANSPORTE DE MATERIAL DE 2A CAT DMT 50M COM TRATOR SOBRE ESTEIRAS 305 HP COM LAMINA E ESCARIFICADOR (m³) |  |  |  | CÓDIGO-SINAPI/PI
74155/002
Mão-de-obra | Quant. | Unid. |  | Salário hora | Custo horário
Ajudante geral | 0.006667 | h |  | 9.8 | 0.07
Custo horário total da mão-de-obra c/ls |  |  |  |  | 0.07
Equipamento | Quant. | Unid. |  | Salário hora | Custo horário
Trator de esteiras com lamina - potencia 305 hp - peso operacional 37t (vu=10anos) - chp diurno | 0.006667 | h |  | 402.89 | 2.69
Custo horário total de equipamento |  |  |  |  | 2.69
CUSTO UNITÁRIO SEM BDI |  |  |  |  | 2.76
B.D.I. | 24.23% |  |  |  | 0.67
PREÇO UNITÁRIO TOTAL |  |  |  |  | 3.43
ESCAVAÇÃO MANUAL EM MATERIAL DE 1ª CATEGORIA ATÉ 1,5m EXCLUINDO ESGOTAMNETO/ESCORAMENTO |  |  |  | CÓDIGO-SINAPI/PI
73965/010
Mão-de-obra | Quant. | Unid. |  | Salário hora | Custo horário
Servente | 3.5 | h |  | 9.6 | 33.6
Custo horário total da mão-de-obra c/ls |  |  |  |  | 33.6
CUSTO UNITÁRIO SEM BDI |  |  |  |  | 33.6
B.D.I. | 24.23% |  |  |  | 8.14
PREÇO UNITÁRIO TOTAL |  |  |  |  | 41.74
MURO DE ARRIMO DE CONCRETO CICLOPICO COM 30% DE PEDRA DE MÃO (m³) |  |  |  | CÓDIGO-SINAPI/PI
73843/001
Mão-de-obra | Quant. | Unid. |  | Salário hora | Custo horário
Pedreiro | 2 | h |  | 12.24 | 24.48
Servente | 8 | h |  | 9.6 | 76.8
Custo horário total da mão-de-obra c/ls |  |  |  |  | 101.28
Materiais | Quant. | Unid. |  | Valor R$ | Custo unitário
Pedra-de-mão ou pedra rachão p/ muro arrimo/fundação/enrocamento etc - posto pedreira / fornecedor (sem frete) | 0.33 | m³ |  | 59.15 | 19.52
Cimento portland comum CP I- 32 | 175 | m³ |  | 0.58 | 101.5
Pedra britada n. 2 ou 25 mm - posto pedreira / fornecedor (sem frete) | 0.61 |  |  | 73 | 44.53
Areia media - posto jazida / fornecedor (sem frete) | 0.5 |  |  | 25.5 | 12.75
Custo unitário total dos materiais |  |  |  |  | 178.3
CUSTO UNITÁRIO SEM BDI |  |  |  |  | 279.58
B.D.I. | 24.23% |  |  |  | 67.74
PREÇO UNITÁRIO TOTAL |  |  |  |  | 347.32
CONCRETO NAO ESTRUTURAL, CONSUMO 210KG/M3, PREPARO COM BETONEIRA, SEM LANCAMENTO (m³) (AUXILIAR) |  |  |  | CÓDIGO-SINAPI/PI
6042
Mão-de-obra | Quant. | Unid. |  | Salário hora | Custo horário
Servente | 6 | h |  | 9.6 | 57.6
Custo horário total da mão-de-obra c/ls |  |  |  |  | 57.6
Materiais | Quant. | Unid. |  | Valor R$ | Custo unitário
Areia grossa | 0.58 | m³ |  | 70 | 40.6
Cimento portland composto CP II- 32 | 210 | m³ |  | 0.58 | 121.8
Pedra britada n. 2 ou 25 mm - posto pedreira / fornecedor (sem frete) | 0.95 | m³ |  | 73 | 69.35
Betoneira de 320 a 400 litros sem carregador e com motor eletrico trifasico (locacao) | 0.714 | h |  | 0.95 | 0.68
Custo unitário total dos materiais |  |  |  |  | 232.43
CUSTO UNITÁRIO SEM BDI |  |  |  |  | 290.03
B.D.I. | 24.23% |  |  |  | 70.27
PREÇO UNITÁRIO TOTAL |  |  |  |  | 360.3
BETONEIRA MOTOR GAS P/320L MIST SECA (CP) CARREG MEC E TAMBOR REVERSIVEL - EXCL OPERADOR (AUXILIAR) |  |  |  | CÓDIGO-SINAPI/PI
73294
Equipamentos | Quant. | Unid. |  | Salário hora | Custo horário
Betoneira 320 litros, sem carregador, motor a gasolina | 0.000346 | Unid. |  | 5433.27 | 1.88
Custo unitário dos equipamentos |  |  |  |  | 1.88
Materiais | Quant. | Unid. |  | Valor R$ | Custo unitário
Gasolina comum | 1.5 | l |  | 2.83 | 4.25
Óleo lubrificante para motores de equipamentos pesados (caminhões, tratores, retros e etc...) | 0.03 | l |  | 17 | 0.51
Graxa | 0.01 | kg |  | 24.96 | 0.25
Custo unitário total dos materiais |  |  |  |  | 5.01
CUSTO UNITÁRIO SEM BDI |  |  |  |  | 6.89
B.D.I. | 24.23% |  |  |  | 1.67
PREÇO UNITÁRIO TOTAL |  |  |  |  | 8.56
VIBRADOR DE IMERSAO MOTOR ELETR 2CV (CP) TUBO DE 48X48 C/MANGOTE DE 5M COMP -EXCL OPERADOR (h) (AUXILIAR) |  |  |  | CÓDIGO-SINAPI/PI
73298
Materiais | Quant. | Unid. |  | Valor R$ | Custo unitário
Energia eletrica ate 2000 kwh industrial, sem demanda | 1 | kw/h |  | 0.37 | 0.37
Custo unitário total dos materiais |  |  |  |  | 0.37
Equipamentos | Quant. | Unid. |  | Salário hora | Custo horário
Vibrador de imersao c/ motor eletrico 2hp monofasico qualquer diam c/ mangote | 1 | h |  | 0.97 | 0.97
Custo unitário dos equipamentos |  |  |  |  | 0.97
CUSTO UNITÁRIO SEM BDI |  |  |  |  | 1.34
B.D.I. | 24.23% |  |  |  | 0.32
PREÇO UNITÁRIO TOTAL |  |  |  |  | 1.66
VIBRADOR DE IMERSAO MOTOR ELETR 2CV (CI) TUBO DE 48X480mm C/MANGOTE DE 5M COMP -EXCL OPERADOR (h) (AUXILIAR) |  |  |  | CÓDIGO-SINAPI/PI
73299
Equipamentos | Quant. | Unid. |  | Salário hora | Custo horário
Vibrador de imersao c/ motor eletrico 2hp monofasico qualquer diam c/ mangote | 1 | h |  | 0.97 | 0.97
Custo unitário dos equipamentos |  |  |  |  | 0.97
CUSTO UNITÁRIO SEM BDI |  |  |  |  | 0.97
B.D.I. | 24.23% |  |  |  | 0.24
PREÇO UNITÁRIO TOTAL |  |  |  |  | 1.21
MEIO-FIO (GUIA) DE CONCRETO PRE-MOLDADO, DIMENSÕES 12X15X30X100CM (FACESUPERIORXFACEINFERIOR XALTURAXCOMPRIMENTO),REJUNTADO C/ARGAMASSA 1:4 CIMENTO:AREIA, INCLUINDO ESCAVAÇÃO E REATERRO. (m²) |  |  |  | CÓDIGO-SINAPI/PI
74223/001
Mão-de-obra | Quant. | Unid. |  | Salário hora | Custo horário
Pedreiro | 0.25 | h |  | 12.24 | 3.06
Servente | 1.135 | h |  | 9.6 | 10.9
Custo horário total da mão-de-obra c/ls |  |  |  |  | 13.96
Materiais | Quant. | Unid. |  | Valor R$ | Custo unitário
Meio-fio ou guia de concreto pré-moldado de 30 x 15 x 12 cm e comprimento de 1,00 m | 1 | m |  | 15.08 | 15.08
Argamassa cimento/areia 1:4 - preparo manual p | 0.0013 | m³ |  | 338.71 | 0.44
Reaterro manual de valas | 0.019 | m³ |  | 28.8 | 0.55
Custo unitário total dos materiais |  |  |  |  | 16.07
CUSTO UNITÁRIO SEM BDI |  |  |  |  | 30.03
B.D.I. | 24.23% |  |  |  | 7.28
PREÇO UNITÁRIO TOTAL |  |  |  |  | 37.31
ARGAMASSA CIMENTO/AREIA 1:4 - PREPARO MANUAL P (m³) (AUXILIAR) |  |  |  | CÓDIGO-SINAPI/PI
73449
Mão-de-obra | Quant. | Unid. |  | Salário hora | Custo horário
Servente | 10 | h |  | 9.6 | 96
Custo horário total da mão-de-obra c/ls |  |  |  |  | 96
Materiais | Quant. | Unid. |  | Valor R$ | Custo unitário
Cimento portland composto CP II- 32 | 365 | kg |  | 0.58 | 211.7
Areia media - posto jazida / fornecedor (sem frete) | 1.216 | m³ |  | 25.5 | 31.01
Custo unitário total dos materiais |  |  |  |  | 242.71
CUSTO UNITÁRIO SEM BDI |  |  |  |  | 338.71
B.D.I. | 24.23% |  |  |  | 82.07
PREÇO UNITÁRIO TOTAL |  |  |  |  | 420.78
REATERRO MANUAL DE VALAS (m³) |  |  |  | CÓDIGO-SINAPI/PI
73964/006
Mão-de-obra | Quant. | Unid. |  | Salário hora | Custo horário
Servente | 3 | h |  | 9.6 | 28.8
Custo horário total da mão-de-obra c/ls |  |  |  |  | 28.8
CUSTO UNITÁRIO SEM BDI |  |  |  |  | 28.8
B.D.I. | 24.23% |  |  |  | 6.98
PREÇO UNITÁRIO TOTAL |  |  |  |  | 35.78
MEIO FIO PRÉ MOLDADO (0,07x0,30x1,00)m C/REJUNTAMENTO (m²) |  |  |  | CÓDIGO
COMP. DESENVOLVIDA
Mão-de-obra | Quant. | Unid. |  | Salário hora | Custo horário
Pedreiro | 0.18 | h |  | 12.24 | 2.2
Servente | 0.36 | h |  | 9.6 | 3.46
Custo horário total da mão-de-obra c/ls |  |  |  |  | 5.66
Materiais | Quant. | Unid. |  | Valor R$ | Custo unitário
Meio-fio pré-moldado de (0,07x0,30x1,00)m | 1 | m |  | 11 | 11
Argamassa cimento/areia 1:4 - preparo manual p | 0.001 | m³ |  | 338.71 | 0.34
Reaterro manual de valas | 0.013 | m³ |  | 28.8 | 0.37
Custo unitário total dos materiais |  |  |  |  | 11.71
CUSTO UNITÁRIO SEM BDI |  |  |  |  | 17.37
B.D.I. | 24.23% |  |  |  | 4.21
PREÇO UNITÁRIO TOTAL |  |  |  |  | 21.58
PISO INTERTRAVADO TIPO TIJOLINHO (19,9x10x4)cm CINZA (m²) |  |  |  | CÓDIGO
COMP. DESENVOLVIDA
Mão-de-obra | Quant. | Unid. |  | Salário hora | Custo horário
Pedreiro | 0.5 | h |  | 12.24 | 6.12
Servente | 0.75 | h |  | 9.6 | 7.2
Custo horário total da mão-de-obra c/ls |  |  |  |  | 13.32
Materiais | Quant. | Unid. |  | Valor R$ | Custo unitário
Tijolinho (19,9x10x4)cm cinza | 50 | und |  | 0.55 | 27.5
Areia grossa - posto jazida / fornecedor (sem frete) | 0.0604 | m³ |  | 70 | 4.23
Custo unitário total dos materiais |  |  |  |  | 31.73
CUSTO UNITÁRIO SEM BDI |  |  |  |  | 45.05
B.D.I. | 24.23% |  |  |  | 10.92
PREÇO UNITÁRIO TOTAL |  |  |  |  | 55.97
PISO INTERTRAVADO TIPO TIJOLINHO (19,9x10x4)cm COLORIDO (m²) |  |  |  | CÓDIGO
COMP. DESENVOLVIDA
Mão-de-obra | Quant. | Unid. |  | Salário hora | Custo horário
Pedreiro | 0.5 | h |  | 12.24 | 6.12
Servente | 0.75 | h |  | 9.6 | 7.2
Custo horário total da mão-de-obra c/ls |  |  |  |  | 13.32
Materiais | Quant. | Unid. |  | Valor R$ | Custo unitário
Tijolinho (19,9x10x4)cm colorido | 50 | und |  | 0.63 | 31.5
Areia grossa - posto jazida / fornecedor (sem frete) | 0.0604 | m³ |  | 70 | 4.23
Custo unitário total dos materiais |  |  |  |  | 35.73
CUSTO UNITÁRIO SEM BDI |  |  |  |  | 49.05
B.D.I. | 24.23% |  |  |  | 11.88
PREÇO UNITÁRIO TOTAL |  |  |  |  | 60.93
RAMPA PARA ACESSO DE DEFICIENTES, EM CONCRETO SIMPLES FCK=25MPA, DESEMPOLADA, COM PINTURA INDICATIVA EM NOVACOR, 02 DEMÃOS (un) |  |  |  | CÓDIGO
COMP. DESENVOLVIDA
Mão-de-obra | Quant. | Unid. |  | Salário hora | Custo horário
Armador | 0.0512 | h |  | 12.24 | 0.63
Carpinteiro | 0.1023 | h |  | 12.24 | 1.25
Pedreiro | 1.5543 | h |  | 12.24 | 19.02
Pintor | 0.48 | h |  | 12.24 | 5.88
Servente | 5.5104 | h |  | 9.6 | 52.9
Custo horário total da mão-de-obra c/ls |  |  |  |  | 79.68
Materiais | Quant. | Unid. |  | Valor R$ | Custo unitário
Servico de bombeamento de concreto com consumo minimo de 40m³ | 0.26 | m³ |  | 42.32 | 11
Areia fina - posto jazida / fornecedor (sem frete) | 0.48 | m³ |  | 15 | 7.2
Areia grossa - posto jazida / fornecedor (sem frete) | 0.0221 | m³ |  | 70 | 1.55
Areia media - posto jazida / fornecedor (sem frete) | 0.0024 | m³ |  | 25.5 | 0.06
Pedra britada n. 1 - posto pedreira / fornecedor (sem frete) | 0.0051 | m³ |  | 75.58 | 0.39
Pedra britada n. 2 - posto pedreira / fornecedor (sem frete) | 0.0152 | m³ |  | 73 | 1.11
Cimento portland composto CP II-32 | 8.0854 | kg |  | 0.58 | 4.69
Compressor de ar rebocável com motor diesel, 250 pcm - (locação) | 0.204 | h |  | 13.05 | 2.66
Concreto usinado bombeavel com brita 0 e 1, slump = 100mm +/- 20 mm, fck = 25 mpa (exclui servico de bombeamento) | 0.26 | m³ |  | 358.98 | 93.33
Martelete ou rompedor pneumatico tipo atlas copco 27 a 44kg inclusive conjunto de mangueiras ( 2 x 15m) | 0.408 | h |  | 3.87 | 1.58
Tinta acrilíca para piso | 0.216 | l |  | 11.09 | 2.4
Custo unitário total dos materiais |  |  |  |  | 125.97
CUSTO UNITÁRIO SEM BDI |  |  |  |  | 205.65
B.D.I. | 24.23% |  |  |  | 49.83
PREÇO UNITÁRIO TOTAL |  |  |  |  | 255.48
PLANTIO DE GRAMA ESMERALDA EM ROLO (m²) |  |  |  | CÓDIGO-SINAPI/PI
85180
Mão-de-obra | Quant. | Unid. |  | Salário hora | Custo horário
Jardineiro | 0.73 | h |  | 10.07 | 7.35
Servente | 0.73 | h |  | 9.6 | 7.01
Custo horário total da mão-de-obra c/ls |  |  |  |  | 14.36
Materiais | Quant. | Unid. |  | Valor R$ | Custo unitário
Grama esmeralda em rolo | 1 | m² |  | 18.9 | 18.9
Calcário dolomitico a - posto pedreira / fornecedor (sem frete) | 0.15 | kg |  | 0.07 | 0.01
Fertilizante NPK - 10:10:10 | 0.1 | kg |  | 1.1 | 0.11
Adubo bovino | 0.005 | m³ |  | 141.71 | 0.71
Custo unitário total dos materiais |  |  |  |  | 19.73
CUSTO UNITÁRIO SEM BDI |  |  |  |  | 34.09
B.D.I. | 24.23% |  |  |  | 8.26
PREÇO UNITÁRIO TOTAL |  |  |  |  | 42.35
CHAPISCO TRACO 1:4 (CIMENTO E AREIA GROSSA), ESPESSURA 0,5CM, PREPARO MECANICO DA ARGAMASSA (m²) |  |  |  | CÓDIGO-SINAPI/PI
5974
Mão-de-obra | Quant. | Unid. |  | Salário hora | Custo horário
Pedreiro | 0.1 | h |  | 12.24 | 1.22
Servente | 0.1 | h |  | 9.6 | 0.96
Custo horário total da mão-de-obra c/ls |  |  |  |  | 2.18
Materiais | Quant. | Unid. |  | Valor R$ | Custo unitário
Argamassa cimento/areia 1:4 - preparo mecânico | 0.005 | m³ |  | 352.2 | 1.76
Custo unitário total dos materiais |  |  |  |  | 1.76
CUSTO UNITÁRIO SEM BDI |  |  |  |  | 3.94
B.D.I. | 24.23% |  |  |  | 0.95
PREÇO UNITÁRIO TOTAL |  |  |  |  | 4.89
ARGAMASSA CIMENTO/AREIA - PREPARO MECÂNICO (m³) (AUXILIAR) |  |  |  | CÓDIGO-SINAPI/PI
73455
Mão-de-obra | Quant. | Unid. |  | Salário hora | Custo horário
Servente | 2.75 | h |  | 9.6 | 26.4
Operador de máquinas e equipamentos | 0.65 | h |  | 20.76 | 13.49
Custo horário total da mão-de-obra c/ls |  |  |  |  | 39.89
Materiais | Quant. | Unid. |  | Valor R$ | Custo unitário
Cimento portland composto CP II- 32 | 377 | kg |  | 0.58 | 218.66
Betoneira motor gas p/320l mist seca (cp) carreg mec e tambor reversivel - excl operador | 0.65 | h |  | 6.89 | 4.48
Betoneira motor gas p/320l mist seca (ci) carreg mec e tambor reversivel - excl operador | 0.2 | kg |  | 1.34 | 0.27
Areia grossa | 1.27 | m³ |  | 70 | 88.9
Custo unitário total dos materiais |  |  |  |  | 312.31
CUSTO UNITÁRIO SEM BDI |  |  |  |  | 352.2
B.D.I. | 24.23% |  |  |  | 85.34
PREÇO UNITÁRIO TOTAL |  |  |  |  | 437.54
BETONEIRA MOTOR GAS P/320L MIST SECA (CP) CARREG MEC E TAMBOR REVERSIVEL - EXCL OPERADOR (AUXILIAR) |  |  |  | CÓDIGO-SINAPI/PI
73294
Equipamentos | Quant. | Unid. |  | Salário hora | Custo horário
Betoneira 320 litros, sem carregador, motor a gasolina | 0.000346 | Unid. |  | 5433.27 | 1.88
Custo unitário dos equipamentos |  |  |  |  | 1.88
Materiais | Quant. | Unid. |  | Valor R$ | Custo unitário
Gasolina comum | 1.5 | l |  | 2.83 | 4.25
Óleo lubrificante para motores de equipamentos pesados (caminhões, tratores, retros e etc...) | 0.03 | l |  | 17 | 0.51
Graxa | 0.01 | kg |  | 24.96 | 0.25
Custo unitário total dos materiais |  |  |  |  | 5.01
CUSTO UNITÁRIO SEM BDI |  |  |  |  | 6.89
B.D.I. | 24.23% |  |  |  | 1.67
PREÇO UNITÁRIO TOTAL |  |  |  |  | 8.56
BETONEIRA MOTOR GAS P/320L MIST SECA (CI) CARREG MEC E TAMBOR REVERSIVEL - EXCL OPERADOR (AUXILIAR) |  |  |  | CÓDIGO-SINAPI/PI
73295
Equipamentos | Quant. | Unid. |  | Salário hora | Custo horário
Betoneira 320 litros, sem carregador, motor a gasolina | 0.000246 | Unid. |  | 5433.27 | 1.34
Custo unitário dos equipamentos |  |  |  |  | 1.34
CUSTO UNITÁRIO SEM BDI |  |  |  |  | 1.34
B.D.I. | 24.23% |  |  |  | 0.32
PREÇO UNITÁRIO TOTAL |  |  |  |  | 1.66
EMBOÇO PAULISTA (MASSA ÚNICA) TRAÇO 1:4 (CIMENTO E AREIA MEDIA), ESPESSURA 2,0CM, INCLUSO ADITIVO IMPERMEABILIZANTE, PREPARO MANUAL DA ARGAMASSA (m²) |  |  |  | CÓDIGO-SINAPI/PI
73741/001
Mão-de-obra | Quant. | Unid. |  | Salário hora | Custo horário
Estucador | 0.6 | h |  | 11.18 | 6.71
Servente | 0.6 | h |  | 9.6 | 5.76
Custo horário total da mão-de-obra c/ls |  |  |  |  | 12.47
Materiais | Quant. | Unid. |  | Valor R$ | Custo unitário
Argamassa - cimento/areia média 1:4, incluso impermeabilizante | 0.02 | m³ |  | 441.11 | 8.82
Custo unitário total dos materiais |  |  |  |  | 8.82
CUSTO UNITÁRIO SEM BDI |  |  |  |  | 21.29
B.D.I. | 24.23% |  |  |  | 5.16
PREÇO UNITÁRIO TOTAL |  |  |  |  | 26.45
ARGAMASSA TRACO 1:4 (CIMENTO E AREIA), PREPARO MANUAL, INCLUSO ADITIVO IMPERMEABILIZANTE 1:4 (m³) (AUXILIAR) |  |  |  | CÓDIGO-SINAPI/PI
73549
Materiais | Quant. | Unid. |  | Valor R$ | Custo unitário
Impermeabilizante p/ concreto e argamassa tp vedacit otto baumgart ou marca equivalente | 20 | kg |  | 5.12 | 102.4
Argamassa cimento/areia 1:4 - preparo manual p | 1 | h |  | 338.71 | 338.71
Custo unitário total dos materiais |  |  |  |  | 441.11
CUSTO UNITÁRIO SEM BDI |  |  |  |  | 441.11
B.D.I. | 24.23% |  |  |  | 106.88
PREÇO UNITÁRIO TOTAL |  |  |  |  | 547.99
PINTURA ESMALTE ALTO BRILHO, DUAS DEMÃOS, SOBRE SUPERFÍCIE METÁLICA (m²) |  |  |  | CÓDIGO-SINAPI/PI
73924/001
Mão-de-obra | Quant. | Unid. |  | Salário hora | Custo horário
Servente | 0.5 | h |  | 9.6 | 4.8
Pintor | 0.5 | h |  | 12.24 | 6.12
Custo horário total da mão-de-obra c/ls |  |  |  |  | 10.92
Materiais | Quant. | Unid. |  | Valor R$ | Custo unitário
Lixa para ferro | 0.6 | und |  | 2.54 | 1.52
Solvente diluente a base de aguarras | 0.07 | l |  | 10.5 | 0.74
Tinta esmalte sintetico alto brilho | 0.16 | l |  | 20.79 | 3.33
Custo unitário total dos materiais |  |  |  |  | 5.59
CUSTO UNITÁRIO SEM BDI |  |  |  |  | 16.51
B.D.I. | 24.23% |  |  |  | 4
PREÇO UNITÁRIO TOTAL |  |  |  |  | 20.51
FUNDO ANTICORROSIVO A BASE DE ÓXIDO DE FERRO (ZARCÃO), UMA DEMÃO (m²) |  |  |  | CÓDIGO-SINAPI/PI
74064/002
Mão-de-obra | Quant. | Unid. |  | Salário hora | Custo horário
Servente | 0.2 | h |  | 9.6 | 1.92
Pintor | 0.3 | h |  | 12.24 | 3.67
Custo horário total da mão-de-obra c/ls |  |  |  |  | 5.59
Materiais | Quant. | Unid. |  | Valor R$ | Custo unitário
Fundo anticorrosivo tipo zarcão ou equiv. | 0.12 | l |  | 19.4 | 2.33
Custo unitário total dos materiais |  |  |  |  | 2.33
CUSTO UNITÁRIO SEM BDI |  |  |  |  | 7.92
B.D.I. | 24.23% |  |  |  | 1.92
PREÇO UNITÁRIO TOTAL |  |  |  |  | 9.84
PINTURA PVA, DUAS DEMAOS (m²) |  |  |  | CÓDIGO-SINAPI/PI
73750/001
Mão-de-obra | Quant. | Unid. |  | Salário hora | Custo horário
Servente | 0.2 | h |  | 9.6 | 1.92
Pintor | 0.3 | h |  | 12.24 | 3.67
Custo horário total da mão-de-obra c/ls |  |  |  |  | 5.59
Materiais | Quant. | Unid. |  | Valor R$ | Custo unitário
Lixa para parede ou madeira | 0.25 | und |  | 0.61 | 0.15
Tinta latex PVA | 0.17 | l |  | 12.8 | 2.18
Custo unitário total dos materiais |  |  |  |  | 2.33
CUSTO UNITÁRIO SEM BDI |  |  |  |  | 7.92
B.D.I. | 24.23% |  |  |  | 1.92
PREÇO UNITÁRIO TOTAL |  |  |  |  | 9.84
GUARDA-CORPO EM TUBOS DE AÇO GALVANIZADO (ALTURA = 1.00), COM BARRAS VERTICAIS A CADA 2.00M (3"), BARRA HORIZONTAL SUPERIOR (3") E DUAS BARRAS HORIZONTAIS INTERMEDIARIAS (2") (m) |  |  |  | CÓDIGO
COMP. DESENVOLVIDA
Mão-de-obra | Quant. | Unid. |  | Salário hora | Custo horário
Armador | 0.0027 | h |  | 12.24 | 0.03
Pedreiro | 1.0054 | h |  | 12.24 | 12.31
Serralheiro | 0.75 | h |  | 11.74 | 8.81
Servente | 2.5243 | h |  | 9.6 | 24.23
Soldador | 0.75 | h |  | 12.29 | 9.22
Custo horário total da mão-de-obra c/ls |  |  |  |  | 54.6
Materiais | Quant. | Unid. | h | Valor R$ | Custo unitário
Concreto fck=15MPA, preparo com betoneira, sem lancamento | 0.15 | m³ |  | 353.67 | 53.05
Eletrodo AWS E-7018 (OK 48.04; WI-718) d=4mm (solda eletrica) | 0.35 | kg |  | 18.28 | 6.4
Tubo aço galv c/ costura NBR 5580 classe leve dn 50mm ( 2" ) e = 3,00mm - 4,40kg/m | 2 | m |  | 35.39 | 70.78
Tubo aço galv c/ costura NBR 5580 classe leve dn 80mm ( 3" ) e = 3,35mm - 7,32kg/m | 1.5 | m |  | 58.13 | 87.2
Custo unitário total dos materiais |  |  |  |  | 217.43
CUSTO UNITÁRIO SEM BDI |  |  |  |  | 272.03
B.D.I. | 24.23% |  |  |  | 65.91
PREÇO UNITÁRIO TOTAL |  |  |  |  | 337.94
CONCRETO FCK=15MPA, PREPARO COM BETONEIRA, SEM LANCAMENTO (m³) (AUXILIAR) |  |  |  | CÓDIGO-SINAPI/PI
6045
Mão-de-obra | Quant. | Unid. |  | Salário hora | Custo horário
Servente | 6 | h |  | 9.6 | 57.6
Custo horário total da mão-de-obra c/ls |  |  |  |  | 57.6
Materiais | Quant. | Unid. |  | Valor R$ | Custo unitário
Areia grossa | 0.9126 | m³ |  | 70 | 63.88
Cimento portland composto CP II- 32 | 293 | kg |  | 0.58 | 169.94
Pedra britada n. 2 ou 25 mm - posto pedreira / fornecedor (sem frete) | 0.627 | m³ |  | 73 | 45.77
Pedra britada n. 1 ou 19 mm - posto pedreira / fornecedor (sem frete) | 0.209 | m³ |  | 75.58 | 15.8
Betoneira de 320 a 600 litros sem carregador e com motor eletrico trifasico (locacao) | 0.714 | h |  | 0.95 | 0.68
Custo unitário total dos materiais |  |  |  |  | 296.07
CUSTO UNITÁRIO SEM BDI |  |  |  |  | 353.67
B.D.I. | 24.23% |  |  |  | 85.69
PREÇO UNITÁRIO TOTAL |  |  |  |  | 439.36
COLUNA EM ALVENARIA DE TIJOLO MACIÇO APARENTE SEÇÃO 25CM X 25CM, COM NÚCLEO PREENCHIDO EM CONCRETO ARMADO (m) |  |  |  | CÓDIGO
COMP. DESENVOLVIDA
Mão-de-obra | Quant. | Unid. |  | Salário hora | Custo horário
Pedreiro | 0.8 | h |  | 12.24 | 9.79
Servente | 0.8 | h |  | 9.6 | 7.68
Custo horário total da mão-de-obra c/ls |  |  |  |  | 17.47
Materiais | Quant. | Unid. |  | Valor R$ | Custo unitário
Concreto fck=15mpa (1:2,5:3) , incluido preparo mecanico, lancamento e adensamento | 0.01 | m³ |  | 401.75 | 4.02
Alvenaria com tijolos aparentes 6,5x10x20cm, assentados com argamassa traço 1:6 (cimento e areia) preparo manual | 0.8 | m² |  | 94.59 | 75.67
Armação aço CA-50, diam. 6,3 (1/4”) à 12,5mm(1/2”) -fornecimento/ corte (Perda de 10%) / dobra / colocação. | 1.25 | kg |  | 6.02 | 7.53
Custo unitário total dos materiais |  |  |  |  | 87.22
CUSTO UNITÁRIO SEM BDI |  |  |  |  | 104.69
B.D.I. | 24.23% |  |  |  | 25.37
PREÇO UNITÁRIO TOTAL |  |  |  |  | 130.06
CONCRETO FCK=15MPA (1:2,5:3) , INCLUIDO PREPARO MECANICO, LANCAMENTO E ADENSAMENTO (m³) (AUXILIAR) |  |  |  | CÓDIGO-SINAPI/PI
73406
Mão-de-obra | Quant. | Unid. |  | Salário hora | Custo horário
Pedreiro | 4 | h |  | 12.24 | 48.96
Servente | 9 | h |  | 9.6 | 86.4
Custo horário total da mão-de-obra c/ls |  |  |  |  | 135.36
Materiais | Quant. | Unid. |  | Valor R$ | Custo unitário
Areia média - posto jazida / fornecedor (sem frete) | 0.7 | m³ |  | 25.5 | 17.85
Cimento portland composto CP II- 32 | 325 | kg |  | 0.58 | 188.5
Óleo diesel combustivel comum | 0.9648 | l |  | 2.59 | 2.5
Gasolina comum | 0.0688 | l |  | 2.83 | 0.19
Pedra britada n. 2 ou 25 mm - posto pedreira / fornecedor (sem frete) | 0.766 | m³ |  | 73 | 55.92
Betoneira 320 litros, sem carregador, motor a diesel de 5,5 hp | 0.0001916 | und |  | 7237.99 | 1.39
Vibrador de imersão, diametro de 25 mm, com motor a gasolina de 3,5 hp | 1.98e-05 | und |  | 1850 | 0.04
Custo unitário total dos materiais |  |  |  |  | 266.39
CUSTO UNITÁRIO SEM BDI |  |  |  |  | 401.75
B.D.I. | 24.23% |  |  |  | 97.34
PREÇO UNITÁRIO TOTAL |  |  |  |  | 499.09
ALVENARIA COM TIJOLOS APARENTES 6,5X10X20CM, ASSENTADOS COM ARGAMASSA TRACO 1:6 (CIMENTO E AREIA) PREPARO MANUAL (m²) (AUXILIAR) |  |  |  | CÓDIGO-SINAPI/PI
73810/001 adaptada
Mão-de-obra | Quant. | Unid. |  | Salário hora | Custo horário
Pedreiro | 2.5 | h |  | 12.24 | 30.6
Servente | 3.1 | h |  | 9.6 | 29.76
Custo horário total da mão-de-obra c/ls |  |  |  |  | 60.36
Materiais | Quant. | Unid. |  | Valor R$ | Custo unitário
Areia grossa | 0.031 | m³ |  | 70 | 2.17
Cimento portland composto CP II- 32 | 6.27 | kg |  | 0.58 | 3.64
Tijolo cerâmico macico aparente 6 x 12 x 24cm | 58 | und |  | 0.49 | 28.42
Custo unitário total dos materiais |  |  |  |  | 34.23
CUSTO UNITÁRIO SEM BDI |  |  |  |  | 94.59
B.D.I. | 24.23% |  |  |  | 22.92
PREÇO UNITÁRIO TOTAL |  |  |  |  | 117.51
ARMAÇÃO AÇO CA-50, DIAM. 6,3 (1/4") À 12,5MM(1/2") -FORNECIMENTO/ CORTE(PERDA DE 10%) / DOBRA / COLOCAÇÃO (kg) (AUXILIAR) |  |  |  | CÓDIGO-SINAPI/PI
74254/002
Mão-de-obra | Quant. | Unid. |  | Salário hora | Custo horário
Armador | 0.1 | h |  | 12.24 | 1.22
Ajudante de armador | 0.1 | h |  | 10.01 | 1
Custo horário total da mão-de-obra c/ls |  |  |  |  | 2.22
Materiais | Quant. | Unid. |  | Valor R$ | Custo unitário
Aço CA-50, 10,0 mm, vergalhao | 1.1 | kg |  | 3.23 | 3.55
Arame recozido 18 bwg, 1,25 mm (0,01 kg/m) | 0.03 | kg |  | 8.2 | 0.25
Custo unitário total dos materiais |  |  |  |  | 3.8
CUSTO UNITÁRIO SEM BDI |  |  |  |  | 6.02
B.D.I. | 24.23% |  |  |  | 1.46
PREÇO UNITÁRIO TOTAL |  |  |  |  | 7.48
CHAPIM DE CONCRETO APARENTE COM ACABAMENTO DESEMPENADO, FORMA DE COMPENSADO PLASTIFICADO (MADEIRIT) DE 14 X 10 CM, FUNDIDO NO LOCAL (m) |  |  |  | CÓDIGO-SINAPI/PI
71623
Mão-de-obra | Quant. | Unid. |  | Salário hora | Custo horário
Carpinteiro de formas | 0.13 | h |  | 12.24 | 1.59
Pedreiro | 0.3 | h |  | 12.24 | 3.67
Servente | 0.45 | h |  | 9.6 | 4.32
Custo horário total da mão-de-obra c/ls |  |  |  |  | 9.58
Materiais | Quant. | Unid. | h | Valor R$ | Custo unitário
Concreto fck=15MPA, preparo com betoneira, sem lancamento | 0.014 | m³ |  | 353.67 | 4.95
Arame recozido 18 bwg, 1,25 mm (0,01 kg/m) | 0.02 | kg |  | 8.2 | 0.16
Prego polido com cabeça 18 x 30 | 0.02 | kg |  | 6.89 | 0.14
Tabua madeira 3ª qualidade 2,5 x 23,0cm (1 x 9") não aparelhada | 0.18 | m |  | 5.48 | 0.99
Tábua madeira 2ª qualidade 2,5 x 30,0cm (1 x 12") não aparelhada | 0.13 | m |  | 8.07 | 1.05
Chapa de madeira compensada plastificada para forma de concreto, de 2,44 x 1,22 m, e = 10 mm | 0.2 | m² |  | 21.55 | 4.31
Custo unitário total dos materiais |  |  |  |  | 11.6
CUSTO UNITÁRIO SEM BDI |  |  |  |  | 21.18
B.D.I. | 24.23% |  |  |  | 5.13
PREÇO UNITÁRIO TOTAL |  |  |  |  | 26.31
TUBO ACO GALVANIZADO 3" COM BRACADEIRA (m) |  |  |  | CÓDIGO-SINAPI/PI
74072/002 adaptada
Mão-de-obra | Quant. | Unid. |  | Salário hora | Custo horário
Ajudante | 1.7 | h |  | 9.8 | 16.66
Servente | 1.6 | h |  | 9.6 | 15.36
Custo horário total da mão-de-obra c/ls |  |  |  |  | 32.02
Materiais | Quant. | Unid. | h | Valor R$ | Custo unitário
Braçadeira c/ parafuso d = 3" | 2 | und |  | 3.42 | 6.84
Tubo aço galv c/ costura din 2440/NDR 5580 classe média dn 3" (80mm) e = 4,05mm - 8,47kg/m | 1 | m |  | 59.36 | 59.36
Argamassa cimento/areia 1:4 - preparo manual p | 0.003 | m³ |  | 338.71 | 1.02
Custo unitário total dos materiais |  |  |  |  | 67.22
CUSTO UNITÁRIO SEM BDI |  |  |  |  | 99.24
B.D.I. | 24.23% |  |  |  | 24.05
PREÇO UNITÁRIO TOTAL |  |  |  |  | 123.29
TUBO ACO GALVANIZADO 1.1/2" COM BRACADEIRA (m) |  |  |  | CÓDIGO
COMP. DESENVOLVIDA
Mão-de-obra | Quant. | Unid. |  | Salário hora | Custo horário
Ajudante | 1.7 | h |  | 9.8 | 16.66
Servente | 1.6 | h |  | 9.6 | 15.36
Custo horário total da mão-de-obra c/ls |  |  |  |  | 32.02
Materiais | Quant. | Unid. | h | Valor R$ | Custo unitário
Tubo aço galv c/ costura din 2440/NBR 5580 classe média dn 1.1/2" (40mm) e=3,25mm - 3,61kg/m | 1 | m |  | 28.34 | 28.34
Argamassa cimento/areia 1:4 - preparo manual p | 0.003 | m³ |  | 338.71 | 1.02
Custo unitário total dos materiais |  |  |  |  | 29.36
CUSTO UNITÁRIO SEM BDI |  |  |  |  | 61.38
B.D.I. | 24.23% |  |  |  | 14.87
PREÇO UNITÁRIO TOTAL |  |  |  |  | 76.25
BANCO DE CONCRETO APARENTE, DIM 0.80 X 1.60M, H=1.00M, COM ENCOSTO E ASSENTO EM MADEIRA, PINTADOS (un) |  |  |  | CÓDIGO
COMP. DESENVOLVIDA
Mão-de-obra | Quant. | Unid. |  | Salário hora | Custo horário
Pedreiro | 2 | h |  | 12.24 | 24.48
Servente | 2 | h |  | 9.6 | 19.2
Auxiliar de serralheiro | 1 | h |  | 9.64 | 9.64
Serralheiro | 2 | h |  | 11.74 | 23.48
Carpinteiro | 1 | h |  | 12.24 | 12.24
Custo horário total da mão-de-obra c/ls |  |  |  |  | 89.04
Materiais | Quant. | Unid. | h | Valor R$ | Custo unitário
Concreto usinado bombeado fck=25mpa, inclusive lancamento e adensamento | 0.14 | m³ |  | 487.58 | 68.26
Armação aço CA-50, diam. 6,3 (1/4") à 12,5mm(1/2") -fornecimento/ corte(perda de 10%) / dobra / colocação | 14 | kg |  | 6.02 | 84.28
Forma para estruturas de concreto (pilar, viga e laje) em chapa de madeira compensada plastificada, de 1,10 x 2,20, espessura = 12 mm, 03 utilizações. (Fabricação, montagem e desmontagem - exclusive escoramento) | 2.91 | m² |  | 36.84 | 107.2
Madeira angelim serrada 1ª qualidade não aparelhada | 0.1 | m³ |  | 1901.08 | 190.11
Pintura em verniz sintético brilhante em madeira, três demãos | 4.42 | m² |  | 10.19 | 45.04
Custo unitário total dos materiais |  |  |  |  | 494.89
CUSTO UNITÁRIO SEM BDI |  |  |  |  | 583.93
B.D.I. | 24.23% |  |  |  | 141.49
PREÇO UNITÁRIO TOTAL |  |  |  |  | 725.42
CONCRETO USINADO BOMBEADO FCK=25MPA, INCLUSIVE LANCAMENTO E ADENSAMENTO (m³) (AUXILIAR) |  |  |  | CÓDIGO-SINAPI/PI
74138/003
Mão-de-obra | Quant. | Unid. |  | Salário hora | Custo horário
Armador | 0.6 | h |  | 12.24 | 7.34
Carpinteiro de formas | 0.6 | h |  | 12.24 | 7.34
Pedreiro | 0.6 | h |  | 12.24 | 7.34
Servente | 1.6 | h |  | 9.6 | 15.36
Custo horário total da mão-de-obra c/ls |  |  |  |  | 37.38
Materiais | Quant. | Unid. |  | Valor R$ | Custo unitário
Concreto usinado bombeável com brita 0 e 1, fck = 25 mpa (inclui servico de bombeamento) | 1.05 | m³ |  | 418.93 | 439.88
Argamassa traco 1:3 (cimento e areia grossa não peneirada), preparo mecânico | 0.0125 | m³ |  | 423.41 | 5.29
Vibrador de imersao motor eletr 2cv (cp) tubo de 48x48 c/mangote de 5m comp -excl operador | 0.23 | h |  | 1.34 | 0.31
Vibrador de imersao motor eletr 2cv (ci) tubo 48x480mm c/mangote de 5m comp - excl operador | 0.39 | h |  | 0.97 | 0.38
Custo unitário total dos materiais |  |  |  |  | 445.86
CUSTO UNITÁRIO SEM BDI |  |  |  |  | 483.24
B.D.I. | 24.23% |  |  |  | 117.09
PREÇO UNITÁRIO TOTAL |  |  |  |  | 600.33
ARGAMASSA TRAÇO 1:3 (CIMENTO E AREIA GROSSA NÃO PENEIRADA), PREPARO MECÂNICO (m³) (AUXILIAR) |  |  |  | CÓDIGO-SINAPI/PI
6013
Mão-de-obra | Quant. | Unid. |  | Salário hora | Custo horário
Servente | 6 | h |  | 9.6 | 57.6
Custo horário total da mão-de-obra c/ls |  |  |  |  | 57.6
Materiais | Quant. | Unid. |  | Valor R$ | Custo unitário
Cimento portland composto CP II- 32 | 473 | kg |  | 0.58 | 274.34
Betoneira de 320 a 600 litros sem carregador e com motor eletrico trifasico (locacao) | 0.714 | h |  | 0.95 | 0.68
Areia grossa | 1.297 | m³ |  | 70 | 90.79
Custo unitário total dos materiais |  |  |  |  | 365.81
CUSTO UNITÁRIO SEM BDI |  |  |  |  | 423.41
B.D.I. | 24.23% |  |  |  | 102.59
PREÇO UNITÁRIO TOTAL |  |  |  |  | 526
FORMA PARA ESTRUTURAS DE CONCRETO (PILAR, VIGA E LAJE) EM CHAPA DE MADEIRA COMPENSADA PLASTIFICADA, DE 1,10 X 2,20, ESPESSURA = 12 MM, 03 UTILIZAÇÕES. (FABRICAÇÃO, MONTAGEM E DESMONTAGEM - EXCLUSIVE ESCORAMENTO) (m²) (AUXILIAR) |  |  |  | CÓDIGO-SINAPI/PI
84218
Mão-de-obra | Quant. | Unid. |  | Salário hora | Custo horário
Carpinteiro de formas | 0.91 | h |  | 12.24 | 11.14
Ajudante de carpinteiro | 0.23 | h |  | 10.01 | 2.3
Custo horário total da mão-de-obra c/ls |  |  |  |  | 13.44
Materiais | Quant. | Unid. |  | Valor R$ | Custo unitário
Chapa de madeira compensada plastificada para forma de concreto, de 1,10 x 2,20 m, e = 12 mm | 0.4 | m² |  | 25.75 | 10.3
Desmoldante para forma de madeira | 0.006 | l |  | 9.4 | 0.06
Peça de madeira nativa / regional 7,5 x 7,5cm (3x3) não aparelhada (p/forma) | 0.99 | m |  | 6.66 | 6.59
Peça de madeiranativa/regional 2,5 x 10cm (1x4") não aparelhada (sarrafo p/forma) | 0.52 | m |  | 4.13 | 2.15
Prego polido com cabeça 17 x 21 | 0.27 | kg |  | 7.27 | 1.96
Tábua madeira 2ª qualidade 2,5 x 30,0cm (1 x 12") não aparelhada | 0.29 | m |  | 8.07 | 2.34
Custo unitário total dos materiais |  |  |  |  | 23.4
CUSTO UNITÁRIO SEM BDI |  |  |  |  | 36.84
B.D.I. | 24.23% |  |  |  | 8.93
PREÇO UNITÁRIO TOTAL |  |  |  |  | 45.77
PINTURA EM VERNIZ SINTÉTICO BRILHANTE EM MADEIRA, TRÊS DEMÃOS (m²) |  |  |  | CÓDIGO-SINAPI/PI
6082
Mão-de-obra | Quant. | Unid. |  | Salário hora | Custo horário
Pintor | 0.4 | h |  | 12.24 | 4.9
Servente | 0.3 | h |  | 9.6 | 2.88
Custo horário total da mão-de-obra c/ls |  |  |  |  | 7.78
Materiais | Quant. | Unid. |  | Valor R$ | Custo unitário
Lixa para parede ou madeira | 1 | und |  | 0.61 | 0.61
Solvente diluente a base de aguarras | 0.05 | l |  | 10.5 | 0.53
Verniz sintético brilhante | 0.075 | l |  | 16.92 | 1.27
Custo unitário total dos materiais |  |  |  |  | 2.41
CUSTO UNITÁRIO SEM BDI |  |  |  |  | 10.19
B.D.I. | 24.23% |  |  |  | 2.47
PREÇO UNITÁRIO TOTAL |  |  |  |  | 12.66
LIXEIRA EM FIBRA DE VIDRO CAP.=40L e DIAM.=35cm (un) |  |  |  | CÓDIGO
COMP. DESENVOLVIDA
Mão-de-obra | Quant. | Unid. |  | Salário hora | Custo horário
Pedreiro | 1.5 | h |  | 12.24 | 18.36
Servente | 1.5 | h |  | 9.6 | 14.4
Custo horário total da mão-de-obra c/ls |  |  |  |  | 32.76
Materiais | Quant. | Unid. |  | Valor R$ | Custo unitário
Lixeira em fibra de vidro cap.=40l e diam.=35cm | 1 | und |  | 213.84 | 213.84
Concreto fck=15mpa, preparo com betoneira, sem lancamento | 0.03 | l |  | 353.67 | 10.61
Custo unitário total dos materiais |  |  |  |  | 224.45
CUSTO UNITÁRIO SEM BDI |  |  |  |  | 257.21
B.D.I. | 24.23% |  |  |  | 62.32
PREÇO UNITÁRIO TOTAL |  |  |  |  | 319.53
LOCAÇÃO DA OBRA COM GABARITO (m²) |  |  |  | CÓDIGO-SINAPI/PI
74077/003
Mão-de-obra | Quant. | Unid. |  | Salário hora | Custo horário
Carpinteiro | 0.1 | h |  | 12.24 | 1.22
Servente | 0.1 | h |  | 9.6 | 0.96
Custo horário total da mão-de-obra c/ls |  |  |  |  | 2.18
Materiais | Quant. | Unid. |  | Valor R$ | Custo unitário
Arame recozido 18 bwg - 1,25mm - 9,60 g/m | 0.02 | kg |  | 8.2 | 0.16
Peca de madeira 3a/4a qualidade 7,5 x 7,5cm (3x3) nao aparelhada | 0.12 | m |  | 7.74 | 0.93
Tabua madeira 3a qualidade 2,5 x 23,0cm (1 x 9") nao aparelhada | 0.1067 | m |  | 5.48 | 0.58
Prego de aco 18 x 27 | 0.01 | kg |  | 7.4 | 0.07
Custo unitário total dos materiais |  |  |  |  | 1.74
CUSTO UNITÁRIO SEM BDI |  |  |  |  | 3.92
B.D.I. | 24.23% |  |  |  | 0.95
PREÇO UNITÁRIO TOTAL |  |  |  |  | 4.87
BALDRAME DE TIJOLO CERÂMICO DE FUROS (m³) |  |  |  | CÓDIGO-SINAPI/PI
83519
Mão-de-obra | Quant. | Unid. |  | Salário hora | Custo horário
Pedreiro | 7.5 | h |  | 12.24 | 91.8
Servente | 7.5 | h |  | 9.6 | 72
Custo horário total da mão-de-obra c/ls |  |  |  |  | 163.8
Materiais | Quant. | Unid. |  | Valor R$ | Custo unitário
Tijolo cerâm. furos (10x18x18)cm | 250 | un |  | 0.45 | 112.5
Argamassa cimento/areia 1:4 - preparo manual p | 0.17 | m³ |  | 338.71 | 57.58
Custo unitário total dos materiais |  |  |  |  | 170.08
CUSTO UNITÁRIO SEM BDI |  |  |  |  | 333.88
B.D.I. | 24.23% |  |  |  | 80.9
PREÇO UNITÁRIO TOTAL |  |  |  |  | 414.78
REATERRO MANUAL DE VALAS (m³) |  |  |  | CÓDIGO-SINAPI/PI
73964/006
Mão-de-obra | Quant. | Unid. |  | Salário hora | Custo horário
Servente | 3 | h |  | 9.6 | 28.8
Custo horário total da mão-de-obra c/ls |  |  |  |  | 28.8
CUSTO UNITÁRIO SEM BDI |  |  |  |  | 28.8
B.D.I. | 24.23% |  |  |  | 6.98
PREÇO UNITÁRIO TOTAL |  |  |  |  | 35.78
ALVENARIA EM TIJOLO CERAMICO FURADO 9X14X19cm, 1/2 VEZ (ESPESSURA 9cm), ASSENTADO EM ARGAMASSA TRACO 1:4 (CIMENTO E AREIA MEDIA PENEIRADA), PREPARO MANUAL, JUNTA 1 cm (m²) |  |  |  | CÓDIGO-SINAPI/PI
73935/005
Mão-de-obra | Quant. | Unid. |  | Salário hora | Custo horário
Pedreiro | 1.2 | h |  | 12.24 | 14.69
Servente | 1.2 | h |  | 9.6 | 11.52
Custo horário total da mão-de-obra c/ls |  |  |  |  | 26.21
Materiais | Quant. | Unid. |  | Valor R$ | Custo unitário
Tijolo cerâm. furos (9x14x19)cm | 33 | un |  | 0.35 | 11.55
Argamassa cimento/areia 1:4 - preparo manual p | 0.014 | m³ |  | 338.71 | 4.74
Custo unitário total dos materiais |  |  |  |  | 16.29
CUSTO UNITÁRIO SEM BDI |  |  |  |  | 42.5
B.D.I. | 24.23% |  |  |  | 10.3
PREÇO UNITÁRIO TOTAL |  |  |  |  | 52.8
ESTRUTURA EM MADEIRA APARELHADA, PARA TELHA CERÂMICA, APOIADA EM PAREDE (m²) |  |  |  | CÓDIGO-SINAPI/PI
73931/003
Mão-de-obra | Quant. | Unid. |  | Salário hora | Custo horário
Carpinteiro de formas | 1 | h |  | 12.24 | 12.24
Ajudante de carpinteiro | 1 | h |  | 10.01 | 10.01
Custo horário total da mão-de-obra c/ls |  |  |  |  | 22.25
Materiais | Quant. | Unid. |  | Valor R$ | Custo unitário
Madeira de lei 1ª qualidade serrada aparelhada | 0.018 | m³ |  | 2880 | 51.84
Prego de aço 18x27 | 0.2 | kg |  | 7.4 | 1.48
Custo unitário total dos materiais |  |  |  |  | 53.32
CUSTO UNITÁRIO SEM BDI |  |  |  |  | 75.57
B.D.I. | 24.23% |  |  |  | 18.31
PREÇO UNITÁRIO TOTAL |  |  |  |  | 93.88
COBERTURA COM TELHA COLONIAL, EXCLUINDO MADEIRAMENTO (m²) |  |  |  | CÓDIGO-SINAPI/PI
84033
Mão-de-obra | Quant. | Unid. |  | Salário hora | Custo horário
Ajudante | 0.332 | h |  | 9.8 | 3.25
Telhadista | 0.2424 | h |  | 11.02 | 2.67
Custo horário total da mão-de-obra c/ls |  |  |  |  | 5.92
Materiais | Quant. | Unid. |  | Valor R$ | Custo unitário
Telha cerâmica tipo colonial comp = 46,0 a 50,0cm - 25 a 27 un/mm² | 28 | m² |  | 0.46 | 12.88
Custo unitário total dos materiais |  |  |  |  | 12.88
CUSTO UNITÁRIO SEM BDI |  |  |  |  | 18.8
B.D.I. | 24.23% |  |  |  | 4.56
PREÇO UNITÁRIO TOTAL |  |  |  |  | 23.36
COLOCAÇÃO DE CALHA EM CHAPA DE ZINCO (EXCLUSIVE CALHA) (m) |  |  |  | CÓDIGO
COMP. DESENVOLVIDA
Mão-de-obra | Quant. | Unid. |  | Salário hora | Custo horário
Carpinteiro | 0.35 | h |  | 12.24 | 4.28
Servente | 0.35 | h |  | 9.6 | 3.36
Custo horário total da mão-de-obra c/ls |  |  |  |  | 7.64
Materiais | Quant. | Unid. |  | Valor R$ | Custo unitário
Calha de aço zincado, desenvolvimento de 100cm | 1 | m |  | 62.54 | 62.54
Custo unitário total dos materiais |  |  |  |  | 62.54
CUSTO UNITÁRIO SEM BDI |  |  |  |  | 70.18
B.D.I. | 24.23% |  |  |  | 17
PREÇO UNITÁRIO TOTAL |  |  |  |  | 87.18
REBOCO TRACO 1:4 (CIMENTO E AREIA MEDIA PENEIRADA), ESP=1,5cm, PREPARO MANUAL DA ARGAMASSA (m²) |  |  |  | CÓDIGO
COMP. DESENVOLVIDA
Mão-de-obra | Quant. | Unid. |  | Salário hora | Custo horário
Pedreiro | 0.5632 | h |  | 12.24 | 6.89
Servente | 0.525 | h |  | 9.6 | 5.04
Custo horário total da mão-de-obra c/ls |  |  |  |  | 11.93
Materiais | Quant. | Unid. |  | Valor R$ | Custo unitário
Argamassa cimento/areia 1:4 - preparo manual p | 0.015 | m³ |  | 338.71 | 5.08
Impermeabilizante p/ concreto e argamassa tp vedacit otto baumgart ou marca equivalente | 0.3 | kg |  | 5.12 | 1.54
Custo unitário total dos materiais |  |  |  |  | 6.62
CUSTO UNITÁRIO SEM BDI |  |  |  |  | 18.55
B.D.I. | 24.23% |  |  |  | 4.49
PREÇO UNITÁRIO TOTAL |  |  |  |  | 23.04
REVESTIMENTO COM PORCELANATO CERÂMICO 60X60cm ASSENTADO SOBRE ARGAMASSA DE CIMENTO COLANTE E REJUNTADO COM CIMENTO BRANCA (m²) |  |  |  | CÓDIGO-SINAPI/PI
84203 ADAPTADA
Mão-de-obra | Quant. | Unid. |  | Salário hora | Custo horário
Azulejista ou Ladrilhista | 0.3 | h |  | 11.42 | 3.43
Servente | 0.25 | h |  | 9.6 | 2.4
Custo horário total da mão-de-obra c/ls |  |  |  |  | 5.83
Materiais | Quant. | Unid. |  | Valor R$ | Custo unitário
Cimento branco | 0.25 | kg |  | 3.4 | 0.85
Argamassa ou cimento colante em pó para fixacão de peças cerâmicas | 4.5 | kg |  | 0.33 | 1.49
Porcelanato polido extra 60x60cm | 1.05 | m² |  | 67.9 | 71.3
Custo unitário total dos materiais |  |  |  |  | 73.64
CUSTO UNITÁRIO SEM BDI |  |  |  |  | 79.47
B.D.I. | 24.23% |  |  |  | 19.26
PREÇO UNITÁRIO TOTAL |  |  |  |  | 98.73
REVESTIMENTO EM PEDRA SABIÁ COM GABARITO 20X20CM (m²) |  |  |  | CÓDIGO
COMP. DESENVOLVIDA
Mão-de-obra | Quant. | Unid. |  | Salário hora | Custo horário
Marmorista/graniteiro | 2 | h |  | 11.72 | 23.44
Servente | 0.9 | h |  | 9.6 | 8.64
Custo horário total da mão-de-obra c/ls |  |  |  |  | 32.08
Materiais | Quant. | Unid. |  | Valor R$ | Custo unitário
Cimento portland composto CP II- 32 | 2.5 | kg |  | 0.58 | 1.45
Perdra sabiá 20x20cm | 1.05 | m² |  | 45 | 47.25
Argamassa cimento/areia 1:4 - preparo manual p | 0.03 | m³ |  | 338.71 | 10.16
Custo unitário total dos materiais |  |  |  |  | 58.86
CUSTO UNITÁRIO SEM BDI |  |  |  |  | 90.94
B.D.I. | 24.23% |  |  |  | 22.03
PREÇO UNITÁRIO TOTAL |  |  |  |  | 112.97
LASTRO DE CONCRETO, PREPARO MECÂNICO, INCLUSO ADITIVO IMPERMEABILIZANTE, ESPESSURA DE 6,0CM (m³) |  |  |  | CÓDIGO-SINAPI/PI
83534
Mão-de-obra | Quant. | Unid. |  | Salário hora | Custo horário
Pedreiro | 8.33 | h |  | 12.24 | 101.96
Servente | 16.67 | h |  | 9.6 | 160.03
Custo horário total da mão-de-obra c/ls |  |  |  |  | 261.99
Materiais | Quant. | Unid. |  | Valor R$ | Custo unitário
Concreto nao estrutural, consumo minimo 150 kg/m3 | 1 | m³ |  | 230.49 | 230.49
Impermeabilizante p/ concreto e argamassa tp vedacit otto baumgart ou marca equivalente | 20 | kg |  | 5.12 | 102.4
Custo unitário total dos materiais |  |  |  |  | 332.89
CUSTO UNITÁRIO SEM BDI |  |  |  |  | 594.88
B.D.I. | 24.23% |  |  |  | 144.14
PREÇO UNITÁRIO TOTAL |  |  |  |  | 739.02
PISO PORCELANATO CERÂMICO 60X60cm ASSENTADO SOBRE ARGAMASSA DE CIMENTO COLANTE E REJUNTADO COM CIMENTO BRANCA (m²) |  |  |  | CÓDIGO-SINAPI/PI |  | CÓDIGO-SINAPI/PI
|  |  |  | 84203 ADAPTADA |  | 84033
Mão-de-obra | Quant. | Unid. |  | Salário hora | Custo horário
Azulejista ou Ladrilhista | 0.3 | h |  | 11.42 | 3.43
Servente | 0.25 | h |  | 9.6 | 2.4
Custo horário total da mão-de-obra c/ls |  |  |  |  | 5.83
Materiais | Quant. | Unid. |  | Valor R$ | Custo unitário
Cimento branco | 0.25 | kg |  | 3.4 | 0.85
Argamassa ou cimento colante em pó para fixacão de peças cerâmicas | 4.5 | kg |  | 0.33 | 1.49
Porcelanato polido extra 60x60cm | 1.05 | m² |  | 67.9 | 71.3
Custo unitário total dos materiais |  |  |  |  | 73.64
CUSTO UNITÁRIO SEM BDI |  |  |  |  | 79.47
B.D.I. | 24.23% |  |  |  | 19.26
PREÇO UNITÁRIO TOTAL |  |  |  |  | 98.73
SOLEIRA EM GRANITO CINZA ANDORINHA, LARGURA 15CM, ESPESSURA 3CM, ASSENTADA SOBRE ARGAMASSA TRAÇO 1:4 (CIMENTO E AREIA) (m) |  |  |  | CÓDIGO-SINAPI/PI
84161 ADAPTADA
Mão-de-obra | Quant. | Unid. |  | Salário hora | Custo horário
Marmorista/graniteiro | 0.4 | h |  | 11.72 | 4.69
Servente | 0.2 | h |  | 9.6 | 1.92
Custo horário total da mão-de-obra c/ls |  |  |  |  | 6.61
Materiais | Quant. | Unid. |  | Valor R$ | Custo unitário
Soleira em granito cinza andorinha l = 15cm e = 3cm, polido | 1 | m |  | 92.5 | 92.5
Argamassa cimento/areia 1:4 - preparo manual p | 0.003 | m³ |  | 338.71 | 1.02
Custo unitário total dos materiais |  |  |  |  | 93.52
CUSTO UNITÁRIO SEM BDI |  |  |  |  | 100.13
B.D.I. | 24.23% |  |  |  | 24.26
PREÇO UNITÁRIO TOTAL |  |  |  |  | 124.39
PORTA DE FERRO, DE ABRIR, TIPO CHAPA LISA, COM GUARNIÇÕES (m²) |  |  |  | CÓDIGO-SINAPI/PI
73933/002
Mão-de-obra | Quant. | Unid. |  | Salário hora | Custo horário
Ajudante | 1.8 | h |  | 9.8 | 17.64
Pedreiro | 0.8 | h |  | 12.24 | 9.79
Serralheiro | 1.6 | h |  | 11.74 | 18.78
Servente | 1 | h |  | 9.6 | 9.6
Custo horário total da mão-de-obra c/ls |  |  |  |  | 55.81
Materiais | Quant. | Unid. |  | Valor R$ | Custo unitário
Porta ferro abrir tp chapa c/ requadro e guarnicão completa | 1 | m² |  | 395.64 | 395.64
Argamassa cimento/areia 1:4 - preparo manual p | 0.006 | m³ |  | 338.71 | 2.03
Custo unitário total dos materiais |  |  |  |  | 397.67
CUSTO UNITÁRIO SEM BDI |  |  |  |  | 453.48
B.D.I. | 24.23% |  |  |  | 109.88
PREÇO UNITÁRIO TOTAL |  |  |  |  | 563.36
JANELA DE FERRO, DE ENROLAR, TIPO ONDULADA CHAPA 24 RAIADA LARGA, COM GUARNICOES (m²) |  |  |  | CÓDIGO-SINAPI/PI
74136/003
Mão-de-obra | Quant. | Unid. |  | Salário hora | Custo horário
Ajudante | 2 | h |  | 9.8 | 19.6
Pedreiro | 0.8 | h |  | 12.24 | 9.79
Serralheiro | 1.8 | h |  | 11.74 | 21.13
Servente | 1 | h |  | 9.6 | 9.6
Custo horário total da mão-de-obra c/ls |  |  |  |  | 60.12
Materiais | Quant. | Unid. |  | Valor R$ | Custo unitário
Janela/Porta de enrolar completa (montante e fechadura) em chapa de aço ondulada nº 26 | 1 | m² |  | 172.5 | 172.5
Argamassa cimento/areia 1:4 - preparo manual p | 0.006 | m³ |  | 338.71 | 2.03
Custo unitário total dos materiais |  |  |  |  | 174.53
CUSTO UNITÁRIO SEM BDI |  |  |  |  | 234.65
B.D.I. | 24.23% |  |  |  | 56.86
PREÇO UNITÁRIO TOTAL |  |  |  |  | 291.51
COBOGO DE CONCRETO (ELEMENTO VAZADO), 7X50X50CM, ASSENTADO COM ARGAMASSA TRAÇO 1:4 (CIMENTO E AREIA) (m²) |  |  |  | CÓDIGO-SINAPI/PI
73937/001
Mão-de-obra | Quant. | Unid. |  | Salário hora | Custo horário
Pedreiro | 0.85 | h |  | 12.24 | 10.4
Servente | 0.85 | h |  | 9.6 | 8.16
Custo horário total da mão-de-obra c/ls |  |  |  |  | 18.56
Materiais | Quant. | Unid. |  | Valor R$ | Custo unitário
Elemento vazado concreto 50 x 50 x 7cm | 4 | und |  | 21.17 | 84.68
Argamassa cimento/areia 1:4 - preparo manual p | 0.0048 | m³ |  | 338.71 | 1.63
Custo unitário total dos materiais |  |  |  |  | 86.31
CUSTO UNITÁRIO SEM BDI |  |  |  |  | 104.87
B.D.I. | 24.23% |  |  |  | 25.41
PREÇO UNITÁRIO TOTAL |  |  |  |  | 130.28
PINTURA COM TINTA TEXTURIZADA ACRILICA (m²) |  |  |  | CÓDIGO-SINAPI/PI
73746/001
Mão-de-obra | Quant. | Unid. |  | Salário hora | Custo horário
Pintor | 0.3 | h |  | 12.24 | 3.67
Servente | 0.2 | h |  | 9.6 | 1.92
Custo horário total da mão-de-obra c/ls |  |  |  |  | 5.59
Materiais | Quant. | Unid. |  | Valor R$ | Custo unitário
Tinta texturizada acrílica p/ pintura interna/externa | 0.66 | l |  | 12.31 | 8.12
Custo unitário total dos materiais |  |  |  |  | 8.12
CUSTO UNITÁRIO SEM BDI |  |  |  |  | 13.71
B.D.I. | 24.23% |  |  |  | 3.32
PREÇO UNITÁRIO TOTAL |  |  |  |  | 17.03
GRANITO CINZA ANDORINHA POLÍDO PARA BANCADA E=2,5 CM, LARGURA 60CM - FORNECIMENTO E INSTALACAO (m) |  |  |  | CÓDIGO-SINAPI/PI
74126/001
Mão-de-obra | Quant. | Unid. |  | Salário hora | Custo horário
Materiais | Quant. | Unid. |  | Valor R$ | Custo unitário
Granito cinza polido p/bancada e=2,5 cm | 0.6 | m² |  | 299.76 | 179.86
Colocação banca marmore/granito/aco inox exclusive banca - p | 1 | m |  | 45.2 | 45.2
Custo unitário total dos materiais |  |  |  |  | 225.06
CUSTO UNITÁRIO SEM BDI |  |  |  |  | 225.06
B.D.I. | 24.23% |  |  |  | 54.53
PREÇO UNITÁRIO TOTAL |  |  |  |  | 279.59
COLOCACAO BANCA MARMORE/GRANITO/ACO INOX EXCLUSIVE BANCA - P (m) |  |  |  | CÓDIGO-SINAPI/PI
73541 ADAPTADA
Mão-de-obra | Quant. | Unid. |  | Salário hora | Custo horário
Pedreiro | 2 | h |  | 12.24 | 24.48
Servente | 2 | h |  | 9.6 | 19.2
Custo horário total da mão-de-obra c/ls |  |  |  |  | 43.68
Materiais | Quant. | Unid. |  | Valor R$ | Custo unitário
Argamassa cimento/areia 1:4 - preparo manual | 0.0045 | l |  | 338.71 | 1.52
Custo unitário total dos materiais |  |  |  |  | 1.52
CUSTO UNITÁRIO SEM BDI |  |  |  |  | 45.2
B.D.I. | 24.23% |  |  |  | 10.95
PREÇO UNITÁRIO TOTAL |  |  |  |  | 56.15
ESPELHO CRISTAL, ESPESSURA 4MM, COM PARAFUSOS DE FIXAÇÃO, SEM MOLDURA (m²) |  |  |  | CÓDIGO-SINAPI/PI
85005
Mão-de-obra | Quant. | Unid. |  | Salário hora | Custo horário
Servente | 0.4 | h |  | 9.6 | 3.84
Vidraceiro | 2 | h |  | 11 | 22
Custo horário total da mão-de-obra c/ls |  |  |  |  | 25.84
Materiais | Quant. | Unid. |  | Valor R$ | Custo unitário
Parafuso francês m16(d=16mm) x 45mm cab abaulada - zincagem a fogo | 4 | und |  | 1.47 | 5.88
Espelho cristal e = 4 mm | 1 | m² |  | 190.67 | 190.67
Custo unitário total dos materiais |  |  |  |  | 196.55
CUSTO UNITÁRIO SEM BDI |  |  |  |  | 222.39
B.D.I. | 24.23% |  |  |  | 53.89
PREÇO UNITÁRIO TOTAL |  |  |  |  | 276.28
CHAPIM DE CONCRETO APARENTE COM ACABAMENTO DESEMPENADO, FORMA DE COMPENSADO PLASTIFICADO (MADEIRIT) DE 14 X 10 CM, FUNDIDO NO LOCAL (m) |  |  |  | CÓDIGO-SINAPI/PI
71623
Mão-de-obra | Quant. | Unid. |  | Salário hora | Custo horário
Carpinteiro de formas | 0.13 | h |  | 12.24 | 1.59
Pedreiro | 0.3 | h |  | 12.24 | 3.67
Servente | 0.45 | h |  | 9.6 | 4.32
Custo horário total da mão-de-obra c/ls |  |  |  |  | 9.58
Materiais | Quant. | Unid. |  | Valor R$ | Custo unitário
Arame recozido 18 bwg, 1,25 mm (0,01 kg/m) | 0.02 | und |  | 8.2 | 0.16
Prego de aço 18 x 30 | 0.02 |  |  | 6.89 | 0.14
Tabua madeira 3ª qualidade 2,5 x 23,0cm (1 x 9") não aparelhada | 0.18 |  |  | 5.48 | 0.99
Chapa de madeira compensada plastificada para forma de concreto, de *2,44 x 1,22* m, e = 10 mm | 0.2 |  |  | 21.55 | 4.31
Tabua madeira 2ª qualidade 2,5 x 30,0cm (1 x 12") não aparelhada | 0.13 |  |  | 8.07 | 1.05
Concreto fck=15mpa, preparo com betoneira, sem lançamento | 0.014 | m³ |  | 353.67 | 4.95
Custo unitário total dos materiais |  |  |  |  | 11.6
CUSTO UNITÁRIO SEM BDI |  |  |  |  | 21.18
B.D.I. | 24.23% |  |  |  | 5.13
PREÇO UNITÁRIO TOTAL |  |  |  |  | 26.31
FRISO EM BAIXO RELEVO COM PERFIL DE ALUMÍNIO ANODIZADO PRETO FOSCO (m) |  |  |  | CÓDIGO
COMP. DESENVOLVIDA
Mão-de-obra | Quant. | Unid. |  | Salário hora | Custo horário
Pedreiro | 0.6 | h |  | 12.24 | 7.34
Servente | 0.5 | h |  | 9.6 | 4.8
Custo horário total da mão-de-obra c/ls |  |  |  |  | 12.14
Materiais | Quant. | Unid. |  | Valor R$ | Custo unitário
Perfil de alumínio anodizado preto fosco | 1.05 | m |  | 15.79 | 16.58
Argamassa cimento/areia 1:4 - preparo manual | 0.00048 | m³ |  | 338.71 | 0.16
Custo unitário total dos materiais |  |  |  |  | 16.74
CUSTO UNITÁRIO SEM BDI |  |  |  |  | 28.88
B.D.I. | 24.23% |  |  |  | 7
PREÇO UNITÁRIO TOTAL |  |  |  |  | 35.88
RUFO EM CONCRETO ARMADO, LARGURA 40CM E ESPESSURA 3CM (m) |  |  |  | CÓDIGO-SINAPI/PI
74098/001
Mão-de-obra | Quant. | Unid. |  | Salário hora | Custo horário
Armador | 0.004 | h |  | 12.24 | 0.05
Carpinteiro de formas | 0.18 | h |  | 12.24 | 2.2
Pedreiro | 0.1 | h |  | 12.24 | 1.22
Servente | 0.36 | h |  | 9.6 | 3.46
Ajudante de carpinteiro | 0.22 | h |  | 10.01 | 2.2
Custo horário total da mão-de-obra c/ls |  |  |  |  | 9.13
Materiais | Quant. | Unid. |  | Valor R$ | Custo unitário
Aço CA-60, 5,0 mm, vergalhão | 0.6292 | kg |  | 3.19 | 2.01
Arame recozido 18 bwg, 1,25 mm (0,01 kg/m) | 0.01144 | kg |  | 8.2 | 0.09
Areia grossa | 0.01314 | m³ |  | 70 | 0.92
Cimento portland composto CP II- 32 | 5.82 | kg |  | 0.58 | 3.38
Desmoldante para forma de madeira | 0.0204 | l |  | 9.4 | 0.19
Peça de madeira roliça sem tratamento (eucalipto ou regional equivalente) d = 12 a 15 cm, p/escoramentos, h = 6 m | 0.36 | m |  | 6.52 | 2.35
Peça de madeira nativa/regional 2,5 x 10cm (1x4") não aparelhada (sarrafo p/forma) | 0.1836 | m |  | 4.13 | 0.76
Pedra britada n. 2 - posto pedreira / fornecedor (sem frete) | 0.0164 | m³ |  | 73 | 1.2
Prego polido com cabeça 2 1/2 x 10 | 0.024 | kg |  | 7.4 | 0.18
Tabua madeira 2ª qualidade 2,5 x 30,0cm (1 x 12") não aparelhada | 0.2604 | m |  | 8.07 | 2.1
Custo unitário total dos materiais |  |  |  |  | 13.18
CUSTO UNITÁRIO SEM BDI |  |  |  |  | 22.31
B.D.I. | 24.23% |  |  |  | 5.41
PREÇO UNITÁRIO TOTAL |  |  |  |  | 27.72
BARRA DE APOIO PARA DEFICIENTE EM TUBO DE AÇO GALVANIZADO 2", COM PINTURA EM ESMALTE SINTÉTICO(m) |  |  |  | CÓDIGO
COMP. DESENVOLVIDA
Mão-de-obra | Quant. | Unid. |  | Salário hora | Custo horário
Ajudante | 1.7 | h |  | 9.8 | 16.66
Servente | 1.6 | h |  | 9.6 | 15.36
Custo horário total da mão-de-obra c/ls |  |  |  |  | 32.02
Materiais | Quant. | Unid. |  | Valor R$ | Custo unitário
Braçadeira c/ parafuso d = 2 1/2" | 2 | und |  | 2.91 | 5.82
Tubo aço galv c/ costura din 2440/NBR 5580 classe média dn 2" (50mm) e=3,65mm - 5,10kg/m | 1 | m |  | 39.59 | 39.59
Argamassa cimento/areia 1:4 - preparo manual | 0.003 | m³ |  | 338.71 | 1.02
Custo unitário total dos materiais |  |  |  |  | 46.43
CUSTO UNITÁRIO SEM BDI |  |  |  |  | 78.45
B.D.I. | 24.23% |  |  |  | 19.01
PREÇO UNITÁRIO TOTAL |  |  |  |  | 97.46
CUBA DE EMBUTIR OVAL EM LOUÇA BRANCA, 35 X 50CM OU EQUIVALENTE - FORNECIMENTO E INSTALAÇÃO (un) |  |  |  | CÓDIGO-SINAPI/PI
86901
Mão-de-obra | Quant. | Unid. |  | Salário hora | Custo horário
Auxiliar de encanador ou bombeiro hidraúlico | 1 | h |  | 10.01 | 10.01
Encanador ou bombeiro hidraúlico | 1 | h |  | 12.24 | 12.24
Custo horário total da mão-de-obra c/ls |  |  |  |  | 22.25
Materiais | Quant. | Unid. |  | Valor R$ | Custo unitário
Lavatório/cuba de embutir oval louca branca 35 x 50cm ou equiv sem ladrõo - padrão médio | 1 | und |  | 50.54 | 50.54
Custo unitário total dos materiais |  |  |  |  | 50.54
CUSTO UNITÁRIO SEM BDI |  |  |  |  | 72.79
B.D.I. | 25% |  |  |  | 18.2
PREÇO UNITÁRIO TOTAL |  |  |  |  | 90.99
CUBA DE ACO INOXIDÁVEL 56,0X33,0X11,5CM - FORNECIMENTO E INSTALACAO (un) |  |  |  | CÓDIGO-SINAPI/PI
74129/002
Materiais | Quant. | Unid. |  | Valor R$ | Custo unitário
Cuba aço inoxidável num 2 (56,0x33,0x11,5) cm | 1 | und |  | 53.52 | 53.52
Colocação cuba louça/aço inox exclusive cuba/complemento - p | 1 | und |  | 22.25 | 22.25
Custo unitário total dos materiais |  |  |  |  | 75.77
CUSTO UNITÁRIO SEM BDI |  |  |  |  | 75.77
B.D.I. | 24.23% |  |  |  | 18.36
PREÇO UNITÁRIO TOTAL |  |  |  |  | 94.13
COLOCAÇÃO CUBA LOUÇA/AÇO INOX EXCLUSIVE CUBA/COMPLEMENTO - P (un) |  |  |  | CÓDIGO-SINAPI/PI
73540
Mão-de-obra | Quant. | Unid. |  | Salário hora | Custo horário
Auxiliar de encanador ou bombeiro hidraúlico | 1 | h |  | 10.01 | 10.01
Encanador ou bombeiro hidraúlico | 1 | h |  | 12.24 | 12.24
Custo horário total da mão-de-obra c/ls |  |  |  |  | 22.25
CUSTO UNITÁRIO SEM BDI |  |  |  |  | 22.25
B.D.I. | 24.23% |  |  |  | 5.39
PREÇO UNITÁRIO TOTAL |  |  |  |  | 27.64
LIMPEZA FINAL DA OBRA (m²) |  |  |  | CÓDIGO-SINAPI/PI
9537
Mão-de-obra | Quant. | Unid. |  | Salário hora | Custo horário
Servente | 0.14 | h |  | 9.6 | 1.34
Custo horário total da mão-de-obra c/ls |  |  |  |  | 1.34
Materiais | Quant. | Unid. |  | Valor R$ | Custo unitário
Acido muriatico (solucao acida) | 0.05 | l |  | 2.2 | 0.11
Custo unitário total dos materiais |  |  |  |  | 0.11
CUSTO UNITÁRIO SEM BDI |  |  |  |  | 1.45
B.D.I. | 24.23% |  |  |  | 0.35
PREÇO UNITÁRIO TOTAL |  |  |  |  | 1.8
PISO EM CONCRETO 20MPA PREPARO MECANICO, ESPESSURA 10 CM, COM ARMACAO EM TELA SOLDADA (m²) |  |  |  | CÓDIGO-SINAPI/PI
72183 ADAPTADA
Mão-de-obra | Quant. | Unid. |  | Salário hora | Custo horário
Armador | 0.02 | h |  | 12.24 | 0.24
Pedreiro | 0.26 | h |  | 12.24 | 3.18
Ajudante | 1.94 | h |  | 9.8 | 19.01
Custo horário total da mão-de-obra c/ls |  |  |  |  | 22.43
Materiais | Quant. | Unid. |  | Valor R$ | Custo unitário
Tela de aço soldada CA-60, q-196 (3,11 kg/m2), diâmetro do fio = 5,00 mm, largura = 2,45 m, espacamento = 10x10 cm | 1.05 | m² |  | 16.43 | 17.25
Concreto fck=20mpa, virado em betoneira, sem lancamento | 0.1 | m³ |  | 344.76 | 34.48
Custo unitário total dos materiais |  |  |  |  | 51.73
CUSTO UNITÁRIO SEM BDI |  |  |  |  | 74.16
B.D.I. | 24.23% |  |  |  | 17.97
PREÇO UNITÁRIO TOTAL |  |  |  |  | 92.13
CONCRETO FCK=20MPA, VIRADO EM BETONEIRA, SEM LANCAMENTO (m³) (AUXILIAR) |  |  |  | CÓDIGO-SINAPI/PI
73972/002
Mão-de-obra | Quant. | Unid. |  | Salário hora | Custo horário
Operador de betoneira(caminhão) | 1.8336 | h |  | 19.84 | 36.38
Servente | 3.2378 | h |  | 9.6 | 31.08
Custo horário total da mão-de-obra c/ls |  |  |  |  | 67.46
Materiais | Quant. | Unid. |  | Valor R$ | Custo unitário
Areia media - posto jazida / fornecedor (sem frete) | 0.8904 | m³ |  | 25.5 | 22.71
Cimento portland composto CP II- 32 | 320 | kg |  | 0.58 | 185.6
Pedra britada n. 1 ou 19 mm - posto pedreira / fornecedor (sem frete) | 0.836 | m³ |  | 75.58 | 63.18
Betoneira 580l elétrica trifásica 7,5hp c/ carregador mecânico | 1.8336 | h |  | 3.17 | 5.81
Custo unitário total dos materiais |  |  |  |  | 277.3
CUSTO UNITÁRIO SEM BDI |  |  |  |  | 344.76
B.D.I. | 24.23% |  |  |  | 83.54
PREÇO UNITÁRIO TOTAL |  |  |  |  | 428.3
RETIRADA, LIMPEZA E REASSENTAMENTO DE PARALELEPIPEDO SOBRE COLCHAO DE AREIA ESPESSURA 10CM, REJUNTADO COM ARGAMASSA TRACO 1:3 (CIMENTOE AREIA), CONSIDERANDO APROVEITAMENTO DO PARALELEPIPEDO (m²) |  |  |  | CÓDIGO-SINAPI/PI
73790/003 ADAPTADA
Mão-de-obra | Quant. | Unid. |  | Salário hora | Custo horário
Calceteiro (que trabalha c/pavimentacao de blokret) | 0.4 | h |  | 11.53 | 4.61
Servente | 2.6 | h |  | 9.6 | 24.96
Custo horário total da mão-de-obra c/ls |  |  |  |  | 29.57
Materiais | Quant. | Unid. |  | Valor R$ | Custo unitário
Areia grossa | 0.1 | m³ |  | 70 | 7
Argamassa traco 1:3 (cimento e areia grossa não peneirada), preparo mecânico | 0.02 | m³ |  | 423.41 | 8.47
Custo unitário total dos materiais |  |  |  |  | 15.47
CUSTO UNITÁRIO SEM BDI |  |  |  |  | 45.04
B.D.I. | 24.23% |  |  |  | 10.91
PREÇO UNITÁRIO TOTAL |  |  |  |  | 55.95
REMOCAO DE BLOKRET COM EMPILHAMENTO (m²) |  |  |  | CÓDIGO-SINAPI/PI
85375
Mão-de-obra | Quant. | Unid. |  | Salário hora | Custo horário
Pedreiro | 0.07 | h |  | 12.24 | 0.86
Servente | 0.7 | h |  | 9.6 | 6.72
Custo horário total da mão-de-obra c/ls |  |  |  |  | 7.58
CUSTO UNITÁRIO SEM BDI |  |  |  |  | 7.58
B.D.I. | 24.23% |  |  |  | 1.84
PREÇO UNITÁRIO TOTAL |  |  |  |  | 9.42
CAPINA E LIMPEZA MANUAL DE TERRENO COM PEQUENOS ARBUSTOS (m²) |  |  |  | CÓDIGO-SINAPI/PI
73822/001
Mão-de-obra | Quant. | Unid. |  | Salário hora | Custo horário
Servente | 0.3 | h |  | 9.6 | 2.88
Custo horário total da mão-de-obra c/ls |  |  |  |  | 2.88
CUSTO UNITÁRIO SEM BDI |  |  |  |  | 2.88
B.D.I. | 24.23% |  |  |  | 0.7
PREÇO UNITÁRIO TOTAL |  |  |  |  | 3.58
REGULARIZAÇÃO DE SUPERFÍCIES EM TERRA COM MOTONIVELADORA (m²) |  |  |  | CÓDIGO-SINAPI/PI
79472
Mão-de-obra | Quant. | Unid. |  | Salário hora | Custo horário
Motoniveladora ate 130hp (incl manut/operação) | 0.003 | h |  | 124.05 | 0.37
Custo horário total da mão-de-obra c/ls |  |  |  |  | 0.37
CUSTO UNITÁRIO SEM BDI |  |  |  |  | 0.37
B.D.I. | 24.23% |  |  |  | 0.09
PREÇO UNITÁRIO TOTAL |  |  |  |  | 0.46
ESCAVAÇÃO, CARGA E TRANSPORTE DE MATERIAL DE 1ª CATEGORIA, CAMINHO DE SERVIÇO PAVIMENTADO, COM ESCAVADEIRA HIDRÁULICA E CAMINHÃO BASCULANTE 6 M3, DMT 800 ATÉ 1.000 M (m³) |  |  |  | CÓDIGO-SINAPI/PI
72836
Mão-de-obra | Quant. | Unid. |  | Salário hora | Custo horário
Ajudante | 0.0157 | h |  | 9.8 | 0.15
Custo horário total da mão-de-obra c/ls |  |  |  |  | 0.15
Materiais | Quant. | Unid. |  | Valor R$ | Custo unitário
Escavadeira hidráulica sobre esteira 105hp, peso operacional 17t, cap. 0,8m3 - chp diurno ³ | 0.0052 | h |  | 159.12 | 0.83
Caminhão basculante, 6m3,12t - 162hp (vu=5anos) - CHP diurno | 0.0289 | CHP |  | 118.3 | 3.42
Custo unitário total dos materiais |  |  |  |  | 4.25
CUSTO UNITÁRIO SEM BDI |  |  |  |  | 4.4
B.D.I. | 24.23% |  |  |  | 1.07
PREÇO UNITÁRIO TOTAL |  |  |  |  | 5.47
ESPALHAMENTO MECANIZADO (COM MOTONIVELADORA 140 HP) MATERIAL 1A. CATEGORIA (m²) |  |  |  | CÓDIGO-SINAPI/PI
74153/001
Mão-de-obra | Quant. | Unid. |  | Salário hora | Custo horário
Ajudante geral | 0.00237 | h |  | 9.8 | 0.02
Custo horário total da mão-de-obra c/ls |  |  |  |  | 0.02
Materiais | Quant. | Unid. |  | Valor R$ | Custo unitário
Motoniveladora 140hp peso operacional 12,5t - chp diurno | 0.001185 | CHP |  | 174.21 | 0.21
Custo unitário total dos materiais |  |  |  |  | 0.21
CUSTO UNITÁRIO SEM BDI |  |  |  |  | 0.23
B.D.I. | 24.23% |  |  |  | 0.06
PREÇO UNITÁRIO TOTAL |  |  |  |  | 0.29
COMPACTAÇÃO MECÂNICA C/ CONTROLE DO GC>=95% DO PN (AREAS) (C/MONIVELADORA 140 HP E ROLO COMPRESSOR VIBRATORIO 80 HP) (m³) |  |  |  | CÓDIGO-SINAPI/PI
74005/002
Mão-de-obra | Quant. | Unid. |  | Salário hora | Custo horário
Servente | 0.03 | h |  | 9.6 | 0.29
Custo horário total da mão-de-obra c/ls |  |  |  |  | 0.29
Materiais | Quant. | Unid. |  | Valor R$ | Custo unitário
Caminhao pipa com barra espargidora e capacidade de *6000* litros (locação com operador, combustivel e manutenção | 0.01 | h |  | 56.86 | 0.57
Motoniveladora com potência de 140 a 155 hp (locação com operador, combustivel e manutenção) | 0.005 | h |  | 135 | 0.68
Rolo compactador vibratório liso autopropelido 83hp, força impacto 11t, tipo muller vap-ssl ou equiv (incl manutenção/operação) | 0.005 | h |  | 67.41 | 0.34
Rolo compactador vibratório pé de carneiro autopropelido 83hp, força impacto 19t, tipo muller vap-ssp ou equiv (incl manutenção/operação) | 0.01 | h |  | 68.17 | 0.68
Trator de pneus até 75HP (incl manut/operação) | 0.01 | h |  | 39.8 | 0.4
Grade de disco rebocável, com 20 discos de 24" e pneus para transporte (locação) | 0.01 | h |  | 15.75 | 0.16
Custo unitário total dos materiais |  |  |  |  | 2.83
CUSTO UNITÁRIO SEM BDI |  |  |  |  | 3.12
B.D.I. | 24.23% |  |  |  | 0.76
PREÇO UNITÁRIO TOTAL |  |  |  |  | 3.88
PAVIMENTO EM PARALELEPÍPEDO SOBRE COLCHÃO DE AREIA REJUNTADO COM ARGAMASSA DE CIMENTO E AREIA NO TRAÇO 1:3 (PEDRAS PEQUENAS 30 A 35 PEÇAS POR M²) (m²) |  |  |  | CÓDIGO-SINAPI/PI
72799
Mão-de-obra | Quant. | Unid. |  | Salário hora | Custo horário
Calceteiro (que trabalha c/pavimentacao de blokret) | 0.4 | h |  | 11.53 | 4.61
Servente | 0.91 | h |  | 9.6 | 8.74
Custo horário total da mão-de-obra c/ls |  |  |  |  | 13.35
Materiais | Quant. | Unid. |  | Valor R$ | Custo unitário
Areia grossa | 0.1 | m³ |  | 70 | 7
Areia fina - posto jazida / fornecedor (sem frete) | 0.023 | m³ |  | 15 | 0.35
Cimento portland composto CP II- 32 | 9.11 | kg |  | 0.58 | 5.28
Paralelepípedo granitico ou basaltico - 30 a 35 pecas/m2 (sem frete) | 35 | und |  | 0.46 | 16.1
Custo unitário total dos materiais |  |  |  |  | 28.73
CUSTO UNITÁRIO SEM BDI |  |  |  |  | 42.08
B.D.I. | 24.23% |  |  |  | 10.2
PREÇO UNITÁRIO TOTAL |  |  |  |  | 52.28
COMPACTACAO DE PAVIMENTO (m²) |  |  |  | CÓDIGO-SINAPI/PI
5682
Mão-de-obra | Quant. | Unid. |  | Salário hora | Custo horário
Ajudante | 0.001198 | h |  | 9.8 | 0.01
Custo horário total da mão-de-obra c/ls |  |  |  |  | 0.01
Materiais | Quant. | Unid. |  | Valor R$ | Custo unitário
Rolo compactador vibratório, cilindro liso, auto-propel. 80hp, peso má ximo operacional 8,1t - chp diurno | 0.002396 | CHP |  | 124.18 | 0.3
Custo unitário total dos materiais |  |  |  |  | 0.3
CUSTO UNITÁRIO SEM BDI |  |  |  |  | 0.31
B.D.I. | 24.23% |  |  |  | 0.08
PREÇO UNITÁRIO TOTAL |  |  |  |  | 0.39
SARJETA EM ARGAMASSA TRAÇO 1:3, PREPARO MECÂNICO, ESPESSURA = 3CM, LARGURA = 40CM (m) |  |  |  | CÓDIGO
COMP. DESENVOLVIDA
Mão-de-obra | Quant. | Unid. |  | Salário hora | Custo horário
Pedreiro | 0.4 | h |  | 12.24 | 4.9
Servente | 0.4 | h |  | 9.6 | 3.84
Custo horário total da mão-de-obra c/ls |  |  |  |  | 8.74
Materiais | Quant. | Unid. |  | Valor R$ | Custo unitário
Argamassa traco 1:3 (cimento e areia grossa não peneirada), preparo mecânico | 0.012 | m³ |  | 423.41 | 5.08
Custo unitário total dos materiais |  |  |  |  | 5.08
CUSTO UNITÁRIO SEM BDI |  |  |  |  | 13.82
B.D.I. | 24.23% |  |  |  | 3.35
PREÇO UNITÁRIO TOTAL |  |  |  |  | 17.17
VERGA RETA E PILARETES DE CONCRETO ARMADO (m³) |  |  |  | CÓDIGO
COMP. DESENVOLVIDA
Mão-de-obra | Quant. | Unid. |  | Salário hora | Custo horário
Ajudante | 12.3 | h |  | 9.8 | 120.54
Armador | 4.8 | h |  | 12.24 | 58.75
Carpinteiro | 7.5 | h |  | 12.24 | 91.8
Pedreiro | 2 | h |  | 12.24 | 24.48
Servente | 12 | h |  | 9.6 | 115.2
Custo horário total da mão-de-obra c/ls |  |  |  |  | 410.77
Materiais | Quant. | Unid. |  | Valor R$ | Custo unitário
Areia media - posto jazida / fornecedor (sem frete) | 0.6235 | m³ |  | 25.5 | 15.9
Cimento portland composto CP II- 32 | 327.6 | kg |  | 0.58 | 190.01
Pedra britada n. 1 ou 19 mm - posto pedreira / fornecedor (sem frete) | 0.878 | m³ |  | 75.58 | 66.36
Armação aço CA-50, diam. 6,3 (1/4") à 12,5mm(1/2") -fornecimento/ corte(perda de 10%) / dobra / colocação | 60 | kg |  | 6.02 | 361.2
Arame recozido 18 bwg, 1,25 mm (0,01 kg/m) | 1.2 | kg |  | 8.2 | 9.84
Prego de aco 18 x 27 | 2 | kg |  | 7.4 | 14.8
Peça de madeira nativa / regional 7,5 x 7,5cm (3x3) não aparelhada (p/forma) | 0.6 | m |  | 7.74 | 4.64
Tábua madeira 2ª qualidade 2,5 x 30,0cm (1 x 12") não aparelhada | 5 | m |  | 8.07 | 40.35
Betoneira 580l elétrica trifásica 7,5hp c/ carregador mecânico | 0.714 | h |  | 3.17 | 2.26
Custo unitário total dos materiais |  |  |  |  | 705.36
CUSTO UNITÁRIO SEM BDI |  |  |  |  | 1116.13
B.D.I. | 24.23% |  |  |  | 270.44
PREÇO UNITÁRIO TOTAL |  |  |  |  | 1386.57
Ministério da Integração Nacional
Companhia de Desenvolvimento dos Vales do São Francisco e do Parnaíba
Ministério da Integração Nacional
Companhia de Desenvolvimento dos Vales do São Francisco e do Parnaíba

## mão de obra
CONSTRUÇÃO DO ATRACADOURO PARA EMBARCAÇÕES COM RAMPA DE CONCRETO NO RIO PARNAÍBA
COMPOSIÇÕES DE CUSTOS UNITÁRIOS MÃO DE OBRA
Servente com encargos complementares (h) |  |  | CÓDIGO-SINAPI/PI
88316
Descrição | Coef. | Unid. | Salário hora | Custo horário
Ferramentas (encargos complementares) | 1 | h | 0.37 | 0.37
EPI (encargos complementares) | 1 | h | 1.31 | 1.31
Servente | 1 | h | 6.33 | 6.33
Alimentação (encargos complementares) | 1 | h | 1.16 | 1.16
Transporte (encargos complementares) | 1 | h | 0.3 | 0.3
Exames (encargos complementares) | 1 | h | 0.09 | 0.09
Seguro (encargos complementares) | 1 | h | 0.04 | 0.04
Custo unitário total dos materiais |  |  |  | 9.6
CUSTO UNITÁRIO SEM BDI |  |  |  | 9.6
B.D.I. | 24.23% |  |  | 2.33
PREÇO UNITÁRIO TOTAL |  |  |  | 11.93
Ferramentas com encargos complementares (h) |  |  | CÓDIGO-SINAPI/PI
88236
Descrição | Coef. | Unid. | Salário hora | Custo horário
Balde plástico 10l | 0.0029 | h | 6.23 | 0.02
Enxada estreita de *240 x 230* mm, sem cabo | 0.0029 | h | 18 | 0.05
Carro-de-mão cacamba metalica e pneu macico | 0.00285 | kg | 105.68 | 0.3
Custo unitário total dos materiais |  |  |  | 0.37
CUSTO UNITÁRIO SEM BDI |  |  |  | 0.37
B.D.I. | 24.23% |  |  | 0.09
PREÇO UNITÁRIO TOTAL |  |  |  | 0.46
EPI com encargos complementares (h) |  |  | CÓDIGO SINAPI
88237
Mão-de-obra | Quant. | Unid. | Salário hora | Custo horário
Luva raspa de couro, cano curto | 0.01785 | h | 8 | 0.14
Bota couro solado de borracha vulcanizada | 0.01785 |  | 29.91 | 0.53
Capa p/ chuva | 0.0179 | h | 24.92 | 0.45
Capacete plástico rigido | 0.0179 | h | 10.54 | 0.19
Custo horário total da mão-de-obra c/ls |  |  |  | 1.31
CUSTO UNITÁRIO SEM BDI |  |  |  | 1.31
B.D.I. | 24.23% |  |  | 0.32
PREÇO UNITÁRIO TOTAL |  |  |  | 1.63
Carpinteiro de formas com encargos complementares (h) |  |  | CÓDIGO SINAPI
88262
Descrição | Coef. | Unid. | Salário hora | Custo horário
Ferramentas (encargos complementares) | 1 | h | 0.37 | 0.37
EPI (encargos complementares) | 1 | h | 1.31 | 1.31
Servente | 1 | h | 8.96 | 8.96
Alimentação (encargos complementares) | 1 | h | 1.16 | 1.16
Transporte (encargos complementares) | 1 | h | 0.3 | 0.3
Exames (encargos complementares) | 1 | h | 0.09 | 0.09
Seguro (encargos complementares) | 1 | h | 0.04 | 0.04
Custo unitário total dos materiais |  |  |  | 12.23
CUSTO UNITÁRIO SEM BDI |  |  |  | 12.24
B.D.I. | 24.23% |  |  | 2.97
PREÇO UNITÁRIO TOTAL |  |  |  | 15.21
Auxiliar técnico de engenharia com encargos complementares (h) |  |  | CÓDIGO SINAPI
88255
Descrição | Coef. | Unid. | Salário hora | Custo horário
Ferramentas (encargos complementares) | 1 | h | 0.37 | 0.37
EPI (encargos complementares) | 1 | h | 1.31 | 1.31
Auxiliar técnico de engenharia | 1 | h | 15.57 | 15.57
Alimentação (encargos complementares) | 1 | h | 1.16 | 1.16
Transporte (encargos complementares) | 1 | h | 0.3 | 0.3
Exames (encargos complementares) | 1 | h | 0.09 | 0.09
Seguro (encargos complementares) | 1 | h | 0.04 | 0.04
Custo unitário total dos materiais |  |  |  | 18.84
CUSTO UNITÁRIO SEM BDI |  |  |  | 18.84
B.D.I. | 24.23% |  |  | 4.56
PREÇO UNITÁRIO TOTAL |  |  |  | 23.4
Pedreiro com encargos complementares (h) |  |  | CÓDIGO SINAPI
88309
Descrição | Coef. | Unid. | Salário hora | Custo horário
Ferramentas (encargos complementares) | 1 | h | 0.37 | 0.37
EPI (encargos complementares) | 1 | h | 1.31 | 1.31
Pedreiro | 1 | h | 8.96 | 8.96
Alimentação (encargos complementares) | 1 | h | 1.16 | 1.16
Transporte (encargos complementares) | 1 | h | 0.3 | 0.3
Exames (encargos complementares) | 1 | h | 0.09 | 0.09
Seguro (encargos complementares) | 1 | h | 0.04 | 0.04
Custo unitário total dos materiais |  |  |  | 12.23
CUSTO UNITÁRIO SEM BDI |  |  |  | 12.24
B.D.I. | 24.23% |  |  | 2.97
PREÇO UNITÁRIO TOTAL |  |  |  | 15.21
Ajudante pedreiro (geral) com encargos complementares (h) |  |  | CÓDIGO SINAPI
88242
Descrição | Coef. | Unid. | Salário hora | Custo horário
Ferramentas (encargos complementares) | 1 | h | 0.37 | 0.37
EPI (encargos complementares) | 1 | h | 1.31 | 1.31
Ajudante de pedreiro | 1 | h | 6.52 | 6.52
Alimentação (encargos complementares) | 1 | h | 1.16 | 1.16
Transporte (encargos complementares) | 1 | h | 0.3 | 0.3
Exames (encargos complementares) | 1 | h | 0.09 | 0.09
Seguro (encargos complementares) | 1 | h | 0.04 | 0.04
Custo unitário total dos materiais |  |  |  | 9.79
CUSTO UNITÁRIO SEM BDI |  |  |  | 9.8
B.D.I. | 24.23% |  |  | 2.37
PREÇO UNITÁRIO TOTAL |  |  |  | 12.17
Soldador com encargos complementares (h) |  |  | CÓDIGO SINAPI
88317
Descrição | Coef. | Unid. | Salário hora | Custo horário
Ferramentas (encargos complementares) | 1 | h | 0.37 | 0.37
EPI (encargos complementares) | 1 | h | 1.31 | 1.31
Soldador | 1 | h | 9.02 | 9.02
Alimentação (encargos complementares) | 1 | h | 1.16 | 1.16
Transporte (encargos complementares) | 1 | h | 0.3 | 0.3
Exames (encargos complementares) | 1 | h | 0.09 | 0.09
Seguro (encargos complementares) | 1 | h | 0.04 | 0.04
Custo unitário total dos materiais |  |  |  | 12.29
CUSTO UNITÁRIO SEM BDI |  |  |  | 12.29
B.D.I. | 24.23% |  |  | 2.98
PREÇO UNITÁRIO TOTAL |  |  |  | 15.27
Armador com encargos complementares (h) |  |  | CÓDIGO SINAPI
88245
Descrição | Coef. | Unid. | Salário hora | Custo horário
Ferramentas (encargos complementares) | 1 | h | 0.37 | 0.37
EPI (encargos complementares) | 1 | h | 1.31 | 1.31
Armador | 1 | h | 8.96 | 8.96
Alimentação (encargos complementares) | 1 | h | 1.16 | 1.16
Transporte (encargos complementares) | 1 | h | 0.3 | 0.3
Exames (encargos complementares) | 1 | h | 0.09 | 0.09
Seguro (encargos complementares) | 1 | h | 0.04 | 0.04
Custo unitário total dos materiais |  |  |  | 12.23
CUSTO UNITÁRIO SEM BDI |  |  |  | 12.24
B.D.I. | 24.23% |  |  | 2.97
PREÇO UNITÁRIO TOTAL |  |  |  | 15.21
Pintor com encargos complementares (h) |  |  | CÓDIGO SINAPI
88310
Descrição | Coef. | Unid. | Salário hora | Custo horário
Ferramentas (encargos complementares) | 1 | h | 0.37 | 0.37
EPI (encargos complementares) | 1 | h | 1.31 | 1.31
Pintor | 1 | h | 8.96 | 8.96
Alimentação (encargos complementares) | 1 | h | 1.16 | 1.16
Transporte (encargos complementares) | 1 | h | 0.3 | 0.3
Exames (encargos complementares) | 1 | h | 0.09 | 0.09
Seguro (encargos complementares) | 1 | h | 0.04 | 0.04
Custo unitário total dos materiais |  |  |  | 12.23
CUSTO UNITÁRIO SEM BDI |  |  |  | 12.24
B.D.I. | 24.23% |  |  | 2.97
PREÇO UNITÁRIO TOTAL |  |  |  | 15.21
Jardineiro com encargos complementares (h) |  |  | CÓDIGO SINAPI
88441
Descrição | Coef. | Unid. | Salário hora | Custo horário
Ferramentas (encargos complementares) | 1 | h | 0.37 | 0.37
EPI (encargos complementares) | 1 | h | 1.31 | 1.31
Jardineiro | 1 | h | 6.79 | 6.79
Alimentação (encargos complementares) | 1 | h | 1.16 | 1.16
Transporte (encargos complementares) | 1 | h | 0.3 | 0.3
Exames (encargos complementares) | 1 | h | 0.09 | 0.09
Seguro (encargos complementares) | 1 | h | 0.04 | 0.04
Custo unitário total dos materiais |  |  |  | 10.06
CUSTO UNITÁRIO SEM BDI |  |  |  | 10.07
B.D.I. | 24.23% |  |  | 2.44
PREÇO UNITÁRIO TOTAL |  |  |  | 12.51
Operador de máquinas e equipamentos com encargos complementares (h) |  |  | CÓDIGO SINAPI
88297
Descrição | Coef. | Unid. | Salário hora | Custo horário
EPI (encargos complementares) | 1 | h | 1.31 | 1.31
Operador de máquinas e equipamentos | 1 | h | 17.87 | 17.87
Alimentação (encargos complementares) | 1 | h | 1.16 | 1.16
Transporte (encargos complementares) | 1 | h | 0.3 | 0.3
Exames (encargos complementares) | 1 | h | 0.09 | 0.09
Seguro (encargos complementares) | 1 | h | 0.04 | 0.04
Custo unitário total dos materiais |  |  |  | 20.77
CUSTO UNITÁRIO SEM BDI |  |  |  | 20.76
B.D.I. | 24.23% |  |  | 5.03
PREÇO UNITÁRIO TOTAL |  |  |  | 25.79
Estucador com encargos complementares (h) |  |  | CÓDIGO SINAPI
88268
Descrição | Coef. | Unid. | Salário hora | Custo horário
Ferramentas (encargos complementares) | 1 | h | 0.37 | 0.37
EPI (encargos complementares) | 1 | h | 1.31 | 1.31
Estucador | 1 | h | 7.91 | 7.91
Alimentação (encargos complementares) | 1 | h | 1.16 | 1.16
Transporte (encargos complementares) | 1 | h | 0.3 | 0.3
Exames (encargos complementares) | 1 | h | 0.09 | 0.09
Seguro (encargos complementares) | 1 | h | 0.04 | 0.04
Custo unitário total dos materiais |  |  |  | 11.18
CUSTO UNITÁRIO SEM BDI |  |  |  | 11.18
B.D.I. | 24.23% |  |  | 2.71
PREÇO UNITÁRIO TOTAL |  |  |  | 13.89
Ajudante de armador com encargos complementares (h) |  |  | CÓDIGO SINAPI
88238
Descrição | Coef. | Unid. | Salário hora | Custo horário
Ferramentas (encargos complementares) | 1 | h | 0.37 | 0.37
EPI (encargos complementares) | 1 | h | 1.31 | 1.31
Ajudante de armador | 1 | h | 6.73 | 6.73
Alimentação (encargos complementares) | 1 | h | 1.16 | 1.16
Transporte (encargos complementares) | 1 | h | 0.3 | 0.3
Exames (encargos complementares) | 1 | h | 0.09 | 0.09
Seguro (encargos complementares) | 1 | h | 0.04 | 0.04
Custo unitário total dos materiais |  |  |  | 10
CUSTO UNITÁRIO SEM BDI |  |  |  | 10.01
B.D.I. | 24.23% |  |  | 2.43
PREÇO UNITÁRIO TOTAL |  |  |  | 12.44
Serralheiro com encargos complementares (h) |  |  | CÓDIGO SINAPI
88315
Descrição | Coef. | Unid. | Salário hora | Custo horário
Ferramentas (encargos complementares) | 1 | h | 0.37 | 0.37
EPI (encargos complementares) | 1 | h | 1.31 | 1.31
Serralheiro | 1 | h | 8.47 | 8.47
Alimentação (encargos complementares) | 1 | h | 1.16 | 1.16
Transporte (encargos complementares) | 1 | h | 0.3 | 0.3
Exames (encargos complementares) | 1 | h | 0.09 | 0.09
Seguro (encargos complementares) | 1 | h | 0.04 | 0.04
Custo unitário total dos materiais |  |  |  | 11.74
CUSTO UNITÁRIO SEM BDI |  |  |  | 11.74
B.D.I. | 24.23% |  |  | 2.84
PREÇO UNITÁRIO TOTAL |  |  |  | 14.58
Auxiliar de serralheiro com encargos complementares (h) |  |  | CÓDIGO SINAPI
88251
Descrição | Coef. | Unid. | Salário hora | Custo horário
Ferramentas (encargos complementares) | 1 | h | 0.37 | 0.37
EPI (encargos complementares) | 1 | h | 1.31 | 1.31
Auxiliar de serralheiro | 1 | h | 6.37 | 6.37
Alimentação (encargos complementares) | 1 | h | 1.16 | 1.16
Transporte (encargos complementares) | 1 | h | 0.3 | 0.3
Exames (encargos complementares) | 1 | h | 0.09 | 0.09
Seguro (encargos complementares) | 1 | h | 0.04 | 0.04
Custo unitário total dos materiais |  |  |  | 9.64
CUSTO UNITÁRIO SEM BDI |  |  |  | 9.64
B.D.I. | 24.23% |  |  | 2.34
PREÇO UNITÁRIO TOTAL |  |  |  | 11.98
Ajudante de carpinteiro com encargos complementares (h) |  |  | CÓDIGO SINAPI
88239
Descrição | Coef. | Unid. | Salário hora | Custo horário
Ferramentas (encargos complementares) | 1 | h | 0.37 | 0.37
EPI (encargos complementares) | 1 | h | 1.31 | 1.31
Ajudante de carpinteiro | 1 | h | 6.73 | 6.73
Alimentação (encargos complementares) | 1 | h | 1.16 | 1.16
Transporte (encargos complementares) | 1 | h | 0.3 | 0.3
Exames (encargos complementares) | 1 | h | 0.09 | 0.09
Seguro (encargos complementares) | 1 | h | 0.04 | 0.04
Custo unitário total dos materiais |  |  |  | 10
CUSTO UNITÁRIO SEM BDI |  |  |  | 10.01
B.D.I. | 24.23% |  |  | 2.43
PREÇO UNITÁRIO TOTAL |  |  |  | 12.44
Telhadista com encargos complementares (h) |  |  | CÓDIGO SINAPI
88323
Descrição | Coef. | Unid. | Salário hora | Custo horário
Ferramentas (encargos complementares) | 1 | h | 0.37 | 0.37
EPI (encargos complementares) | 1 | h | 1.31 | 1.31
Telhadista | 1 | h | 7.75 | 7.75
Alimentação (encargos complementares) | 1 | h | 1.16 | 1.16
Transporte (encargos complementares) | 1 | h | 0.3 | 0.3
Exames (encargos complementares) | 1 | h | 0.09 | 0.09
Seguro (encargos complementares) | 1 | h | 0.04 | 0.04
Custo unitário total dos materiais |  |  |  | 11.02
CUSTO UNITÁRIO SEM BDI |  |  |  | 11.02
B.D.I. | 24.23% |  |  | 2.67
PREÇO UNITÁRIO TOTAL |  |  |  | 13.69
Azulejista ou Ladrilhista com encargos complementares (h) |  |  | CÓDIGO SINAPI
88256
Descrição | Coef. | Unid. | Salário hora | Custo horário
Ferramentas (encargos complementares) | 1 | h | 0.37 | 0.37
EPI (encargos complementares) | 1 | h | 1.31 | 1.31
Azulejista ou Ladrilhista | 1 | h | 8.15 | 8.15
Alimentação (encargos complementares) | 1 | h | 1.16 | 1.16
Transporte (encargos complementares) | 1 | h | 0.3 | 0.3
Exames (encargos complementares) | 1 | h | 0.09 | 0.09
Seguro (encargos complementares) | 1 | h | 0.04 | 0.04
Custo unitário total dos materiais |  |  |  | 11.42
CUSTO UNITÁRIO SEM BDI |  |  |  | 11.42
B.D.I. | 24.23% |  |  | 2.77
PREÇO UNITÁRIO TOTAL |  |  |  | 14.19
Marmorista/graniteiro com encargos complementares (h) |  |  | CÓDIGO SINAPI
88274
Descrição | Coef. | Unid. | Salário hora | Custo horário
Ferramentas (encargos complementares) | 1 | h | 0.37 | 0.37
EPI (encargos complementares) | 1 | h | 1.31 | 1.31
Marmorista/graniteiro | 1 | h | 8.44 | 8.44
Alimentação (encargos complementares) | 1 | h | 1.16 | 1.16
Transporte (encargos complementares) | 1 | h | 0.3 | 0.3
Exames (encargos complementares) | 1 | h | 0.09 | 0.09
Seguro (encargos complementares) | 1 | h | 0.04 | 0.04
Custo unitário total dos materiais |  |  |  | 11.71
CUSTO UNITÁRIO SEM BDI |  |  |  | 11.72
B.D.I. | 24.23% |  |  | 2.84
PREÇO UNITÁRIO TOTAL |  |  |  | 14.56
Vidraceiro com encargos complementares (h) |  |  | CÓDIGO SINAPI
88325
Descrição | Coef. | Unid. | Salário hora | Custo horário
Ferramentas (encargos complementares) | 1 | h | 0.37 | 0.37
EPI (encargos complementares) | 1 | h | 1.31 | 1.31
Vidraceiro | 1 | h | 7.73 | 7.73
Alimentação (encargos complementares) | 1 | h | 1.16 | 1.16
Transporte (encargos complementares) | 1 | h | 0.3 | 0.3
Exames (encargos complementares) | 1 | h | 0.09 | 0.09
Seguro (encargos complementares) | 1 | h | 0.04 | 0.04
Custo unitário total dos materiais |  |  |  | 11
CUSTO UNITÁRIO SEM BDI |  |  |  | 11
B.D.I. | 24.23% |  |  | 2.67
PREÇO UNITÁRIO TOTAL |  |  |  | 13.67
Auxiliar de encanador ou bombeiro hidraúlico com encargos complementares (h) |  |  | CÓDIGO SINAPI
88248
Descrição | Coef. | Unid. | Salário hora | Custo horário
Ferramentas (encargos complementares) | 1 | h | 0.37 | 0.37
EPI (encargos complementares) | 1 | h | 1.31 | 1.31
Auxiliar de encanador ou bombeiro hidraúlico | 1 | h | 6.73 | 6.73
Alimentação (encargos complementares) | 1 | h | 1.16 | 1.16
Transporte (encargos complementares) | 1 | h | 0.3 | 0.3
Exames (encargos complementares) | 1 | h | 0.09 | 0.09
Seguro (encargos complementares) | 1 | h | 0.04 | 0.04
Custo unitário total dos materiais |  |  |  | 10
CUSTO UNITÁRIO SEM BDI |  |  |  | 10.01
B.D.I. | 24.23% |  |  | 2.43
PREÇO UNITÁRIO TOTAL |  |  |  | 12.44
Encanador ou bombeiro hidraúlico com encargos complementares (h) |  |  | CÓDIGO SINAPI
88267
Descrição | Coef. | Unid. | Salário hora | Custo horário
Ferramentas (encargos complementares) | 1 | h | 0.37 | 0.37
EPI (encargos complementares) | 1 | h | 1.31 | 1.31
Encanador ou bombeiro hidraúlico | 1 | h | 8.96 | 8.96
Alimentação (encargos complementares) | 1 | h | 1.16 | 1.16
Transporte (encargos complementares) | 1 | h | 0.3 | 0.3
Exames (encargos complementares) | 1 | h | 0.09 | 0.09
Seguro (encargos complementares) | 1 | h | 0.04 | 0.04
Custo unitário total dos materiais |  |  |  | 12.23
CUSTO UNITÁRIO SEM BDI |  |  |  | 12.24
B.D.I. | 24.23% |  |  | 2.97
PREÇO UNITÁRIO TOTAL |  |  |  | 15.21
Operador de betoneira(caminhão) com encargos complementares (h) |  |  | CÓDIGO SINAPI
88291
Descrição | Coef. | Unid. | Salário hora | Custo horário
EPI (encargos complementares) | 1 | h | 1.31 | 1.31
Operador de betoneira(caminhão) | 1 | h | 16.94 | 16.94
Alimentação (encargos complementares) | 1 | h | 1.16 | 1.16
Transporte (encargos complementares) | 1 | h | 0.3 | 0.3
Exames (encargos complementares) | 1 | h | 0.09 | 0.09
Seguro (encargos complementares) | 1 | h | 0.04 | 0.04
Custo unitário total dos materiais |  |  |  | 19.84
CUSTO UNITÁRIO SEM BDI |  |  |  | 19.84
B.D.I. | 24.23% |  |  | 4.81
PREÇO UNITÁRIO TOTAL |  |  |  | 24.65
Calceteiro (que trabalha c/pavimentacao de blokret) com encargos complementares (h) |  |  | CÓDIGO SINAPI
88260
Descrição | Coef. | Unid. | Salário hora | Custo horário
Ferramentas (encargos complementares) | 1 | h | 0.37 | 0.37
EPI (encargos complementares) | 1 | h | 1.31 | 1.31
Calceteiro | 1 | h | 8.25 | 8.25
Alimentação (encargos complementares) | 1 | h | 1.16 | 1.16
Transporte (encargos complementares) | 1 | h | 0.3 | 0.3
Exames (encargos complementares) | 1 | h | 0.09 | 0.09
Seguro (encargos complementares) | 1 | h | 0.04 | 0.04
Custo unitário total dos materiais |  |  |  | 11.52
CUSTO UNITÁRIO SEM BDI |  |  |  | 11.53
B.D.I. | 24.23% |  |  | 2.79
PREÇO UNITÁRIO TOTAL |  |  |  | 14.32
Eletricista ou oficial eletricista com encargos complementares (h) |  |  | CÓDIGO SINAPI
88264
Descrição | Coef. | Unid. | Salário hora | Custo horário
Ferramentas (encargos complementares) | 1 | h | 0.37 | 0.37
EPI (encargos complementares) | 1 | h | 1.31 | 1.31
Eletricista ou oficial eletricista | 1 | h | 9 | 9
Alimentação (encargos complementares) | 1 | h | 1.16 | 1.16
Transporte (encargos complementares) | 1 | h | 0.3 | 0.3
Exames (encargos complementares) | 1 | h | 0.09 | 0.09
Seguro (encargos complementares) | 1 | h | 0.04 | 0.04
Custo unitário total dos materiais |  |  |  | 12.27
CUSTO UNITÁRIO SEM BDI |  |  |  | 12.27
B.D.I. | 24.23% |  |  | 2.97
PREÇO UNITÁRIO TOTAL |  |  |  | 15.24
Auxiliar de eletricista com encargos complementares (h) |  |  | CÓDIGO SINAPI
88247
Descrição | Coef. | Unid. | Salário hora | Custo horário
Ferramentas (encargos complementares) | 1 | h | 0.37 | 0.37
EPI (encargos complementares) | 1 | h | 1.31 | 1.31
Auxciliar de eletricista | 1 | h | 6.8 | 6.8
Alimentação (encargos complementares) | 1 | h | 1.16 | 1.16
Transporte (encargos complementares) | 1 | h | 0.3 | 0.3
Exames (encargos complementares) | 1 | h | 0.09 | 0.09
Seguro (encargos complementares) | 1 | h | 0.04 | 0.04
Custo unitário total dos materiais |  |  |  | 10.07
CUSTO UNITÁRIO SEM BDI |  |  |  | 10.08
B.D.I. | 24.23% |  |  | 2.44
PREÇO UNITÁRIO TOTAL |  |  |  | 12.52
CÓDIGO-SINAPI/PI
84033
Ministério da Integração Nacional
Companhia de Desenvolvimento dos Vales do São Francisco e do Parnaíba
Ministério da Integração Nacional
Companhia de Desenvolvimento dos Vales do São Francisco e do Parnaíba

## comp_elétrica
CONSTRUÇÃO DO ATRACADOURO PARA EMBARCAÇÕES COM RAMPA DE CONCRETO NO RIO PARNAÍBA
COMPOSIÇÕES DE CUSTOS UNITÁRIOS - INSTALAÇÕES ELÉTRICAS QUIOSQUES E ILUMINAÇÃO EXTERNA
Rasgo e fechamento de alvenaria para embutimento de tubulação (m) | CÓDIGO-SINAPI/PI |  | 72135
INSUMO | UNIDADE | ÍNDICE | CUSTO UNITÁRIO | CUSTO TOTAL
Material
Argamassa cimento/areia traço 1:4 - preparo manual | m³ | 0.002 | 338.71 | 0.67742
Mão de obra
pedreiro | h | 0.005 | 12.24 | 0.06
servente | h | 0.25 | 9.6 | 2.4
BDI (24,23%) | % | 24.23 | 3.14 | 0.76
Custo total |  |  |  | 3.9
Escavação para Tubulação elétrica e reaterro (m³) | CÓDIGO |  | COMP. DESENVOLVIDA
INSUMO | UNIDADE | ÍNDICE | CUSTO UNITÁRIO | CUSTO TOTAL
Mão de obra
servente | h | 2.55 | 9.6 | 24.48
BDI (24,23%) | % | 24.23 | 24.48 | 5.93
Custo total |  |  |  | 30.41
Cabo de cobre eletrolítico flexível, com isolamento em PVC/70 C - 750V, com características especiais para não propagação de chamas a auto extinção do fogo, bitola 2,5 mm² (m) | CÓDIGO-SINAPI/PI |  | 73860/008
INSUMO | UNIDADE | ÍNDICE | CUSTO UNITÁRIO | CUSTO TOTAL
Material |  |  |  | 1.1724
cabo de cobre isolamento antichama 450/750v 2,5mm2 | m | 1 | 1.16 | 1.16
fita isolante adesiva antichama em rolos 19mm x 5m | m | 0.0112 | 1.11 | 0.012432
Mão de obra |  |  |  | 1.09
eletricista ou oficial eletricista | h | 0.05 | 12.27 | 0.61
servente | h | 0.05 | 9.6 | 0.48
BDI (24,23%) | % | 24.23 | 2.26 | 0.55
Custo total |  |  |  | 2.81
Cabo de cobre eletrolítico flexível, com isolamento em PVC/70 C - 750V, com características especiais para não propagação de chamas a auto extinção do fogo, bitola 4,0 mm² (m) | CÓDIGO-SINAPI/PI |  | 73860/009
INSUMO | UNIDADE | ÍNDICE | CUSTO UNITÁRIO | CUSTO TOTAL
Material |  |  |  | 1.6724
cabo de cobre isolamento antichama 450/750v 4,0mm2 | m | 1 | 1.66 | 1.66
fita isolante adesiva antichama em rolos 19mm x 5m | m | 0.0112 | 1.11 | 0.012432
Mão de obra |  |  |  | 1.34
eletricista ou oficial eletricista | h | 0.061 | 12.27 | 0.75
servente | h | 0.061 | 9.6 | 0.59
BDI (24,23%) | % | 24.23 | 3.01 | 0.73
Custo total |  |  |  | 3.74
Eletroduto de PVC flexivel corrugado tipo tigre flex ou similar diâmetro 3/4" (m) | CÓDIGO-SINAPI/PI |  | 72934
INSUMO | UNIDADE | ÍNDICE | CUSTO UNITÁRIO | CUSTO TOTAL
Material |  |  |  | 1.21
Eletroduto pvc flexivel corrugado 20mm tipo tigreflex ou equiv | m | 1 | 1.21 | 1.21
Mão de obra |  |  |  | 2.68
eletricista ou oficial eletricista | h | 0.12 | 12.27 | 1.47
auxiliar de eletricista | h | 0.12 | 10.08 | 1.21
BDI (24,23%) | % | 24.23 | 3.89 | 0.94
Custo total |  |  |  | 4.83
Eletroduto de PVC rígido tipo roscável diâmetro 25mm (m) | CÓDIGO-SINAPI/PI |  | 74252/001
INSUMO | UNIDADE | ÍNDICE | CUSTO UNITÁRIO | CUSTO TOTAL
Material |  |  |  | 3.3
eletroduto pvc rosca s/luva 25mm | m | 1.1 | 3 | 3.3
Mão de obra |  |  |  | 6.7
eletricista ou oficial eletricista | h | 0.3 | 12.27 | 3.68
auxiliar de eletricista | h | 0.3 | 10.08 | 3.02
BDI (24,23%) | % | 24.23 | 10 | 2.42
Custo total |  |  |  | 12.42
Caixa de passagem PVC 4"x2" (interruptor/tomadas) (unid) | CÓDIGO-SINAPI/PI |  | 83387
INSUMO | UNIDADE | ÍNDICE | CUSTO UNITÁRIO | CUSTO TOTAL
Material |  |  |  | 1.39
caixa pvc 4" x 2" p/ eletroduto " | un | 1 | 1.39 | 1.39
Mão de obra |  |  |  | 3.35
eletricista ou oficial eletricista | h | 0.15 | 12.27 | 1.84
auxiliar de eletricista | h | 0.15 | 10.08 | 1.51
BDI (24,23%) | % | 24.23 | 4.74 | 1.15
Custo total |  |  |  | 5.89
Caixa de passagem PVC 4"X4" (luminárias) (unid) | CÓDIGO-SINAPI/PI |  | 83386
INSUMO | UNIDADE | ÍNDICE | CUSTO UNITÁRIO | CUSTO TOTAL
Material |  |  |  | 2.21
caixa pvc 4" x 4" p/ eletroduto " | un | 1 | 2.21 | 2.21
Mão de obra |  |  |  | 3.35
eletricista ou oficial eletricista | h | 0.15 | 12.27 | 1.84
auxiliar de eletricista | h | 0.15 | 10.08 | 1.51
BDI (24,23%) | % | 24.23 | 5.56 | 1.35
Custo total |  |  |  | 6.91
Luminária tipo plafon, de sobrepor, com duas lâmpadas fluorescente 2x15w, completa, fornecimento e instalação (un) | CÓDIGO |  | COMP. DESENVOLVIDA
INSUMO | UNIDADE | ÍNDICE | CUSTO UNITÁRIO | CUSTO TOTAL
Material
Luminária tipo plafon, de sobrepor, para duas lâmpadas fluorescente 2x15w, completa | unid. | 1 | 62.9 | 62.9
Lâmpada fluoresscente 15ww | unid. | 2 | 3.61 | 7.22
Mão de obra
eletricista ou oficial eletricista | h | 0.85 | 12.27 | 10.43
servente | h | 0.85 | 9.6 | 8.16
BDI (28,49%) | % | 28.49 | 88.71 | 25.27
Custo total |  |  |  | 113.98
Quadro de distribuição de energia de embutir, em chapa metálica, para 18 disjuntores termomagneticos monopolares, com barramento trifasico e neutro, fornecimento e instalacao (unid) | CÓDIGO-SINAPI/PI |  | 74131/004
INSUMO | UNIDADE | ÍNDICE | CUSTO UNITÁRIO | CUSTO TOTAL
Material |  |  |  | 227.34
Quadro de distribuicao de embutir c/ barramento monofasico p/ 18 disjuntores unipolares em chapa de aco galvanizado | un | 1 | 227.34 | 227.34
Mão de obra |  |  |  | 55.88
eletricista ou oficial eletricista | h | 2.5 | 12.27 | 30.68
auxiliar de eletricista | h | 2.5 | 10.08 | 25.2
BDI (24,23%) | % | 24.23 | 283.22 | 68.62
Custo total |  |  |  | 351.84
Centro de distribuição de embutir cemar ou similar para disjuntor americano, em chapa de aço com porta, para 6 circuitos, barra de terra, neutro (unid) | CÓDIGO-SINAPI/PI |  | 83463 ADAPTADA
INSUMO | UNIDADE | ÍNDICE | CUSTO UNITÁRIO | CUSTO TOTAL
Material |  |  |  | 149.22
Quadro de distribuicao de embutir c/ barramento monofasico p/ 6 disjuntores unipolares em chapa de aco galvanizado | un | 1 | 149.22 | 149.22
Mão de obra |  |  |  | 44.7
eletricista ou oficial eletricista | h | 2 | 12.27 | 24.54
auxiliar de eletricista | h | 2 | 10.08 | 20.16
BDI (24,23%) | % | 24.23 | 193.92 | 46.99
Custo total |  |  |  | 240.91
Quadro de medição de embutir padrão Eletrobrás Distribuição Piauí (unid) | CÓDIGO |  | COMP. DESENVOLVIDA
INSUMO | UNIDADE | ÍNDICE | CUSTO UNITÁRIO | CUSTO TOTAL
Material |  |  |  | 78.82
Caixa metalica p/ medição monofasica chapa 18 (300 x 300 x 145mm) p/ uso externo c/ porta e caixa de, cor cinza, sem transformador, padrao Eletrobrás Distribuição Piauí | un | 1 | 78.82 | 78.82
Mão de obra |  |  |  | 22.35
eletricista ou oficial eletricista | h | 1 | 12.27 | 12.27
auxiliar de eletricista | h | 1 | 10.08 | 10.08
BDI (24,23%) | % | 24.23 | 101.17 | 24.51
Custo total |  |  |  | 125.68
Haste de aterramento de 3000mm x 5/8" com conector reforçado (unid) | CÓDIGO-SINAPI/PI |  | 68069
INSUMO | UNIDADE | ÍNDICE | CUSTO UNITÁRIO | CUSTO TOTAL
Material |  |  |  | 28.5
Haste de aterramento em aço, revestida com baixa camada de cobre, com 3,00m de comprimento e Dn = 5/8", com conector tipo grampo | un | 1 | 28.5 | 28.5
Mão de obra |  |  |  | 8.94
eletricista ou oficial eletricista | h | 0.4 | 12.27 | 4.91
auxiliar de eletricista | h | 0.4 | 10.08 | 4.03
BDI (24,23%) | % | 24.23 | 37.44 | 9.07
Custo total |  |  |  | 46.51
Disjuntor termomagnético, quick-lag 10 A (unid) | CÓDIGO-SINAPI/PI |  | 74130/001
INSUMO | UNIDADE | ÍNDICE | CUSTO UNITÁRIO | CUSTO TOTAL
Material
Disjuntor termomagnético, monopolar 10 A, 220 V (unid) | un | 1 | 7.7 | 7.7
Mão de obra
eletricista ou oficial eletricista | h | 0.125 | 12.27 | 1.5337
BDI (24,23%) | % | 24.23 | 9.23 | 2.24
Custo total |  |  |  | 11.4738
Disjuntor termomagnético, quick-lag 20 A, para medição (unid) | CÓDIGO-SINAPI/PI |  | 74130/001
INSUMO | UNIDADE | ÍNDICE | CUSTO UNITÁRIO | CUSTO TOTAL
Material
Disjuntor termomagnético, monopolar 20 A, 220 V (unid) | un | 1 | 7.7 | 7.7
Mão de obra
eletricista ou oficial eletricista | h | 0.125 | 12.27 | 1.5337
BDI (24,23%) | % | 24.23 | 9.23 | 2.24
Custo total |  |  |  | 11.4738
Disjuntor termomagnético, quick-lag 30 A, para QGBT (unid) | CÓDIGO-SINAPI/PI |  | 74130/001
INSUMO | UNIDADE | ÍNDICE | CUSTO UNITÁRIO | CUSTO TOTAL
Material
Disjuntor termomagnético, tripolar 30 A, 220 V (unid) | un | 1 | 51.69 | 51.69
Mão de obra
eletricista ou oficial eletricista | h | 0.125 | 12.27 | 1.5337
BDI (24,23%) | % | 24.23 | 53.22 | 12.9
Custo total |  |  |  | 66.1238
Tomada de embutir 2P+T universal, 10 A, 250 V (unid) | CÓDIGO-SINAPI/PI |  | 83540
INSUMO | UNIDADE | ÍNDICE | CUSTO UNITÁRIO | CUSTO TOTAL
Material
tomada embutir 2P + T universal redonda 10a/250v c/ placa, tipo silentoque pial ou equiv | un | 1 | 6.5 | 6.5
Mão de obra
eletricista ou oficial eletricista | h | 0.2 | 12.27 | 2.454
auxiliar de eletricista | h | 0.2 | 10.08 | 2.02
BDI (24,23%) | % | 24.23 | 10.97 | 2.66
Custo total |  |  |  | 13.63
Interruptor, 1 seção simples, 10A, 250 V (unid) | CÓDIGO-SINAPI/PI |  | 72332 ADAPTADA
INSUMO | UNIDADE | ÍNDICE | CUSTO UNITÁRIO | CUSTO TOTAL
Material
interruptor simples embutir 10a/250v c/placa | un | 1 | 6.11 | 6.11
Mão de obra
eletricista ou oficial eletricista | h | 0.2 | 12.27 | 2.45
auxiliar de eletricista | h | 0.2 | 10.08 | 2.02
BDI (24,23%) | % | 24.23 | 10.58 | 2.56
Custo total |  |  |  | 13.14
Caixa de passagem em alvenaria de tijolo maciço 60x60x60cm, revestida internamento com barra lisa (cimento e areia, traço 1:4) e=2,0cm, com tampa pré-moldada de concreto e fundo de concreto 15mpa tipo com escavação e confecção (unid) | CÓDIGO-SINAPI/PI |  | 74104/001
INSUMO | UNIDADE | ÍNDICE | CUSTO UNITÁRIO | CUSTO TOTAL
Material
Cimento portland composto CP II- 32 | kg | 0.8 | 0.58 | 0.46
Tijolo cerâmico macico 5 x 10 x 20cm | un | 75.886 | 0.25 | 18.97
Argamassa cimento/areia 1:4 - preparo mecânico | m³ | 0.0165 | 352.2 | 5.81
Argamassa cimento/areia 1:4 - preparo manual p | m³ | 0.0228 | 338.71 | 7.72
Concreto fck=15MPA, preparo com betoneira, sem lancamento | m³ | 0.018 | 353.67 | 6.37
Tampa em concreto armado 60x60x5cm p/caixa inspeção/fossa séptica | un | 1 | 19.75 | 19.75
Escavação manual em material de 1ª categoria até 1,5m excluindo esgotamneto/escoramento | m³ | 0.216 | 33.6 | 7.26
Mão de obra
Servente | h | 1.65 | 9.6 | 15.84
Pedreiro | h | 1.9 | 12.24 | 23.26
BDI (24,23%) | % | 24.23 | 105.44 | 25.55
Custo total |  |  |  | 130.99
Tampa em concreto armado 60x60x5cm p/caixa inspeção/fossa séptica (unid) | CÓDIGO-SINAPI/PI |  | 6087
INSUMO | UNIDADE | ÍNDICE | CUSTO UNITÁRIO | CUSTO TOTAL
Material
Betoneira de 320 a 600 litros sem carregador e com motor eletrico trifasico (locacao) | h | 0.013 | 0.95 | 0.01
Cimento portland composto CP II- 32 | kg | 5.54 | 0.58 | 3.21
Aço CA-60, 5,0 mm, vergalhão | kg | 1.44 | 3.19 | 4.59
Arame recozido 18 bwg - 1,25mm - 9,60 g/m | kg | 0.029 | 8.2 | 0.24
Areia media - posto jazida / fornecedor (sem frete) | m³ | 0.016 | 25.5 | 0.41
Peça de madeira 3a/4a qualidade 2,5 x 5cm não aparelhada | m | 2.5 | 2.11 | 5.28
Pedra britada n. 2 - posto pedreira / fornecedor (sem frete) | m³ | 0.015 | 73 | 1.1
Prego polido com cabeça 17 x 27 | kg | 0.08 | 6.84 | 0.55
Mão de obra
Armador | h | 0.1 | 12.24 | 1.22
Carpinteiro de formas | h | 0.1 | 12.24 | 1.22
Servente | h | 0.2 | 9.6 | 1.92
BDI (24,23%) | % | 24.23 | 19.75 | 4.79
Custo total |  |  |  | 24.54 | 19.75
Lâmpada fluorescente compacta espiral 85W, luz branca 220V. Fornecimento e instalação (unid) | CÓDIGO |  | COMP. DESENVOLVIDA
INSUMO | UNIDADE | ÍNDICE | CUSTO UNITÁRIO | CUSTO TOTAL
Material
Lâmpada fluorescente compacta espiral 85W, luz branca 220V | un | 1 | 83.9 | 83.9
Mão de obra
eletricista ou oficial eletricista | h | 0.1 | 12.27 | 1.227
BDI (24,23%) | % | 24.23 | 85.13 | 20.63
Custo total |  |  |  | 105.76
Lâmpada fluorescente compacta espiral 30W, luz branca 220V. Fornecimento e instalação (unid) | CÓDIGO |  | COMP. DESENVOLVIDA
INSUMO | UNIDADE | ÍNDICE | CUSTO UNITÁRIO | CUSTO TOTAL
Material
Lâmpada fluorescente compacta espiral 30W, luz branca 220V | un | 1 | 17.9 | 17.9
Mão de obra
eletricista ou oficial eletricista | h | 0.1 | 12.27 | 1.227
BDI (24,23%) | % | 24.23 | 19.13 | 4.64
Custo total |  |  |  | 23.77
Poste decorativo em tubo de aço zincado com luminária três pétalas em vidro leitoso, 03 pétalas, com 5,50m, exclusive lâmpada (unid) | CÓDIGO |  | COMP. DESENVOLVIDA
INSUMO | UNIDADE | ÍNDICE | CUSTO UNITÁRIO | CUSTO TOTAL
Material
Concreto fck=15MPA, preparo com betoneira, sem lancamento | m³ | 0.04 | 353.67 | 14.15
Tubo aço galv c/ costura din 2440/NBR 5580 classe media dn 4" (100mm) e=4,50mm - 12,10kg/m | m | 3.5 | 96 | 336
Tubo aço galv c/ costura din 2440/NBR 5580 classe media dn 2.1/2" (65mm) e=3,65mm - 6,51kg/m | m | 2 | 52.38 | 104.76
Luminaria aberta p/ iluminacão pública, corpo refletor em aluminio fundido, porta lampada E27 com braco metalico de 1,50m | un | 3 | 65.7 | 197.1
Pintura esmalte alto brilho, duas demãos, sobre superfície metálica | m² | 1.9605 | 16.51 | 32.37
Fundo anticorrosivo a base de óxido de ferro (zarcão), uma demão | m² | 1.9605 | 7.92 | 15.53
Mão de obra
eletricista ou oficial eletricista | h | 4.5 | 12.27 | 55.22
servente | h | 13.5 | 9.6 | 129.6
BDI (24,23%) | % | 24.23 | 884.73 | 214.37
Custo total |  |  |  | 1099.1
Poste decorativo em tubo de aço zincado com luminária globo acrílico leitoso, com 3,50m, exclusive lâmpada (unid) | CÓDIGO |  | COMP. DESENVOLVIDA
INSUMO | UNIDADE | ÍNDICE | CUSTO UNITÁRIO | CUSTO TOTAL
Material
Concreto fck=15MPA, preparo com betoneira, sem lancamento | m³ | 0.0225 | 353.67 | 7.96
Tubo aço galv c/ costura din 2440/NBR 5580 classe media dn 2.1/2" (65mm) e=3,65mm - 6,51kg/m | m | 3.5 | 52.38 | 183.33
Luminaria plafonier sobrepor aro/base metalica c/ globo esferico vidro leitoso boca 10cm diâmetro 20cm para 1 lâmpada, incl soquete porcelana | un | 1 | 25.03 | 25.03
Pintura esmalte alto brilho, duas demãos, sobre superfície metálica | m² | 0.92911 | 16.51 | 15.34
Fundo anticorrosivo a base de óxido de ferro (zarcão), uma demão | m² | 0.92911 | 7.92 | 7.36
Mão de obra
eletricista ou oficial eletricista | h | 1.5 | 12.27 | 18.41
servente | h | 4.5 | 9.6 | 43.2
BDI (24,23%) | % | 24.23 | 300.63 | 72.84
Custo total |  |  |  | 373.47
Ministério da Integração Nacional
Companhia de Desenvolvimento dos Vales do São Francisco e do Parnaíba

## comp_hidráula
CONSTRUÇÃO DO ATRACADOURO PARA EMBARCAÇÕES COM RAMPA DE CONCRETO NO RIO PARNAÍBA
COMPOSIÇÕES DE CUSTOS UNITÁRIOS - INSTALAÇÕES HIDRÁULICAS
Rasgo e fechamento de alvenaria para embutimento de tubulação (m) | CÓDIGO-SINAPI/PI |  | 72135
INSUMO | UNIDADE | ÍNDICE | CUSTO UNITÁRIO | CUSTO TOTAL
Material
Argamassa cimento/areia traço 1:4 - preparo manual | m³ | 0.002 | 338.71 | 0.67742
Mão de obra
pedreiro | h | 0.005 | 12.24 | 0.06
servente | h | 0.25 | 9.6 | 2.4
BDI (24,23%) | % | 24.23 | 3.14 | 0.76
Custo total |  |  |  | 3.9
Retirada de Entulho (m³) | CÓDIGO |  | COMP. DESENVOLVIDA
INSUMO | UNIDADE | ÍNDICE | CUSTO UNITÁRIO | CUSTO TOTAL
Equipamento
caminhão basculante 8,0m3/16t diesel tipo mercedes 170hp lk-1418 ou equiv (incl manut/operacao) | h | 0.022 | 71.61 | 1.5754
Mão de obra
ajudante | h | 1.8 | 9.8 | 17.64
BDI (24,23%) | % | 24.23 | 19.22 | 4.66
Custo total |  |  |  | 23.9
Tubo PVC soldável DN 25mm (m) | CÓDIGO |  | COMP. DESENVOLVIDA
INSUMO | UNIDADE | ÍNDICE | CUSTO UNITÁRIO | CUSTO TOTAL
Material
Tubo PVC soldável DN 25mm | un | 1 | 2.43 | 2.43
Mão de obra
auxiliar de encanador ou bombeiro hidráulico | h | 0.12 | 10.01 | 1.2
encanador ou bombeiro hidráulico | h | 0.12 | 12.24 | 1.47
BDI (24,23%) | % | 24.23 | 5.1 | 1.24
Custo total |  |  |  | 6.34
Joelho 90º PVC soldável DN 25mm (un) | CÓDIGO-SINAPI/PI |  | 72573
INSUMO | UNIDADE | ÍNDICE | CUSTO UNITÁRIO | CUSTO TOTAL
Material
adesivo pvc frasco c/ 850g | un | 0.0071 | 30.09 | 0.21364
joelho pvc sold 90g p/agua fria predial 25 mm | un | 1 | 0.26 | 0.26
solucao limpadora frasco plastico c/ 1000cm3 | un | 0.0025 | 35.64 | 0.0891
Mão de obra
encanador ou bombeiro hidráulico | h | 0.18 | 12.24 | 2.2
servente | h | 0.18 | 9.6 | 1.73
BDI (24,23%) | % | 24.23 | 4.49 | 1.09
Custo total |  |  |  | 5.58
Joelho redução PVC soldavel 90º agua fria 25x20mm - fornecimento e instalação (un) | CÓDIGO-SINAPI/PI |  | 72601
INSUMO | UNIDADE | ÍNDICE | CUSTO UNITÁRIO | CUSTO TOTAL
Material
adesivo pvc frasco c/ 850g | un | 0.0059 | 30.09 | 0.17753
Joelho reducão 90g pvc sold p/agua fria predial 25 mm x 20 mm | un | 1 | 0.76 | 0.76
solucao limpadora frasco plastico c/ 1000cm3 | un | 0.002 | 35.64 | 0.07128
Mão de obra
encanador ou bombeiro hidráulico | h | 0.18 | 12.24 | 2.2
servente | h | 0.18 | 9.6 | 1.73
BDI (24,23%) | % | 24.23 | 4.94 | 1.2
Custo total |  |  |  | 6.14
Tê de pvc soldável água fria 25mm (un) | CÓDIGO-SINAPI/PI |  | 72439
INSUMO | UNIDADE | ÍNDICE | CUSTO UNITÁRIO | CUSTO TOTAL
Material
adesivo pvc frasco c/ 850g | un | 0.0106 | 30.09 | 0.31895
te de pvc soldável água fria 25mm | un | 1 | 0.78 | 0.78
solução limpadora frasco plastico c/ 1000cm3 | un | 0.0035 | 35.64 | 0.12474
Mão de obra
auxiliar de encanador ou bombeiro hidráulico | h | 0.18 | 10.01 | 1.8
encanador ou bombeiro hidráulico | h | 0.18 | 12.24 | 2.2
BDI (24,23%) | % | 24.23 | 5.22 | 1.26
Custo total |  |  |  | 6.48
Luva PVC soldável água fria 25mm (un) | CÓDIGO-SINAPI/PI |  | 72643
INSUMO | UNIDADE | ÍNDICE | CUSTO UNITÁRIO | CUSTO TOTAL
Material
adesivo pvc frasco c/ 850g | un | 0.0059 | 30.09 | 0.17753
luva pvc soldável água fria 25mm | un | 1 | 0.48 | 0.48
solução limpadora frasco plastico c/ 1000cm3 | un | 0.006 | 35.64 | 0.21384
Mão de obra
auxiliar de encanador ou bombeiro hidráulico | h | 0.09 | 10.01 | 0.9
encanador ou bombeiro hidráulico | h | 0.09 | 12.24 | 1.1
BDI (24,23%) | % | 24.23 | 2.87 | 0.7
Custo total |  |  |  | 3.57
Adaptador soldável curto c/bolsa/rosca p/reg 25mm x 1/2” (un) | CÓDIGO |  | COMP. DESENVOLVIDA
INSUMO | UNIDADE | ÍNDICE | CUSTO UNITÁRIO | CUSTO TOTAL
Material
adaptador soldável curto c/bolsa/rosca p/reg 25mm | un | 1 | 0.6 | 0.6
fita veda rosca em rolos 18mmx10m | un | 0.03 | 1.7 | 0.051
Mão de obra
auxiliar de encanador ou bombeiro hidráulico | h | 0.09 | 10.01 | 0.9
encanador ou bombeiro hidráulico | h | 0.09 | 12.27 | 1.1
BDI (24,23%) | % | 24.23 | 2.651 | 0.64
Custo total |  |  |  | 3.29
Registro gaveta 1" ref 1509-c - c/ canopla acab cromado simples (un) | CÓDIGO-SINAPI/PI |  | 74175/001
INSUMO | UNIDADE | ÍNDICE | CUSTO UNITÁRIO | CUSTO TOTAL
Material
registro gaveta 1" ref 1509-c - c/ canopla acab cromado simples | un | 1 | 52.36 | 52.36
fita veda rosca em rolos 18mmx10m | un | 0.12 | 1.7 | 0.204
Mão de obra
auxiliar de encanador ou bombeiro hidráulico | h | 0.61 | 10.01 | 6.11
encanador ou bombeiro hidráulico | h | 0.61 | 12.27 | 7.48
BDI (24,23%) | % | 24.23 | 66.15 | 16.03
Custo total |  |  |  | 82.18
Engate ou rabicho flexível em metal cromado 1/2" x 40cm (un) | CÓDIGO-SINAPI/PI |  | 86885
INSUMO | UNIDADE | ÍNDICE | CUSTO UNITÁRIO | CUSTO TOTAL
Material
Engate ou rabicho flexível em metal cromado 1/2" x 40cm | un | 1 | 26.68 | 26.68
fita veda rosca em rolos 18mmx10m | un | 0.02 | 1.7 | 0.034
Mão de obra
auxiliar de encanador ou bombeiro hidráulico | h | 0.18 | 10.01 | 1.8
encanador ou bombeiro hidráulico | h | 0.18 | 12.27 | 2.21
BDI (24,23%) | % | 24.23 | 30.72 | 7.44
Custo total |  |  |  | 38.16
Sifão metálico cromado com copos infonado 1x1.1/2 - fornecimento e instalação (un) | CÓDIGO-SINAPI/PI |  | 74128/002
INSUMO | UNIDADE | ÍNDICE | CUSTO UNITÁRIO | CUSTO TOTAL
Material
sifao em metal cromado 1 x 1 1/2" | un | 1 | 99.84 | 99.84
fita veda rosca em rolos 18mmx10m | un | 0.024 | 1.7 | 0.04
Mão de obra
encanador ou bombeiro hidraulico | h | 0.25 | 12.27 | 3.07
auxiliar de encanador ou bombeiro hidráulico | h | 0.25 | 10.01 | 2.5
BDI (24,23%) | % | 24.23 | 105.45 | 25.5505
Custo total |  |  |  | 131.0005
Válvula em metal cromado 3.1/2"x1.1/2" - fornecimento e instalação (un) | CÓDIGO-SINAPI/PI |  | 74014/001
INSUMO | UNIDADE | ÍNDICE | CUSTO UNITÁRIO | CUSTO TOTAL
Material
fita veda rosca em rolos 18mmx10m | un | 0.03 | 1.7 | 0.051
valvula em metal cromado tipo americana 3.1/2" x 1.1/2" p/ pia de cozinha | un | 1 | 42.64 | 42.64
Mão de obra
auxiliar de encanador ou bombeiro hidráulico | h | 0.3 | 10.01 | 3
encanador ou bombeiro hidráulico | h | 0.3 | 12.24 | 3.67
BDI (24,23%) | % | 24.23 | 49.36 | 11.96
Custo total |  |  |  | 61.32
Válvula em plastico cromado 1" para lavatório - fornecimento e instalação (un) | CÓDIGO-SINAPI/PI |  | 74014/002
INSUMO | UNIDADE | ÍNDICE | CUSTO UNITÁRIO | CUSTO TOTAL
Material
fita veda rosca em rolos 18mmx10m | un | 0.02 | 1.7 | 0.034
valvula em plastico cromado 1" s/unho c/ladrao p/lavatorio | un | 1 | 5.03 | 5.03
Mão de obra
auxiliar de encanador ou bombeiro hidráulico | h | 0.25 | 10.01 | 2.5
encanador ou bombeiro hidráulico | h | 0.25 | 12.24 | 3.06
BDI (24,23%) | % | 24.23 | 10.62 | 2.57
Custo total |  |  |  | 13.19
Torneira cromada tubo móvel para bancada 1/2" ou 3/4" para pia de cozinha, padrão alto - fornecimento e instalação (un) | CÓDIGO-SINAPI/PI |  | 73949/007
INSUMO | UNIDADE | ÍNDICE | CUSTO UNITÁRIO | CUSTO TOTAL
Material
fita veda rosca em rolos 18mmx10m | un | 0.028 | 1.7 | 0.0476
torneira cromada tubo móvel p/ bancada 1/2" ou 3/4" ref 1167 p/ pia coz - padrão médio | un | 1 | 100.15 | 100.15
Mão de obra
auxiliar de encanador ou bombeiro hidráulico | h | 0.5 | 10.01 | 5.01
encanador ou bombeiro hidráulico | h | 0.5 | 12.24 | 6.12
BDI (24,23%) | % | 24.23 | 111.33 | 26.98
Custo total |  |  |  | 138.31
Torneira cromada 1/2" ou 3/4" de bancada para lavatório, padrão popular com engate flexível em metal cromado 1/2"x30cm- fornecimento e instalação (un) | CÓDIGO-SINAPI/PI |  | 73949/005
INSUMO | UNIDADE | ÍNDICE | CUSTO UNITÁRIO | CUSTO TOTAL
Material
fita veda rosca em rolos 18mmx10m | un | 0.028 | 1.7 | 0.0476
Torneira cromada 1/2" ou 3/4" ref 1193 p/ lavatorio - padrao popular | un | 1 | 28.11 | 28.11
engate ou rabicho flexível em metal cromado 1/2" x 30cm | un | 1 | 24.24 | 24.24
Mão de obra
auxiliar de encanador ou bombeiro hidráulico | h | 0.65 | 10.01 | 6.51
encanador ou bombeiro hidráulico | h | 0.65 | 12.24 | 7.96
BDI (24,23%) | % | 24.23 | 66.87 | 16.2
Custo total |  |  |  | 83.07
Caixa d´água em fibrocimento - instalada, apoiada sobre madeira, cap. 500 litros (un) | CÓDIGO |  | COMP. DESENVOLVIDA
INSUMO | UNIDADE | ÍNDICE | CUSTO UNITÁRIO | CUSTO TOTAL
Material
Adaptador pvc rígido roscável c/ flanges e anel, p/ caixa d'água d= 3/4" | un | 1 | 9.18 | 9.18
Caixa d'aguaem polietileno 500 litros, com tampa | un | 1 | 195.47 | 195.47
Fita veda rosca 18mmx10m | un | 0.303 | 1.7 | 0.5151
Luva pvc rigido roscavel d= 3/4" | un | 1 | 0.87 | 0.87
Registro PVC esfera c/borboleta d = 3/4" | un | 1 | 6.84 | 6.84
Madeira Peroba serrada 1ª qualidade não aparelhada (peça) 5cm x 14cm (0,007 m³/m) | m³ | 0.035 | 2453.25 | 85.8637
Mão de obra
auxiliar de encanador ou bombeiro hidráulico | h | 7.7 | 10.01 | 77.08
encanador ou bombeiro hidráulico | h | 7.7 | 12.24 | 94.25
BDI (24,23%) | % | 24.23 | 470.07 | 113.9
Custo total |  |  |  | 583.97
Ministério da Integração Nacional
Companhia de Desenvolvimento dos Vales do São Francisco e do Parnaíba

## comp_sanitaria
CONSTRUÇÃO DO ATRACADOURO PARA EMBARCAÇÕES COM RAMPA DE CONCRETO NO RIO PARNAÍBA
COMPOSIÇÕES DE CUSTOS UNITÁRIOS - INSTALAÇÕES SANITÁRIAS
Escavação manual de vala para embutimento de tubulação sanitária (m³) | CÓDIGO |  | COMP. DESENVOLVIDA
INSUMO | UNIDADE | ÍNDICE | CUSTO UNITÁRIO | CUSTO TOTAL
Mão de obra
ajudante | h | 3 | 9.8 | 29.4
BDI (24,23%) | % | 24.23 | 29.4 | 7.12
Custo total |  |  |  | 36.52
Reaterro manual sem apiloamento (m³) | CÓDIGO-SINAPI/PI |  | 79489
INSUMO | UNIDADE | ÍNDICE | CUSTO UNITÁRIO | CUSTO TOTAL
Mão de obra
ajudante | h | 0.45 | 9.8 | 4.41
BDI (24,23%) | % | 24.23 | 4.41 | 1.07
Custo total |  |  |  | 5.48
Rasgo e fechamento de alvenaria para embutimento de tubulação (m) | CÓDIGO-SINAPI/PI |  | 72135
INSUMO | UNIDADE | ÍNDICE | CUSTO UNITÁRIO | CUSTO TOTAL
Material
Argamassa cimento/areia traço 1:4 - preparo manual | m³ | 0.002 | 338.71 | 0.67742
Mão de obra
pedreiro | h | 0.005 | 12.24 | 0.06
servente | h | 0.25 | 9.6 | 2.4
BDI (24,23%) | % | 24.23 | 3.14 | 0.76
Custo total |  |  |  | 3.9
Retirada de Entulho (m³) | CÓDIGO |  | COMP. DESENVOLVIDA
INSUMO | UNIDADE | ÍNDICE | CUSTO UNITÁRIO | CUSTO TOTAL
Equipamento
Caminhao basculante com capacidade de *5* m3 / *11* t, motor diesel de 142 hp (locacao) | h | 0.022 | 60.3 | 1.3266
Mão de obra
ajudante | h | 1.8 | 9.8 | 17.64
BDI (24,23%) | % | 24.23 | 18.97 | 4.6
Custo total |  |  |  | 23.6
Tubo pvc esgoto predial dn 40mm, inclusive conexoes - fornecimento e instalacao (m) | CÓDIGO-SINAPI/PI |  | 74165/001
INSUMO | UNIDADE | ÍNDICE | CUSTO UNITÁRIO | CUSTO TOTAL
Material
tubo PVC série normal - esgoto predial dn 40mm - nbr 5688 | m | 1.5 | 2.87 | 4.31
adesivo PVC frasco c/ 850g | un | 0.005 | 30.09 | 0.15
solução limpadora frasco plastico c/ 1000cm3 | un | 0.0075 | 35.64 | 0.27
Mão de obra
encanador ou bombeiro hidráulico | h | 0.6 | 12.24 | 7.34
auxiliar de encanador ou bombeiro hidráulico | h | 0.6 | 10.01 | 6.01
BDI (24,23%) | % | 24.23 | 18.08 | 4.38
Custo total |  |  |  | 22.46
Tubo pvc esgoto predial dn 50mm, inclusive conexoes - fornecimento e instalacao (m) | CÓDIGO-SINAPI/PI |  | 74165/002
INSUMO | UNIDADE | ÍNDICE | CUSTO UNITÁRIO | CUSTO TOTAL
Material
adesivo PVC frasco c/ 850g | un | 0.0025 | 30.09 | 0.08
tubo PVC série normal - esgoto predial dn 50mm - nbr 5688 | m | 1.4 | 5.43 | 7.6
solução limpadora frasco plastico c/ 1000cm3 | un | 0.0037 | 35.64 | 0.13
Mão de obra
encanador ou bombeiro hidráulico | h | 0.75 | 12.24 | 9.18
auxiliar de encanador ou bombeiro hidráulico | h | 0.75 | 10.01 | 7.51
BDI (24,23%) | % | 24.23 | 24.5 | 5.94
Custo total |  |  |  | 30.44
Tubo pvc esgoto predial dn 100mm, inclusive conexoes - fornecimento e instalacao (m) | CÓDIGO-SINAPI/PI |  | 74165/004
INSUMO | UNIDADE | ÍNDICE | CUSTO UNITÁRIO | CUSTO TOTAL
Material
adesivo PVC frasco c/ 850g | un | 0.0083 | 30.09 | 0.25
tubo PVC série normal - esgoto predial dn 100mm - nbr 5688 | m | 1.3 | 8.3 | 10.79
solução limpadora frasco plastico c/ 1000cm3 | un | 0.013 | 35.64 | 0.46
Mão de obra
encanador ou bombeiro hidráulico | h | 1.09 | 12.24 | 13.34
auxiliar de encanador ou bombeiro hidráulico | h | 1.09 | 10.01 | 10.91
BDI (24,23%) | % | 24.23 | 35.75 | 8.66
Custo total |  |  |  | 44.41
Junção simples PVC esgoto dn 50x50mm fornecimento e instalação (un) | CÓDIGO-SINAPI/PI |  | 72604
INSUMO | UNIDADE | ÍNDICE | CUSTO UNITÁRIO | CUSTO TOTAL
Material
junção simples PVC p/esg pred. dn 50x50mm | un | 1 | 3.16 | 3.16
adesivo PVC frasco c/ 850g | un | 0.0141 | 30.09 | 0.42
solução limpadora frasco plastico c/ 1000cm3 | un | 0.002 | 35.64 | 0.07
Mão de obra
encanador ou bombeiro hidráulico | h | 0.25 | 12.24 | 3.06
servente | h | 0.25 | 9.6 | 2.4
BDI (24,23%) | % | 24.23 | 9.11 | 2.21
Custo total |  |  |  | 11.32
Junção simples PVC esgoto dn 100x100mm fornecimento e instalação (un) | CÓDIGO-SINAPI/PI |  | 72603
INSUMO | UNIDADE | ÍNDICE | CUSTO UNITÁRIO | CUSTO TOTAL
Material
junção simples PVC p/esg pred. dn 100x100mm | un | 1 | 7.47 | 7.47
adesivo PVC frasco c/ 850g | un | 0.0765 | 30.09 | 2.3
solução limpadora frasco plastico c/ 1000cm3 | un | 0.01 | 35.64 | 0.36
Mão de obra
encanador ou bombeiro hidráulico | h | 0.4 | 12.24 | 4.9
servente | h | 0.4 | 9.6 | 3.84
BDI (24,23%) | % | 24.23 | 18.87 | 4.57
Custo total |  |  |  | 23.44
Junção simples PVC esgoto dn 100x50mm fornecimento e instalação (un) | CÓDIGO-SINAPI/PI |  | 72774
INSUMO | UNIDADE | ÍNDICE | CUSTO UNITÁRIO | CUSTO TOTAL
Material
junção simples PVC p/esg pred. dn 100x50mm | un | 1 | 4.39 | 4.39
adesivo PVC frasco c/ 850g | un | 0.0676 | 30.09 | 2.03
solução limpadora frasco plastico c/ 1000cm3 | un | 0.0911 | 35.64 | 3.25
Mão de obra
encanador ou bombeiro hidráulico | h | 0.472 | 12.24 | 5.78
auxiliar de encanador ou bombeiro hidráulico | h | 0.472 | 10.01 | 4.72
BDI (24,23%) | % | 24.23 | 20.17 | 4.89
Custo total |  |  |  | 25.06
Caixa sifonada PVC150x150x50mm com grelha (un) | CÓDIGO-SINAPI/PI |  | 40777
INSUMO | UNIDADE | ÍNDICE | CUSTO UNITÁRIO | CUSTO TOTAL
Material
caixa sifonada PVC 150x150 x50mm com grelha | un | 1 | 18.31 | 18.31
adesivo PVC frasco c/ 850g | un | 0.003 | 30.09 | 0.09
Mão de obra
encanador ou bombeiro hidráulico | h | 0.5 | 12.24 | 6.12
auxiliar de encanador ou bombeiro hidráulico | h | 0.5 | 10.01 | 5.01
BDI (24,23%) | % | 24.23 | 29.53 | 7.16
Custo total |  |  |  | 36.69
Redução excêntrica 100x50mm (un) | CÓDIGO |  | COMP. DESENVOLVIDA
INSUMO | UNIDADE | ÍNDICE | CUSTO UNITÁRIO | CUSTO TOTAL
Material
Redução excêntrica 100x50mm | m | 1 | 3.32 | 3.32
Anel de borracha DN 50 mm | un | 1 | 0.85 | 0.85
Pasta lubrificante p/ tubos de PVC (pote 500g) | un | 0.013 | 25.41 | 0.33
Mão de obra
encanador ou bombeiro hidráulico | h | 0.4 | 12.24 | 4.9
auxiliar de encanador ou bombeiro hidráulico | h | 0.4 | 10.01 | 4
BDI (24,23%) | % | 24.23 | 13.4 | 3.25
Custo total |  |  |  | 16.65
Vaso sanitário branco com caixa acoplada, padrão médio, inclusive engate (un) | CÓDIGO-SINAPI/PI |  | 85224
INSUMO | UNIDADE | ÍNDICE | CUSTO UNITÁRIO | CUSTO TOTAL
Material
Engate ou rabicho flexivel em metal cromado 1/2" x 30cm | un | 1 | 24.24 | 24.24
Parafuso niquelado p/ fixar peca sanitaria - incl porca cega, arruela e bucha de nylon s-8 | un | 2 | 1.71 | 3.42
Vaso sanitário sifonado c/caixa acoplada louca branca - padrão médio | un | 1 | 215.88 | 215.88
Assento sanitário de plastico, tipo convencional | un | 1 | 18.6 | 18.6
Fita veda rosca em rolos 18mmx10m | un | 0.06 | 1.7 | 0.1
Mão de obra
encanador ou bombeiro hidráulico | h | 2.3 | 12.24 | 28.15
auxiliar de encanador ou bombeiro hidráulico | h | 2.3 | 10.01 | 23.02
BDI (24,23%) | % | 24.23 | 313.41 | 75.94
Custo total |  |  |  | 389.35
Caixa de inspeção em concreto pré-moldado 50cm (un) | CÓDIGO-SINAPI/PI |  | 74166/001
INSUMO | UNIDADE | ÍNDICE | CUSTO UNITÁRIO | CUSTO TOTAL
Material
Areia média | m³ | 0.002 | 25.5 | 0.05
Cimento portland comum CP I-32 | kg | 2 | 0.58 | 1.16
Caixa de inspeção em concreto pré-moldado circular com tampa de 60cm, h=60cm | un | 1 | 91.63 | 91.63
Mão de obra
Pedreiro | h | 1.5 | 12.24 | 18.36
Servente | h | 1.5 | 9.6 | 14.4
auxiliar de encanador ou bombeiro hidráulico | h | 1 | 10.01 | 10.01
encanador ou bombeiro hidráulico | h | 1 | 12.24 | 12.24
BDI (24,23%) | % | 24.23 | 147.85 | 35.82
Custo total |  |  |  | 183.67
Fossa séptica e sumidouro em anéis d=1,00m (un) | CÓDIGO |  | COMP. DESENVOLVIDA
INSUMO | UNIDADE | ÍNDICE | CUSTO UNITÁRIO | CUSTO TOTAL
Material e Serviços
Areia média - posto jazida / fornecedor (sem frete) | m³ | 0.109 | 25.5 | 2.78
Cimento portland comum CP I-32 | kg | 72.9 | 0.58 | 42.28
Anel ou aduela concreto armado d = 1,00m, h = 0,50m | un | 6 | 102.32 | 613.92
Duas(02) tampas e uma(01) laje excêntrica concreto armado pre-moldado dn 1,20m e=12cm | un | 3 | 307.27 | 921.81
Tubo de PVC para esgoto predial DN 100 mm | m | 4 | 8.3 | 33.2
Escavação manual em material de 1ª categoria até 1,5m excluindo esgotamneto/escoramento | m³ | 4.32 | 33.6 | 145.15
Reaterro manual | m³ | 1.97 | 28.8 | 56.74
Lastro de areia adquirida | m³ | 0.23 | 92.98 | 21.39
Lastro de brita | m³ | 0.23 | 103.15 | 23.72
Mão de obra
Pedreiro | h | 9 | 12.24 | 110.16
Servente | h | 5 | 9.6 | 48
BDI (24,23%) | % | 25 | 2019.15 | 504.79
Custo total |  |  |  | 2523.94
Latro de areia adquirida (m³) | CÓDIGO |  | COMP. DESENVOLVIDA
INSUMO | UNIDADE | ÍNDICE | CUSTO UNITÁRIO | CUSTO TOTAL
Material
Areia grossa | m³ | 1.15 | 70 | 80.5
Mão de obra
servente | h | 1.3 | 9.6 | 12.48
BDI (24,23%) | % | 24.23 | 92.98 | 22.53
Custo total |  |  |  | 115.51
Latro de brita (m³) | CÓDIGO |  | COMP. DESENVOLVIDA
INSUMO | UNIDADE | ÍNDICE | CUSTO UNITÁRIO | CUSTO TOTAL
Material
Brita | m³ | 1.15 | 73 | 83.95
Mão de obra
servente | h | 2 | 9.6 | 19.2
BDI (24,23%) | % | 24.23 | 103.15 | 24.99
Custo total |  |  |  | 128.14
Ministério da Integração Nacional
Companhia de Desenvolvimento dos Vales do São Francisco e do Parnaíba