## Resumo UTT
MINISTÉRIO DA INTEGRAÇÃO NACIONAL – MI
COMPANHIA DE DESENVOLVIMENTO DOS VALES DO SÃO FRANCISCO E DO PARNAÍBA – CODEVASF
7ª SUPERINTENDÊNCIA REGIONAL - 7ª SR
PLANILHA ORÇAMENTÁRIA
MUNICÍPIO: | AROAZES |  | REFERÊNCIA: | SINAPI-PI,mar 14 c/desoneração
OBJETO: | CONSTRUÇÃO DE UNIDADE DE TRANSFERÊNCIA DE TECNOLOGIA DE CAPRINOS E OVINOS – UTT |  | BDI: | SERVIÇOS | 25%
LOCAL: |  |  |  | MATERIAL | 19.6%
RESUMO
ITEM | DISCRIMINAÇÃO DOS SERVIÇOS | UNIDADE | QUANTIDADE | PREÇOS (R$)
|  |  |  | UNITÁRIO | TOTAL
1.0 | Placa de obra (3,20 x 2,00)m | m² | 6.4 | 198.93 | 1273.15
2.0 | Construção de Aprisco | unid. | 1 | 28066.16 | 28066.16
4.0 | Construção de cerca | m | 586 | 17.8263 | 10446.2 | 93.26
5.0 | Portão em Madeira (4 portões de 0,70x1,60m) | m² | 4.48 | 80.36 | 360.01 | 93.26
6.0 | Implantação de banco de proteína ( Leucena) | ha | 0.125 | 4345.46 | 543.18
8.0 | Implantação de capineira de pisoteio | ha | 0.75 | 4345.46 | 3259.1
9.0 | Implantação de palma forrageira sequeiro | ha | 0.125 | 21685.13 | 2710.64
11.0 | Confecção de forma para silo cincho | unid. | 1 | 632.976 | 632.98 | 45684.6016
TOTAL GERAL DA OBRA |  |  |  |  | 47291.42

## Aprisco 75m²
MINISTÉRIO DA INTEGRAÇÃO NACIONAL
COMPANHIA DE DESENVOLVIMENTO DOS VALES DO SÃO FRANCISCO E DO PARNAÍBA
CODEVASF 7ª SR
PROJETO
CONTRATO: |  | SERVIÇO: Construção de Aprisco |  |  |  | DATA:
CONTRATADA: | [5 empty] | FOLHA:
OBRA : | Aprisco em madeira de 75 m²
ITEM | DISCRIMINAÇÃO DOS SERVIÇOS | UNID. | QUANT. | PREÇOS R$ |  | CÓDIGO
|  |  |  | UNITÁRIO | TOTAL
1.0 | Serviços preliminares |  |  |  | 436.42
1.2 | Locação da obra | m² | 75 | 5.8189 | 436.42
2.0 | Infraestrutura |  |  |  | 4913.96 |  | 30 | 0.3 | 0.3 | 0.5 | 1.35 | Esteios
2.1 | Escavação manual de vala, exceto rocha até 1,5m | m³ | 3.15 | 14.244 | 44.87 |  |  | 0.3 | 0.15 | 40 | 1.8 | Rodapé
2.2 | Alvenaria Fundação pedra argamassada | m³ | 1.25 | 308.2413 | 385.3 |  | 30 | 0.15 | 0.15 | 0.15 | 0.10125 | 1.2488
2.3 | Alvenaria Fundação tijolo comum com argamassa | m³ | 3 | 557.968 | 1673.9 |  |  | 0.3 | 0.25 | 40 | 3
2.5 | Reaterro e compactação, manual com reapr. Escavado | m³ | 3.15 | 7.117 | 22.42 | [5 empty] | 3.15
2.6 | Aterro compactado manualmente, p/ baldrame e piso | m³ | 3 | 47.2315 | 141.69 |  |  | 0.04 | 15 | 5 | 3
2.7 | Piso para lastro imperm. Concreto 6,0 cm | m² | 75 | 35.2771 | 2645.78 |  |  | 0.06 | 15 | 5 | 4.5
3.0 | Divisórias internas |  |  |  | 4548.21
3.1 | Cerca de proteção lastro de ripão, sobre caibros dispostos horinzontalmente entre os esteios. | m² | 103.4 | 36.5256 | 3776.75
3.2 | Portão de madeira com ferragens (6 portões de 1,60mx1,00m) | m² | 9.6 | 80.36 | 771.46
4.0 | Estrutura de elevação / sustentação |  |  |  | 6563.32 |  |  | 0.15 | 0.15 | 2.1 | 0.04725 | 0.378
4.1 | Esteios de madeira | m² | 2.06 | 3186.08 | 6563.32 |  |  | 0.15 | 0.15 | 3.4 | 0.0765 | 1.683
5.0 | Cobertura |  |  |  | 8889.45 | [6 empty] | 2.061
5.1 | Cobertura com telha cerâmica e madeiramento | m² | 96 | 92.5984 | 8889.45
6.0 | Calçada de contorno da edificação |  |  |  | 1787.19
6.1 | Calçada em alverania de tijolo | m² | 22 | 81.236 | 1787.19
7.0 | Instalações elétricas |  |  |  | 824.55
7.1 | Ligação simplificada de luz e força para pequenas edificações | und. | 1 | 408.5717 | 408.57
7.2 | Ponto de luz ( com fio 2,5 mm) | und. | 4 | 103.995 | 415.98
8.0 | Limpeza geral da obra | m² | 18.6 | 5.541 | 103.06
TOTAL |  |  |  |  | 28066.16
BDI - INCLUSO
| TOTAL DA OBRA |  |  |  | 28066.16

## Implantação da Banco proteín UT
MINISTÉRIO DA INTEGRAÇÃO NACIONAL – MI
COMPANHIA DE DESENVOLVIMENTO DOS VALES DO SÃO FRANCISCO E DO PARNAÍBA – CODEVASF
7ª SUPERINTENDÊNCIA REGIONAL - 7ª SR
PLANILHA ORÇAMENTÁRIA
MUNICÍPIO: | AROAZES |  |  | REFERÊNCIA: | SINAPI-PI,mar 14 c/desoneração
OBJETO: | CONSTRUÇÃO DE UNIDADE DE TRANSFERÊNCIA DE TECNOLOGIA DE CAPRINOS E OVINOS – UTT |  |  | BDI: | SERVIÇOS | 25%
[5 empty] | MATERIAL | 19.6%
SERVIÇO DE IMPLANTAÇÃO DE BANCOS DE PROTEÍNAS
ITEM | DISCRIMINAÇÃO DOS SERVIÇOS | UNID. | QUANT. | PREÇOS R$ |  | CÓDIGO
|  |  |  | UNITÁRIO | TOTAL
1.0 | Implantação de banco de proteína
1.1 | Desmatamento/ Destocamento e limpeza | m² | 10000 | 0.21798 | 2179.8
1.2 | Aração | ha | 1 | 452.2355 | 452.24
1.3 | Gradagem | ha | 1 | 268.9491 | 268.95
1.4 | Calagem | ha | 1 | 431.1391 | 431.14
1.6 | Plantio e replantio | ha | 1 | 362.75 | 362.75
1.9 | Tratos culturais - DUAS CAPINAS | ha | 1 | 650.58 | 650.58
TOTAL |  |  |  |  | 4345.46

## Implant. Capineira Pisoteio UTT
MINISTÉRIO DA INTEGRAÇÃO NACIONAL – MI
COMPANHIA DE DESENVOLVIMENTO DOS VALES DO SÃO FRANCISCO E DO PARNAÍBA – CODEVASF
7ª SUPERINTENDÊNCIA REGIONAL - 7ª SR
PLANILHA ORÇAMENTÁRIA
MUNICÍPIO: | AROAZES |  |  | REFERÊNCIA: | SINAPI-PI,mar 14 c/desoneração
OBJETO: | CONSTRUÇÃO DE UNIDADE DE TRANSFERÊNCIA DE TECNOLOGIA DE CAPRINOS E OVINOS – UTT |  |  | BDI: | SERVIÇOS | 25%
[5 empty] | MATERIAL | 19.6%
SERVIÇO DE IMPLANTAÇÃO DE CAPINEIRO DE PISOTEIO
ITEM | DISCRIMINAÇÃO DOS SERVIÇOS | UNID. | QUANT. | PREÇOS R$ |  | CÓDIGO
|  |  |  | UNITÁRIO | TOTAL
1.0 | Implantação de banco de proteína
1.1 | Desmatamento/ Destocamento e limpeza | m² | 10000 | 0.21798 | 2179.8
1.2 | Aração | ha | 1 | 452.2355 | 452.24
1.3 | Gradagem | ha | 1 | 268.9491 | 268.95
1.4 | Calagem | ha | 1 | 431.1391 | 431.14
1.6 | Plantio e replantio | ha | 1 | 362.75 | 362.75
1.9 | Tratos culturais - DUAS CAPINAS | ha | 1 | 650.58 | 650.58
TOTAL |  |  |  |  | 4345.46

## palma
Companhia de Desenvolvimento dos Vales do São Francisco e do Parnaíba
CODEVASF 7ª SR
CONTRATO: |  | Serviço de implantação de 1 há de palma forrageira de sequeiro
ITEM | DISCRIMINAÇÃO | Unid | Quant | PREÇOS R$
|  |  |  | vr.unit | vr.total
1 | SERVIÇOS |  |  |  | 21685.13
1.1 | Limpeza da área | M2 | 10000 | 0.21798 | 2179.8
1.2 | Mão de obra para limpeza da área e controle de formigas | Diária | 8 | 36.8905 | 295.12
1.3 | Análise físico-química de solo (0-0, 20 e 0,20-0,40m) | Amostra | 2 | 50 | 100
1.4 | Calagem | ha | 1 | 431.1391 | 431.14
1.5 | Escarificação mecanizada do solo (trator de 75 cv) | ha | 1 | 305.445 | 305.45
1.6 | Aração mecanizada profunda (trator de 75 cv) | ha | 1 | 452.2355 | 452.24
1.7 | Gradagem niveladora (trator de 75 cv) | ha | 1 | 268.9491 | 268.95
1.8 | Sulcagem/demarcação mecanizada (trator de 75 cv) | ha | 1 | 151.555 | 151.56
1.9 | Tratos culturais – Duas capinas | ha | 1 | 650.58 | 650.58
1.10 | Plantio e replantio | ha | 1 | 9764.9 | 9764.9
1.11 | Adubação (Química e Orgânica) | ha | 1 | 7085.39 | 7085.39
|  |  | TOTAL |  | 21685.13

## COMPOSIÇÕES
MINISTÉRIO DA INTEGRAÇÃO NACIONAL – MI
COMPANHIA DE DESENVOLVIMENTO DOS VALES DO SÃO FRANCISCO E DO PARNAÍBA – CODEVASF
7ª SUPERINTENDÊNCIA REGIONAL - 7ª SR
COMPOSIÇÕES DE CUSTOS UNITÁRIOS
MUNICÍPIO: | DIVERSOS | [5 empty] | REFERÊNCIA: | SINAPI-PI,mar 14 c/desoneração
OBJETO: | CONSTRUÇÃO DE UNIDADE DE TRANSFERÊNCIA DE TECNOLOGIA DE CAPRINOS E OVINOS – UTT | [5 empty] | BDI: | SERVIÇOS | 25%
[8 empty] | MATERIAL | 19.6%
COMPOSIÇÕES DE CUSTOS UNITÁRIOS
3000
CODIGO | DESCRICAO | [7 empty] | UNID |  | 100
| BÔNUS DE DESPESAS INDIRETAS - BDI - SERVIÇOS | [7 empty] | %
|  |  |  | DESCRIÇÃO | UN | QUANT | UNITÁRIO | SUB-TOTAL | TOTAL
|  |  |  | TAXA DE RISCO | % | 1 | 1 | 1
|  |  |  | DESPESAS FINANCEIRAS | % | 0.94 | 1 | 0.94
|  |  |  | ADMINISTRAÇÃO CENTRAL | % | 6 | 1 | 6
|  |  |  | LUCRO | % | 8.75 | 1 | 8.75
| TRIBUTOS |  |  | ISS | % | 3.75 | 1 | 3.75
| TRIBUTOS |  |  | PIS | % | 0.81 | 1 | 0.81
| TRIBUTOS |  |  | CONFINS | % | 3.75 | 1 | 3.75
TOTAL GERAL | [8 empty] | 25
CODIGO | DESCRICAO | [7 empty] | UNID
| BÔNUS DE DESPESAS INDIRETAS - BDI - MATERIAIS | [7 empty] | %
|  |  |  | DESCRIÇÃO | UN | QUANT | UNITÁRIO | SUB-TOTAL | TOTAL
|  |  |  | TAXA DE RISCO | % | 1.53 | 1 | 1.53
|  |  |  | DESPESAS FINANCEIRAS | % | 1.5 | 1 | 1.5
|  |  |  | ADMINISTRAÇÃO CENTRAL | % | 7 | 1 | 7
|  |  |  | LUCRO | % | 5.92 | 1 | 5.92
| TRIBUTOS |  |  | ISS | % | 0 | 1 | 0
| TRIBUTOS |  |  | PIS | % | 0.65 | 1 | 0.65 |  | 0.8125
| TRIBUTOS |  |  | CONFINS | % | 3 | 1 | 3 |  | 3.75
TOTAL GERAL | [8 empty] | 19.6
CODIGO | DESCRICAO | [7 empty] | UNID
| LIMPEZA MANUAL | [7 empty] | M²
| M-M-S | COD | SINAPI | INSUMO | UN | QUANT | UNITÁRIO | SUB-TOTAL | TOTAL
| MAO DE OBRA | 1 | 6111 | SERVENTE | H | 0.25 | 6.33 | 1.5825
1.5825
TOTAL | SERVIÇOS | [7 empty] | 1.5825
BDI | SERVIÇOS = 25% | [7 empty] | 0.4
TOTAL GERAL | [8 empty] | 1.9825
CODIGO | DESCRICAO | [7 empty] | UNID
| LOCAÇÃO DA OBRA | [7 empty] | M²
| M-M-S | COD | SINAPI | INSUMO | UN | QUANT | UNITÁRIO | SUB-TOTAL | TOTAL
| MAO DE OBRA | 1 | 6111 | SERVENTE | H | 0.13 | 6.33 | 0.8229
| MAO DE OBRA | 3 | 1213 | CARPINTEIRO | H | 0.13 | 8.96 | 1.1648
1.9877
| MATERIAIS |  | 4493 | PONTALET 3 X 3 3A | ML | 0.04 | 5.92 | 0.2368
| MATERIAIS |  | 6188 | TABUA DE PINHO DE 3A SERRARIA | M² | 0.09 | 25.54 | 2.2986
| MATERIAIS |  | 5061 | PREGO 18 X 27 | KG | 0.012 | 7.4 | 0.0888
| MATERIAIS |  | 337 | ARAME RECOZIDO Nº 18 | KG | 0.02 | 7.85 | 0.157
2.7812
TOTAL | SERVIÇOS | [7 empty] | 1.9877
| MATERIAL | [7 empty] | 2.7812
BDI | SERVIÇOS = 25% | [7 empty] | 0.5
| MATERIAIS = 19.6% | [7 empty] | 0.55
TOTAL GERAL | [8 empty] | 5.8189
CODIGO | DESCRICAO | [7 empty] | UNID
| ALVENARIA DE FUNDAÇÃO | [7 empty] | M³
| M-M-S | COD | SINAPI | INSUMO | UN | QUANT | UNITÁRIO | SUB-TOTAL | TOTAL
| MAO DE OBRA | 1 | 6111 | SERVENTE | H | 9 | 6.33 | 56.97
| MAO DE OBRA | 2 | 4750 | PEDREIRO | H | 6 | 8.96 | 53.76
110.73
| MATERIAIS |  | 4730 | PEDRA DE MÃO (RACHÃO) | M³ | 1.1 | 60.77 | 66.847
| MATERIAIS |  | 1379 | CIMENTO | KG | 109.15 | 0.61 | 66.5815
| MATERIAIS |  | 370 | AREIA MEDIA | M³ | 0.3648 | 23.5 | 8.5728
142.0013
TOTAL | SERVIÇOS | [7 empty] | 110.73
| MATERIAL | [7 empty] | 142.0013
BDI | SERVIÇOS = 25% | [7 empty] | 27.68
| MATERIAIS = 19.6% | [7 empty] | 27.83
TOTAL GERAL | [8 empty] | 308.2413
CODIGO | DESCRICAO | [7 empty] | UNID
| ALVENARIA DE FUNDAÇÃO TIJOLO COMUM C / ARGAMASSA | [7 empty] | M³
| M-M-S | COD | SINAPI | INSUMO | UN | QUANT | UNITÁRIO | SUB-TOTAL | TOTAL
| MAO DE OBRA | 1 | 6111 | SERVENTE | H | 10 | 6.33 | 63.3
| MAO DE OBRA | 2 | 4750 | PEDREIRO | H | 6 | 8.96 | 53.76
117.06
| MATERIAIS |  | 7258 | TIJOLO COMUM 5 X 10 X 20 | UN | 735 | 0.37 | 271.95
| MATERIAIS |  | 1379 | CIMENTO | KG | 105 | 0.61 | 64.05
| MATERIAIS |  | 370 | AREIA MEDIA | M³ | 0.348 | 23.5 | 8.178
344.178
TOTAL | SERVIÇOS | [7 empty] | 117.06
| MATERIAL | [7 empty] | 344.178
BDI | SERVIÇOS = 25% | [7 empty] | 29.27
| MATERIAIS = 19.6% | [7 empty] | 67.46
TOTAL GERAL | [8 empty] | 557.968
CODIGO | DESCRICAO | [7 empty] | UNID
| ALVENARIA TIJOLO CERÂMICO | [7 empty] | M²
| M-M-S | COD | SINAPI | INSUMO | UN | QUANT | UNITÁRIO | SUB-TOTAL | TOTAL
| MAO DE OBRA | 1 | 6111 | SERVENTE | H | 4.336 | 6.33 | 27.4469
| MAO DE OBRA | 2 | 4750 | PEDREIRO | H | 2.836 | 8.96 | 25.4106
52.8574
| MATERIAIS | 3309 | 7269 | TIJOLO CERAMICO FURADO | UN | 25 | 0.33 | 8.25
| MATERIAIS | 3406 | 1107 | CAL VIRGEM | KG | 13.222 | 0.29 | 3.8344
| MATERIAIS | 3407 | 370 | AREIA MEDIA | M³ | 0.0669 | 23.5 | 1.5721
| MATERIAIS | 3405 | 1379 | CIMENTO | KG | 5.97 | 0.61 | 3.6417
17.2982
TOTAL | SERVIÇOS | [7 empty] | 52.8574
| MATERIAL | [7 empty] | 17.2982
BDI | SERVIÇOS = 25% | [7 empty] | 13.21
| MATERIAIS = 19.6% | [7 empty] | 3.39
TOTAL GERAL | [8 empty] | 86.7557
CODIGO | DESCRICAO | [7 empty] | UNID
| ELEMENTO VAZADO COM TELA | [7 empty] | M²
| M-M-S | COD | SINAPI | INSUMO | UN | QUANT | UNITÁRIO | SUB-TOTAL | TOTAL
| MAO DE OBRA | 1 | 6111 | SERVENTE | H | 0.848 | 6.33 | 5.3678
| MAO DE OBRA | 2 | 4750 | PEDREIRO | H | 1.5 | 8.96 | 13.44
18.8078
| MATERIAIS | 3282 | - | COBOGO DE CIMENTO | M² | 1.05 | 31.24 | 32.802
| MATERIAIS | 3405 | 1379 | CIMENTO | KG | 0.906 | 0.61 | 0.55266
| MATERIAIS | 3407 | 370 | AREIA MEDIA | M³ | 0.0021 | 23.5 | 0.04935
|  | 2972 | - | TELA COM REQUADRO DE FERRO | M² | 1 | 32.9 | 32.9
66.304
TOTAL | SERVIÇOS | [7 empty] | 18.8078
| MATERIAL | [7 empty] | 66.304
BDI | SERVIÇOS = 25% | [7 empty] | 4.7
| MATERIAIS = 19.6% | [7 empty] | 13
TOTAL GERAL | [8 empty] | 102.8119
CODIGO | DESCRICAO | [7 empty] | UNID
| LAJE PRE MOLDADA C / ASS E = 12CM | [7 empty] | M²
| M-M-S | COD | SINAPI | INSUMO | UN | QUANT | UNITÁRIO | SUB-TOTAL | TOTAL
| MAO DE OBRA | 1 | 6111 | SERVENTE | H | 0.8 | 6.33 | 5.064
| MAO DE OBRA | 2 | 4750 | PEDREIRO | H | 0.4 | 8.96 | 3.584
| MAO DE OBRA | 4 | 378 | ARMADOR | H | 0.2 | 8.96 | 1.792
| MAO DE OBRA | 54 | 4083 | ENCARREGADO | H | 0.1 | 14.06 | 1.406
11.846
| EMP/SERVICO | 284 | 643 | LOC BETONEIRA 5 HP | H | 0.041 | 2.85 | 0.11685
0.11685
| MATERIAIS | 3389 | 34 | ACO CA 50/60 | KG | 1.8 | 3.05 | 5.49
| MATERIAIS | 3383 | 6212 | TABUA 1 12 ~3A | M | 0.63 | 7.66 | 4.8258
| MATERIAIS | 3391 | 4509 | SARRAFO 1 ~X4 - 2,5 X 10 | M | 0.67 | 3.28 | 2.1976
| MATERIAIS | 3385 | 4493 | PONTALET 3 X 3 3A | ML | 1.13 | 5.92 | 6.6896
| MATERIAIS | 3399 | 4721 | BRITA 1 E 2 | M³ | 0.051 | 77.65 | 3.9602
| MATERIAIS | 3405 | 1379 | CIMENTO | KG | 15 | 0.61 | 9.15
| MATERIAIS | 3407 | 370 | AREIA MEDIA | M³ | 0.036 | 23.5 | 0.846
| MATERIAIS | 3397 | 5061 | PREGO 18 X 27 | KG | 0.03 | 7.4 | 0.222
| MATERIAIS | 3900 | - | LAJE PRE MOLDADA E = 8 CM | M² | 1 | 10.3 | 10.3
43.6812
TOTAL | SERVIÇOS | [7 empty] | 11.9628
| MATERIAL | [7 empty] | 43.6812
BDI | SERVIÇOS = 25% | [7 empty] | 2.99
| MATERIAIS = 19.6% | [7 empty] | 8.56
TOTAL GERAL | [8 empty] | 67.194
CODIGO | DESCRICAO | [7 empty] | UNID
| CONCRETO MAGRO REGULARIZAÇÃO | [7 empty] | M³
| M-M-S | COD | SINAPI | INSUMO | UN | QUANT | UNITÁRIO | SUB-TOTAL | TOTAL
| MAO DE OBRA | 1 | 6111 | SERVENTE | H | 14 | 6.33 | 88.62
| MAO DE OBRA | 2 | 4750 | PEDREIRO | H | 5 | 8.96 | 44.8
133.42
| MATERIAIS | 3405 | 1379 | CIMENTO | KG | 150 | 0.61 | 91.5
| MATERIAIS | 3399 | 4721 | BRITA 1 E 2 | M³ | 0.98 | 77.65 | 76.097
| MATERIAIS | 3407 | 370 | AREIA MEDIA | M³ | 0.58 | 23.5 | 13.63
181.227
TOTAL | SERVIÇOS | [7 empty] | 133.42
| MATERIAL | [7 empty] | 181.227
BDI | SERVIÇOS = 25% | [7 empty] | 33.36
| MATERIAIS = 19.6% | [7 empty] | 35.52
TOTAL GERAL | [8 empty] | 383.527
CODIGO | DESCRICAO | [7 empty] | UNID
| PISO CIMENTADO | [7 empty] | M²
| M-M-S | COD | SINAPI | INSUMO | UN | QUANT | UNITÁRIO | SUB-TOTAL | TOTAL
| MAO DE OBRA | 1 | 6111 | SERVENTE | H | 0.55 | 6.33 | 3.4815
| MAO DE OBRA | 2 | 4750 | PEDREIRO | H | 0.25 | 8.96 | 2.24
5.7215
| MATERIAIS | 3380 | 123 | IMPERMEABILIZANTE | KG | 0.6 | 3.54 | 2.124
| MATERIAIS | 3405 | 1379 | CIMENTO | KG | 8.76 | 0.61 | 5.3436
| MATERIAIS | 3407 | 370 | AREIA MEDIA | M³ | 0.0365 | 23.5 | 0.85775
8.3254
TOTAL | SERVIÇOS | [7 empty] | 5.7215
| MATERIAL | [7 empty] | 8.3254
BDI | SERVIÇOS = 25% | [7 empty] | 1.43
| MATERIAIS = 19.6% | [7 empty] | 1.63
TOTAL GERAL | [8 empty] | 17.1069
CODIGO | DESCRICAO | [7 empty] | UNID
| CALÇADA DE CONTORNO EM ALVENARIA DE TIJOLO | [7 empty] | M²
| M-M-S | COD | SINAPI | INSUMO | UN | QUANT | UNITÁRIO | SUB-TOTAL | TOTAL
| MAO DE OBRA | 1 | 6111 | SERVENTE | H | 1.18 | 6.33 | 7.4694
| MAO DE OBRA | 2 | 4750 | PEDREIRO | H | 2.31 | 8.96 | 20.6976
28.167
| MATERIAIS | 3369 | 7258 | TIJOLO COMUM ( 5 X 10 X 20 ) | UN | 33 | 0.37 | 12.21
| MATERIAIS | 3210 | 366 | AREIA FINA PARA ATERRO | M³ | 0.03 | 16.5 | 0.495
| MATERIAIS | 3408 | 4730 | PEDRA RACHÃO | M³ | 0.1 | 60.77 | 6.077
| MATERIAIS | 3395 | 4734 | SEIXO ROLADO | M³ | 0.06 | 106.1 | 6.366
| MATERIAIS | 3405 | 1379 | CIMENTO | KG | 16.95 | 0.61 | 10.3395
| MATERIAIS | 3295 | 1106 | CAL HIDRATADA | KG | 1.82 | 0.5 | 0.91
| MATERIAIS | 3407 | 370 | AREIA MEDIA | M³ | 0.089 | 23.5 | 2.0915
38.489
TOTAL | SERVIÇOS | [7 empty] | 28.167
| MATERIAL | [7 empty] | 38.489
BDI | SERVIÇOS = 25% | [7 empty] | 7.04
| MATERIAIS = 19.6% | [7 empty] | 7.54
TOTAL GERAL | [8 empty] | 81.236
CODIGO | DESCRICAO | [7 empty] | UNID
| PISO CIMENTADO | [7 empty] | M²
| M-M-S | COD | SINAPI | INSUMO | UN | QUANT | UNITÁRIO | SUB-TOTAL | TOTAL
| MAO DE OBRA | 1 | 6111 | SERVENTE | H | 0.55 | 6.33 | 3.4815
| MAO DE OBRA | 2 | 4750 | PEDREIRO | H | 0.25 | 8.96 | 2.24
5.7215
| MATERIAIS | 3380 | 123 | IMPERMEABILIZANTE | KG | 0.6 | 3.54 | 2.124
| MATERIAIS | 3405 | 1379 | CIMENTO | KG | 8.76 | 0.61 | 5.3436
| MATERIAIS | 3407 | 370 | AREIA MEDIA | M³ | 0.0365 | 23.5 | 0.85775
8.3254
TOTAL | SERVIÇOS | [7 empty] | 5.7215
| MATERIAL | [7 empty] | 8.3254
BDI | SERVIÇOS = 25% | [7 empty] | 1.43
| MATERIAIS = 19.6% | [7 empty] | 1.63
TOTAL GERAL | [8 empty] | 17.1069
CODIGO | DESCRICAO | [7 empty] | UNID
| CHAPISCO SOBRE SUPERF. | [7 empty] | M²
| M-M-S | COD | SINAPI | INSUMO | UN | QUANT | UNITÁRIO | SUB-TOTAL | TOTAL
| MAO DE OBRA | 1 | 6111 | SERVENTE | H | 0.3 | 6.33 | 1.899
| MAO DE OBRA | 2 | 4750 | PEDREIRO | H | 0.25 | 8.96 | 2.24
4.139
| MATERIAIS | 3405 | 1379 | CIMENTO | KG | 2.265 | 0.61 | 1.3817
| MATERIAIS | 3407 | 370 | AREIA MEDIA | M³ | 0.0052 | 23.5 | 0.1222
1.5038
TOTAL | SERVIÇOS | [7 empty] | 4.139
| MATERIAL | [7 empty] | 1.5038
BDI | SERVIÇOS = 25% | [7 empty] | 1.03
| MATERIAIS = 19.6% | [7 empty] | 0.29
TOTAL GERAL | [8 empty] | 6.9629
CODIGO | DESCRICAO | [7 empty] | UNID
| REBOCO | [7 empty] | M²
| M-M-S | COD | SINAPI | INSUMO | UN | QUANT | UNITÁRIO | SUB-TOTAL | TOTAL
| MAO DE OBRA | 1 | 6111 | SERVENTE | H | 0.69 | 6.33 | 4.3677
| MAO DE OBRA | 2 | 4750 | PEDREIRO | H | 0.6 | 8.96 | 5.376
9.7437
| MATERIAIS | 3406 | 1107 | CAL VIRGEM | KG | 0.784 | 0.29 | 0.22736
| MATERIAIS | 3405 | 1379 | CIMENTO | KG | 1.13 | 0.61 | 0.6893
| MATERIAIS | 3407 | 370 | AREIA MEDIA | M³ | 0.0085 | 23.5 | 0.19975
1.1164
TOTAL | SERVIÇOS | [7 empty] | 9.7437
| MATERIAL | [7 empty] | 1.1164
BDI | SERVIÇOS = 25% | [7 empty] | 2.44
| MATERIAIS = 19.6% | [7 empty] | 0.22
TOTAL GERAL | [8 empty] | 13.5201
CODIGO | DESCRICAO | [7 empty] | UNID
| PORTA METÁLICA | [7 empty] | M²
| M-M-S | COD | SINAPI | INSUMO | UN | QUANT | UNITÁRIO | SUB-TOTAL | TOTAL
| MAO DE OBRA | 1 | 6111 | SERVENTE | H | 3 | 6.33 | 18.99
| MAO DE OBRA | 2 | 4750 | PEDREIRO | H | 3 | 8.96 | 26.88
45.87
| MATERIAIS | 3295 | 1106 | CAL HIDRATADA | KG | 0.49 | 0.5 | 0.245
| MATERIAIS | 3405 | 1379 | CIMENTO | KG | 2.03 | 0.61 | 1.2383
| MATERIAIS | 3407 | 370 | AREIA MEDIA | M³ | 0.0072 | 23.5 | 0.1692
| MATERIAIS |  | 4938 | PORTA DE FERRO/CHAPA C GUARN. | M² | 1 | 368.02 | 368.02
369.6725
TOTAL | SERVIÇOS | [7 empty] | 45.87
| MATERIAL | [7 empty] | 369.6725
BDI | SERVIÇOS = 25% | [7 empty] | 11.47
| MATERIAIS = 19.6% | [7 empty] | 72.46
TOTAL GERAL | [8 empty] | 499.4725
CODIGO | DESCRICAO | [7 empty] | UNID
| PINTURA | [7 empty] | M²
| M-M-S | COD | SINAPI | INSUMO | UN | QUANT | UNITÁRIO | SUB-TOTAL | TOTAL
| MAO DE OBRA | 5 | 4783 | PINTOR | H | 0.4 | 8.96 | 3.584
| MAO DE OBRA | 90 | 6115 | AJUDANTE | H | 0.2 | 6.33 | 1.266
4.85
| MATERIAIS |  | 7312 | ESMALTE SINTÉTICO FOSCO | GL | 0.064 | 81.2 | 5.1968
| MATERIAIS | 3905 | 3768 | LIXA PARA FERRO | UN | 0.25 | 1.76 | 0.44
| MATERIAIS |  | 5318 | SOLVENTE | L | 0.0072 | 9.77 | 0.070344
| MATERIAIS | 3950 |  | TRINCHA | UN | 0.12 | 2 | 0.24
5.9471
TOTAL | SERVIÇOS | [7 empty] | 4.85
| MATERIAL | [7 empty] | 5.9471
BDI | SERVIÇOS = 25% | [7 empty] | 1.21
| MATERIAIS = 19.6% | [7 empty] | 1.17
TOTAL GERAL | [8 empty] | 13.1771
CODIGO | DESCRICAO | [7 empty] | UNID
| CAIACAO | [7 empty] | M²
| M-M-S | COD | SINAPI | INSUMO | UN | QUANT | UNITÁRIO | SUB-TOTAL | TOTAL
| MAO DE OBRA | 5 | 4783 | PINTOR | H | 0.3 | 8.96 | 2.688
| MAO DE OBRA | 90 | 6115 | AJUDANTE | H | 0.15 | 6.33 | 0.9495
3.6375
| MATERIAIS | 3406 | 1107 | CAL VIRGEM | KG | 0.6 | 0.29 | 0.174
| MATERIAIS | 3278 | 5333 | OLEO DE LINHACA | KG | 0.0225 | 15.75 | 0.35437
| MATERIAIS | 3277 | 5328 | PIGMENTO PARA TINTA | UN | 0.015 | 4.79 | 0.07185
0.60023
TOTAL | SERVIÇOS | [7 empty] | 3.6375
| MATERIAL | [7 empty] | 0.60023
BDI | SERVIÇOS = 25% | [7 empty] | 0.91
| MATERIAIS = 19.6% | [7 empty] | 0.12
TOTAL GERAL | [8 empty] | 5.2677
CODIGO | DESCRICAO | [7 empty] | UNID
101.01.05 | ESCAVAÇÃO MANUAL DE VALA, EXC ROCHA ATE 1.5 | [7 empty] | M3
| M-M-S | COD | SINAPI | INSUMO | UN | QUANT | UNITÁRIO | SUB-TOTAL | TOTAL
| MAO DE OBRA | 1 | 6111 | SERVENTE | H | 1.8 | 6.33 | 11.394
11.394
TOTAL | SERVIÇOS | [7 empty] | 11.394
BDI | SERVIÇOS = 25% | [7 empty] | 2.85
TOTAL GERAL | [8 empty] | 14.244
CODIGO | DESCRICAO | [7 empty] | UNID
101.01.13 | REATERRO. COMP. C/ REAP. MAT. ESCAV. | [7 empty] | M3
| M-M-S | COD | SINAPI | INSUMO | UN | QUANT | UNITÁRIO | SUB-TOTAL | TOTAL
| MAO DE OBRA | 1 | 6111 | SERVENTE | H | 0.9 | 6.33 | 5.697
5.697
TOTAL | SERVIÇOS | [7 empty] | 5.697
BDI | SERVIÇOS = 25% | [7 empty] | 1.42
TOTAL GERAL | [8 empty] | 7.117
CODIGO | DESCRICAO | [7 empty] | UNID
| LOCAÇÃO DO SISTEMA | [7 empty] | HA
| M-M-S | COD | SINAPI | INSUMO | UN | QUANT | UNITÁRIO | SUB-TOTAL | TOTAL
| MATERIAIS | 3049 | - | PIQUETE PARA SERV.TOPOGRAFIA | UN | 70 | 0.1 | 7
7
| MAO DE OBRA | 91 | 7592 | TOPOGRAFO | H | 4 | 16.88 | 67.52
| MAO DE OBRA | 90 | 6115 | AJUDANTE | H | 12 | 6.33 | 75.96
| MAO DE OBRA | 1 | 6111 | SERVENTE | H | 12 | 6.33 | 75.96
219.44
| EMP/SERVICOS | 401 | A.401 | KOMBI HP | H | 4 | 45.8254 | 183.3014
| EMP/SERVICOS | 396 | 7247 | TEODOLITO T2 HP | H | 4 | 2.13 | 8.52
191.8214
TOTAL | SERVIÇOS | [7 empty] | 411.2614
| MATERIAL | [7 empty] | 7
BDI | SERVIÇOS = 25% | [7 empty] | 102.82
| MATERIAIS = 19.6% | [7 empty] | 1.37
TOTAL GERAL | [8 empty] | 522.4514
CODIGO | DESCRICAO | [7 empty] | UNID
| ESCAVAÇÃO MANUAL DE VALA, EXC ROCHA ATE 1.5 | [7 empty] | M3
| M-M-S | COD | SINAPI | INSUMO | UN | QUANT | UNITÁRIO | SUB-TOTAL | TOTAL
| MAO DE OBRA | 1 | 6111 | SERVENTE | H | 1.8 | 6.33 | 11.394
11.394
TOTAL | SERVIÇOS | [7 empty] | 11.394
BDI | SERVIÇOS = 25% | [7 empty] | 2.85
TOTAL GERAL | [8 empty] | 14.244
CODIGO | DESCRICAO | [7 empty] | UNID
101.01.13 | REATERRO. COMP. C/ REAP. MAT. ESCAV. | [7 empty] | M3
| M-M-S | COD | SINAPI | INSUMO | UN | QUANT | UNITÁRIO | SUB-TOTAL | TOTAL
| MAO DE OBRA | 1 | 6111 | SERVENTE | H | 0.9 | 6.33 | 5.697
5.697
TOTAL | SERVIÇOS | [7 empty] | 5.697
BDI | SERVIÇOS = 25% | [7 empty] | 1.42
TOTAL GERAL | [8 empty] | 7.117
CODIGO | DESCRICAO | [7 empty] | UNID
7SR | IRRIGAÇÃO - MONTAGEM DAS TUBULAÇÕES | [7 empty] | HÁ
| M-M-S | COD | SINAPI | INSUMO | UN | QUANT | UNITÁRIO | SUB-TOTAL | TOTAL
| MATERIAIS |  |  | TUBO DE PVC LF PN 40 DN 50MM | UN | 138 | 14.58 | 2012.04
| MATERIAIS |  |  | TUBO DE PVC LF PN 40 DN 3/4" | UN | 18 | 7.55 | 135.9
| MATERIAIS |  |  | ASPERSOR COM Q = ,591 M³/H H = 25 | UN | 50 | 13.8 | 690
| MATERIAIS |  |  | TE DE RED. DN 50 X 25MM | UN | 50 | 4.9 | 245
| MATERIAIS |  |  | ADAPT. 25 MM X 3/4" | UN | 50 | 0.65 | 32.5
| MATERIAIS |  |  | CAP PVC SOLD. DN 50MM | UN | 11 | 3.88 | 42.68
| MATERIAIS |  |  | LUVA SOLD. DN 3/4" | UN | 4 | 4.6 | 18.4
| MATERIAIS |  |  | LUVA SOLD. DN 50MM | UN | 4 | 13.9 | 55.6
| MATERIAIS |  |  | ESTACA DE SUSTENTAÇÃO | UN | 50 | 3.5 | 175
| MATERIAIS |  | 20080 | ADESIVO PARA PVC | G | 450 | 0.045314 | 20.3914
| MATERIAIS |  | 13 | ESTOPA | KG | 1 | 3.94 | 3.94
| MATERIAIS |  | 3767 | LIXA | UN | 3 | 0.39 | 1.17
3432.6214
| MAO DE OBRA | 1 | 6111 | SERVENTE | H | 16 | 6.33 | 101.28
| MAO DE OBRA | 54 | 4083 | ENCARREGADO | H | 8 | 14.06 | 112.48
213.76
TOTAL | SERVIÇOS | [7 empty] | 213.76
| MATERIAL | [7 empty] | 3432.6214
BDI | SERVIÇOS = 25% | [7 empty] | 53.44
| MATERIAIS = 19.6% | [7 empty] | 672.79
TOTAL GERAL | [8 empty] | 4372.6114
CODIGO | DESCRICAO | [7 empty] | UNID
| IRRIGAÇÃO - MONTAGEM DE CAVALETE DIAM. 50MM | [7 empty] | UND
| M-M-S | COD | SINAPI | INSUMO | UN | QUANT | UNITÁRIO | SUB-TOTAL | TOTAL
| MATERIAIS |  |  | TUBO DE PVC LF PN 80 DN 50MM | UN | 0.333 | 25.95 | 8.6413
| MATERIAIS |  |  | REGIST. DE ESF. PVC 50MM SOLD. | UN | 1 | 19.45 | 19.45
| MATERIAIS |  |  | TE DE PVC SOLD. DN 50MM | UN | 1 | 4.5 | 4.5
| MATERIAIS |  |  | CURVA 90º DE PVC LF DN 50MM | UN | 3 | 8.56 | 25.68
| MATERIAIS |  | 20080 | ADESIVO PARA PVC | G | 25 | 0.045314 | 1.1329
| MATERIAIS |  | 13 | ESTOPA | KG | 0.5 | 3.94 | 1.97
| MATERIAIS |  | 3767 | LIXA | UN | 1 | 0.39 | 0.39
61.7642
| MAO DE OBRA | 1 | 6111 | SERVENTE | H | 0.25 | 6.33 | 1.5825
| MAO DE OBRA | 43 | 2696 | ENCANADOR | H | 1 | 8.96 | 8.96
10.5425
TOTAL | SERVIÇOS | [7 empty] | 10.5425
| MATERIAL | [7 empty] | 61.7642
BDI | SERVIÇOS = 25% | [7 empty] | 2.64
| MATERIAIS = 19.6% | [7 empty] | 12.11
TOTAL GERAL | [8 empty] | 87.0567
CODIGO | DESCRICAO | [7 empty] | UNID
| INSTALAÇÃO DE UNIDADE DE BOMBEAMENTO CENTRIFUGA - ATÉ 2,0 CV | [7 empty] | UNID
| M-M-S | COD | SINAPI | INSUMO | UN | QUANT | UNITÁRIO | SUB-TOTAL | TOTAL
| MATERIAIS |  | - | ELETROB. CENTR. TRIF. 6,0 M³ 35MCA | UN | 1 | 998.4 | 998.4
| MATERIAIS |  | 13354 | CHAVE DE PARTIDA | UN | 1 | 162 | 162
| MATERIAIS |  | - | CABO ELET. TRIF. 3,0 X 4,0 MM² | M | 20 | 6.35 | 127
| MATERIAIS |  | 20111 | FITA DE ALTA FUSÃO 19 X 20M | UN | 1 | 5.2 | 5.2
| MATERIAIS |  | 7142 | TÊ DE PVC/LF/DN50MM | UN | 1 | 6 | 6
| MATERIAIS |  | 11671 | REGISTRO ESF. PVC DN 50MM | UN | 1 | 36.58 | 36.58
| MATERIAIS |  | 112 | ADAPTAD. PVC/LF/ DN50 X 1.1/2" | UN | 1 | 3.3 | 3.3
| MATERIAIS |  | - | UNIÃO DE PVC SOLD. DN 50MM | UN | 2 | 14.9 | 29.8
| MATERIAIS |  | 4179 | NIPLE DE F.G. DN 1" | UN | 1 | 4.87 | 4.87
| MATERIAIS |  | 771 | LUVA RED. F.G. 2 X 1" | UN | 1 | 10.43 | 10.43
| MATERIAIS |  | 1806 | CURVA COMPOSTA, DN 2" | UN | 1 | 55.79 | 55.79
| MATERIAIS |  | 4181 | NIPLE DE F.G. DN 2" | UN | 1 | 16.73 | 16.73
| MATERIAIS |  | 6028 | REGISTRO DE GAV. LAT. DN 2" | UN | 1 | 67.56 | 67.56
| MATERIAIS |  | 113 | ADAPTAD. PVC/LF/ DN50 X 2" | UN | 1 | 8.7 | 8.7
| MATERIAIS |  | 1942 | CURVA DE PVC LF , 90º DN 50MM | UN | 2 | 18.67 | 37.34
| MATERIAIS |  | 10417 | VALVULA DE RET. HORZ. DN 50MM | UN | 1 | 216.31 | 216.31
| MATERIAIS |  | 3143 | FITA VEDA ROSCA | UN | 2 | 3.92 | 7.84
| MATERIAIS |  | 119 | ADESIVO PLÁSTICO 75G | UN | 2 | 3.61 | 7.22
1801.07
| MAO DE OBRA |  | 2436 | ELETRICISTA | H | 1 | 9 | 9
| MAO DE OBRA |  | 2696 | BOMBEIRO HIDRAULICO | H | 4 | 8.96 | 35.84
| MAO DE OBRA | 90 | 6115 | AJUDANTE | H | 6 | 6.33 | 37.98
82.82
TOTAL | SERVIÇOS | [7 empty] | 82.82
| MATERIAL | [7 empty] | 1801.07
BDI | SERVIÇOS = 25% | [7 empty] | 20.71
| MATERIAIS = 19.6% | [7 empty] | 353.01
TOTAL GERAL | [8 empty] | 2257.61
CODIGO | DESCRICAO | [7 empty] | UNID
| LIMPEZA E CONTROLE DE FORMIGAS | [7 empty] | Diária
| M-M-S | COD | SINAPI | INSUMO | UN | QUANT | UNITÁRIO | SUB-TOTAL | TOTAL
| MAO DE OBRA | 1 | 6111 | SERVENTE | H | 4.662 | 6.33 | 29.5105
29.5105
TOTAL | SERVIÇOS | [7 empty] | 29.5105
BDI | SERVIÇOS = 25% | [7 empty] | 7.38
TOTAL GERAL | [8 empty] | 36.8905
CODIGO | DESCRICAO | [7 empty] | UNID
| DESMATAMENTO/DESTOCA E LIMPEZA | [7 empty] | M²
| M-M-S | COD | SINAPI | INSUMO | UN | QUANT | UNITÁRIO | SUB-TOTAL | TOTAL
| MAO DE OBRA | 1 | 6111 | SERVENTE | H | 0.01 | 6.33 | 0.0633
| MAO DE OBRA | 54 | 4083 | ENCARREGADO | H | 0.001 | 14.06 | 0.01406
0.07736
| EMP/SERVICOS | 262 | A.262 | LOCAÇAO TRATOR D6M (D6D) HP | H | 0.0006 | 167.7 | 0.10062
0.10062
TOTAL | SERVIÇOS | [7 empty] | 0.17798
BDI | SERVIÇOS = 25% | [7 empty] | 0.04
TOTAL GERAL | [8 empty] | 0.21798
CODIGO | DESCRICAO | [7 empty] | UNID
| ARAÇÃO | [7 empty] | HA
| M-M-S | COD | SINAPI | INSUMO | UN | QUANT | UNITÁRIO | SUB-TOTAL | TOTAL
| MAO DE OBRA | 1 | 6111 | SERVENTE | H | 4 | 6.33 | 25.32
| MAO DE OBRA | 54 | 4083 | ENCARREGADO | H | 0.25 | 14.06 | 3.515
28.835
| EMP/SERVICOS | 248 | A.248 | TRATOR PNEUS M.FERG.297/4 HP | H | 4 | 69.1476 | 276.5905
| EMP/SERVICOS |  | 10798 | LOCACAO GRADE DISCO 20 x 24" | H | 4 | 14.09 | 56.36
332.9505
TOTAL | SERVIÇOS | [7 empty] | 361.7855
BDI | SERVIÇOS = 25% | [7 empty] | 90.45
TOTAL GERAL | [8 empty] | 452.2355
CODIGO | DESCRICAO | [7 empty] | UNID
| ESCARIFICAÇÃO | [7 empty] | HA
| M-M-S | COD | SINAPI | INSUMO | UN | QUANT | UNITÁRIO | SUB-TOTAL | TOTAL
| MAO DE OBRA | 1 | 6111 | SERVENTE | H | 2 | 6.33 | 12.66
| MAO DE OBRA | 54 | 4083 | ENCARREGADO | H | 0.25 | 14.06 | 3.515
16.175
| EMP/SERVICOS | 248 | A.248 | TRATOR PNEUS M.FERG.297/4 HP | H | 2 | 100 | 200
| EMP/SERVICOS |  | 10798 | LOCACAO ESCARIFICADOR | H | 2 | 14.09 | 28.18
228.18
TOTAL | SERVIÇOS | [7 empty] | 244.355
BDI | SERVIÇOS = 25% | [7 empty] | 61.09
TOTAL GERAL | [8 empty] | 305.445
CODIGO | DESCRICAO | [7 empty] | UNID
| SULCAGEM/DEMARCAÇÃO MECANIZADA 03 HASTES (TRATOR DE 75 CV) | [7 empty] | HA
| M-M-S | COD | SINAPI | INSUMO | UN | QUANT | UNITÁRIO | SUB-TOTAL | TOTAL
| MAO DE OBRA | 1 | 6111 | SERVENTE | H | 1 | 6.33 | 6.33
| MAO DE OBRA | 54 | 4083 | ENCARREGADO | H | 0.25 | 14.06 | 3.515
9.845
| EMP/SERVICOS | 248 | A.248 | TRATOR PNEUS M.FERG.297/4 HP | H | 1 | 100 | 100
| EMP/SERVICOS | 337 |  | SULCADOR MECANIZADO DE 03 HASTES | H | 1 | 11.4 | 11.4
111.4
TOTAL | SERVIÇOS | [7 empty] | 121.245
BDI | SERVIÇOS = 25% | [7 empty] | 30.31
TOTAL GERAL | [8 empty] | 151.555
CODIGO | DESCRICAO | [7 empty] | UNID
| GRADAGEM | [7 empty] | HA
| M-M-S | COD | SINAPI | INSUMO | UN | QUANT | UNITÁRIO | SUB-TOTAL | TOTAL
| MAO DE OBRA | 1 | 6111 | SERVENTE | H | 2.5 | 6.33 | 15.825
| MAO DE OBRA | 54 | 4083 | ENCARREGADO | H | 0.25 | 14.06 | 3.515
19.34
| EMP/SERVICOS | 248 | A.248 | TRATOR PNEUS M.FERG.297/4 HP | H | 2.5 | 69.1476 | 172.8691
| EMP/SERVICOS | 337 | - | LOCACAO GRADE DISCO 16-32 HP | H | 2.5 | 9.18 | 22.95
195.8191
TOTAL | SERVIÇOS | [7 empty] | 215.1591
BDI | SERVIÇOS = 25% | [7 empty] | 53.79
TOTAL GERAL | [8 empty] | 268.9491
CODIGO | DESCRICAO | [7 empty] | UNID
| CALAGEM | [7 empty] | HA
| M-M-S | COD | SINAPI | INSUMO | UN | QUANT | UNITÁRIO | SUB-TOTAL | TOTAL
| MAO DE OBRA | 1 | 6111 | SERVENTE | H | 2.5 | 6.33 | 15.825
| MAO DE OBRA | 54 | 4083 | ENCARREGADO | H | 0.25 | 14.06 | 3.515
19.34
| MATERIAIS |  | 25963 | CALCARIO DOLOMITICO | KG | 2000 | 0.07 | 140
140
| EMP/SERVICOS | 248 | A.248 | TRATOR PNEUS M.FERG.297/4 HP | H | 2.5 | 69.1476 | 172.8691
| EMP/SERVICOS |  | - | DISTRIBUIDOR DE CALCARIO | H | 2.5 | 7.5 | 18.75
191.6191
TOTAL | SERVIÇOS | [7 empty] | 210.9591
| MATERIAL | [7 empty] | 140
BDI | SERVIÇOS = 25% | [7 empty] | 52.74
| MATERIAIS = 19.6% | [7 empty] | 27.44
TOTAL GERAL | [8 empty] | 431.1391
CODIGO | DESCRICAO | [7 empty] | UNID
| ADUBAÇÃO | [7 empty] | HÁ
| M-M-S | COD | SINAPI | INSUMO | UN | QUANT | UNITÁRIO | SUB-TOTAL | TOTAL
| MAO DE OBRA | 1 | 6111 | SERVENTE | H | 4 | 6.33 | 25.32
| MAO DE OBRA | 54 | 4083 | ENCARREGADO | H | 0.25 | 14.06 | 3.515 | 28.835
| MATERIAIS |  |  | Adubo Granulado – NPK + Transporte | kg | 500 | 2.14 | 1070
|  |  | 159 | Adubo Orgânico – Esterco Bovino, Caprino ou Ovino Curtido+Transporte | m³ | 30 | 145.17 | 4355.1
|  |  |  | Adubo Granulado – Cloreto de Potássio + Transporte | kg | 100 | 1.44 | 144
|  |  |  | Adubo Granulado – Sulfato de Amônio + Transporte | kg | 250 | 1.3 | 325
5894.1
TOTAL | SERVIÇOS | [7 empty] | 28.835
| MATERIAL | [7 empty] | 5894.1
BDI | SERVIÇOS = 25% | [7 empty] | 7.21
| MATERIAIS = 19.6% | [7 empty] | 1155.24
TOTAL GERAL | [8 empty] | 7085.39
CODIGO | DESCRICAO | [7 empty] | UNID
| PLANTIO E REPLANTIO (PALMA) | [7 empty] | HÁ
| M-M-S | COD | SINAPI | INSUMO | UN | QUANT | UNITÁRIO | SUB-TOTAL | TOTAL
| MAO DE OBRA | 1 | 6111 | SERVENTE | H | 16 | 6.33 | 101.28
| MAO DE OBRA | 54 | 4083 | ENCARREGADO | H | 4 | 14.06 | 56.24 | 157.52
| MATERIAIS |  |  | RAQUETE SEMENTE | UN | 20000 | 0.4 | 8000
8000
TOTAL | SERVIÇOS | [7 empty] | 157.52
| MATERIAL | [7 empty] | 8000
BDI | SERVIÇOS = 25% | [7 empty] | 39.38
| MATERIAIS = 19.6% | [7 empty] | 1568
TOTAL GERAL | [8 empty] | 9764.9
CODIGO | DESCRICAO | [7 empty] | UNID
| PLANTIO E REPLANTIO (MANIVA) | [7 empty] | HÁ
| M-M-S | COD | SINAPI | INSUMO | UN | QUANT | UNITÁRIO | SUB-TOTAL | TOTAL
| MAO DE OBRA | 1 | 6111 | SERVENTE | H | 16 | 6.33 | 101.28
| MAO DE OBRA | 54 | 4083 | ENCARREGADO | H | 4 | 14.06 | 56.24 | 157.52
| MATERIAIS |  |  | MANIVA SEMENTE | UN | 10000 | 0.15 | 1500
1500
TOTAL | SERVIÇOS | [7 empty] | 157.52
| MATERIAL | [7 empty] | 1500
BDI | SERVIÇOS = 25% | [7 empty] | 39.38
| MATERIAIS = 19.6% | [7 empty] | 294
TOTAL GERAL | [8 empty] | 1990.9
CODIGO | DESCRICAO | [7 empty] | UNID
| PLANTIO E REPLANTIO | [7 empty] | HÁ
| M-M-S | COD | SINAPI | INSUMO | UN | QUANT | UNITÁRIO | SUB-TOTAL | TOTAL
| MATERIAIS |  |  | SEMENTES | KG | 25 | 2 | 50
50
| MAO DE OBRA | 1 | 6111 | SERVENTE | H | 4 | 6.33 | 25.32
| MAO DE OBRA | 54 | 4083 | ENCARREGADO | H | 4 | 14.06 | 56.24 | 81.56
| EMP/SERVICOS | 248 | A.248 | TRATOR PNEUS M.FERG.297/4 HP | H | 2 | 69.1476 | 138.2953
| EMP/SERVICOS |  |  | SULCADOR | H | 2 | 11.25 | 22.5
160.7953
TOTAL | SERVIÇOS | [7 empty] | 242.3553
| MATERIAL | [7 empty] | 50
BDI | SERVIÇOS = 25% | [7 empty] | 60.59
| MATERIAIS = 19.6% | [7 empty] | 9.8
TOTAL GERAL | [8 empty] | 362.75
CODIGO | DESCRICAO | [7 empty] | UNID
| CAPINA MANUAL | [7 empty] | HA
| M-M-S | COD | SINAPI | INSUMO | UN | QUANT | UNITÁRIO | SUB-TOTAL | TOTAL
| MAO DE OBRA | 1 | 6111 | SERVENTE | H | 80 | 6.33 | 506.4
| MAO DE OBRA | 54 | 4083 | ENCARREGADO | H | 1 | 14.06 | 14.06
520.46
TOTAL | SERVIÇOS | [7 empty] | 520.46
BDI | SERVIÇOS = 25% | [7 empty] | 130.12
TOTAL GERAL | [8 empty] | 650.58
CODIGO | DESCRICAO | [7 empty] | UNID
| FORMA PARA SILO CINCHO | [7 empty] | UNID
| M-M-S | COD | SINAPI | INSUMO | UN | QUANT | UNITÁRIO | SUB-TOTAL | TOTAL
| MAO DE OBRA | 1 | 6111 | SERVENTE | H | 0.8 | 6.33 | 5.064
| MAO DE OBRA |  | 6160 | SOLDADOR | H | 0.15 | 9.02 | 1.353
6.417
| EMP/SERVICOS |  | 3331 | MÁQUINA DE SOLDA | H | 16 | 8.28 | 132.48
| EMP/SERVICOS |  | 10761 | ESMERILHADEIRA | H | 16 | 0.44 | 7.04
139.52
| MATERIAL |  | 1322 | CHAPA DE FF Nº 16 | KG | 73.2 | 2.87 | 210.084
| MATERIAL |  | - | FERRO T DE 3/4" | M | 20 | 3.18 | 63.6
| MATERIAL |  | - | VERGALHÃO DE FERRO CA25 1/2" | M | 4 | 3.39 | 13.56
| MATERIAL |  | 13388 | SOLDA | KG | 1.5 | 59.65 | 89.475
376.719
TOTAL | SERVIÇOS | [7 empty] | 145.937
| MATERIAL | [7 empty] | 376.719
BDI | SERVIÇOS = 25% | [7 empty] | 36.48
| MATERIAIS = 19.6% | [7 empty] | 73.84
TOTAL GERAL | [8 empty] | 632.976
CODIGO | DESCRICAO | [7 empty] | UNID
DEOHP-054 | PLACA DE OBRA EM CHAPA ZINCADA, INSTALADA | [7 empty] | m²
| M-M-S | COD | SINAPI | INSUMO | UN | QUANT | UNITÁRIO | SUB-TOTAL | TOTAL
| MAO DE OBRA | 3 | 1213 | CARPINTEIRO | H | 0.2 | 8.96 | 1.79
| MAO DE OBRA | 1 | 6111 | SERVENTE | H | 0.2 | 6.33 | 1.27
3.06
| MATERIAIS |  | 4493 | MADEIRA MISTA SERRADA - 7,5 X 7,5 CM - 0,0058 M3/M | M | 3.36 | 5.92 | 19.89
| MATERIAIS |  | 4813 | PLACA DE OBRA | M2 | 1 | 142.5 | 142.5
| MATERIAIS |  | 5061 | PREGOS 16X24 | KG | 0.1 | 7.4 | 0.74
163.13
TOTAL | SERVIÇOS | [7 empty] | 3.06
| MATERIAL | [7 empty] | 163.13
BDI | SERVIÇOS = 25% | [7 empty] | 0.77
| MATERIAIS = 19.6% | [7 empty] | 31.97
TOTAL GERAL | [8 empty] | 198.93
CODIGO | DESCRICAO | [7 empty] | UNID
| CERCA DE ARAME FARPADO / ESTACA DE MADEIRA | [7 empty] | M
| M-M-S | COD | SINAPI | INSUMO | UN | QUANT | UNITÁRIO | SUB-TOTAL | TOTAL
| MAO DE OBRA | 1 | 6111 | SERVENTE | H | 0.8 | 6.33 | 5.064
| MAO DE OBRA | 54 | 4083 | ENCARREGADO | H | 0.15 | 14.06 | 2.109
7.173
| MATERIAL |  | 340 | ARAME FARPADO | M | 9 | 0.41 | 3.69
| MATERIAL |  | - | ESTACA DE MADEIRA , 1,95 x 0,09 | UN | 0.9 | 3 | 2.7
| MATERIAL |  | - | MOURÃO DE MADEIRA 2,15 x 0,15 | UN | 0.1 | 7 | 0.7
| MATERIAL |  | 5076 | GRAMPO | KG | 0.036 | 8.98 | 0.32328
7.4133
TOTAL | SERVIÇOS | [7 empty] | 7.173
| MATERIAL | [7 empty] | 7.4133
BDI | SERVIÇOS = 25% | [7 empty] | 1.79
| MATERIAIS = 19.6% | [7 empty] | 1.45
TOTAL GERAL | [8 empty] | 17.8263
CODIGO | DESCRICAO | [7 empty] | UNID
| CERCA DE ARAME LISO / ESTACA DE MADEIRA | [7 empty] | M
| M-M-S | COD | SINAPI | INSUMO | UN | QUANT | UNITÁRIO | SUB-TOTAL | TOTAL
| MAO DE OBRA | 1 | 6111 | SERVENTE | H | 0.8 | 6.33 | 5.064
| MAO DE OBRA | 54 | 4083 | ENCARREGADO | H | 0.15 | 14.06 | 2.109
7.173
| MATERIAL |  | 343 | ARAME LISO | M | 9 | 0.26 | 2.34
| MATERIAL |  | - | ESTACA DE MADEIRA , 1,95 x 0,09 | UN | 0.9 | 3 | 2.7
| MATERIAL |  | - | MOURÃO DE MADEIRA 2,15 x 0,15 | UN | 0.1 | 7 | 0.7
| MATERIAL |  | 5076 | GRAMPO | KG | 0.036 | 8.98 | 0.32328
6.0633
TOTAL | SERVIÇOS | [7 empty] | 7.173
| MATERIAL | [7 empty] | 6.0633
BDI | SERVIÇOS = 25% | [7 empty] | 1.79
| MATERIAIS = 19.6% | [7 empty] | 1.19
TOTAL GERAL | [8 empty] | 16.2163
CODIGO | DESCRICAO | [7 empty] | UNID
| LIMPEZA MANUAL | [7 empty] | M²
| M-M-S | COD | SINAPI | INSUMO | UN | QUANT | UNITÁRIO | SUB-TOTAL | TOTAL
| MAO DE OBRA | 1 | 6111 | SERVENTE | H | 0.25 | 6.33 | 1.5825
1.5825
TOTAL | SERVIÇOS | [7 empty] | 1.5825
BDI | SERVIÇOS = 25% | [7 empty] | 0.4
TOTAL GERAL | [8 empty] | 1.9825
CODIGO | DESCRICAO | [7 empty] | UNID
| LOCAÇÃO DA OBRA | [7 empty] | M²
| M-M-S | COD | SINAPI | INSUMO | UN | QUANT | UNITÁRIO | SUB-TOTAL | TOTAL
| MAO DE OBRA | 1 | 6111 | SERVENTE | H | 0.13 | 6.33 | 0.8229
| MAO DE OBRA | 3 | 1213 | CARPINTEIRO | H | 0.13 | 8.96 | 1.1648
1.9877
| MATERIAIS |  | 4493 | PONTALET 3 X 3 3A | ML | 0.04 | 5.92 | 0.2368
| MATERIAIS |  | 6188 | TABUA DE PINHO DE 3A SERRARIA | M² | 0.09 | 25.54 | 2.2986
| MATERIAIS |  | 5061 | PREGO 18 X 27 | KG | 0.012 | 7.4 | 0.0888
| MATERIAIS |  | 337 | ARAME RECOZIDO Nº 18 | KG | 0.02 | 7.85 | 0.157
2.7812
TOTAL | SERVIÇOS | [7 empty] | 1.9877
| MATERIAL | [7 empty] | 2.7812
BDI | SERVIÇOS = 25% | [7 empty] | 0.5
| MATERIAIS = 19.6% | [7 empty] | 0.55
TOTAL GERAL | [8 empty] | 5.8189
CODIGO | DESCRICAO | [7 empty] | UNID
101.01.05 | ESCAVAÇÃO MANUAL DE VALA, EXC ROCHA ATE 1.5 | [7 empty] | M3
| M-M-S | COD | SINAPI | INSUMO | UN | QUANT | UNITÁRIO | SUB-TOTAL | TOTAL
| MAO DE OBRA | 1 | 6111 | SERVENTE | H | 1.8 | 6.33 | 11.394
11.394
TOTAL | SERVIÇOS | [7 empty] | 11.394
BDI | SERVIÇOS = 25% | [7 empty] | 2.85
TOTAL GERAL | [8 empty] | 14.244
CODIGO | DESCRICAO | [7 empty] | UNID
| ALVENARIA DE FUNDAÇÃO | [7 empty] | M³
| M-M-S | COD | SINAPI | INSUMO | UN | QUANT | UNITÁRIO | SUB-TOTAL | TOTAL
| MAO DE OBRA | 1 | 6111 | SERVENTE | H | 9 | 6.33 | 56.97
| MAO DE OBRA | 2 | 4750 | PEDREIRO | H | 6 | 8.96 | 53.76
110.73
| MATERIAIS |  | 4730 | PEDRA DE MÃO (RACHÃO) | M³ | 1.1 | 60.77 | 66.847
| MATERIAIS |  | 1379 | CIMENTO | KG | 109.15 | 0.61 | 66.5815
| MATERIAIS |  | 370 | AREIA MEDIA | M³ | 0.3648 | 23.5 | 8.5728
142.0013
TOTAL | SERVIÇOS | [7 empty] | 110.73
| MATERIAL | [7 empty] | 142.0013
BDI | SERVIÇOS = 25% | [7 empty] | 27.68
| MATERIAIS = 19.6% | [7 empty] | 27.83
TOTAL GERAL | [8 empty] | 308.2413
CODIGO | DESCRICAO | [7 empty] | UNID
| ALVENARIA DE FUNDAÇÃO TIJOLO COMUM C / ARGAMASSA | [7 empty] | M³
| M-M-S | COD | SINAPI | INSUMO | UN | QUANT | UNITÁRIO | SUB-TOTAL | TOTAL
| MAO DE OBRA | 1 | 6111 | SERVENTE | H | 10 | 6.33 | 63.3
| MAO DE OBRA | 2 | 4750 | PEDREIRO | H | 6 | 8.96 | 53.76
117.06
| MATERIAIS |  | 7258 | TIJOLO COMUM 5 X 10 X 20 | UN | 735 | 0.37 | 271.95
| MATERIAIS |  | 1379 | CIMENTO | KG | 105 | 0.61 | 64.05
| MATERIAIS |  | 370 | AREIA MEDIA | M³ | 0.348 | 23.5 | 8.178
344.178
TOTAL | SERVIÇOS | [7 empty] | 117.06
| MATERIAL | [7 empty] | 344.178
BDI | SERVIÇOS = 25% | [7 empty] | 29.27
| MATERIAIS = 19.6% | [7 empty] | 67.46
TOTAL GERAL | [8 empty] | 557.968
CODIGO | DESCRICAO | [7 empty] | UNID
| REATERRO. COMP. C/ REAP. MAT. ESCAV. | [7 empty] | M3
| M-M-S | COD | SINAPI | INSUMO | UN | QUANT | UNITÁRIO | SUB-TOTAL | TOTAL
| MAO DE OBRA | 1 | 6111 | SERVENTE | H | 0.9 | 6.33 | 5.697
5.697
TOTAL | SERVIÇOS | [7 empty] | 5.697
BDI | SERVIÇOS = 25% | [7 empty] | 1.42
TOTAL GERAL | [8 empty] | 7.117
CODIGO | DESCRICAO | [7 empty] | UNID
| ATERRO COMPAC. MAN. P/BALDRAME. PISO | [7 empty] | M3
| M-M-S | COD | SINAPI | INSUMO | UN | QUANT | UNITÁRIO | SUB-TOTAL | TOTAL
| MAO DE OBRA | 1 | 6111 | SERVENTE | H | 1.5 | 6.33 | 9.495
9.495
| MATERIAIS |  | 368 | AREIA P/ ATERRO | M³ | 1.15 | 25.71 | 29.5665
29.5665
TOTAL | SERVIÇOS | [7 empty] | 9.495
| MATERIAL | [7 empty] | 29.5665
BDI | SERVIÇOS = 25% | [7 empty] | 2.37
| MATERIAIS = 19.6% | [7 empty] | 5.8
TOTAL GERAL | [8 empty] | 47.2315
CODIGO | DESCRICAO | [7 empty] | UNID
| LASTRO IMPER. CONC. 6CM | [7 empty] | M²
| M-M-S | COD | SINAPI | INSUMO | UN | QUANT | UNITÁRIO | SUB-TOTAL | TOTAL
| MAO DE OBRA | 1 | 6111 | SERVENTE | H | 1.16 | 6.33 | 7.3428
| MAO DE OBRA | 2 | 4750 | PEDREIRO | H | 0.4 | 8.96 | 3.584
10.9268
| EMP/SERVIÇO | 284 | 643 | LOCAÇÃO DE BETONEIRA 5 HP | H | 0.0429 | 2.85 | 0.12226
0.12226
| MATERIAIS | 3405 | 1379 | CIMENTO | KG | 15 | 0.61 | 9.15
| MATERIAIS | 3399 | 4721 | BRITA 1 E 2 | M³ | 0.0489 | 77.65 | 3.7971
| MATERIAIS | 3407 | 370 | AREIA MEDIA | M³ | 0.03204 | 23.5 | 0.75294
| MATERIAIS | 3380 | 123 | IMPERMEABILIZANTE | L | 1.2 | 3.54 | 4.248
17.948
TOTAL | SERVIÇOS | [7 empty] | 11.0491
| MATERIAL | [7 empty] | 17.948
BDI | SERVIÇOS = 25% | [7 empty] | 2.76
| MATERIAIS = 19.6% | [7 empty] | 3.52
TOTAL GERAL | [8 empty] | 35.2771
CODIGO | DESCRICAO | [7 empty] | UNID
| ESTEIOS | [7 empty] | M³
| M-M-S | COD | SINAPI | INSUMO | UN | QUANT | UNITÁRIO | SUB-TOTAL | TOTAL
| MAO DE OBRA | 1 | 6111 | SERVENTE | H | 1 | 6.33 | 6.33
6.33
| MATERIAIS |  | 3997 | MADEIRA DE LEI 1ª | M³ | 1 | 2657.33 | 2657.33
2657.33
TOTAL | SERVIÇOS | [7 empty] | 6.33
| MATERIAL | [7 empty] | 2657.33
BDI | SERVIÇOS = 25% | [7 empty] | 1.58
| MATERIAIS = 19.6% | [7 empty] | 520.84
TOTAL GERAL | [8 empty] | 3186.08
CODIGO | DESCRICAO | [7 empty] | UNID
| DIVISÓRIAS DE APRISCO | [7 empty] | M²
| M-M-S | COD | SINAPI | INSUMO | UN | QUANT | UNITÁRIO | SUB-TOTAL | TOTAL
| MAO DE OBRA | 1 | 6111 | SERVENTE | H | 0.042 | 6.33 | 0.26586
| MAO DE OBRA | 2 | 4750 | PEDREIRO | H | 0.5 | 8.96 | 4.48
| MAO DE OBRA | 3 | 1213 | CARPINTEIRO | H | 0.5 | 8.96 | 4.48
| MAO DE OBRA | 90 | 6115 | AJUDANTE | H | 0.5 | 6.33 | 3.165
12.3909
| MATERIAIS |  |  | CAIBRO (0,03 X 0,07 M) | M | 1.87 | 2.75 | 5.1425
| MATERIAIS |  |  | RIPÕES (0,015 X 0,05 M) | M | 13 | 0.862 | 11.206
| MATERIAIS | 3397 | 5061 | PREGO 18X 27 | KG | 0.104 | 7.4 | 0.7696
| MATERIAIS | 3405 | 1379 | CIMENTO | KG | 0.3 | 0.61 | 0.183
| MATERIAIS | 3406 | 1107 | CAL VIRGEM | KG | 0.6864 | 0.29 | 0.19906
| MATERIAIS | 3407 | 370 | AREIA MEDIA | M³ | 0.0036 | 23.5 | 0.0846
17.5848
TOTAL | SERVIÇOS | [7 empty] | 12.3909
| MATERIAL | [7 empty] | 17.5848
BDI | SERVIÇOS = 25% | [7 empty] | 3.1
| MATERIAIS = 19.6% | [7 empty] | 3.45
TOTAL GERAL | [8 empty] | 36.5256
CODIGO | DESCRICAO | [7 empty] | UNID
| COBERT. TELHA CER. E MADEIRAMENTO. | [7 empty] | M²
| M-M-S | COD | SINAPI | INSUMO | UN | QUANT | UNITÁRIO | SUB-TOTAL | TOTAL
| MAO DE OBRA | 1 | 6111 | SERVENTE | H | 0.042 | 6.33 | 0.26586
| MAO DE OBRA | 2 | 4750 | PEDREIRO | H | 1.5 | 8.96 | 13.44
| MAO DE OBRA | 3 | 1213 | CARPINTEIRO | H | 1.5 | 8.96 | 13.44
| MAO DE OBRA | 90 | 6115 | AJUDANTE | H | 0.036 | 6.33 | 0.22788
27.3737
| MATERIAIS | 3381 | 20203 | MADEIRA | UN | 0.026 | 960 | 24.96
| MATERIAIS | 3397 | 5061 | PREGO 18X 27 | KG | 0.12 | 7.4 | 0.888
| MATERIAIS | 3304 | 20194 | TELHA COLONIAL | m² | 25 | 0.9 | 22.5
| MATERIAIS | 3405 | 1379 | CIMENTO | KG | 0.3 | 0.61 | 0.183
| MATERIAIS | 3406 | 1107 | CAL VIRGEM | KG | 0.6864 | 0.29 | 0.19906
| MATERIAIS | 3407 | 370 | AREIA MEDIA | M³ | 0.0036 | 23.5 | 0.0846
48.8147
TOTAL | SERVIÇOS | [7 empty] | 27.3737
| MATERIAL | [7 empty] | 48.8147
BDI | SERVIÇOS = 25% | [7 empty] | 6.84
| MATERIAIS = 19.6% | [7 empty] | 9.57
TOTAL GERAL | [8 empty] | 92.5984
CODIGO | DESCRICAO | [7 empty] | UNID
| LIMPEZA DA OBRA | [7 empty] | M²
| M-M-S | COD | SINAPI | INSUMO | UN | QUANT | UNITÁRIO | SUB-TOTAL | TOTAL
| MAO DE OBRA | 1 | 6111 | SERVENTE | H | 0.7 | 6.33 | 4.431
4.431
TOTAL | SERVIÇOS | [7 empty] | 4.431
BDI | SERVIÇOS = 25% | [7 empty] | 1.11
TOTAL GERAL | [8 empty] | 5.541
CODIGO | DESCRICAO | [7 empty] | UNID
| CALÇADA DE CONTORNO EM ALVENARIA DE TIJOLO | [7 empty] | M²
| M-M-S | COD | SINAPI | INSUMO | UN | QUANT | UNITÁRIO | SUB-TOTAL | TOTAL
| MAO DE OBRA | 1 | 6111 | SERVENTE | H | 1.18 | 6.33 | 7.4694
| MAO DE OBRA | 2 | 4750 | PEDREIRO | H | 2.31 | 8.96 | 20.6976
28.167
| MATERIAIS | 3369 | 7258 | TIJOLO COMUM ( 5 X 10 X 20 ) | UN | 33 | 0.37 | 12.21
| MATERIAIS | 3210 | 366 | AREIA FINA PARA ATERRO | M³ | 0.03 | 16.5 | 0.495
| MATERIAIS | 3408 | 4730 | PEDRA RACHÃO | M³ | 0.1 | 60.77 | 6.077
| MATERIAIS | 3395 | 4734 | SEIXO ROLADO | M³ | 0.06 | 106.1 | 6.366
| MATERIAIS | 3405 | 1379 | CIMENTO | KG | 16.95 | 0.61 | 10.3395
| MATERIAIS | 3295 | 1106 | CAL HIDRATADA | KG | 1.82 | 0.5 | 0.91
| MATERIAIS | 3407 | 370 | AREIA MEDIA | M³ | 0.089 | 23.5 | 2.0915
38.489
TOTAL | SERVIÇOS | [7 empty] | 28.167
| MATERIAL | [7 empty] | 38.489
BDI | SERVIÇOS = 25% | [7 empty] | 7.04
| MATERIAIS = 19.6% | [7 empty] | 7.54
TOTAL GERAL | [8 empty] | 81.236 | ACRESCENTAR CAIXA DE MEDIÇÃO
CODIGO | DESCRICAO | [7 empty] | UNID
| LIGAÇÃO SIMPLIFICADA DE LUZ E FORÇA PARA PEQUENAS EDIFICAÇÕES | [7 empty] | M²
| M-M-S | COD | SINAPI | INSUMO | UN | QUANT | UNITÁRIO | SUB-TOTAL | TOTAL
| MAO DE OBRA |  | 247 | AUXILIAR DE ELETRICISTA | H | 16 | 6.95 | 111.2
| MAO DE OBRA |  | 2436 | ELETRICISTA | H | 16 | 9 | 144
255.2
| MATERIAIS |  | 940 | FIO ISOL PVC 750 V / 6,0 MM² CLASS1 | M | 33 | 2.1 | 69.3
| MATERIAIS |  | 5037 | POSTE DE CONC. DUPLO "T", D, H=7,0 | UN | 0.03 | 186.39 | 5.5917
74.8917
TOTAL | SERVIÇOS | [7 empty] | 255.2
| MATERIAL | [7 empty] | 74.8917
BDI | SERVIÇOS = 25% | [7 empty] | 63.8
| MATERIAIS = 19.6% | [7 empty] | 14.68
TOTAL GERAL | [8 empty] | 408.5717
CODIGO | DESCRICAO | [7 empty] | UNID
| PONTO DE LUZ | [7 empty] | UNID
| M-M-S | COD | SINAPI | INSUMO | UN | QUANT | UNITÁRIO | SUB-TOTAL | TOTAL
| MAO DE OBRA | 1 | 6111 | SERVENTE | H | 3.3 | 6.33 | 20.889
| MAO DE OBRA | 2 | 4750 | PEDREIRO | H | 0.15 | 8.96 | 1.344
| MAO DE OBRA | 44 | 2436 | ELETRICISTA | H | 3.6 | 9 | 32.4
54.633
| MATERIAIS | 3407 | 370 | AREIA MEDIA | M³ | 0.0004 | 23.5 | 0.0094
| MATERIAIS | 3405 | 1379 | CIMENTO | KG | 0.06 | 0.61 | 0.0366
| MATERIAIS | 3295 | 1106 | CAL HIDRATADA | KG | 0.072 | 0.5 | 0.036
| MATERIAIS | 3877 | 12001 | CAIXA PVC OCTOGONAL - 4" | UN | 1 | 3.53 | 3.53
| MATERIAIS | 3878 | 1872 | CAIXA PVC 4" X 2" P/ ELETRODUT. | UN | 1 | 1.39 | 1.39
| MATERIAIS | 3881 | 7555 | INTERRUPTOR SIMPLES EMBUTID. | UN | 1 | 6.11 | 6.11
| MATERIAIS | 3879 | 2676 | ELETRODUTO PVC SOLDÁV NBR - 6 | M | 6 | 1 | 6
| MATERIAIS | 3880 | 939 | FIO RIGIDO, ISOLACAO EM PVC | M | 14 | 0.91 | 12.74
29.852
TOTAL | SERVIÇOS | [7 empty] | 54.633
| MATERIAL | [7 empty] | 29.852
BDI | SERVIÇOS = 25% | [7 empty] | 13.66
| MATERIAIS = 19.6% | [7 empty] | 5.85
TOTAL GERAL | [8 empty] | 103.995
CODIGO | DESCRICAO | [7 empty] | UNID
| FORRO EM PVC | [7 empty] | M²
| M-M-S | COD | SINAPI | INSUMO | UN | QUANT | UNITÁRIO | SUB-TOTAL | TOTAL
| MAO DE OBRA | 1 | 6111 | SERVENTE | H | 0.042 | 6.33 | 0.26586
| MAO DE OBRA | 2 | 2700 | MONTADOR | H | 0.5 | 12.14 | 6.07
6.3359
| MATERIAIS | 11587 |  | PVC PARA FORRO | M2 | 1 | 30.5 | 30.5
30.5
TOTAL | SERVIÇOS | [7 empty] | 6.3359
| MATERIAL | [7 empty] | 30.5
BDI | SERVIÇOS = 25% | [7 empty] | 1.58
| MATERIAIS = 19.6% | [7 empty] | 5.98
TOTAL GERAL | [8 empty] | 44.3959