## Planilha1
Item | Descrição | Unid | Quantidade | Preço Unitário | Preço do Item | Item Compos.
1.0 | SERVIÇOS PRELIMINARES
1.1 | MOBILIZAÇÃO DE PESSOAL E EQUIPAMENTOS | UN | 1 |  | 0 | V2
1.2 | INSTALAÇÃO DO CANTEIRO DE OBRAS | UN | 1 |  | 0 | V31
1.3 | DESMOBILIZAÇÃO DE PESSOAL E EQUIPAMENTOS | UN | 1 |  | 0 | V3
1.5 | FORNECIMENTO E INSTALAÇÃO DE PLACA DA OBRA (2,00X3,00M) | M2 | 6 |  | 0 | O51
2.0 | ADMINISTRAÇÃO LOCAL DA OBRA
2.1 | ADMINISTRAÇÃO LOCAL DA OBRA | UN | 1 |  | 0 | V4
2.2 | VEÍCULO TIPO CAMINHONETA DIESEL, TRAÇÃO 4 X 4, CABINE DUPLA, DIREÇÃO HIDRÁULICA, ACIONAMENTO DE VIDROS ELÉTRICO, SISTEMA DE TRAVA AUTOMÁTICO NAS QUATRO PORTAS, AR CONDICIONADO, SEMINOVO EM BOM ESTADO | UN | 1 |  | 0 | V6
3.0 | PREPARO DO SOLO
3.1 | SUPRESSÃO VEGETAL E/OU LIMPEZA DE ÁREA COM TRATOR DE ESTEIRA COM POTÊNCIA IGUAL OU SUPERIOR A 140CV, PARA REMOÇÃO DAS ÁRVORES E ARBUSTOS, ENLEIRAMENTO E QUEIMA DOS RESTOS DA VEGETAÇÃO RETIRADA | HA | 1250 |  | 0 | V47
3.2 | GRADAGEM PESADA, NO SENTIDO CRUZADO, UTILIZANDO TRATOR AGRÍCOLA DE POTÊNCIA SUPERIOR A 100CV, CORTANDO A TERRA E OS RESTOS DE RAÍZES DA VEGETAÇÃO DESMATADA | HA | 1250 |  | 0 | V7
3.3 | COLETA, TRANSPORTE, ENELEIRAMENTO E QUEIMA MANUAL DOS RESTOS DA VEGETAÇÃO EXTRAÍDA | HA | 1250 |  | 0 | V8
4.0 | ESTAÇÕES DE BOMBEAMENTO
4.1 | INSTALACAO DE CONJ.MOTO BOMBA VERTICAL 200 < POT <= 300 CV | UN | 14 |  | 0 | 73835/3
4.2 | INSTALACAO DE CONJ.MOTO BOMBA VERTICAL 100 < POT <= 200 CV | UN | 3 |  | 0 | 73835/2
4.3 | INSTALACAO DE CONJ.MOTO BOMBA VERTICAL POT <= 100 CV | UN | 2 |  | 0 | 73835/1
4.4 | INSTALAÇÃO ELÉTRICA DE QUADROS DE COMANDOS (PROJ. IRRIB. MARRECAS) | UN | 12 |  | 0 | V145
5.0 | ESTRUTURA DO BARRILETE
5.1 | MONTAGEM DO BARRILETE DA ESTAÇÕES DE BOMBEAMENTOS 03, 04 E 05 | UN | 3 |  | 0 | V19
5.2 | MONTAGEM DO BARRILETE DA ESTAÇÃO DE BOMBEAMENTO 06 | UN | 1 |  | 0 | V20
5.3 | INSTALAÇÃO DE TUBOS E CONEXÕES EM FERRO FUNDIDO (TUBOS FLANGEADOS) DN=250MM A 600MM COM PN MÍNIMO DE 100 MCA | M | 1530 |  | 0 | V43
5.4 | ESCAVAÇÃO MANUAL DE VALA COM PROFUNDIDADE MENOR OU IGUAL A 1.30 M. AF_03/2016 | M3 | 20 |  | 0 | 93358
5.5 | CONCRETO ARMADO FCK=15MPA FABRICADO NA OBRA. ADENSADO E LANÇADO. PARA USO GERAL. COM FORMAS PLANAS EM COMPENSADO RESINADO 12MM (05 USOS) | M3 | 108 |  | 0 | O6457
6.0 | ESTRUTURA DE DERIVAÇÃO / SAÍDAS
6.1 | ESTRUTURA DE SAÍDA D'ÁGUA DO CANAL DE DISTRIBUIÇÃO PARA OS LOTES COM ENTRADA D'ÁGUA NÃO PRESSURIZADA | UN | 2 |  | 0 | V44
6.2 | ESTRUTURA TIPO DE SAÍDA DO RESERVATÓRIO R-1 PARA A REDE DE DISTRIBUIÇÃO D'ÁGUA DOS LOTES DA QUADRA HIDRÁULICA 01 (REDE NÃO PRESSURIZADA) | UN | 1 |  | 0 | V45
6.3 | CAVALETE DE ENTRADA PARA LOTES - PRESSURIZADO (MONTAGEM) | UN | 84 |  | 0 | V32
6.4 | CAIXAS DE PROTEÇÃO EM ALVENARIA PARA AS DERIVAÇÕES DOS LOTES | UN | 84 |  | 0 | V33
7.0 | INSTALAÇÃO DE TUBOS / CONEXÕES PARA REDES DE DISTRIBUIÇÃO D'ÁGUA E LINHAS DE RECALQUE
7.1 | ASSENTAMENTO DE TUBO DE PVC DEFOFO OU PRFV OU RPVC PARA REDE DE ÁGUA. DN 250 MM. JUNTA ELÁSTICA INTEGRADA. INSTALADO EM LOCAL COM NÍVEL BAIXO DE INTERFERÊNCIAS (NÃO INCLUI FORNECIMENTO). AF_11/2017 | M | 1000 |  | 0 | 97136
7.2 | ASSENTAMENTO DE TUBO DE PVC DEFOFO OU PRFV OU RPVC PARA REDE DE ÁGUA. DN 200 MM. JUNTA ELÁSTICA INTEGRADA. INSTALADO EM LOCAL COM NÍVEL BAIXO DE INTERFERÊNCIAS (NÃO INCLUI FORNECIMENTO). AF_11/2017 | M | 1000 |  | 0 | 97135
7.3 | ASSENTAMENTO DE TUBO DE PVC DEFOFO OU PRFV OU RPVC PARA REDE DE ÁGUA. DN 150 MM. JUNTA ELÁSTICA INTEGRADA. INSTALADO EM LOCAL COM NÍVEL BAIXO DE INTERFERÊNCIAS (NÃO INCLUI FORNECIMENTO). AF_11/2017 | M | 800 |  | 0 | 97134
7.4 | ASSENTAMENTO DE TUBO DE PVC DEFOFO OU PRFV OU RPVC PARA REDE DE ÁGUA, DN 300 MM, JUNTA ELÁSTICA INTEGRADA, INSTALADO EM LOCAL COM NÍVEL BAIXO DE INTERFERÊNCIAS (NÃO INCLUI FORNECIMENTO). AF_11/2017 | M | 1243 |  | 0 | 97137
7.5 | ASSENTAMENTO DE CONEXÕES EM FERRO FUNDIDO. JUNTA ELÁSTICA. DIAM.= 100 MM | UN | 5 |  | 0 | O5282
7.6 | ASSENTAMENTO DE CONEXÕES EM FERRO FUNDIDO. JUNTA ELÁSTICA. DIAM.= 150 MM | UN | 20 |  | 0 | O5283
7.7 | ASSENTAMENTO DE CONEXÕES EM FERRO FUNDIDO. JUNTA ELÁSTICA. DIAM.= 200 MM | UN | 45 |  | 0 | O5284
7.8 | ASSENTAMENTO DE CONEXÕES EM FERRO FUNDIDO. JUNTA ELÁSTICA. DIAM.= 250 MM | UN | 20 |  | 0 | O5285
7.9 | ASSENTAMENTO DE CONEXÕES EM FERRO FUNDIDO. JUNTA ELÁSTICA. DIAM.= 300 MM | UN | 15 |  | 0 | O5286
7.10 | ASSENTAMENTO DE CONEXÕES EM FERRO FUNDIDO. JUNTA ELÁSTICA. DIAM.= 350 MM | UN | 10 |  | 0 | O5287
7.11 | ASSENTAMENTO DE CONEXÕES EM FERRO FUNDIDO. JUNTA ELÁSTICA. DIAM.= 400 MM | UN | 30 |  | 0 | O5288
7.12 | ASSENTAMENTO DE CONEXÕES EM FERRO FUNDIDO. JUNTA ELÁSTICA. DIAM.= 450 MM | UN | 20 |  | 0 | O5289
7.13 | ASSENTAMENTO DE CONEXÕES EM FERRO FUNDIDO. JUNTA ELÁSTICA. DIAM.= 500 MM | UN | 10 |  | 0 | O5290
7.14 | ASSENTAMENTO DE CONEXÕES EM FERRO FUNDIDO. JUNTA ELÁSTICA. DIAM.= 600 MM | UN | 30 |  | 0 | O5291
7.15 | ASSENTAMENTO DE CONEXÕES EM FERRO FUNDIDO. JUNTA ELÁSTICA. DIAM.= 1200 MM | UN | 2 |  | 0 | O5296
7.16 | ASSENTAMENTO DE REGISTRO DE GAVETA EM FERRO FUNDIDO COM BOLSAS. DIAM. = 50MM A 150MM | UN | 4 |  | 0 | O6011
7.17 | ASSENTAMENTO DE REGISTRO DE GAVETA EM FERRO FUNDIDO COM BOLSAS. DIAM. = 200MM A 300MM | UN | 6 |  | 0 | O6012
7.18 | ASSENTAMENTO DE REGISTRO DE GAVETA EM FERRO FUNDIDO COM BOLSAS. DIAM. = 350MM A 450MM | UN | 3 |  | 0 | O6013
7.19 | ASSENTAMENTO DE REGISTRO DE GAVETA EM FERRO FUNDIDO COM BOLSAS. DIAM. = 500MM A 600MM | UN | 10 |  | 0 | O6014
7.20 | ESCAVAÇÃO MECÂNICA DE VALA EM MATERIAL DE 1ª E 2ª CATEGORIA | M3 | 2100.67 |  | 0 | 90091
7.21 | REATERRO COM MALHO DE FERRO, MADEIRA OU VIBRADOR DE PLACA (MECÂNICO) TIPO SAPINHO | M3 | 2100.67 |  | 0 | 93382
7.22 | CONCRETO ARMADO FCK=15MPA FABRICADO NA OBRA. ADENSADO E LANÇADO. PARA USO GERAL. COM FORMAS PLANAS EM COMPENSADO RESINADO 12MM (05 USOS) | M3 | 20 |  | 0 | O6457
7.23 | CAIXA EM ALVENARIA NAS DIMENSÕES EXTERNAS DE 1,3X1,3X0,70M, ENTRE O RESERVATÓRIO E O CANAL DE DISTRIBUIÇAO, PARA PROTEÇÃO DE REGISTRO, INCLUINDO ESCAVAÇÃO, FUNDO EM CONCRETO (E=10CM), PAREDES COM CH | UN | 1 |  | 0 | V38
8.0 | ESTRADAS VICINAIS
8.1 | LIMPEZA MECÂNICA DA FAIXA DE DOMÍNIO DA ESTRADA | M2 | 176735.34 |  | 0 | 98525
8.2 | REGULARIZAÇÃO DO SUB-LEITO DA ESTRADA | M2 | 35304.66 |  | 0 | 100576
8.3 | ESCAVAÇÃO E CARGA E TRANSPORTE DE MATERIAL DA JAZIDA PARA O REVESTIMENTO PRIMÁRIO DAS ESTRADAS DMT=6KM | M3 | 10602 |  | 0 | 101248
8.4 | REVESTIMENTO PRIMÁRIO, ATERRO COMPACTADO COM LARGURA MÍNIMA DE 6,0M E ALTURA DE 0,30M | M3 | 10602 |  | 0 | 83771
9.0 | DRENAGEM COLETORA SUPERFICIAL
9.1 | ESCAVAÇÃO MECÂNICA EM MATERIAL DE 1ª E 2ª CATEGORIA, DEPOSITANDO AO LADO | M3 | 12933.88 |  | 0 | 83338
9.2 | TUBO DE CONCRETO PARA REDES COLETORAS DE ÁGUAS PLUVIAIS. DIÂMETRO DE 1000 MM. JUNTA RÍGIDA. INSTALADO EM LOCAL COM BAIXO NÍVEL DE INTERFERÊNCIAS - FORNECIMENTO E ASSENTAMENTO. AF_12/2015 | M | 60 |  | 0 | 92216
9.3 | CONSTRUÇÃO DE ALA E PONTA DE ALA DE BUEIROS EM PEDRA ARGAMASSADA OU CONCRETO CICLÓPICO, NA ESPESSURA DE 0,30M, FUNDAÇÃO MÍNIMA DE 0,30M COM ALTURA E COMPRIMENTO VARIANDO DE ACORDO COM A SECÇÃO DO DREN | UN | 20 |  | 0 | V34
10.0 | EDIFICAÇÕES
10.1 | READEQUAÇÃO DA COBERTURA DAS CASAS DE COMANDOS EB-01 E EB-02 | UN | 1 |  | 0 | V30
10.2 | READEQUAÇÃO DA COBERTURA DAS CASAS DE COMANDOS EB-03 E EB-04 | UN | 1 |  | 0 | V48
10.3 | CASA DE COMANDO PARA EB-05 E EB-06 | UN | 2 |  | 0 | V29
10.4 | SPDA PARA SUBSTAÇÕES ABRIGADAS | M2 | 60 |  | 0 | V46
10.5 | SERVIÇOS COMPLEMENTARES PARA PRÉDIO DA PISCICULTURA | UN | 1 |  | 0 | V51
11.0 | INSTALAÇÕES ELÉTRICAS EM GERAL
11.1 | INSTALAÇÃO DE TRANFORMADOR TRIFÁSICO EM 13,8KV-380/220V DE 75KVA | UN | 1 |  | 0 | V271
11.2 | INSTALAÇÃO DE TRANFORMADOR TRIFÁSICO EM 13,8KV-380/220V DE 112,5KVA | UN | 6 |  | 0 | V272
11.3 | INSTALAÇÃO DE TRANFORMADOR TRIFÁSICO EM 13,8KV-380/220V DE 225KVA | UN | 3 |  | 0 | V273
11.4 | INSTALAÇÃO DE TRANFORMADOR TRIFÁSICO EM 13,8KV-380/220V DE 300KVA | UN | 5 |  | 0 | V274
11.5 | MONTAGEM ELETROMECÂNICA DA SE ABRIGADA DE 1,5 MVA | UN | 3 |  | 0 | V143
11.6 | MONTAGEM ELETROMECÂNICA DA SE ABRIGADA DE 2,25 MVA | UN | 2 |  | 0 | V144
11.7 | MONTAGEM DE REDE DE ENERGIA PARA O PARCELAMENTO DE 200 LOTES | KM | 55 |  | 0 | V290
11.8 | PROJETO EXECUTIVO DA REDE DE ENERGIA PARA O PARCELAMENTO DE 200 LOTES, INCLUSIVE EVT E APROVAÇÃO | UN | 1 |  | 0 | V50
12.0 | OUTROS SERVIÇOS
12.1 | IMPLANTAÇÃO DA CERCA COM ESTACAS EM CONCRETO ARMADO DE 2,5M DE ALTURA, ESPAÇADOS A CADA 10,0M, COM 12 (DOZE) FIOS DE ARAME LISO GALVANIZADO E BALANCINHOS A CADA 2,00M (COMPOSIÇÃO CORRIGIDA) | M | 5860 |  | 0 | V35
12.2 | PORTÕES COM ESTRUTURA EM TUBO DE AÇO DE 2", COM TELA GALVANIZADA COM MALHA DE 5CM, EM DUAS BANDAS DE 2,0M DE LARGURA POR 2,0M DE ALTURA, PRESAS POR ABRAÇADEIRA EM ESTACAS DE CONCRETO ARMADO, COM EIXO | UN | 12 |  | 0 | C4872
12.3 | VEGETAÇÃO NATIVA RASTEIRA PARA PROTEÇÃO DE TALUDE | M2 | 21611.94 |  | 0 | V36
12.4 | CONSTRUÇÃO DAS CAIXAS DE PASSAGEM SOB A RODOVIA PI-141, COMPREENDENDO DE UM LASTRO EM CONCRETO ARMADO NA LARGURA DE 4,00M, COMPRIMENTO DE 3,00M, ALTURA 3,00 M E ESPESSURA DE 0,30M | UN | 2 |  | 0 | V39
12.5 | COMPORTA PLANA EM CHAPA DE AÇO TIPO PARAFUSO DE ROSCA, NAS DIMENSÕES 0,80M X 1,80M X 0,03M, DESLOCANDO SOBRE UMA CALLHA DE AÇO EM FORMA DE "U" | UN | 3 |  | 0 | V40
12.6 | LIMPEZA DE CANAIS E RESERVATÓRIOS INCLUSIVE TRANSPORTE HORIZONTAL E VERTICAL | M2 | 6000 |  | 0 | V49
12.7 | TRANSPORTE DE TUBOS E CONEXÕES NA OBRA | TONXKM | 4000 |  | 0 | V53
12.8 | TRANSPORTE DE AGREGADOS | M3 | 450 |  | 0 | V52
12.9 | TRANSPORTE DE POSTES DT / CRUZETAS DE CONCRETO | TON | 700 |  | 0 | V291
12.10 | TRANSPORTE DE MATERIAIS ELÉTRICOS | TON | 20 |  | 0 | V292
| TOTAL |  |  |  | 0
OBRA: IRRIGAÇÃO MARRECAS CONCLUSÃO
LOCAL:
EDITAL: