## Planilha1
COMPOSIÇÃO ANALÍTICA DE PREÇO UNITÁRIO
Obra: Irrigação Marrecas 2
Item Serviço | Descrição do Serviço
|  | Insumo/Aux. | Descrição | Unidade | Coeficiente | Preço Unitário | Preço Total | TIPO DE INSUMO | BASE DE DADOS | CÓDIGO ORIGINAL
1.1 | MOBILIZAÇÃO DE PESSOAL E EQUIPAMENTOS |  |  | UN | 30/06/2020
Serviços Auxiliares
| A | D5914614 | TRANSPORTE COM CAMINHÃO CARROCERIA COM GUINDAUTO DE 20 T.M - RODOVIA PAVIMENTADA | TKM | 12500 | 1.07 | 13375 | Composição auxiliar | SICRO | 5914614
| A | D5914640 | TRANSPORTE COM CAVALO MECÂNICO DE 30 T - RODOVIA PAVIMENTADA | TKM | 50000 | 0.32 | 16000 | Composição auxiliar | SICRO | 5914640
|  |  | Total de Serviços Auxiliares |  |  |  | 29375
|  |  | Custo Direto Total |  |  |  | 29375
|  |  | Taxa de BDI % |  | 27.58 |  | 8101.63
|  |  | Total da Composição |  |  |  | 37476.63
|  |  | Preço Unitario Adotado |  |  |  | 37476.63
Item Serviço | Descrição do Serviço
|  | Insumo/Aux. | Descrição | Unidade | Coeficiente | Preço Unitário | Preço Total
1.2 | INSTALAÇÃO DO CANTEIRO DE OBRAS |  |  | UN | 30/06/2020
Serviços Auxiliares
| A | 93207 | EXECUÇÃO DE ESCRITÓRIO EM CANTEIRO DE OBRA EM CHAPA DE MADEIRA COMPENSADA. NÃO INCLUSO MOBILIÁRIO E EQUIPAMENTOS. AF_02/2016 | M2 | 24 | 696.33 | 16711.92 | Composição auxiliar | SINAPI | 93207
| A | 93208 | EXECUÇÃO DE ALMOXARIFADO EM CANTEIRO DE OBRA EM CHAPA DE MADEIRA COMPENSADA. INCLUSO PRATELEIRAS. AF_02/2016 | M2 | 24 | 547.24 | 13133.76 | Composição auxiliar | SINAPI | 93208
| A | 93210 | EXECUÇÃO DE REFEITÓRIO EM CANTEIRO DE OBRA EM CHAPA DE MADEIRA COMPENSADA. NÃO INCLUSO MOBILIÁRIO E EQUIPAMENTOS. AF_02/2016 | M2 | 24 | 388.26 | 9318.24 | Composição auxiliar | SINAPI | 93210
| A | 93212 | EXECUÇÃO DE SANITÁRIO E VESTIÁRIO EM CANTEIRO DE OBRA EM CHAPA DE MADEIRA COMPENSADA. NÃO INCLUSO MOBILIÁRIO. AF_02/2016 | M2 | 24 | 651.54 | 15636.96 | Composição auxiliar | SINAPI | 93212
| A | 93582 | EXECUÇÃO DE CENTRAL DE ARMADURA EM CANTEIRO DE OBRA. NÃO INCLUSO MOBILIÁRIO E EQUIPAMENTOS. AF_04/2016 | M2 | 24 | 177.84 | 4268.16 | Composição auxiliar | SINAPI | 93582
| A | 93583 | EXECUÇÃO DE CENTRAL DE FÔRMAS. PRODUÇÃO DE ARGAMASSA OU CONCRETO EM CANTEIRO DE OBRA. NÃO INCLUSO MOBILIÁRIO E EQUIPAMENTOS. AF_04/2016 | M2 | 24 | 300.89 | 7221.36 | Composição auxiliar | SINAPI | 93583
| A | 93584 | EXECUÇÃO DE DEPÓSITO EM CANTEIRO DE OBRA EM CHAPA DE MADEIRA COMPENSADA. NÃO INCLUSO MOBILIÁRIO. AF_04/2016 | M2 | 24 | 543.84 | 13052.16 | Composição auxiliar | SINAPI | 93584
| A | 93585 | EXECUÇÃO DE GUARITA EM CANTEIRO DE OBRA EM CHAPA DE MADEIRA COMPENSADA. NÃO INCLUSO MOBILIÁRIO. AF_04/2016 | M2 | 4 | 704.62 | 2818.48 | Composição auxiliar | SINAPI | 93585
|  |  | Total de Serviços Auxiliares |  |  |  | 82161.04
|  |  | Custo Direto Total |  |  |  | 82161.04
|  |  | Taxa de BDI % |  | 27.58 |  | 22660.01
|  |  | Total da Composição |  |  |  | 104821.05
|  |  | Preço Unitario Adotado |  |  |  | 104821.05
Item Serviço | Descrição do Serviço
|  | Insumo/Aux. | Descrição | Unidade | Coeficiente | Preço Unitário | Preço Total
1.3 | DESMOBILIZAÇÃO DE PESSOAL E EQUIPAMENTOS |  |  | UN | 30/06/2020
Serviços Auxiliares
| A | D5914640 | TRANSPORTE COM CAVALO MECÂNICO DE 30 T - RODOVIA PAVIMENTADA | TKM | 50000 | 0.32 | 16000 | Composição auxiliar | SICRO | 5914640
|  |  | Total de Serviços Auxiliares |  |  |  | 16000
|  |  | Custo Direto Total |  |  |  | 16000
|  |  | Taxa de BDI % |  | 27.58 |  | 4412.8
|  |  | Total da Composição |  |  |  | 20412.8
|  |  | Preço Unitario Adotado |  |  |  | 20412.8
Item Serviço | Descrição do Serviço
|  | Insumo/Aux. | Descrição | Unidade | Coeficiente | Preço Unitário | Preço Total
1.5 | FORNECIMENTO E INSTALAÇÃO DE PLACA DA OBRA (2,00X3,00M) |  |  | M2 | 30/06/2020
| 2 | MT01017L01 | Madeira mista serrada (barrote) 6 x 6cm - 0,0036 m3/m (angelim, louro) | m | 4 | 6.55 | 26.2 | Materiais | ORSE | 1569
| 2 | MT0101DC01 | Placa de obra em chapa galvanizada 26 | m2 | 1 | 235.86 | 235.86 | Materiais | ORSE | 1776
| 2 | MT0103WZ02 | PREGO DE ACO POLIDO COM CABECA 18 X 30 (2 3/4 X 10) | KG | 0.15 | 10.17 | 1.53 | Materiais | SINAPI | 5075
| 2 | MT0105EB01 | Madeira mista serrada (sarrafo) 2,2 x 5,5cm - 0,00121 m³/m | m | 1 | 2.56 | 2.56 | Materiais | ORSE | 6995
|  |  | Sub-Total de Material |  |  |  | 266.15
Serviços Auxiliares
| A | 88262 | CARPINTEIRO DE FORMAS COM ENCARGOS COMPLEMENTARES | H | 1 | 18.68 | 18.68 | Composição auxiliar | SINAPI | 88262
| A | 88316 | SERVENTE COM ENCARGOS COMPLEMENTARES | H | 2 | 14.56 | 29.12 | Composição auxiliar | SINAPI | 88316
|  |  | Total de Serviços Auxiliares |  |  |  | 47.8
|  |  | Custo Direto Total |  |  |  | 313.95
|  |  | Taxa de BDI % |  | 27.58 |  | 86.59
|  |  | Total da Composição |  |  |  | 400.54
|  |  | Preço Unitario Adotado |  |  |  | 400.54
Item Serviço | Descrição do Serviço
|  | Insumo/Aux. | Descrição | Unidade | Coeficiente | Preço Unitário | Preço Total
2.1 | ADMINISTRAÇÃO LOCAL DA OBRA |  |  | UN | 30/06/2020
Serviços Auxiliares
| A | V1 | ADMINISTRACAO LOCAL E MANUTENÇÃO DO CANTEIRO DE OBRAS BASE MENSAL) | MES | 12 | 64135.4 | 769624.8 | Composição auxiliar | CODEVASF | V1
|  |  | Total de Serviços Auxiliares |  |  |  | 769624.8
|  |  | Custo Direto Total |  |  |  | 769624.8
|  |  | Taxa de BDI % |  | 27.58 |  | 212262.52
|  |  | Total da Composição |  |  |  | 981887.32
|  |  | Preço Unitario Adotado |  |  |  | 981887.32
Item Serviço | Descrição do Serviço
|  | Insumo/Aux. | Descrição | Unidade | Coeficiente | Preço Unitário | Preço Total
2.2 | VEÍCULO TIPO CAMINHONETA DIESEL, TRAÇÃO 4 X 4, CABINE DUPLA, DIREÇÃO HIDRÁULICA, ACIONAMENTO DE VIDROS ELÉTRICO, SISTEMA DE TRAVA AUTOMÁTICO NAS QUATRO PORTAS, AR CONDICIONADO, SEMINOVO EM BOM ESTADO |  |  | UN | 30/06/2020
Serviços Auxiliares
| A | V5 | VEÍCULO TIPO CAMINHONETA DIESEL. TRAÇÃO 4 X 4. CABINE DUPLA. DIREÇÃO HIDRÁULICA. ACIONAMENTO DE VIDROS ELÉTRICO. SISTEMA DE TRAVA AUTOMÁTICO NAS QUATRO PORTAS. AR CONDICIONADO. SEMINOVO | MÊS | 12 | 9625 | 115500 | Composição auxiliar | CODEVASF | V5
|  |  | Total de Serviços Auxiliares |  |  |  | 115500
|  |  | Custo Direto Total |  |  |  | 115500
|  |  | Taxa de BDI % |  | 27.58 |  | 31854.9
|  |  | Total da Composição |  |  |  | 147354.9
|  |  | Preço Unitario Adotado |  |  |  | 147354.9
Item Serviço | Descrição do Serviço
|  | Insumo/Aux. | Descrição | Unidade | Coeficiente | Preço Unitário | Preço Total
3.1 | SUPRESSÃO VEGETAL E/OU LIMPEZA DE ÁREA COM TRATOR DE ESTEIRA COM POTÊNCIA IGUAL OU SUPERIOR A 140CV, PARA REMOÇÃO DAS ÁRVORES E ARBUSTOS, ENLEIRAMENTO E QUEIMA DOS RESTOS DA VEGETAÇÃO RETIRADA |  |  | HA | 30/06/2020
Serviços Auxiliares
| A | 98525 | LIMPEZA MECANIZADA DE CAMADA VEGETAL. VEGETAÇÃO E PEQUENAS ÁRVORES (DIÂMETRO DE TRONCO MENOR QUE 0.20 M). COM TRATOR DE ESTEIRAS.AF_05/2018 | M2 | 10000 | 0.25 | 2500 | Composição auxiliar | SINAPI | 98525
|  |  | Total de Serviços Auxiliares |  |  |  | 2500
|  |  | Custo Direto Total |  |  |  | 2500
|  |  | Taxa de BDI % |  | 27.58 |  | 689.5
|  |  | Total da Composição |  |  |  | 3189.5
|  |  | Preço Unitario Adotado |  |  |  | 3189.5
Item Serviço | Descrição do Serviço
|  | Insumo/Aux. | Descrição | Unidade | Coeficiente | Preço Unitário | Preço Total
3.2 | GRADAGEM PESADA, NO SENTIDO CRUZADO, UTILIZANDO TRATOR AGRÍCOLA DE POTÊNCIA SUPERIOR A 100CV, CORTANDO A TERRA E OS RESTOS DE RAÍZES DA VEGETAÇÃO DESMATADA |  |  | HA | 30/06/2020
Serviços Auxiliares
| A | 88316 | SERVENTE COM ENCARGOS COMPLEMENTARES | H | 26.32 | 14.56 | 383.22 | Composição auxiliar | SINAPI | 88316
| A | 90776 | ENCARREGADO GERAL COM ENCARGOS COMPLEMENTARES | H | 13.16 | 24.16 | 317.95 | Composição auxiliar | SINAPI | 90776
| A | 96020 | TRATOR DE PNEUS COM POTÊNCIA DE 122 CV. TRAÇÃO 4X4. COM GRADE DE DISCOS ACOPLADA - CHP DIURNO. AF_02/2017 | CHP | 3 | 139.3 | 417.9 | Composição auxiliar | SINAPI | 96020
|  |  | Total de Serviços Auxiliares |  |  |  | 1119.07
|  |  | Custo Direto Total |  |  |  | 1119.07
|  |  | Taxa de BDI % |  | 27.58 |  | 308.64
|  |  | Total da Composição |  |  |  | 1427.71
|  |  | Preço Unitario Adotado |  |  |  | 1427.71
Item Serviço | Descrição do Serviço
|  | Insumo/Aux. | Descrição | Unidade | Coeficiente | Preço Unitário | Preço Total
3.3 | COLETA, TRANSPORTE, ENELEIRAMENTO E QUEIMA MANUAL DOS RESTOS DA VEGETAÇÃO EXTRAÍDA |  |  | HA | 30/06/2020
Serviços Auxiliares
| A | 67826 | CAMINHÃO BASCULANTE 6 M3 TOCO. PESO BRUTO TOTAL 16.000 KG. CARGA ÚTIL MÁXIMA 11.130 KG. DISTÂNCIA ENTRE EIXOS 5.36 M. POTÊNCIA 185 CV. INCLUSIVE CAÇAMBA METÁLICA - CHP DIURNO. AF_06/2014 | CHP | 2 | 98.54 | 197.08 | Composição auxiliar | SINAPI | 67826
| A | 88316 | SERVENTE COM ENCARGOS COMPLEMENTARES | H | 7.2 | 14.56 | 104.83 | Composição auxiliar | SINAPI | 88316
| A | 90776 | ENCARREGADO GERAL COM ENCARGOS COMPLEMENTARES | H | 1 | 24.16 | 24.16 | Composição auxiliar | SINAPI | 90776
|  |  | Total de Serviços Auxiliares |  |  |  | 326.07
|  |  | Custo Direto Total |  |  |  | 326.07
|  |  | Taxa de BDI % |  | 27.58 |  | 89.93
|  |  | Total da Composição |  |  |  | 416
|  |  | Preço Unitario Adotado |  |  |  | 416
Item Serviço | Descrição do Serviço
|  | Insumo/Aux. | Descrição | Unidade | Coeficiente | Preço Unitário | Preço Total
4.1 | INSTALACAO DE CONJ.MOTO BOMBA VERTICAL 200 < POT <= 300 CV |  |  | UN | 30/06/2020
Serviços Auxiliares
| A | 88267 | ENCANADOR OU BOMBEIRO HIDRÁULICO COM ENCARGOS COMPLEMENTARES | H | 19 | 18.4 | 349.6 | Composição auxiliar | SINAPI | 88267
| A | 88277 | MONTADOR (TUBO AÇO/EQUIPAMENTOS) COM ENCARGOS COMPLEMENTARES | H | 38 | 21.3 | 809.4 | Composição auxiliar | SINAPI | 88277
| A | 88316 | SERVENTE COM ENCARGOS COMPLEMENTARES | H | 38 | 14.56 | 553.28 | Composição auxiliar | SINAPI | 88316
| A | 95139 | TALHA MANUAL DE CORRENTE. CAPACIDADE DE 2 TON. COM ELEVAÇÃO DE 3 M - CHP DIURNO. AF_07/2016 | CHP | 19 | 0.06 | 1.14 | Composição auxiliar | SINAPI | 95139
|  |  | Total de Serviços Auxiliares |  |  |  | 1713.42
|  |  | Custo Direto Total |  |  |  | 1713.42
|  |  | Taxa de BDI % |  | 27.58 |  | 472.56
|  |  | Total da Composição |  |  |  | 2185.98
|  |  | Preço Unitario Adotado |  |  |  | 2185.98
Item Serviço | Descrição do Serviço
|  | Insumo/Aux. | Descrição | Unidade | Coeficiente | Preço Unitário | Preço Total
4.2 | INSTALACAO DE CONJ.MOTO BOMBA VERTICAL 100 < POT <= 200 CV |  |  | UN | 30/06/2020
Serviços Auxiliares
| A | 88267 | ENCANADOR OU BOMBEIRO HIDRÁULICO COM ENCARGOS COMPLEMENTARES | H | 17 | 18.4 | 312.8 | Composição auxiliar | SINAPI | 88267
| A | 88277 | MONTADOR (TUBO AÇO/EQUIPAMENTOS) COM ENCARGOS COMPLEMENTARES | H | 34 | 21.3 | 724.2 | Composição auxiliar | SINAPI | 88277
| A | 88316 | SERVENTE COM ENCARGOS COMPLEMENTARES | H | 34 | 14.56 | 495.04 | Composição auxiliar | SINAPI | 88316
| A | 95139 | TALHA MANUAL DE CORRENTE. CAPACIDADE DE 2 TON. COM ELEVAÇÃO DE 3 M - CHP DIURNO. AF_07/2016 | CHP | 17 | 0.06 | 1.02 | Composição auxiliar | SINAPI | 95139
|  |  | Total de Serviços Auxiliares |  |  |  | 1533.06
|  |  | Custo Direto Total |  |  |  | 1533.06
|  |  | Taxa de BDI % |  | 27.58 |  | 422.82
|  |  | Total da Composição |  |  |  | 1955.88
|  |  | Preço Unitario Adotado |  |  |  | 1955.88
Item Serviço | Descrição do Serviço
|  | Insumo/Aux. | Descrição | Unidade | Coeficiente | Preço Unitário | Preço Total
4.3 | INSTALACAO DE CONJ.MOTO BOMBA VERTICAL POT <= 100 CV |  |  | UN | 30/06/2020
Serviços Auxiliares
| A | 88267 | ENCANADOR OU BOMBEIRO HIDRÁULICO COM ENCARGOS COMPLEMENTARES | H | 12.5 | 18.4 | 230 | Composição auxiliar | SINAPI | 88267
| A | 88277 | MONTADOR (TUBO AÇO/EQUIPAMENTOS) COM ENCARGOS COMPLEMENTARES | H | 25 | 21.3 | 532.5 | Composição auxiliar | SINAPI | 88277
| A | 88316 | SERVENTE COM ENCARGOS COMPLEMENTARES | H | 25 | 14.56 | 364 | Composição auxiliar | SINAPI | 88316
| A | 95139 | TALHA MANUAL DE CORRENTE. CAPACIDADE DE 2 TON. COM ELEVAÇÃO DE 3 M - CHP DIURNO. AF_07/2016 | CHP | 12.5 | 0.06 | 0.75 | Composição auxiliar | SINAPI | 95139
|  |  | Total de Serviços Auxiliares |  |  |  | 1127.25
|  |  | Custo Direto Total |  |  |  | 1127.25
|  |  | Taxa de BDI % |  | 27.58 |  | 310.9
|  |  | Total da Composição |  |  |  | 1438.15
|  |  | Preço Unitario Adotado |  |  |  | 1438.15
Item Serviço | Descrição do Serviço
|  | Insumo/Aux. | Descrição | Unidade | Coeficiente | Preço Unitário | Preço Total
4.4 | INSTALAÇÃO ELÉTRICA DE QUADROS DE COMANDOS (PROJ. IRRIB. MARRECAS) |  |  | UN | 30/06/2020
Serviços Auxiliares
| A | 88247 | AUXILIAR DE ELETRICISTA COM ENCARGOS COMPLEMENTARES | H | 40 | 14.65 | 586 | Composição auxiliar | SINAPI | 88247
| A | 88264 | ELETRICISTA COM ENCARGOS COMPLEMENTARES | H | 40 | 19 | 760 | Composição auxiliar | SINAPI | 88264
|  |  | Total de Serviços Auxiliares |  |  |  | 1346
|  |  | Custo Direto Total |  |  |  | 1346
|  |  | Taxa de BDI % |  | 27.58 |  | 371.23
|  |  | Total da Composição |  |  |  | 1717.23
|  |  | Preço Unitario Adotado |  |  |  | 1717.23
Item Serviço | Descrição do Serviço
|  | Insumo/Aux. | Descrição | Unidade | Coeficiente | Preço Unitário | Preço Total
5.1 | MONTAGEM DO BARRILETE DA ESTAÇÕES DE BOMBEAMENTOS 03, 04 E 05 |  |  | UN | 30/06/2020
Serviços Auxiliares
| A | 88267 | ENCANADOR OU BOMBEIRO HIDRÁULICO COM ENCARGOS COMPLEMENTARES | H | 202.13 | 18.4 | 3719.19 | Composição auxiliar | SINAPI | 88267
| A | 88316 | SERVENTE COM ENCARGOS COMPLEMENTARES | H | 202.13 | 14.56 | 2943.01 | Composição auxiliar | SINAPI | 88316
| A | 93402 | GUINDAUTO HIDRÁULICO. CAPACIDADE MÁXIMA DE CARGA 3300 KG. MOMENTO MÁXIMO DE CARGA 5.8 TM. ALCANCE MÁXIMO HORIZONTAL 7.60 M. INCLUSIVE CAMINHÃO TOCO PBT 16.000 KG. POTÊNCIA DE 189 CV - CHP DIURNO. AF_0 | CHP | 80 | 132.94 | 10635.2 | Composição auxiliar | SINAPI | 93402
|  |  | Total de Serviços Auxiliares |  |  |  | 17297.4
|  |  | Custo Direto Total |  |  |  | 17297.4
|  |  | Taxa de BDI % |  | 27.58 |  | 4770.62
|  |  | Total da Composição |  |  |  | 22068.02
|  |  | Preço Unitario Adotado |  |  |  | 22068.02
Item Serviço | Descrição do Serviço
|  | Insumo/Aux. | Descrição | Unidade | Coeficiente | Preço Unitário | Preço Total
5.2 | MONTAGEM DO BARRILETE DA ESTAÇÃO DE BOMBEAMENTO 06 |  |  | UN | 30/06/2020
Serviços Auxiliares
| A | 88267 | ENCANADOR OU BOMBEIRO HIDRÁULICO COM ENCARGOS COMPLEMENTARES | H | 303.6 | 18.4 | 5586.24 | Composição auxiliar | SINAPI | 88267
| A | 88316 | SERVENTE COM ENCARGOS COMPLEMENTARES | H | 303.6 | 14.56 | 4420.42 | Composição auxiliar | SINAPI | 88316
| A | 93402 | GUINDAUTO HIDRÁULICO. CAPACIDADE MÁXIMA DE CARGA 3300 KG. MOMENTO MÁXIMO DE CARGA 5.8 TM. ALCANCE MÁXIMO HORIZONTAL 7.60 M. INCLUSIVE CAMINHÃO TOCO PBT 16.000 KG. POTÊNCIA DE 189 CV - CHP DIURNO. AF_0 | CHP | 100 | 132.94 | 13294 | Composição auxiliar | SINAPI | 93402
|  |  | Total de Serviços Auxiliares |  |  |  | 23300.66
|  |  | Custo Direto Total |  |  |  | 23300.66
|  |  | Taxa de BDI % |  | 27.58 |  | 6426.32
|  |  | Total da Composição |  |  |  | 29726.98
|  |  | Preço Unitario Adotado |  |  |  | 29726.98
Item Serviço | Descrição do Serviço
|  | Insumo/Aux. | Descrição | Unidade | Coeficiente | Preço Unitário | Preço Total
5.3 | INSTALAÇÃO DE TUBOS E CONEXÕES EM FERRO FUNDIDO (TUBOS FLANGEADOS) DN=250MM A 600MM COM PN MÍNIMO DE 100 MCA |  |  | M | 30/06/2020
Serviços Auxiliares
| A | O5238 | ASSENTAMENTO DE TUBOS EM FERRO FUNDIDO. JUNTA MECÂNICA. DIAM.= 400 MM | M | 1 | 25.31 | 25.31 | Composição auxiliar | ORSE | 5238
|  |  | Total de Serviços Auxiliares |  |  |  | 25.31
|  |  | Custo Direto Total |  |  |  | 25.31
|  |  | Taxa de BDI % |  | 27.58 |  | 6.98
|  |  | Total da Composição |  |  |  | 32.29
|  |  | Preço Unitario Adotado |  |  |  | 32.29
Item Serviço | Descrição do Serviço
|  | Insumo/Aux. | Descrição | Unidade | Coeficiente | Preço Unitário | Preço Total
5.4 | ESCAVAÇÃO MANUAL DE VALA COM PROFUNDIDADE MENOR OU IGUAL A 1.30 M. AF_03/2016 |  |  | M3 | 30/06/2020
Serviços Auxiliares
| A | 88316 | SERVENTE COM ENCARGOS COMPLEMENTARES | H | 3.956 | 14.56 | 57.6 | Composição auxiliar | SINAPI | 88316
|  |  | Total de Serviços Auxiliares |  |  |  | 57.6
|  |  | Custo Direto Total |  |  |  | 57.6
|  |  | Taxa de BDI % |  | 27.58 |  | 15.89
|  |  | Total da Composição |  |  |  | 73.49
|  |  | Preço Unitario Adotado |  |  |  | 73.49
Item Serviço | Descrição do Serviço
|  | Insumo/Aux. | Descrição | Unidade | Coeficiente | Preço Unitário | Preço Total
5.5 | CONCRETO ARMADO FCK=15MPA FABRICADO NA OBRA. ADENSADO E LANÇADO. PARA USO GERAL. COM FORMAS PLANAS EM COMPENSADO RESINADO 12MM (05 USOS) |  |  | M3 | 30/06/2020
Serviços Auxiliares
| A | O116 | FORMA PLANA PARA ESTRUTURAS. EM COMPENSADO RESINADO DE 12MM. 05 USOS. INCLUSIVE ESCORAMENTO - REVISADA 07..2015 | M2 | 10 | 57.85 | 578.5 | Composição auxiliar | ORSE | 116
| A | O126 | CONCRETO SIMPLES FABRICADO NA OBRA. FCK=15 MPA. LANÇADO E ADENSADO | M3 | 1 | 389.52 | 389.52 | Composição auxiliar | ORSE | 126
| A | O140 | AÇO CA - 50 Ø 6.3 A 12.5MM. INCLUSIVE CORTE. DOBRAGEM. MONTAGEM E COLOCACAO DE FERRAGENS NAS FORMAS. PARA SUPERESTRUTURAS E FUNDAÇÕES - R1 | KG | 80 | 7.58 | 606.4 | Composição auxiliar | ORSE | 140
|  |  | Total de Serviços Auxiliares |  |  |  | 1574.42
|  |  | Custo Direto Total |  |  |  | 1574.42
|  |  | Taxa de BDI % |  | 27.58 |  | 434.23
|  |  | Total da Composição |  |  |  | 2008.65
|  |  | Preço Unitario Adotado |  |  |  | 2008.65
Item Serviço | Descrição do Serviço
|  | Insumo/Aux. | Descrição | Unidade | Coeficiente | Preço Unitário | Preço Total
6.1 | ESTRUTURA DE SAÍDA D'ÁGUA DO CANAL DE DISTRIBUIÇÃO PARA OS LOTES COM ENTRADA D'ÁGUA NÃO PRESSURIZADA |  |  | UN | 30/06/2020
Serviços Auxiliares
| A | 101232 | ESCAVAÇÃO VERTICAL A CÉU ABERTO. EM OBRAS DE INFRAESTRUTURA. INCLUINDO CARGA. DESCARGA E TRANSPORTE. EM SOLO DE 1ª CATEGORIA COM ESCAVADEIRA HIDRÁULICA (CAÇAMBA: 1.2 M³ / 155 HP). FROTA DE 3 CAMINHÕES | M3 | 2 | 5.01 | 10.02 | Composição auxiliar | SINAPI | 101232
| A | 94962 | CONCRETO MAGRO PARA LASTRO. TRAÇO 1:4.5:4.5 (CIMENTO/ AREIA MÉDIA/ BRITA 1) - PREPARO MECÂNICO COM BETONEIRA 400 L. AF_07/2016 | M3 | 0.2 | 236.72 | 47.34 | Composição auxiliar | SINAPI | 94962
| A | 94966 | CONCRETO FCK = 30MPA. TRAÇO 1:2.1:2.5 (CIMENTO/ AREIA MÉDIA/ BRITA 1) - PREPARO MECÂNICO COM BETONEIRA 400 L. AF_07/2016 | M3 | 2 | 337.59 | 675.18 | Composição auxiliar | SINAPI | 94966
| A | 96539 | FABRICAÇÃO. MONTAGEM E DESMONTAGEM DE FÔRMA PARA VIGA BALDRAME. EM CHAPA DE MADEIRA COMPENSADA RESINADA. E=17 MM. 2 UTILIZAÇÕES. AF_06/2017 | M2 | 24 | 81.11 | 1946.64 | Composição auxiliar | SINAPI | 96539
| A | 96547 | ARMAÇÃO DE BLOCO. VIGA BALDRAME OU SAPATA UTILIZANDO AÇO CA-50 DE 12.5 MM - MONTAGEM. AF_06/2017 | KG | 200 | 6.45 | 1290 | Composição auxiliar | SINAPI | 96547
|  |  | Total de Serviços Auxiliares |  |  |  | 3969.18
|  |  | Custo Direto Total |  |  |  | 3969.18
|  |  | Taxa de BDI % |  | 27.58 |  | 1094.7
|  |  | Total da Composição |  |  |  | 5063.88
|  |  | Preço Unitario Adotado |  |  |  | 5063.88
Item Serviço | Descrição do Serviço
|  | Insumo/Aux. | Descrição | Unidade | Coeficiente | Preço Unitário | Preço Total
6.2 | ESTRUTURA TIPO DE SAÍDA DO RESERVATÓRIO R-1 PARA A REDE DE DISTRIBUIÇÃO D'ÁGUA DOS LOTES DA QUADRA HIDRÁULICA 01 (REDE NÃO PRESSURIZADA) |  |  | UN | 30/06/2020
Serviços Auxiliares
| A | 101232 | ESCAVAÇÃO VERTICAL A CÉU ABERTO. EM OBRAS DE INFRAESTRUTURA. INCLUINDO CARGA. DESCARGA E TRANSPORTE. EM SOLO DE 1ª CATEGORIA COM ESCAVADEIRA HIDRÁULICA (CAÇAMBA: 1.2 M³ / 155 HP). FROTA DE 3 CAMINHÕES | M3 | 4 | 5.01 | 20.04 | Composição auxiliar | SINAPI | 101232
| A | 94962 | CONCRETO MAGRO PARA LASTRO. TRAÇO 1:4.5:4.5 (CIMENTO/ AREIA MÉDIA/ BRITA 1) - PREPARO MECÂNICO COM BETONEIRA 400 L. AF_07/2016 | M3 | 0.4 | 236.72 | 94.69 | Composição auxiliar | SINAPI | 94962
| A | 94966 | CONCRETO FCK = 30MPA. TRAÇO 1:2.1:2.5 (CIMENTO/ AREIA MÉDIA/ BRITA 1) - PREPARO MECÂNICO COM BETONEIRA 400 L. AF_07/2016 | M3 | 4 | 337.59 | 1350.36 | Composição auxiliar | SINAPI | 94966
| A | 96539 | FABRICAÇÃO. MONTAGEM E DESMONTAGEM DE FÔRMA PARA VIGA BALDRAME. EM CHAPA DE MADEIRA COMPENSADA RESINADA. E=17 MM. 2 UTILIZAÇÕES. AF_06/2017 | M2 | 48 | 81.11 | 3893.28 | Composição auxiliar | SINAPI | 96539
| A | 96547 | ARMAÇÃO DE BLOCO. VIGA BALDRAME OU SAPATA UTILIZANDO AÇO CA-50 DE 12.5 MM - MONTAGEM. AF_06/2017 | KG | 400 | 6.45 | 2580 | Composição auxiliar | SINAPI | 96547
|  |  | Total de Serviços Auxiliares |  |  |  | 7938.37
|  |  | Custo Direto Total |  |  |  | 7938.37
|  |  | Taxa de BDI % |  | 27.58 |  | 2189.4
|  |  | Total da Composição |  |  |  | 10127.77
|  |  | Preço Unitario Adotado |  |  |  | 10127.77
Item Serviço | Descrição do Serviço
|  | Insumo/Aux. | Descrição | Unidade | Coeficiente | Preço Unitário | Preço Total
6.3 | CAVALETE DE ENTRADA PARA LOTES - PRESSURIZADO (MONTAGEM) |  |  | UN | 30/06/2020
Serviços Auxiliares
| A | 88267 | ENCANADOR OU BOMBEIRO HIDRÁULICO COM ENCARGOS COMPLEMENTARES | H | 8 | 18.4 | 147.2 | Composição auxiliar | SINAPI | 88267
| A | 88316 | SERVENTE COM ENCARGOS COMPLEMENTARES | H | 8 | 14.56 | 116.48 | Composição auxiliar | SINAPI | 88316
| A | 90776 | ENCARREGADO GERAL COM ENCARGOS COMPLEMENTARES | H | 2 | 24.16 | 48.32 | Composição auxiliar | SINAPI | 90776
|  |  | Total de Serviços Auxiliares |  |  |  | 312
|  |  | Custo Direto Total |  |  |  | 312
|  |  | Taxa de BDI % |  | 27.58 |  | 86.05
|  |  | Total da Composição |  |  |  | 398.05
|  |  | Preço Unitario Adotado |  |  |  | 398.05
Item Serviço | Descrição do Serviço
|  | Insumo/Aux. | Descrição | Unidade | Coeficiente | Preço Unitário | Preço Total
6.4 | CAIXAS DE PROTEÇÃO EM ALVENARIA PARA AS DERIVAÇÕES DOS LOTES |  |  | UN | 30/06/2020
| 2 | MT0103N202 | PEDRA BRITADA N. 2 (19 A 38 MM) POSTO PEDREIRA/FORNECEDOR, SEM FRETE | M3 | 0.1232 | 53.29 | 6.57 | Materiais | SINAPI | 4718
|  |  | Sub-Total de Material |  |  |  | 6.57
Serviços Auxiliares
| A | 73361 | CONCRETO CICLOPICO FCK=10MPA 30% PEDRA DE MAO INCLUSIVE LANCAMENTO | M3 | 0.15 | 336.36 | 50.45 | Composição auxiliar | SINAPI | 73361
| A | 87905 | CHAPISCO APLICADO EM ALVENARIA (COM PRESENÇA DE VÃOS) E ESTRUTURAS DE CONCRETO DE FACHADA. COM COLHER DE PEDREIRO. ARGAMASSA TRAÇO 1:3 COM PREPARO EM BETONEIRA 400L. AF_06/2014 | M2 | 9 | 6.33 | 56.97 | Composição auxiliar | SINAPI | 87905
| A | 89977 | (COMPOSIÇÃO REPRESENTATIVA) DO SERVIÇO DE ALVENARIA DE VEDAÇÃO DE BLOCOS VAZADOS DE CERÂMICA DE 14X9X19CM (ESPESSURA 14CM. BLOCO DEITADO). PARA EDIFICAÇÃO HABITACIONAL UNIFAMILIAR (CASA) E EDIFICAÇÃO | M2 | 4.5 | 106.72 | 480.24 | Composição auxiliar | SINAPI | 89977
| A | 93358 | ESCAVAÇÃO MANUAL DE VALA COM PROFUNDIDADE MENOR OU IGUAL A 1.30 M. AF_03/2016 | M3 | 0.3 | 57.6 | 17.28 | Composição auxiliar | SINAPI | 93358
| A | 98524 | LIMPEZA MANUAL DE VEGETAÇÃO EM TERRENO COM ENXADA.AF_05/2018 | M2 | 3 | 2.36 | 7.08 | Composição auxiliar | SINAPI | 98524
| A | C0076 | ALVENARIA DE TIJOLO COMUM C/ARGAMASSA MISTA DE CAL HIDRATADA 1:2:8 ESP=10 CM | M2 | 0.15 | 93.46 | 14.02 | Composição auxiliar | SEINFRA-CE | C0076
| A | C2477 | TINTA IMPERMEÁVEL MINERAL EM PÓ 3 DEMÃOS EM PAREDES EXTERNAS | M2 | 9 | 10.55 | 94.95 | Composição auxiliar | SEINFRA-CE | C2477
| A | C3121 | REBOCO C/ ARGAMASSA DE CIMENTO E AREIA PENEIRADA. TRAÇO 1:6 | M2 | 9 | 36.19 | 325.71 | Composição auxiliar | SEINFRA-CE | C3121
| A | O6457 | CONCRETO ARMADO FCK=15MPA FABRICADO NA OBRA. ADENSADO E LANÇADO. PARA USO GERAL. COM FORMAS PLANAS EM COMPENSADO RESINADO 12MM (05 USOS) | M3 | 0.2 | 1574.42 | 314.88 | Composição auxiliar | ORSE | 6457
| A | V37 | TAMPA EM CHAPA DE FERRO P/ PROTEÇÃO DA CAIXA DO REGISTRO 1.50X1.50M (M2) | UN | 1 | 263.27 | 263.27 | Composição auxiliar | CODEVASF | V37
|  |  | Total de Serviços Auxiliares |  |  |  | 1624.85
|  |  | Custo Direto Total |  |  |  | 1631.42
|  |  | Taxa de BDI % |  | 27.58 |  | 449.95
|  |  | Total da Composição |  |  |  | 2081.37
|  |  | Preço Unitario Adotado |  |  |  | 2081.37
Item Serviço | Descrição do Serviço
|  | Insumo/Aux. | Descrição | Unidade | Coeficiente | Preço Unitário | Preço Total
7.1 | ASSENTAMENTO DE TUBO DE PVC DEFOFO OU PRFV OU RPVC PARA REDE DE ÁGUA. DN 250 MM. JUNTA ELÁSTICA INTEGRADA. INSTALADO EM LOCAL COM NÍVEL BAIXO DE INTERFERÊNCIAS (NÃO INCLUI FORNECIMENTO). AF_11/2017 |  |  | M | 30/06/2020
| 2 | MT010FHQ02 | PASTA LUBRIFICANTE PARA TUBOS E CONEXOES COM JUNTA ELASTICA (USO EM PVC, ACO, POLIETILENO E OUTROS) ( DE *400* G) | UN | 0.024 | 19.51 | 0.47 | Materiais | SINAPI | 20078
|  |  | Sub-Total de Material |  |  |  | 0.47
Serviços Auxiliares
| A | 5678 | RETROESCAVADEIRA SOBRE RODAS COM CARREGADEIRA. TRAÇÃO 4X4. POTÊNCIA LÍQ. 88 HP. CAÇAMBA CARREG. CAP. MÍN. 1 M3. CAÇAMBA RETRO CAP. 0.26 M3. PESO OPERACIONAL MÍN. 6.674 KG. PROFUNDIDADE ESCAVAÇÃO MÁX. | CHP | 0.0106 | 87.27 | 0.93 | Composição auxiliar | SINAPI | 5678
| A | 5679 | RETROESCAVADEIRA SOBRE RODAS COM CARREGADEIRA. TRAÇÃO 4X4. POTÊNCIA LÍQ. 88 HP. CAÇAMBA CARREG. CAP. MÍN. 1 M3. CAÇAMBA RETRO CAP. 0.26 M3. PESO OPERACIONAL MÍN. 6.674 KG. PROFUNDIDADE ESCAVAÇÃO MÁX. | CHI | 0.0203 | 39.85 | 0.81 | Composição auxiliar | SINAPI | 5679
| A | 88246 | ASSENTADOR DE TUBOS COM ENCARGOS COMPLEMENTARES | H | 0.069 | 19.93 | 1.38 | Composição auxiliar | SINAPI | 88246
| A | 88316 | SERVENTE COM ENCARGOS COMPLEMENTARES | H | 0.069 | 14.56 | 1 | Composição auxiliar | SINAPI | 88316
|  |  | Total de Serviços Auxiliares |  |  |  | 4.12
|  |  | Custo Direto Total |  |  |  | 4.59
|  |  | Taxa de BDI % |  | 27.58 |  | 1.27
|  |  | Total da Composição |  |  |  | 5.86
|  |  | Preço Unitario Adotado |  |  |  | 5.86
Item Serviço | Descrição do Serviço
|  | Insumo/Aux. | Descrição | Unidade | Coeficiente | Preço Unitário | Preço Total
7.2 | ASSENTAMENTO DE TUBO DE PVC DEFOFO OU PRFV OU RPVC PARA REDE DE ÁGUA. DN 200 MM. JUNTA ELÁSTICA INTEGRADA. INSTALADO EM LOCAL COM NÍVEL BAIXO DE INTERFERÊNCIAS (NÃO INCLUI FORNECIMENTO). AF_11/2017 |  |  | M | 30/06/2020
| 2 | MT010FHQ02 | PASTA LUBRIFICANTE PARA TUBOS E CONEXOES COM JUNTA ELASTICA (USO EM PVC, ACO, POLIETILENO E OUTROS) ( DE *400* G) | UN | 0.0195 | 19.51 | 0.38 | Materiais | SINAPI | 20078
|  |  | Sub-Total de Material |  |  |  | 0.38
Serviços Auxiliares
| A | 5678 | RETROESCAVADEIRA SOBRE RODAS COM CARREGADEIRA. TRAÇÃO 4X4. POTÊNCIA LÍQ. 88 HP. CAÇAMBA CARREG. CAP. MÍN. 1 M3. CAÇAMBA RETRO CAP. 0.26 M3. PESO OPERACIONAL MÍN. 6.674 KG. PROFUNDIDADE ESCAVAÇÃO MÁX. | CHP | 0.0086 | 87.27 | 0.75 | Composição auxiliar | SINAPI | 5678
| A | 5679 | RETROESCAVADEIRA SOBRE RODAS COM CARREGADEIRA. TRAÇÃO 4X4. POTÊNCIA LÍQ. 88 HP. CAÇAMBA CARREG. CAP. MÍN. 1 M3. CAÇAMBA RETRO CAP. 0.26 M3. PESO OPERACIONAL MÍN. 6.674 KG. PROFUNDIDADE ESCAVAÇÃO MÁX. | CHI | 0.0165 | 39.85 | 0.66 | Composição auxiliar | SINAPI | 5679
| A | 88246 | ASSENTADOR DE TUBOS COM ENCARGOS COMPLEMENTARES | H | 0.0562 | 19.93 | 1.12 | Composição auxiliar | SINAPI | 88246
| A | 88316 | SERVENTE COM ENCARGOS COMPLEMENTARES | H | 0.0562 | 14.56 | 0.82 | Composição auxiliar | SINAPI | 88316
|  |  | Total de Serviços Auxiliares |  |  |  | 3.35
|  |  | Custo Direto Total |  |  |  | 3.73
|  |  | Taxa de BDI % |  | 27.58 |  | 1.03
|  |  | Total da Composição |  |  |  | 4.76
|  |  | Preço Unitario Adotado |  |  |  | 4.76
Item Serviço | Descrição do Serviço
|  | Insumo/Aux. | Descrição | Unidade | Coeficiente | Preço Unitário | Preço Total
7.3 | ASSENTAMENTO DE TUBO DE PVC DEFOFO OU PRFV OU RPVC PARA REDE DE ÁGUA. DN 150 MM. JUNTA ELÁSTICA INTEGRADA. INSTALADO EM LOCAL COM NÍVEL BAIXO DE INTERFERÊNCIAS (NÃO INCLUI FORNECIMENTO). AF_11/2017 |  |  | M | 30/06/2020
| 2 | MT010FHQ02 | PASTA LUBRIFICANTE PARA TUBOS E CONEXOES COM JUNTA ELASTICA (USO EM PVC, ACO, POLIETILENO E OUTROS) ( DE *400* G) | UN | 0.0151 | 19.51 | 0.29 | Materiais | SINAPI | 20078
|  |  | Sub-Total de Material |  |  |  | 0.29
Serviços Auxiliares
| A | 88246 | ASSENTADOR DE TUBOS COM ENCARGOS COMPLEMENTARES | H | 0.0433 | 19.93 | 0.86 | Composição auxiliar | SINAPI | 88246
| A | 88316 | SERVENTE COM ENCARGOS COMPLEMENTARES | H | 0.0433 | 14.56 | 0.63 | Composição auxiliar | SINAPI | 88316
|  |  | Total de Serviços Auxiliares |  |  |  | 1.49
|  |  | Custo Direto Total |  |  |  | 1.78
|  |  | Taxa de BDI % |  | 27.58 |  | 0.49
|  |  | Total da Composição |  |  |  | 2.27
|  |  | Preço Unitario Adotado |  |  |  | 2.27
Item Serviço | Descrição do Serviço
|  | Insumo/Aux. | Descrição | Unidade | Coeficiente | Preço Unitário | Preço Total
7.4 | ASSENTAMENTO DE TUBO DE PVC DEFOFO OU PRFV OU RPVC PARA REDE DE ÁGUA, DN 300 MM, JUNTA ELÁSTICA INTEGRADA, INSTALADO EM LOCAL COM NÍVEL BAIXO DE INTERFERÊNCIAS (NÃO INCLUI FORNECIMENTO). AF_11/2017 |  |  | M | 30/06/2020
| 2 | MT010FHQ02 | PASTA LUBRIFICANTE PARA TUBOS E CONEXOES COM JUNTA ELASTICA (USO EM PVC, ACO, POLIETILENO E OUTROS) ( DE *400* G) | UN | 0.0284 | 19.51 | 0.55 | Materiais | SINAPI | 20078
|  |  | Sub-Total de Material |  |  |  | 0.55
Serviços Auxiliares
| A | 5678 | RETROESCAVADEIRA SOBRE RODAS COM CARREGADEIRA. TRAÇÃO 4X4. POTÊNCIA LÍQ. 88 HP. CAÇAMBA CARREG. CAP. MÍN. 1 M3. CAÇAMBA RETRO CAP. 0.26 M3. PESO OPERACIONAL MÍN. 6.674 KG. PROFUNDIDADE ESCAVAÇÃO MÁX. | CHP | 0.0126 | 87.27 | 1.1 | Composição auxiliar | SINAPI | 5678
| A | 5679 | RETROESCAVADEIRA SOBRE RODAS COM CARREGADEIRA. TRAÇÃO 4X4. POTÊNCIA LÍQ. 88 HP. CAÇAMBA CARREG. CAP. MÍN. 1 M3. CAÇAMBA RETRO CAP. 0.26 M3. PESO OPERACIONAL MÍN. 6.674 KG. PROFUNDIDADE ESCAVAÇÃO MÁX. | CHI | 0.0241 | 39.85 | 0.96 | Composição auxiliar | SINAPI | 5679
| A | 88246 | ASSENTADOR DE TUBOS COM ENCARGOS COMPLEMENTARES | H | 0.0819 | 19.93 | 1.63 | Composição auxiliar | SINAPI | 88246
| A | 88316 | SERVENTE COM ENCARGOS COMPLEMENTARES | H | 0.0819 | 14.56 | 1.19 | Composição auxiliar | SINAPI | 88316
|  |  | Total de Serviços Auxiliares |  |  |  | 4.88
|  |  | Custo Direto Total |  |  |  | 5.43
|  |  | Taxa de BDI % |  | 27.58 |  | 1.5
|  |  | Total da Composição |  |  |  | 6.93
|  |  | Preço Unitario Adotado |  |  |  | 6.93
Item Serviço | Descrição do Serviço
|  | Insumo/Aux. | Descrição | Unidade | Coeficiente | Preço Unitário | Preço Total
7.5 | ASSENTAMENTO DE CONEXÕES EM FERRO FUNDIDO. JUNTA ELÁSTICA. DIAM.= 100 MM |  |  | UN | 30/06/2020
| 2 | MT01039H02 | GRAXA LUBRIFICANTE | KG | 0.013 | 30.68 | 0.4 | Materiais | SINAPI | 4229
|  |  | Sub-Total de Material |  |  |  | 0.4
Serviços Auxiliares
| A | 88267 | ENCANADOR OU BOMBEIRO HIDRÁULICO COM ENCARGOS COMPLEMENTARES | H | 0.0551 | 18.4 | 1.01 | Composição auxiliar | SINAPI | 88267
| A | 88316 | SERVENTE COM ENCARGOS COMPLEMENTARES | H | 0.1104 | 14.56 | 1.61 | Composição auxiliar | SINAPI | 88316
| A | 90776 | ENCARREGADO GERAL COM ENCARGOS COMPLEMENTARES | H | 0.0184 | 24.16 | 0.44 | Composição auxiliar | SINAPI | 90776
|  |  | Total de Serviços Auxiliares |  |  |  | 3.06
|  |  | Custo Direto Total |  |  |  | 3.46
|  |  | Taxa de BDI % |  | 27.58 |  | 0.95
|  |  | Total da Composição |  |  |  | 4.41
|  |  | Preço Unitario Adotado |  |  |  | 4.41
Item Serviço | Descrição do Serviço
|  | Insumo/Aux. | Descrição | Unidade | Coeficiente | Preço Unitário | Preço Total
7.6 | ASSENTAMENTO DE CONEXÕES EM FERRO FUNDIDO. JUNTA ELÁSTICA. DIAM.= 150 MM |  |  | UN | 30/06/2020
| 3 | EQ0101XD01 | Tirfor 1,6 t - 20m de cabo | h | 0.2167 | 0.27 | 0.06 | Equipamentos | ORSE | 2497
|  |  | Sub-Total de Equipamento / Veiculos |  |  |  | 0.06
| 2 | MT01039H02 | GRAXA LUBRIFICANTE | KG | 0.017 | 30.68 | 0.52 | Materiais | SINAPI | 4229
|  |  | Sub-Total de Material |  |  |  | 0.52
Serviços Auxiliares
| A | 88267 | ENCANADOR OU BOMBEIRO HIDRÁULICO COM ENCARGOS COMPLEMENTARES | H | 0.2167 | 18.4 | 3.99 | Composição auxiliar | SINAPI | 88267
| A | 88316 | SERVENTE COM ENCARGOS COMPLEMENTARES | H | 0.4334 | 14.56 | 6.31 | Composição auxiliar | SINAPI | 88316
| A | 90776 | ENCARREGADO GERAL COM ENCARGOS COMPLEMENTARES | H | 0.0722 | 24.16 | 1.74 | Composição auxiliar | SINAPI | 90776
|  |  | Total de Serviços Auxiliares |  |  |  | 12.04
|  |  | Custo Direto Total |  |  |  | 12.62
|  |  | Taxa de BDI % |  | 27.58 |  | 3.48
|  |  | Total da Composição |  |  |  | 16.1
|  |  | Preço Unitario Adotado |  |  |  | 16.1
Item Serviço | Descrição do Serviço
|  | Insumo/Aux. | Descrição | Unidade | Coeficiente | Preço Unitário | Preço Total
7.7 | ASSENTAMENTO DE CONEXÕES EM FERRO FUNDIDO. JUNTA ELÁSTICA. DIAM.= 200 MM |  |  | UN | 30/06/2020
| 3 | EQ0101XD01 | Tirfor 1,6 t - 20m de cabo | h | 0.2795 | 0.27 | 0.08 | Equipamentos | ORSE | 2497
|  |  | Sub-Total de Equipamento / Veiculos |  |  |  | 0.08
| 2 | MT01039H02 | GRAXA LUBRIFICANTE | KG | 0.0209 | 30.68 | 0.64 | Materiais | SINAPI | 4229
|  |  | Sub-Total de Material |  |  |  | 0.64
Serviços Auxiliares
| A | 88267 | ENCANADOR OU BOMBEIRO HIDRÁULICO COM ENCARGOS COMPLEMENTARES | H | 0.2795 | 18.4 | 5.14 | Composição auxiliar | SINAPI | 88267
| A | 88316 | SERVENTE COM ENCARGOS COMPLEMENTARES | H | 0.5591 | 14.56 | 8.14 | Composição auxiliar | SINAPI | 88316
| A | 90776 | ENCARREGADO GERAL COM ENCARGOS COMPLEMENTARES | H | 0.0932 | 24.16 | 2.25 | Composição auxiliar | SINAPI | 90776
|  |  | Total de Serviços Auxiliares |  |  |  | 15.53
|  |  | Custo Direto Total |  |  |  | 16.25
|  |  | Taxa de BDI % |  | 27.58 |  | 4.48
|  |  | Total da Composição |  |  |  | 20.73
|  |  | Preço Unitario Adotado |  |  |  | 20.73
Item Serviço | Descrição do Serviço
|  | Insumo/Aux. | Descrição | Unidade | Coeficiente | Preço Unitário | Preço Total
7.8 | ASSENTAMENTO DE CONEXÕES EM FERRO FUNDIDO. JUNTA ELÁSTICA. DIAM.= 250 MM |  |  | UN | 30/06/2020
| 3 | EQ0101XD01 | Tirfor 1,6 t - 20m de cabo | h | 0.3099 | 0.27 | 0.08 | Equipamentos | ORSE | 2497
|  |  | Sub-Total de Equipamento / Veiculos |  |  |  | 0.08
| 2 | MT01039H02 | GRAXA LUBRIFICANTE | KG | 0.0273 | 30.68 | 0.84 | Materiais | SINAPI | 4229
|  |  | Sub-Total de Material |  |  |  | 0.84
Serviços Auxiliares
| A | 88267 | ENCANADOR OU BOMBEIRO HIDRÁULICO COM ENCARGOS COMPLEMENTARES | H | 0.3099 | 18.4 | 5.7 | Composição auxiliar | SINAPI | 88267
| A | 88316 | SERVENTE COM ENCARGOS COMPLEMENTARES | H | 0.6198 | 14.56 | 9.02 | Composição auxiliar | SINAPI | 88316
| A | 90776 | ENCARREGADO GERAL COM ENCARGOS COMPLEMENTARES | H | 0.1033 | 24.16 | 2.5 | Composição auxiliar | SINAPI | 90776
|  |  | Total de Serviços Auxiliares |  |  |  | 17.22
|  |  | Custo Direto Total |  |  |  | 18.14
|  |  | Taxa de BDI % |  | 27.58 |  | 5
|  |  | Total da Composição |  |  |  | 23.14
|  |  | Preço Unitario Adotado |  |  |  | 23.14
Item Serviço | Descrição do Serviço
|  | Insumo/Aux. | Descrição | Unidade | Coeficiente | Preço Unitário | Preço Total
7.9 | ASSENTAMENTO DE CONEXÕES EM FERRO FUNDIDO. JUNTA ELÁSTICA. DIAM.= 300 MM |  |  | UN | 30/06/2020
| 3 | EQ0101XE01 | Tirfor 3,2 t - 20m de cabo | h | 0.2246 | 0.41 | 0.09 | Equipamentos | ORSE | 2498
|  |  | Sub-Total de Equipamento / Veiculos |  |  |  | 0.09
| 2 | MT01039H02 | GRAXA LUBRIFICANTE | KG | 0.0333 | 30.68 | 1.02 | Materiais | SINAPI | 4229
|  |  | Sub-Total de Material |  |  |  | 1.02
Serviços Auxiliares
| A | 88267 | ENCANADOR OU BOMBEIRO HIDRÁULICO COM ENCARGOS COMPLEMENTARES | H | 0.2246 | 18.4 | 4.13 | Composição auxiliar | SINAPI | 88267
| A | 88316 | SERVENTE COM ENCARGOS COMPLEMENTARES | H | 0.4492 | 14.56 | 6.54 | Composição auxiliar | SINAPI | 88316
| A | 90776 | ENCARREGADO GERAL COM ENCARGOS COMPLEMENTARES | H | 0.0749 | 24.16 | 1.81 | Composição auxiliar | SINAPI | 90776
| A | 93402 | GUINDAUTO HIDRÁULICO. CAPACIDADE MÁXIMA DE CARGA 3300 KG. MOMENTO MÁXIMO DE CARGA 5.8 TM. ALCANCE MÁXIMO HORIZONTAL 7.60 M. INCLUSIVE CAMINHÃO TOCO PBT 16.000 KG. POTÊNCIA DE 189 CV - CHP DIURNO. AF_0 | CHP | 0.0749 | 132.94 | 9.96 | Composição auxiliar | SINAPI | 93402
|  |  | Total de Serviços Auxiliares |  |  |  | 22.44
|  |  | Custo Direto Total |  |  |  | 23.55
|  |  | Taxa de BDI % |  | 27.58 |  | 6.5
|  |  | Total da Composição |  |  |  | 30.05
|  |  | Preço Unitario Adotado |  |  |  | 30.05
Item Serviço | Descrição do Serviço
|  | Insumo/Aux. | Descrição | Unidade | Coeficiente | Preço Unitário | Preço Total
7.10 | ASSENTAMENTO DE CONEXÕES EM FERRO FUNDIDO. JUNTA ELÁSTICA. DIAM.= 350 MM |  |  | UN | 30/06/2020
| 3 | EQ0101XE01 | Tirfor 3,2 t - 20m de cabo | h | 0.2426 | 0.41 | 0.1 | Equipamentos | ORSE | 2498
|  |  | Sub-Total de Equipamento / Veiculos |  |  |  | 0.1
| 2 | MT01039H02 | GRAXA LUBRIFICANTE | KG | 0.0391 | 30.68 | 1.2 | Materiais | SINAPI | 4229
|  |  | Sub-Total de Material |  |  |  | 1.2
Serviços Auxiliares
| A | 88267 | ENCANADOR OU BOMBEIRO HIDRÁULICO COM ENCARGOS COMPLEMENTARES | H | 0.2426 | 18.4 | 4.46 | Composição auxiliar | SINAPI | 88267
| A | 88316 | SERVENTE COM ENCARGOS COMPLEMENTARES | H | 0.4852 | 14.56 | 7.06 | Composição auxiliar | SINAPI | 88316
| A | 90776 | ENCARREGADO GERAL COM ENCARGOS COMPLEMENTARES | H | 0.0809 | 24.16 | 1.95 | Composição auxiliar | SINAPI | 90776
| A | 93402 | GUINDAUTO HIDRÁULICO. CAPACIDADE MÁXIMA DE CARGA 3300 KG. MOMENTO MÁXIMO DE CARGA 5.8 TM. ALCANCE MÁXIMO HORIZONTAL 7.60 M. INCLUSIVE CAMINHÃO TOCO PBT 16.000 KG. POTÊNCIA DE 189 CV - CHP DIURNO. AF_0 | CHP | 0.0809 | 132.94 | 10.75 | Composição auxiliar | SINAPI | 93402
|  |  | Total de Serviços Auxiliares |  |  |  | 24.22
|  |  | Custo Direto Total |  |  |  | 25.52
|  |  | Taxa de BDI % |  | 27.58 |  | 7.04
|  |  | Total da Composição |  |  |  | 32.56
|  |  | Preço Unitario Adotado |  |  |  | 32.56
Item Serviço | Descrição do Serviço
|  | Insumo/Aux. | Descrição | Unidade | Coeficiente | Preço Unitário | Preço Total
7.11 | ASSENTAMENTO DE CONEXÕES EM FERRO FUNDIDO. JUNTA ELÁSTICA. DIAM.= 400 MM |  |  | UN | 30/06/2020
| 3 | EQ0101XE01 | Tirfor 3,2 t - 20m de cabo | h | 0.262 | 0.41 | 0.11 | Equipamentos | ORSE | 2498
|  |  | Sub-Total de Equipamento / Veiculos |  |  |  | 0.11
| 2 | MT01039H02 | GRAXA LUBRIFICANTE | KG | 0.045 | 30.68 | 1.38 | Materiais | SINAPI | 4229
|  |  | Sub-Total de Material |  |  |  | 1.38
Serviços Auxiliares
| A | 88267 | ENCANADOR OU BOMBEIRO HIDRÁULICO COM ENCARGOS COMPLEMENTARES | H | 0.262 | 18.4 | 4.82 | Composição auxiliar | SINAPI | 88267
| A | 88316 | SERVENTE COM ENCARGOS COMPLEMENTARES | H | 0.524 | 14.56 | 7.63 | Composição auxiliar | SINAPI | 88316
| A | 90776 | ENCARREGADO GERAL COM ENCARGOS COMPLEMENTARES | H | 0.0873 | 24.16 | 2.11 | Composição auxiliar | SINAPI | 90776
| A | 93402 | GUINDAUTO HIDRÁULICO. CAPACIDADE MÁXIMA DE CARGA 3300 KG. MOMENTO MÁXIMO DE CARGA 5.8 TM. ALCANCE MÁXIMO HORIZONTAL 7.60 M. INCLUSIVE CAMINHÃO TOCO PBT 16.000 KG. POTÊNCIA DE 189 CV - CHP DIURNO. AF_0 | CHP | 0.0873 | 132.94 | 11.61 | Composição auxiliar | SINAPI | 93402
|  |  | Total de Serviços Auxiliares |  |  |  | 26.17
|  |  | Custo Direto Total |  |  |  | 27.66
|  |  | Taxa de BDI % |  | 27.58 |  | 7.63
|  |  | Total da Composição |  |  |  | 35.29
|  |  | Preço Unitario Adotado |  |  |  | 35.29
Item Serviço | Descrição do Serviço
|  | Insumo/Aux. | Descrição | Unidade | Coeficiente | Preço Unitário | Preço Total
7.12 | ASSENTAMENTO DE CONEXÕES EM FERRO FUNDIDO. JUNTA ELÁSTICA. DIAM.= 450 MM |  |  | UN | 30/06/2020
| 3 | EQ0101XE01 | Tirfor 3,2 t - 20m de cabo | h | 0.283 | 0.41 | 0.12 | Equipamentos | ORSE | 2498
|  |  | Sub-Total de Equipamento / Veiculos |  |  |  | 0.12
| 2 | MT01039H02 | GRAXA LUBRIFICANTE | KG | 0.0529 | 30.68 | 1.62 | Materiais | SINAPI | 4229
|  |  | Sub-Total de Material |  |  |  | 1.62
Serviços Auxiliares
| A | 88267 | ENCANADOR OU BOMBEIRO HIDRÁULICO COM ENCARGOS COMPLEMENTARES | H | 0.283 | 18.4 | 5.21 | Composição auxiliar | SINAPI | 88267
| A | 88316 | SERVENTE COM ENCARGOS COMPLEMENTARES | H | 0.566 | 14.56 | 8.24 | Composição auxiliar | SINAPI | 88316
| A | 90776 | ENCARREGADO GERAL COM ENCARGOS COMPLEMENTARES | H | 0.0943 | 24.16 | 2.28 | Composição auxiliar | SINAPI | 90776
| A | 93402 | GUINDAUTO HIDRÁULICO. CAPACIDADE MÁXIMA DE CARGA 3300 KG. MOMENTO MÁXIMO DE CARGA 5.8 TM. ALCANCE MÁXIMO HORIZONTAL 7.60 M. INCLUSIVE CAMINHÃO TOCO PBT 16.000 KG. POTÊNCIA DE 189 CV - CHP DIURNO. AF_0 | CHP | 0.0943 | 132.94 | 12.54 | Composição auxiliar | SINAPI | 93402
|  |  | Total de Serviços Auxiliares |  |  |  | 28.27
|  |  | Custo Direto Total |  |  |  | 30.01
|  |  | Taxa de BDI % |  | 27.58 |  | 8.28
|  |  | Total da Composição |  |  |  | 38.29
|  |  | Preço Unitario Adotado |  |  |  | 38.29
Item Serviço | Descrição do Serviço
|  | Insumo/Aux. | Descrição | Unidade | Coeficiente | Preço Unitário | Preço Total
7.13 | ASSENTAMENTO DE CONEXÕES EM FERRO FUNDIDO. JUNTA ELÁSTICA. DIAM.= 500 MM |  |  | UN | 30/06/2020
| 3 | EQ0101XE01 | Tirfor 3,2 t - 20m de cabo | h | 0.3056 | 0.41 | 0.13 | Equipamentos | ORSE | 2498
|  |  | Sub-Total de Equipamento / Veiculos |  |  |  | 0.13
| 2 | MT01039H02 | GRAXA LUBRIFICANTE | KG | 0.06 | 30.68 | 1.84 | Materiais | SINAPI | 4229
|  |  | Sub-Total de Material |  |  |  | 1.84
Serviços Auxiliares
| A | 88267 | ENCANADOR OU BOMBEIRO HIDRÁULICO COM ENCARGOS COMPLEMENTARES | H | 0.3056 | 18.4 | 5.62 | Composição auxiliar | SINAPI | 88267
| A | 88316 | SERVENTE COM ENCARGOS COMPLEMENTARES | H | 0.6112 | 14.56 | 8.9 | Composição auxiliar | SINAPI | 88316
| A | 90776 | ENCARREGADO GERAL COM ENCARGOS COMPLEMENTARES | H | 0.1019 | 24.16 | 2.46 | Composição auxiliar | SINAPI | 90776
| A | 93402 | GUINDAUTO HIDRÁULICO. CAPACIDADE MÁXIMA DE CARGA 3300 KG. MOMENTO MÁXIMO DE CARGA 5.8 TM. ALCANCE MÁXIMO HORIZONTAL 7.60 M. INCLUSIVE CAMINHÃO TOCO PBT 16.000 KG. POTÊNCIA DE 189 CV - CHP DIURNO. AF_0 | CHP | 0.1019 | 132.94 | 13.55 | Composição auxiliar | SINAPI | 93402
|  |  | Total de Serviços Auxiliares |  |  |  | 30.53
|  |  | Custo Direto Total |  |  |  | 32.5
|  |  | Taxa de BDI % |  | 27.58 |  | 8.96
|  |  | Total da Composição |  |  |  | 41.46
|  |  | Preço Unitario Adotado |  |  |  | 41.46
Item Serviço | Descrição do Serviço
|  | Insumo/Aux. | Descrição | Unidade | Coeficiente | Preço Unitário | Preço Total
7.14 | ASSENTAMENTO DE CONEXÕES EM FERRO FUNDIDO. JUNTA ELÁSTICA. DIAM.= 600 MM |  |  | UN | 30/06/2020
| 3 | EQ0101XE01 | Tirfor 3,2 t - 20m de cabo | h | 0.33 | 0.41 | 0.14 | Equipamentos | ORSE | 2498
|  |  | Sub-Total de Equipamento / Veiculos |  |  |  | 0.14
| 2 | MT01039H02 | GRAXA LUBRIFICANTE | KG | 0.075 | 30.68 | 2.3 | Materiais | SINAPI | 4229
|  |  | Sub-Total de Material |  |  |  | 2.3
Serviços Auxiliares
| A | 88267 | ENCANADOR OU BOMBEIRO HIDRÁULICO COM ENCARGOS COMPLEMENTARES | H | 0.33 | 18.4 | 6.07 | Composição auxiliar | SINAPI | 88267
| A | 88316 | SERVENTE COM ENCARGOS COMPLEMENTARES | H | 1.32 | 14.56 | 19.22 | Composição auxiliar | SINAPI | 88316
| A | 90776 | ENCARREGADO GERAL COM ENCARGOS COMPLEMENTARES | H | 0.11 | 24.16 | 2.66 | Composição auxiliar | SINAPI | 90776
| A | 93402 | GUINDAUTO HIDRÁULICO. CAPACIDADE MÁXIMA DE CARGA 3300 KG. MOMENTO MÁXIMO DE CARGA 5.8 TM. ALCANCE MÁXIMO HORIZONTAL 7.60 M. INCLUSIVE CAMINHÃO TOCO PBT 16.000 KG. POTÊNCIA DE 189 CV - CHP DIURNO. AF_0 | CHP | 0.11 | 132.94 | 14.62 | Composição auxiliar | SINAPI | 93402
|  |  | Total de Serviços Auxiliares |  |  |  | 42.57
|  |  | Custo Direto Total |  |  |  | 45.01
|  |  | Taxa de BDI % |  | 27.58 |  | 12.41
|  |  | Total da Composição |  |  |  | 57.42
|  |  | Preço Unitario Adotado |  |  |  | 57.42
Item Serviço | Descrição do Serviço
|  | Insumo/Aux. | Descrição | Unidade | Coeficiente | Preço Unitário | Preço Total
7.15 | ASSENTAMENTO DE CONEXÕES EM FERRO FUNDIDO. JUNTA ELÁSTICA. DIAM.= 1200 MM |  |  | UN | 30/06/2020
| 3 | EQ0101XE01 | Tirfor 3,2 t - 20m de cabo | h | 1.7686 | 0.41 | 0.73 | Equipamentos | ORSE | 2498
|  |  | Sub-Total de Equipamento / Veiculos |  |  |  | 0.73
| 2 | MT01039H02 | GRAXA LUBRIFICANTE | KG | 0.18 | 30.68 | 5.52 | Materiais | SINAPI | 4229
|  |  | Sub-Total de Material |  |  |  | 5.52
Serviços Auxiliares
| A | 88267 | ENCANADOR OU BOMBEIRO HIDRÁULICO COM ENCARGOS COMPLEMENTARES | H | 0.8843 | 18.4 | 16.27 | Composição auxiliar | SINAPI | 88267
| A | 88316 | SERVENTE COM ENCARGOS COMPLEMENTARES | H | 3.5372 | 14.56 | 51.5 | Composição auxiliar | SINAPI | 88316
| A | 90776 | ENCARREGADO GERAL COM ENCARGOS COMPLEMENTARES | H | 0.2948 | 24.16 | 7.12 | Composição auxiliar | SINAPI | 90776
| A | 93402 | GUINDAUTO HIDRÁULICO. CAPACIDADE MÁXIMA DE CARGA 3300 KG. MOMENTO MÁXIMO DE CARGA 5.8 TM. ALCANCE MÁXIMO HORIZONTAL 7.60 M. INCLUSIVE CAMINHÃO TOCO PBT 16.000 KG. POTÊNCIA DE 189 CV - CHP DIURNO. AF_0 | CHP | 0.2948 | 132.94 | 39.19 | Composição auxiliar | SINAPI | 93402
|  |  | Total de Serviços Auxiliares |  |  |  | 114.08
|  |  | Custo Direto Total |  |  |  | 120.33
|  |  | Taxa de BDI % |  | 27.58 |  | 33.19
|  |  | Total da Composição |  |  |  | 153.52
|  |  | Preço Unitario Adotado |  |  |  | 153.52
Item Serviço | Descrição do Serviço
|  | Insumo/Aux. | Descrição | Unidade | Coeficiente | Preço Unitário | Preço Total
7.16 | ASSENTAMENTO DE REGISTRO DE GAVETA EM FERRO FUNDIDO COM BOLSAS. DIAM. = 50MM A 150MM |  |  | UN | 30/06/2020
| 3 | EQ0101XD01 | Tirfor 1,6 t - 20m de cabo | h | 0.1057 | 0.27 | 0.03 | Equipamentos | ORSE | 2497
|  |  | Sub-Total de Equipamento / Veiculos |  |  |  | 0.03
| 2 | MT01039H02 | GRAXA LUBRIFICANTE | KG | 0.017 | 30.68 | 0.52 | Materiais | SINAPI | 4229
|  |  | Sub-Total de Material |  |  |  | 0.52
Serviços Auxiliares
| A | 88267 | ENCANADOR OU BOMBEIRO HIDRÁULICO COM ENCARGOS COMPLEMENTARES | H | 0.1057 | 18.4 | 1.94 | Composição auxiliar | SINAPI | 88267
| A | 88316 | SERVENTE COM ENCARGOS COMPLEMENTARES | H | 0.2114 | 14.56 | 3.08 | Composição auxiliar | SINAPI | 88316
| A | 90776 | ENCARREGADO GERAL COM ENCARGOS COMPLEMENTARES | H | 0.0353 | 24.16 | 0.85 | Composição auxiliar | SINAPI | 90776
|  |  | Total de Serviços Auxiliares |  |  |  | 5.87
|  |  | Custo Direto Total |  |  |  | 6.42
|  |  | Taxa de BDI % |  | 27.58 |  | 1.77
|  |  | Total da Composição |  |  |  | 8.19
|  |  | Preço Unitario Adotado |  |  |  | 8.19
Item Serviço | Descrição do Serviço
|  | Insumo/Aux. | Descrição | Unidade | Coeficiente | Preço Unitário | Preço Total
7.17 | ASSENTAMENTO DE REGISTRO DE GAVETA EM FERRO FUNDIDO COM BOLSAS. DIAM. = 200MM A 300MM |  |  | UN | 30/06/2020
| 3 | EQ0101XE01 | Tirfor 3,2 t - 20m de cabo | h | 0.125 | 0.41 | 0.05 | Equipamentos | ORSE | 2498
|  |  | Sub-Total de Equipamento / Veiculos |  |  |  | 0.05
| 2 | MT01039H02 | GRAXA LUBRIFICANTE | KG | 0.0333 | 30.68 | 1.02 | Materiais | SINAPI | 4229
|  |  | Sub-Total de Material |  |  |  | 1.02
Serviços Auxiliares
| A | 88267 | ENCANADOR OU BOMBEIRO HIDRÁULICO COM ENCARGOS COMPLEMENTARES | H | 0.125 | 18.4 | 2.3 | Composição auxiliar | SINAPI | 88267
| A | 88316 | SERVENTE COM ENCARGOS COMPLEMENTARES | H | 0.25 | 14.56 | 3.64 | Composição auxiliar | SINAPI | 88316
| A | 90776 | ENCARREGADO GERAL COM ENCARGOS COMPLEMENTARES | H | 0.0417 | 24.16 | 1.01 | Composição auxiliar | SINAPI | 90776
| A | 93402 | GUINDAUTO HIDRÁULICO. CAPACIDADE MÁXIMA DE CARGA 3300 KG. MOMENTO MÁXIMO DE CARGA 5.8 TM. ALCANCE MÁXIMO HORIZONTAL 7.60 M. INCLUSIVE CAMINHÃO TOCO PBT 16.000 KG. POTÊNCIA DE 189 CV - CHP DIURNO. AF_0 | CHP | 0.0417 | 132.94 | 5.54 | Composição auxiliar | SINAPI | 93402
|  |  | Total de Serviços Auxiliares |  |  |  | 12.49
|  |  | Custo Direto Total |  |  |  | 13.56
|  |  | Taxa de BDI % |  | 27.58 |  | 3.74
|  |  | Total da Composição |  |  |  | 17.3
|  |  | Preço Unitario Adotado |  |  |  | 17.3
Item Serviço | Descrição do Serviço
|  | Insumo/Aux. | Descrição | Unidade | Coeficiente | Preço Unitário | Preço Total
7.18 | ASSENTAMENTO DE REGISTRO DE GAVETA EM FERRO FUNDIDO COM BOLSAS. DIAM. = 350MM A 450MM |  |  | UN | 30/06/2020
| 3 | EQ0101XE01 | Tirfor 3,2 t - 20m de cabo | h | 0.1538 | 0.41 | 0.06 | Equipamentos | ORSE | 2498
|  |  | Sub-Total de Equipamento / Veiculos |  |  |  | 0.06
| 2 | MT01039H02 | GRAXA LUBRIFICANTE | KG | 0.0529 | 30.68 | 1.62 | Materiais | SINAPI | 4229
|  |  | Sub-Total de Material |  |  |  | 1.62
Serviços Auxiliares
| A | 88267 | ENCANADOR OU BOMBEIRO HIDRÁULICO COM ENCARGOS COMPLEMENTARES | H | 0.1538 | 18.4 | 2.83 | Composição auxiliar | SINAPI | 88267
| A | 88316 | SERVENTE COM ENCARGOS COMPLEMENTARES | H | 0.3076 | 14.56 | 4.48 | Composição auxiliar | SINAPI | 88316
| A | 90776 | ENCARREGADO GERAL COM ENCARGOS COMPLEMENTARES | H | 0.0513 | 24.16 | 1.24 | Composição auxiliar | SINAPI | 90776
| A | 93402 | GUINDAUTO HIDRÁULICO. CAPACIDADE MÁXIMA DE CARGA 3300 KG. MOMENTO MÁXIMO DE CARGA 5.8 TM. ALCANCE MÁXIMO HORIZONTAL 7.60 M. INCLUSIVE CAMINHÃO TOCO PBT 16.000 KG. POTÊNCIA DE 189 CV - CHP DIURNO. AF_0 | CHP | 0.0513 | 132.94 | 6.82 | Composição auxiliar | SINAPI | 93402
|  |  | Total de Serviços Auxiliares |  |  |  | 15.37
|  |  | Custo Direto Total |  |  |  | 17.05
|  |  | Taxa de BDI % |  | 27.58 |  | 4.7
|  |  | Total da Composição |  |  |  | 21.75
|  |  | Preço Unitario Adotado |  |  |  | 21.75
Item Serviço | Descrição do Serviço
|  | Insumo/Aux. | Descrição | Unidade | Coeficiente | Preço Unitário | Preço Total
7.19 | ASSENTAMENTO DE REGISTRO DE GAVETA EM FERRO FUNDIDO COM BOLSAS. DIAM. = 500MM A 600MM |  |  | UN | 30/06/2020
| 3 | EQ0101XE01 | Tirfor 3,2 t - 20m de cabo | h | 0.1818 | 0.41 | 0.07 | Equipamentos | ORSE | 2498
|  |  | Sub-Total de Equipamento / Veiculos |  |  |  | 0.07
| 2 | MT01039H02 | GRAXA LUBRIFICANTE | KG | 0.075 | 30.68 | 2.3 | Materiais | SINAPI | 4229
|  |  | Sub-Total de Material |  |  |  | 2.3
Serviços Auxiliares
| A | 88267 | ENCANADOR OU BOMBEIRO HIDRÁULICO COM ENCARGOS COMPLEMENTARES | H | 0.1818 | 18.4 | 3.35 | Composição auxiliar | SINAPI | 88267
| A | 88316 | SERVENTE COM ENCARGOS COMPLEMENTARES | H | 0.7272 | 14.56 | 10.59 | Composição auxiliar | SINAPI | 88316
| A | 90776 | ENCARREGADO GERAL COM ENCARGOS COMPLEMENTARES | H | 0.0606 | 24.16 | 1.46 | Composição auxiliar | SINAPI | 90776
| A | 93402 | GUINDAUTO HIDRÁULICO. CAPACIDADE MÁXIMA DE CARGA 3300 KG. MOMENTO MÁXIMO DE CARGA 5.8 TM. ALCANCE MÁXIMO HORIZONTAL 7.60 M. INCLUSIVE CAMINHÃO TOCO PBT 16.000 KG. POTÊNCIA DE 189 CV - CHP DIURNO. AF_0 | CHP | 0.0606 | 132.94 | 8.06 | Composição auxiliar | SINAPI | 93402
|  |  | Total de Serviços Auxiliares |  |  |  | 23.46
|  |  | Custo Direto Total |  |  |  | 25.83
|  |  | Taxa de BDI % |  | 27.58 |  | 7.12
|  |  | Total da Composição |  |  |  | 32.95
|  |  | Preço Unitario Adotado |  |  |  | 32.95
Item Serviço | Descrição do Serviço
|  | Insumo/Aux. | Descrição | Unidade | Coeficiente | Preço Unitário | Preço Total
7.20 | ESCAVAÇÃO MECÂNICA DE VALA EM MATERIAL DE 1ª E 2ª CATEGORIA |  |  | M3 | 30/06/2020
Serviços Auxiliares
| A | 5631 | ESCAVADEIRA HIDRÁULICA SOBRE ESTEIRAS. CAÇAMBA 0.80 M3. PESO OPERACIONAL 17 T. POTENCIA BRUTA 111 HP - CHP DIURNO. AF_06/2014 | CHP | 0.0213 | 115.77 | 2.47 | Composição auxiliar | SINAPI | 5631
| A | 5632 | ESCAVADEIRA HIDRÁULICA SOBRE ESTEIRAS. CAÇAMBA 0.80 M3. PESO OPERACIONAL 17 T. POTENCIA BRUTA 111 HP - CHI DIURNO. AF_06/2014 | CHI | 0.0231 | 50.67 | 1.17 | Composição auxiliar | SINAPI | 5632
| A | 88316 | SERVENTE COM ENCARGOS COMPLEMENTARES | H | 0.0443 | 14.56 | 0.65 | Composição auxiliar | SINAPI | 88316
|  |  | Total de Serviços Auxiliares |  |  |  | 4.29
|  |  | Custo Direto Total |  |  |  | 4.29
|  |  | Taxa de BDI % |  | 27.58 |  | 1.18
|  |  | Total da Composição |  |  |  | 5.47
|  |  | Preço Unitario Adotado |  |  |  | 5.47
Item Serviço | Descrição do Serviço
|  | Insumo/Aux. | Descrição | Unidade | Coeficiente | Preço Unitário | Preço Total
7.21 | REATERRO COM MALHO DE FERRO, MADEIRA OU VIBRADOR DE PLACA (MECÂNICO) TIPO SAPINHO |  |  | M3 | 30/06/2020
Serviços Auxiliares
| A | 88316 | SERVENTE COM ENCARGOS COMPLEMENTARES | H | 0.65 | 14.56 | 9.46 | Composição auxiliar | SINAPI | 88316
| A | 91533 | COMPACTADOR DE SOLOS DE PERCUSSÃO (SOQUETE) COM MOTOR A GASOLINA 4 TEMPOS. POTÊNCIA 4 CV - CHP DIURNO. AF_08/2015 | CHP | 0.274 | 26.7 | 7.32 | Composição auxiliar | SINAPI | 91533
| A | 91534 | COMPACTADOR DE SOLOS DE PERCUSSÃO (SOQUETE) COM MOTOR A GASOLINA 4 TEMPOS. POTÊNCIA 4 CV - CHI DIURNO. AF_08/2015 | CHI | 0.254 | 21.66 | 5.5 | Composição auxiliar | SINAPI | 91534
| A | 95606 | UMIDIFICAÇÃO DE MATERIAL PARA VALAS COM CAMINHÃO PIPA 10000L. AF_11/2016 | M3 | 1 | 1.2 | 1.2 | Composição auxiliar | SINAPI | 95606
|  |  | Total de Serviços Auxiliares |  |  |  | 23.48
|  |  | Custo Direto Total |  |  |  | 23.48
|  |  | Taxa de BDI % |  | 27.58 |  | 6.48
|  |  | Total da Composição |  |  |  | 29.96
|  |  | Preço Unitario Adotado |  |  |  | 29.96
Item Serviço | Descrição do Serviço
|  | Insumo/Aux. | Descrição | Unidade | Coeficiente | Preço Unitário | Preço Total
7.22 | CONCRETO ARMADO FCK=15MPA FABRICADO NA OBRA. ADENSADO E LANÇADO. PARA USO GERAL. COM FORMAS PLANAS EM COMPENSADO RESINADO 12MM (05 USOS) |  |  | M3 | 30/06/2020
Serviços Auxiliares
| A | O116 | FORMA PLANA PARA ESTRUTURAS. EM COMPENSADO RESINADO DE 12MM. 05 USOS. INCLUSIVE ESCORAMENTO - REVISADA 07..2015 | M2 | 10 | 57.85 | 578.5 | Composição auxiliar | ORSE | 116
| A | O126 | CONCRETO SIMPLES FABRICADO NA OBRA. FCK=15 MPA. LANÇADO E ADENSADO | M3 | 1 | 389.52 | 389.52 | Composição auxiliar | ORSE | 126
| A | O140 | AÇO CA - 50 Ø 6.3 A 12.5MM. INCLUSIVE CORTE. DOBRAGEM. MONTAGEM E COLOCACAO DE FERRAGENS NAS FORMAS. PARA SUPERESTRUTURAS E FUNDAÇÕES - R1 | KG | 80 | 7.58 | 606.4 | Composição auxiliar | ORSE | 140
|  |  | Total de Serviços Auxiliares |  |  |  | 1574.42
|  |  | Custo Direto Total |  |  |  | 1574.42
|  |  | Taxa de BDI % |  | 27.58 |  | 434.23
|  |  | Total da Composição |  |  |  | 2008.65
|  |  | Preço Unitario Adotado |  |  |  | 2008.65
Item Serviço | Descrição do Serviço
|  | Insumo/Aux. | Descrição | Unidade | Coeficiente | Preço Unitário | Preço Total
7.23 | CAIXA EM ALVENARIA NAS DIMENSÕES EXTERNAS DE 1,3X1,3X0,70M, ENTRE O RESERVATÓRIO E O CANAL DE DISTRIBUIÇAO, PARA PROTEÇÃO DE REGISTRO, INCLUINDO ESCAVAÇÃO, FUNDO EM CONCRETO (E=10CM), PAREDES COM CH |  |  | UN | 30/06/2020
Serviços Auxiliares
| A | 87905 | CHAPISCO APLICADO EM ALVENARIA (COM PRESENÇA DE VÃOS) E ESTRUTURAS DE CONCRETO DE FACHADA. COM COLHER DE PEDREIRO. ARGAMASSA TRAÇO 1:3 COM PREPARO EM BETONEIRA 400L. AF_06/2014 | M2 | 8 | 6.33 | 50.64 | Composição auxiliar | SINAPI | 87905
| A | 89168 | (COMPOSIÇÃO REPRESENTATIVA) DO SERVIÇO DE ALVENARIA DE VEDAÇÃO DE BLOCOS VAZADOS DE CERÂMICA DE 9X19X19CM (ESPESSURA 9CM). PARA EDIFICAÇÃO HABITACIONAL UNIFAMILIAR (CASA) E EDIFICAÇÃO PÚBLICA PADRÃO. | M2 | 4 | 63.54 | 254.16 | Composição auxiliar | SINAPI | 89168
| A | 94962 | CONCRETO MAGRO PARA LASTRO. TRAÇO 1:4.5:4.5 (CIMENTO/ AREIA MÉDIA/ BRITA 1) - PREPARO MECÂNICO COM BETONEIRA 400 L. AF_07/2016 | M3 | 0.1 | 236.72 | 23.67 | Composição auxiliar | SINAPI | 94962
| A | C3121 | REBOCO C/ ARGAMASSA DE CIMENTO E AREIA PENEIRADA. TRAÇO 1:6 | M2 | 8 | 36.19 | 289.52 | Composição auxiliar | SEINFRA-CE | C3121
| A | V37 | TAMPA EM CHAPA DE FERRO P/ PROTEÇÃO DA CAIXA DO REGISTRO 1.50X1.50M (M2) | UN | 1 | 263.27 | 263.27 | Composição auxiliar | CODEVASF | V37
|  |  | Total de Serviços Auxiliares |  |  |  | 881.26
|  |  | Custo Direto Total |  |  |  | 881.26
|  |  | Taxa de BDI % |  | 27.58 |  | 243.05
|  |  | Total da Composição |  |  |  | 1124.31
|  |  | Preço Unitario Adotado |  |  |  | 1124.31
Item Serviço | Descrição do Serviço
|  | Insumo/Aux. | Descrição | Unidade | Coeficiente | Preço Unitário | Preço Total
8.1 | LIMPEZA MECÂNICA DA FAIXA DE DOMÍNIO DA ESTRADA |  |  | M2 | 30/06/2020
Serviços Auxiliares
| A | 88316 | SERVENTE COM ENCARGOS COMPLEMENTARES | H | 0.003 | 14.56 | 0.04 | Composição auxiliar | SINAPI | 88316
| A | 88441 | JARDINEIRO COM ENCARGOS COMPLEMENTARES | H | 0.003 | 18.2 | 0.05 | Composição auxiliar | SINAPI | 88441
| A | 89031 | TRATOR DE ESTEIRAS. POTÊNCIA 100 HP. PESO OPERACIONAL 9.4 T. COM LÂMINA 2.19 M3 - CHI DIURNO. AF_06/2014 | CHI | 0.0024 | 43.17 | 0.1 | Composição auxiliar | SINAPI | 89031
| A | 89032 | TRATOR DE ESTEIRAS. POTÊNCIA 100 HP. PESO OPERACIONAL 9.4 T. COM LÂMINA 2.19 M3 - CHP DIURNO. AF_06/2014 | CHP | 0.0006 | 105.33 | 0.06 | Composição auxiliar | SINAPI | 89032
|  |  | Total de Serviços Auxiliares |  |  |  | 0.25
|  |  | Custo Direto Total |  |  |  | 0.25
|  |  | Taxa de BDI % |  | 27.58 |  | 0.07
|  |  | Total da Composição |  |  |  | 0.32
|  |  | Preço Unitario Adotado |  |  |  | 0.32
Item Serviço | Descrição do Serviço
|  | Insumo/Aux. | Descrição | Unidade | Coeficiente | Preço Unitário | Preço Total
8.2 | REGULARIZAÇÃO DO SUB-LEITO DA ESTRADA |  |  | M2 | 30/06/2020
Serviços Auxiliares
| A | 5901 | CAMINHÃO PIPA 10.000 L TRUCADO. PESO BRUTO TOTAL 23.000 KG. CARGA ÚTIL MÁXIMA 15.935 KG. DISTÂNCIA ENTRE EIXOS 4.8 M. POTÊNCIA 230 CV. INCLUSIVE TANQUE DE AÇO PARA TRANSPORTE DE ÁGUA - CHP DIURNO. AF_ | CHP | 0.001 | 159.92 | 0.16 | Composição auxiliar | SINAPI | 5901
| A | 5903 | CAMINHÃO PIPA 10.000 L TRUCADO. PESO BRUTO TOTAL 23.000 KG. CARGA ÚTIL MÁXIMA 15.935 KG. DISTÂNCIA ENTRE EIXOS 4.8 M. POTÊNCIA 230 CV. INCLUSIVE TANQUE DE AÇO PARA TRANSPORTE DE ÁGUA - CHI DIURNO. AF_ | CHI | 0.007 | 35.36 | 0.25 | Composição auxiliar | SINAPI | 5903
| A | 5932 | MOTONIVELADORA POTÊNCIA BÁSICA LÍQUIDA (PRIMEIRA MARCHA) 125 HP. PESO BRUTO 13032 KG. LARGURA DA LÂMINA DE 3.7 M - CHP DIURNO. AF_06/2014 | CHP | 0.0001 | 128.63 | 0.01 | Composição auxiliar | SINAPI | 5932
| A | 5934 | MOTONIVELADORA POTÊNCIA BÁSICA LÍQUIDA (PRIMEIRA MARCHA) 125 HP. PESO BRUTO 13032 KG. LARGURA DA LÂMINA DE 3.7 M - CHI DIURNO. AF_06/2014 | CHI | 0.008 | 50.13 | 0.4 | Composição auxiliar | SINAPI | 5934
| A | 73436 | ROLO COMPACTADOR VIBRATÓRIO PÉ DE CARNEIRO PARA SOLOS. POTÊNCIA 80 HP. PESO OPERACIONAL SEM/COM LASTRO 7.4 / 8.8 T. LARGURA DE TRABALHO 1.68 M - CHP DIURNO. AF_02/2016 | CHP | 0.002 | 127.47 | 0.25 | Composição auxiliar | SINAPI | 73436
| A | 88316 | SERVENTE COM ENCARGOS COMPLEMENTARES | H | 0.008 | 14.56 | 0.12 | Composição auxiliar | SINAPI | 88316
| A | 93244 | ROLO COMPACTADOR VIBRATÓRIO PÉ DE CARNEIRO PARA SOLOS. POTÊNCIA 80 HP. PESO OPERACIONAL SEM/COM LASTRO 7.4 / 8.8 T. LARGURA DE TRABALHO 1.68 M - CHI DIURNO. AF_02/2016 | CHI | 0.006 | 38.22 | 0.23 | Composição auxiliar | SINAPI | 93244
|  |  | Total de Serviços Auxiliares |  |  |  | 1.42
|  |  | Custo Direto Total |  |  |  | 1.42
|  |  | Taxa de BDI % |  | 27.58 |  | 0.39
|  |  | Total da Composição |  |  |  | 1.81
|  |  | Preço Unitario Adotado |  |  |  | 1.81
Item Serviço | Descrição do Serviço
|  | Insumo/Aux. | Descrição | Unidade | Coeficiente | Preço Unitário | Preço Total
8.3 | ESCAVAÇÃO E CARGA E TRANSPORTE DE MATERIAL DA JAZIDA PARA O REVESTIMENTO PRIMÁRIO DAS ESTRADAS DMT=6KM |  |  | M3 | 30/06/2020
Serviços Auxiliares
| A | 88316 | SERVENTE COM ENCARGOS COMPLEMENTARES | H | 0.0091 | 14.56 | 0.13 | Composição auxiliar | SINAPI | 88316
| A | 88907 | ESCAVADEIRA HIDRÁULICA SOBRE ESTEIRAS. CAÇAMBA 1.20 M3. PESO OPERACIONAL 21 T. POTÊNCIA BRUTA 155 HP - CHP DIURNO. AF_06/2014 | CHP | 0.0073 | 135.82 | 0.99 | Composição auxiliar | SINAPI | 88907
| A | 88908 | ESCAVADEIRA HIDRÁULICA SOBRE ESTEIRAS. CAÇAMBA 1.20 M3. PESO OPERACIONAL 21 T. POTÊNCIA BRUTA 155 HP - CHI DIURNO. AF_06/2014 | CHI | 0.0018 | 53.89 | 0.1 | Composição auxiliar | SINAPI | 88908
| A | 89876 | CAMINHÃO BASCULANTE 14 M3. COM CAVALO MECÂNICO DE CAPACIDADE MÁXIMA DE TRAÇÃO COMBINADO DE 36000 KG. POTÊNCIA 286 CV. INCLUSIVE SEMIREBOQUE COM CAÇAMBA METÁLICA - CHP DIURNO. AF_12/2014 | CHP | 0.0713 | 170.8 | 12.18 | Composição auxiliar | SINAPI | 89876
| A | 89877 | CAMINHÃO BASCULANTE 14 M3. COM CAVALO MECÂNICO DE CAPACIDADE MÁXIMA DE TRAÇÃO COMBINADO DE 36000 KG. POTÊNCIA 286 CV. INCLUSIVE SEMIREBOQUE COM CAÇAMBA METÁLICA - CHI DIURNO. AF_12/2014 | CHI | 0.0198 | 42.33 | 0.84 | Composição auxiliar | SINAPI | 89877
|  |  | Total de Serviços Auxiliares |  |  |  | 14.24
|  |  | Custo Direto Total |  |  |  | 14.24
|  |  | Taxa de BDI % |  | 27.58 |  | 3.93
|  |  | Total da Composição |  |  |  | 18.17
|  |  | Preço Unitario Adotado |  |  |  | 18.17
Item Serviço | Descrição do Serviço
|  | Insumo/Aux. | Descrição | Unidade | Coeficiente | Preço Unitário | Preço Total
8.4 | REVESTIMENTO PRIMÁRIO, ATERRO COMPACTADO COM LARGURA MÍNIMA DE 6,0M E ALTURA DE 0,30M |  |  | M3 | 30/06/2020
Serviços Auxiliares
| A | 5932 | MOTONIVELADORA POTÊNCIA BÁSICA LÍQUIDA (PRIMEIRA MARCHA) 125 HP. PESO BRUTO 13032 KG. LARGURA DA LÂMINA DE 3.7 M - CHP DIURNO. AF_06/2014 | CHP | 0.0151 | 128.63 | 1.94 | Composição auxiliar | SINAPI | 5932
| A | 5934 | MOTONIVELADORA POTÊNCIA BÁSICA LÍQUIDA (PRIMEIRA MARCHA) 125 HP. PESO BRUTO 13032 KG. LARGURA DA LÂMINA DE 3.7 M - CHI DIURNO. AF_06/2014 | CHI | 0.0027 | 50.13 | 0.14 | Composição auxiliar | SINAPI | 5934
| A | 6259 | CAMINHÃO PIPA 6.000 L. PESO BRUTO TOTAL 13.000 KG. DISTÂNCIA ENTRE EIXOS 4.80 M. POTÊNCIA 189 CV INCLUSIVE TANQUE DE AÇO PARA TRANSPORTE DE ÁGUA. CAPACIDADE 6 M3 - CHP DIURNO. AF_06/2014 | CHP | 0.0089 | 133.01 | 1.18 | Composição auxiliar | SINAPI | 6259
| A | 6260 | CAMINHÃO PIPA 6.000 L. PESO BRUTO TOTAL 13.000 KG. DISTÂNCIA ENTRE EIXOS 4.80 M. POTÊNCIA 189 CV INCLUSIVE TANQUE DE AÇO PARA TRANSPORTE DE ÁGUA. CAPACIDADE 6 M3 - CHI DIURNO. AF_06/2014 | CHI | 0.0089 | 31.67 | 0.28 | Composição auxiliar | SINAPI | 6260
| A | 6879 | ROLO COMPACTADOR DE PNEUS ESTÁTICO. PRESSÃO VARIÁVEL. POTÊNCIA 111 HP. PESO SEM/COM LASTRO 9.5 / 26 T. LARGURA DE TRABALHO 1.90 M - CHP DIURNO. AF_07/2014 | CHP | 0.0124 | 112.43 | 1.39 | Composição auxiliar | SINAPI | 6879
| A | 6880 | ROLO COMPACTADOR DE PNEUS ESTÁTICO. PRESSÃO VARIÁVEL. POTÊNCIA 111 HP. PESO SEM/COM LASTRO 9.5 / 26 T. LARGURA DE TRABALHO 1.90 M - CHI DIURNO. AF_07/2014 | CHI | 0.0053 | 47.7 | 0.25 | Composição auxiliar | SINAPI | 6880
| A | 88316 | SERVENTE COM ENCARGOS COMPLEMENTARES | H | 0.089 | 14.56 | 1.3 | Composição auxiliar | SINAPI | 88316
|  |  | Total de Serviços Auxiliares |  |  |  | 6.48
|  |  | Custo Direto Total |  |  |  | 6.48
|  |  | Taxa de BDI % |  | 27.58 |  | 1.79
|  |  | Total da Composição |  |  |  | 8.27
|  |  | Preço Unitario Adotado |  |  |  | 8.27
Item Serviço | Descrição do Serviço
|  | Insumo/Aux. | Descrição | Unidade | Coeficiente | Preço Unitário | Preço Total
9.1 | ESCAVAÇÃO MECÂNICA EM MATERIAL DE 1ª E 2ª CATEGORIA, DEPOSITANDO AO LADO |  |  | M3 | 30/06/2020
Serviços Auxiliares
| A | 84013 | ESCAVADEIRA HIDRÁULICA SOBRE ESTEIRAS. CAÇAMBA 0.80 M3. PESO OPERACIONAL 17.8 T. POTÊNCIA LÍQUIDA 110 HP - CHI DIURNO. AF_10/2014 | CHI | 0.0058 | 49.35 | 0.29 | Composição auxiliar | SINAPI | 84013
| A | 88316 | SERVENTE COM ENCARGOS COMPLEMENTARES | H | 0.0192 | 14.56 | 0.28 | Composição auxiliar | SINAPI | 88316
| A | 90991 | ESCAVADEIRA HIDRÁULICA SOBRE ESTEIRAS. CAÇAMBA 0.80 M3. PESO OPERACIONAL 17.8 T. POTÊNCIA LÍQUIDA 110 HP - CHP DIURNO. AF_10/2014 | CHP | 0.0134 | 112.69 | 1.51 | Composição auxiliar | SINAPI | 90991
|  |  | Total de Serviços Auxiliares |  |  |  | 2.08
|  |  | Custo Direto Total |  |  |  | 2.08
|  |  | Taxa de BDI % |  | 27.58 |  | 0.57
|  |  | Total da Composição |  |  |  | 2.65
|  |  | Preço Unitario Adotado |  |  |  | 2.65
Item Serviço | Descrição do Serviço
|  | Insumo/Aux. | Descrição | Unidade | Coeficiente | Preço Unitário | Preço Total
9.2 | TUBO DE CONCRETO PARA REDES COLETORAS DE ÁGUAS PLUVIAIS. DIÂMETRO DE 1000 MM. JUNTA RÍGIDA. INSTALADO EM LOCAL COM BAIXO NÍVEL DE INTERFERÊNCIAS - FORNECIMENTO E ASSENTAMENTO. AF_12/2015 |  |  | M | 30/06/2020
| 2 | MT0105ZD02 | TUBO CONCRETO ARMADO, CLASSE PA-1, PB, DN 1000 MM, PARA AGUAS PLUVIAIS (NBR 8890) | M | 1.03 | 198.82 | 204.78 | Materiais | SINAPI | 7753
|  |  | Sub-Total de Material |  |  |  | 204.78
Serviços Auxiliares
| A | 5631 | ESCAVADEIRA HIDRÁULICA SOBRE ESTEIRAS. CAÇAMBA 0.80 M3. PESO OPERACIONAL 17 T. POTENCIA BRUTA 111 HP - CHP DIURNO. AF_06/2014 | CHP | 0.167 | 115.77 | 19.33 | Composição auxiliar | SINAPI | 5631
| A | 5632 | ESCAVADEIRA HIDRÁULICA SOBRE ESTEIRAS. CAÇAMBA 0.80 M3. PESO OPERACIONAL 17 T. POTENCIA BRUTA 111 HP - CHI DIURNO. AF_06/2014 | CHI | 0.352 | 50.67 | 17.84 | Composição auxiliar | SINAPI | 5632
| A | 88246 | ASSENTADOR DE TUBOS COM ENCARGOS COMPLEMENTARES | H | 0.787 | 19.93 | 15.68 | Composição auxiliar | SINAPI | 88246
| A | 88316 | SERVENTE COM ENCARGOS COMPLEMENTARES | H | 1.574 | 14.56 | 22.92 | Composição auxiliar | SINAPI | 88316
| A | 88629 | ARGAMASSA TRAÇO 1:3 (EM VOLUME DE CIMENTO E AREIA MÉDIA ÚMIDA). PREPARO MANUAL. AF_08/2019 | M3 | 0.028 | 436.48 | 12.22 | Composição auxiliar | SINAPI | 88629
|  |  | Total de Serviços Auxiliares |  |  |  | 87.99
|  |  | Custo Direto Total |  |  |  | 292.77
|  |  | Taxa de BDI % |  | 27.58 |  | 80.75
|  |  | Total da Composição |  |  |  | 373.52
|  |  | Preço Unitario Adotado |  |  |  | 373.52
Item Serviço | Descrição do Serviço
|  | Insumo/Aux. | Descrição | Unidade | Coeficiente | Preço Unitário | Preço Total
9.3 | CONSTRUÇÃO DE ALA E PONTA DE ALA DE BUEIROS EM PEDRA ARGAMASSADA OU CONCRETO CICLÓPICO, NA ESPESSURA DE 0,30M, FUNDAÇÃO MÍNIMA DE 0,30M COM ALTURA E COMPRIMENTO VARIANDO DE ACORDO COM A SECÇÃO DO DREN |  |  | UN | 30/06/2020
Serviços Auxiliares
| A | 73856/4 | BOCA PARA BUEIRO SIMPLES TUBULAR. DIAMETRO =1.00M. EM CONCRETO CICLOPICO. INCLUINDO FORMAS. ESCAVACAO. REATERRO E MATERIAIS. EXCLUINDO MATERIAL REATERRO JAZIDA E TRANSPORTE. | UN | 1 | 1787.81 | 1787.81 | Composição auxiliar | SINAPI | 73856/4
|  |  | Total de Serviços Auxiliares |  |  |  | 1787.81
|  |  | Custo Direto Total |  |  |  | 1787.81
|  |  | Taxa de BDI % |  | 27.58 |  | 493.08
|  |  | Total da Composição |  |  |  | 2280.89
|  |  | Preço Unitario Adotado |  |  |  | 2280.89
Item Serviço | Descrição do Serviço
|  | Insumo/Aux. | Descrição | Unidade | Coeficiente | Preço Unitário | Preço Total
10.1 | READEQUAÇÃO DA COBERTURA DAS CASAS DE COMANDOS EB-01 E EB-02 |  |  | UN | 30/06/2020
Serviços Auxiliares
| A | 74141/1 | LAJE PRE-MOLD BETA 11 P/1KN/M2 VAOS 4.40M/INCL VIGOTAS TIJOLOS ARMADURA NEGATIVA CAPEAMENTO 3CM CONCRETO 20MPA ESCORAMENTO MATERIAL E MAO DE OBRA. | M2 | 45 | 81.01 | 3645.45 | Composição auxiliar | SINAPI | 74141/1
| A | 83479 | LUMINARIA ESTANQUE - PROTECAO CONTRA AGUA. POEIRA OU IMPACTOS - TIPO AQUATIC PIAL OU EQUIVALENTE | UN | 2 | 115.54 | 231.08 | Composição auxiliar | SINAPI | 83479
| A | 93128 | PONTO DE ILUMINAÇÃO RESIDENCIAL INCLUINDO INTERRUPTOR SIMPLES. CAIXA ELÉTRICA. ELETRODUTO. CABO. RASGO. QUEBRA E CHUMBAMENTO (EXCLUINDO LUMINÁRIA E LÂMPADA). AF_01/2016 | UN | 2 | 103.57 | 207.14 | Composição auxiliar | SINAPI | 93128
| A | 98546 | IMPERMEABILIZAÇÃO DE SUPERFÍCIE COM MANTA ASFÁLTICA. UMA CAMADA. INCLUSIVE APLICAÇÃO DE PRIMER ASFÁLTICO. E=3MM. AF_06/2018 | M2 | 45 | 74.26 | 3341.7 | Composição auxiliar | SINAPI | 98546
| A | C0778 | CHAPISCO C/ ARGAMASSA DE CIMENTO E AREIA S/ PENEIRAR TRAÇO 1:3 ESP=5 MM P/ TETO | M2 | 45 | 11.12 | 500.4 | Composição auxiliar | SEINFRA-CE | C0778
| A | C2477 | TINTA IMPERMEÁVEL MINERAL EM PÓ 3 DEMÃOS EM PAREDES EXTERNAS | M2 | 45 | 10.55 | 474.75 | Composição auxiliar | SEINFRA-CE | C2477
| A | C3035 | REBOCO C/ ARGAMASSA DE CIMENTO E AREIA S/ PENEIRAR TRAÇO 1:6. ESP=20 MM P/ TETO | M2 | 45 | 29.75 | 1338.75 | Composição auxiliar | SEINFRA-CE | C3035
| A | V27 | RETIRADA E RECOLOCAÇÃO DE TELHA CERÂMICA CAPA-CANAL. COM ATÉ DUAS ÁGUAS | M2 | 58.08 | 12.16 | 706.25 | Composição auxiliar | CODEVASF | V27
| A | V28 | RETIRADA E RECOLOCAÇÃO DE MADEIRAMENTO.COM ATÉ DUAS ÁGUAS | M2 | 58.08 | 12.38 | 719.03 | Composição auxiliar | CODEVASF | V28
|  |  | Total de Serviços Auxiliares |  |  |  | 11164.55
|  |  | Custo Direto Total |  |  |  | 11164.55
|  |  | Taxa de BDI % |  | 27.58 |  | 3079.18
|  |  | Total da Composição |  |  |  | 14243.73
|  |  | Preço Unitario Adotado |  |  |  | 14243.73
Item Serviço | Descrição do Serviço
|  | Insumo/Aux. | Descrição | Unidade | Coeficiente | Preço Unitário | Preço Total
10.2 | READEQUAÇÃO DA COBERTURA DAS CASAS DE COMANDOS EB-03 E EB-04 |  |  | UN | 30/06/2020
Serviços Auxiliares
| A | 74141/1 | LAJE PRE-MOLD BETA 11 P/1KN/M2 VAOS 4.40M/INCL VIGOTAS TIJOLOS ARMADURA NEGATIVA CAPEAMENTO 3CM CONCRETO 20MPA ESCORAMENTO MATERIAL E MAO DE OBRA. | M2 | 30 | 81.01 | 2430.3 | Composição auxiliar | SINAPI | 74141/1
| A | 83479 | LUMINARIA ESTANQUE - PROTECAO CONTRA AGUA. POEIRA OU IMPACTOS - TIPO AQUATIC PIAL OU EQUIVALENTE | UN | 2 | 115.54 | 231.08 | Composição auxiliar | SINAPI | 83479
| A | 93128 | PONTO DE ILUMINAÇÃO RESIDENCIAL INCLUINDO INTERRUPTOR SIMPLES. CAIXA ELÉTRICA. ELETRODUTO. CABO. RASGO. QUEBRA E CHUMBAMENTO (EXCLUINDO LUMINÁRIA E LÂMPADA). AF_01/2016 | UN | 2 | 103.57 | 207.14 | Composição auxiliar | SINAPI | 93128
| A | 98546 | IMPERMEABILIZAÇÃO DE SUPERFÍCIE COM MANTA ASFÁLTICA. UMA CAMADA. INCLUSIVE APLICAÇÃO DE PRIMER ASFÁLTICO. E=3MM. AF_06/2018 | M2 | 30 | 74.26 | 2227.8 | Composição auxiliar | SINAPI | 98546
| A | C0778 | CHAPISCO C/ ARGAMASSA DE CIMENTO E AREIA S/ PENEIRAR TRAÇO 1:3 ESP=5 MM P/ TETO | M2 | 30 | 11.12 | 333.6 | Composição auxiliar | SEINFRA-CE | C0778
| A | C2477 | TINTA IMPERMEÁVEL MINERAL EM PÓ 3 DEMÃOS EM PAREDES EXTERNAS | M2 | 30 | 10.55 | 316.5 | Composição auxiliar | SEINFRA-CE | C2477
| A | C3035 | REBOCO C/ ARGAMASSA DE CIMENTO E AREIA S/ PENEIRAR TRAÇO 1:6. ESP=20 MM P/ TETO | M2 | 30 | 29.75 | 892.5 | Composição auxiliar | SEINFRA-CE | C3035
| A | V27 | RETIRADA E RECOLOCAÇÃO DE TELHA CERÂMICA CAPA-CANAL. COM ATÉ DUAS ÁGUAS | M2 | 41.58 | 12.16 | 505.61 | Composição auxiliar | CODEVASF | V27
| A | V28 | RETIRADA E RECOLOCAÇÃO DE MADEIRAMENTO.COM ATÉ DUAS ÁGUAS | M2 | 41.58 | 12.38 | 514.76 | Composição auxiliar | CODEVASF | V28
|  |  | Total de Serviços Auxiliares |  |  |  | 7659.29
|  |  | Custo Direto Total |  |  |  | 7659.29
|  |  | Taxa de BDI % |  | 27.58 |  | 2112.43
|  |  | Total da Composição |  |  |  | 9771.72
|  |  | Preço Unitario Adotado |  |  |  | 9771.72
Item Serviço | Descrição do Serviço
|  | Insumo/Aux. | Descrição | Unidade | Coeficiente | Preço Unitário | Preço Total
10.3 | CASA DE COMANDO PARA EB-05 E EB-06 |  |  | UN | 30/06/2020
Serviços Auxiliares
| A | 100760 | PINTURA COM TINTA ALQUÍDICA DE ACABAMENTO (ESMALTE SINTÉTICO BRILHANTE) APLICADA A ROLO OU PINCEL SOBRE SUPERFÍCIES METÁLICAS (EXCETO PERFIL) EXECUTADO EM OBRA (02 DEMÃOS). AF_01/2020 | M2 | 4.2 | 33.2 | 139.44 | Composição auxiliar | SINAPI | 100760
| A | 101161 | ALVENARIA DE VEDAÇÃO COM ELEMENTO VAZADO DE CONCRETO (COBOGÓ) DE 7X50X50CM E ARGAMASSA DE ASSENTAMENTO COM PREPARO EM BETONEIRA. AF_05/2020 | M2 | 1.5 | 140.75 | 211.13 | Composição auxiliar | SINAPI | 101161
| A | 73361 | CONCRETO CICLOPICO FCK=10MPA 30% PEDRA DE MAO INCLUSIVE LANCAMENTO | M3 | 2.49 | 336.36 | 837.54 | Composição auxiliar | SINAPI | 73361
| A | 74141/1 | LAJE PRE-MOLD BETA 11 P/1KN/M2 VAOS 4.40M/INCL VIGOTAS TIJOLOS ARMADURA NEGATIVA CAPEAMENTO 3CM CONCRETO 20MPA ESCORAMENTO MATERIAL E MAO DE OBRA. | M2 | 15 | 81.01 | 1215.15 | Composição auxiliar | SINAPI | 74141/1
| A | 83479 | LUMINARIA ESTANQUE - PROTECAO CONTRA AGUA. POEIRA OU IMPACTOS - TIPO AQUATIC PIAL OU EQUIVALENTE | UN | 1 | 115.54 | 115.54 | Composição auxiliar | SINAPI | 83479
| A | 87905 | CHAPISCO APLICADO EM ALVENARIA (COM PRESENÇA DE VÃOS) E ESTRUTURAS DE CONCRETO DE FACHADA. COM COLHER DE PEDREIRO. ARGAMASSA TRAÇO 1:3 COM PREPARO EM BETONEIRA 400L. AF_06/2014 | M2 | 98.6 | 6.33 | 624.14 | Composição auxiliar | SINAPI | 87905
| A | 89168 | (COMPOSIÇÃO REPRESENTATIVA) DO SERVIÇO DE ALVENARIA DE VEDAÇÃO DE BLOCOS VAZADOS DE CERÂMICA DE 9X19X19CM (ESPESSURA 9CM). PARA EDIFICAÇÃO HABITACIONAL UNIFAMILIAR (CASA) E EDIFICAÇÃO PÚBLICA PADRÃO. | M2 | 49.3 | 63.54 | 3132.52 | Composição auxiliar | SINAPI | 89168
| A | 89977 | (COMPOSIÇÃO REPRESENTATIVA) DO SERVIÇO DE ALVENARIA DE VEDAÇÃO DE BLOCOS VAZADOS DE CERÂMICA DE 14X9X19CM (ESPESSURA 14CM. BLOCO DEITADO). PARA EDIFICAÇÃO HABITACIONAL UNIFAMILIAR (CASA) E EDIFICAÇÃO | M2 | 3.32 | 106.72 | 354.31 | Composição auxiliar | SINAPI | 89977
| A | 92539 | TRAMA DE MADEIRA COMPOSTA POR RIPAS. CAIBROS E TERÇAS PARA TELHADOS DE ATÉ 2 ÁGUAS PARA TELHA DE ENCAIXE DE CERÂMICA OU DE CONCRETO. INCLUSO TRANSPORTE VERTICAL. AF_07/2019 | M2 | 20.79 | 42.61 | 885.86 | Composição auxiliar | SINAPI | 92539
| A | 93128 | PONTO DE ILUMINAÇÃO RESIDENCIAL INCLUINDO INTERRUPTOR SIMPLES. CAIXA ELÉTRICA. ELETRODUTO. CABO. RASGO. QUEBRA E CHUMBAMENTO (EXCLUINDO LUMINÁRIA E LÂMPADA). AF_01/2016 | UN | 1 | 103.57 | 103.57 | Composição auxiliar | SINAPI | 93128
| A | 93141 | PONTO DE TOMADA RESIDENCIAL INCLUINDO TOMADA 10A/250V. CAIXA ELÉTRICA. ELETRODUTO. CABO. RASGO. QUEBRA E CHUMBAMENTO. AF_01/2016 | UN | 1 | 125.42 | 125.42 | Composição auxiliar | SINAPI | 93141
| A | 93143 | PONTO DE TOMADA RESIDENCIAL INCLUINDO TOMADA 20A/250V. CAIXA ELÉTRICA. ELETRODUTO. CABO. RASGO. QUEBRA E CHUMBAMENTO. AF_01/2016 | UN | 1 | 127.55 | 127.55 | Composição auxiliar | SINAPI | 93143
| A | 93358 | ESCAVAÇÃO MANUAL DE VALA COM PROFUNDIDADE MENOR OU IGUAL A 1.30 M. AF_03/2016 | M3 | 1.49 | 57.6 | 85.82 | Composição auxiliar | SINAPI | 93358
| A | 93382 | REATERRO MANUAL DE VALAS COM COMPACTAÇÃO MECANIZADA. AF_04/2016 | M3 | 7.91 | 23.48 | 185.73 | Composição auxiliar | SINAPI | 93382
| A | 94201 | TELHAMENTO COM TELHA CERÂMICA CAPA-CANAL. TIPO COLONIAL. COM ATÉ 2 ÁGUAS. INCLUSO TRANSPORTE VERTICAL. AF_07/2019 | M2 | 20.79 | 26.96 | 560.5 | Composição auxiliar | SINAPI | 94201
| A | 94319 | ATERRO MANUAL DE VALAS COM SOLO ARGILO-ARENOSO E COMPACTAÇÃO MECANIZADA. AF_05/2016 | M3 | 10.4 | 33.88 | 352.35 | Composição auxiliar | SINAPI | 94319
| A | 98524 | LIMPEZA MANUAL DE VEGETAÇÃO EM TERRENO COM ENXADA.AF_05/2018 | M2 | 80 | 2.36 | 188.8 | Composição auxiliar | SINAPI | 98524
| A | 98546 | IMPERMEABILIZAÇÃO DE SUPERFÍCIE COM MANTA ASFÁLTICA. UMA CAMADA. INCLUSIVE APLICAÇÃO DE PRIMER ASFÁLTICO. E=3MM. AF_06/2018 | M2 | 15 | 74.26 | 1113.9 | Composição auxiliar | SINAPI | 98546
| A | 99059 | LOCACAO CONVENCIONAL DE OBRA. UTILIZANDO GABARITO DE TÁBUAS CORRIDAS PONTALETADAS A CADA 2.00M - 2 UTILIZAÇÕES. AF_10/2018 | M | 27 | 33.64 | 908.28 | Composição auxiliar | SINAPI | 99059
| A | C0778 | CHAPISCO C/ ARGAMASSA DE CIMENTO E AREIA S/ PENEIRAR TRAÇO 1:3 ESP=5 MM P/ TETO | M2 | 15 | 11.12 | 166.8 | Composição auxiliar | SEINFRA-CE | C0778
| A | C1958 | PORTA DE FERRO COMPACTA EM CHAPA. INCLUS. BATENTES E FERRAGENS | M2 | 2.1 | 284.13 | 596.67 | Composição auxiliar | SEINFRA-CE | C1958
| A | C2477 | TINTA IMPERMEÁVEL MINERAL EM PÓ 3 DEMÃOS EM PAREDES EXTERNAS | M2 | 116 | 10.55 | 1223.8 | Composição auxiliar | SEINFRA-CE | C2477
| A | C3035 | REBOCO C/ ARGAMASSA DE CIMENTO E AREIA S/ PENEIRAR TRAÇO 1:6. ESP=20 MM P/ TETO | M2 | 15 | 29.75 | 446.25 | Composição auxiliar | SEINFRA-CE | C3035
| A | C3121 | REBOCO C/ ARGAMASSA DE CIMENTO E AREIA PENEIRADA. TRAÇO 1:6 | M2 | 98.6 | 36.19 | 3568.33 | Composição auxiliar | SEINFRA-CE | C3121
| A | V22 | CALÇADA CIMENTADA | M2 | 9.3 | 158.84 | 1477.21 | Composição auxiliar | CODEVASF | V22
| A | V23 | CIMENTADO PARA PISO INCLUSIVE LASTRO | M2 | 15 | 44.73 | 670.95 | Composição auxiliar | CODEVASF | V23
|  |  | Total de Serviços Auxiliares |  |  |  | 19417.56
|  |  | Custo Direto Total |  |  |  | 19417.56
|  |  | Taxa de BDI % |  | 27.58 |  | 5355.36
|  |  | Total da Composição |  |  |  | 24772.92
|  |  | Preço Unitario Adotado |  |  |  | 24772.92
Item Serviço | Descrição do Serviço
|  | Insumo/Aux. | Descrição | Unidade | Coeficiente | Preço Unitário | Preço Total
10.4 | SPDA PARA SUBSTAÇÕES ABRIGADAS |  |  | M2 | 30/06/2020
| 2 | MT0100YJ03 | HASTE DE ATERRAMENTO COPPERWELD 3/4'' x 3M | UN | 0.1 | 52.85 | 5.29 | Materiais | SEINFRA-CE | I1243
| 2 | MT01018102 | TERMINAL METALICO A PRESSAO PARA 1 CABO DE 16 MM2, COM 1 FURO DE FIXACAO | UN | 0.1 | 4.84 | 0.48 | Materiais | SINAPI | 1585
| 2 | MT01018302 | TERMINAL METALICO A PRESSAO PARA 1 CABO DE 35 MM2, COM 1 FURO DE FIXACAO | UN | 0.1 | 6.23 | 0.62 | Materiais | SINAPI | 1587
| 2 | MT0102M002 | SUPORTE GUIA SIMPLES COM ROLDANA EM POLIPROPILENO PARA CHUMBAR, H = 20 CM | UN | 0.1 | 5.03 | 0.5 | Materiais | SINAPI | 3384
| 2 | MT0102MC02 | SUPORTE ISOLADOR SIMPLES DIAMETRO NOMINAL 5/16", COM ROSCA SOBERBA E BUCHA | UN | 0.2 | 6.58 | 1.32 | Materiais | SINAPI | 3396
| 2 | MT0103CC02 | PARAFUSO ZINCADO, SEXTAVADO, COM ROSCA INTEIRA, DIAMETRO 3/8", COMPRIMENTO 2" | UN | 0.1 | 0.75 | 0.08 | Materiais | SINAPI | 4332
| 2 | MT0103DK02 | BUCHA DE NYLON SEM ABA S8 | UN | 0.1 | 0.11 | 0.01 | Materiais | SINAPI | 4376
| 2 | MT0105UN02 | BUCHA DE NYLON SEM ABA S8, COM PARAFUSO DE 4,80 X 50 MM EM ACO ZINCADO COM ROSCA SOBERBA, CABECA CHATA E FENDA PHILLIPS | UN | 0.5 | 0.25 | 0.13 | Materiais | SINAPI | 7583
| 2 | MT0106JY01 | Terminal aéreo 3/8" x 25cm ref.TEL 044 ou similar | un | 0.1 | 5.36 | 0.54 | Materiais | ORSE | 8494
| 2 | MT0108K601 | Barra chata de aluminio 3/4" x 1/4" | m | 0.1 | 14 | 1.4 | Materiais | ORSE | 11094
| 2 | MT01095A02 | CONECTOR METALICO TIPO PARAFUSO FENDIDO (SPLIT BOLT), PARA CABOS ATE 35 MM2 | UN | 0.1 | 9.14 | 0.91 | Materiais | SINAPI | 11854
| 2 | MT010ABW02 | SOLDA EM BARRA DE ESTANHO-CHUMBO 50/50 | KG | 0.1 | 103.41 | 10.34 | Materiais | SINAPI | 13388
| 2 | MT010QQ902 | CAIXA INSPECAO EM CONCRETO PARA ATERRAMENTO E PARA RAIOS DIAMETRO = 300 MM | UN | 0.1 | 41.74 | 4.17 | Materiais | SINAPI | 34641
|  |  | Sub-Total de Material |  |  |  | 25.79
Serviços Auxiliares
| A | 88247 | AUXILIAR DE ELETRICISTA COM ENCARGOS COMPLEMENTARES | H | 0.5 | 14.65 | 7.33 | Composição auxiliar | SINAPI | 88247
| A | 88264 | ELETRICISTA COM ENCARGOS COMPLEMENTARES | H | 1 | 19 | 19 | Composição auxiliar | SINAPI | 88264
| A | 88316 | SERVENTE COM ENCARGOS COMPLEMENTARES | H | 0.4 | 14.56 | 5.82 | Composição auxiliar | SINAPI | 88316
|  |  | Total de Serviços Auxiliares |  |  |  | 32.15
|  |  | Custo Direto Total |  |  |  | 57.94
|  |  | Taxa de BDI % |  | 27.58 |  | 15.98
|  |  | Total da Composição |  |  |  | 73.92
|  |  | Preço Unitario Adotado |  |  |  | 73.92
Item Serviço | Descrição do Serviço
|  | Insumo/Aux. | Descrição | Unidade | Coeficiente | Preço Unitário | Preço Total
10.5 | SERVIÇOS COMPLEMENTARES PARA PRÉDIO DA PISCICULTURA |  |  | UN | 30/06/2020
| 3 | EQ0100KD02 | BOMBA CENTRIFUGA MOTOR ELETRICO MONOFASICO 0,74HP DIAMETRO DE SUCCAO X ELEVACAO 1 1/4" X 1", DIAMETRO DO ROTOR 120 MM, HM/Q: 8 M / 7,70 M3/H A 24 M / 2,80 M3/H | UN | 1 | 1053.06 | 1053.06 | Equipamentos | SINAPI | 733
|  |  | Sub-Total de Equipamento / Veiculos |  |  |  | 1053.06
| 2 | MT0100CV01 | Caixa d'agua fibra vidro 5.000 litros - Fortlev-Torres (ou similar) | un | 1 | 1690.09 | 1690.09 | Materiais | ORSE | 463
|  |  | Sub-Total de Material |  |  |  | 1690.09
Serviços Auxiliares
| A | 73836/1 | INSTALACAO DE CONJ.MOTO BOMBA HORIZONTAL ATE 10 CV | UN | 1 | 450.9 | 450.9 | Composição auxiliar | SINAPI | 73836/1
| A | 93358 | ESCAVAÇÃO MANUAL DE VALA COM PROFUNDIDADE MENOR OU IGUAL A 1.30 M. AF_03/2016 | M3 | 8.5 | 57.6 | 489.6 | Composição auxiliar | SINAPI | 93358
| A | 94483 | CONJUNTO HIDRÁULICO PARA INSTALAÇÃO DE BOMBA EM AÇO ROSCÁVEL. DN SUCÇÃO 32 (1 1/4?) E DN RECALQUE 25 (1?). PARA EDIFICAÇÃO ATÉ 4 PAVIMENTOS ? FORNECIMENTO E INSTALAÇÃO. AF_06/2016 | UN | 1 | 802.26 | 802.26 | Composição auxiliar | SINAPI | 94483
| A | C2302MOD | TAMPO DE AÇO INOX P/ BANCADAS | M2 | 4.5 | 433.59 | 1951.16 | Composição auxiliar | SEINFRA-CE | C2302MOD
| A | O11147 | ISOLAMENTO TÉRMICO C/ POLIESTIRENO EXPANDIDO (ISOPOR). E=5.0CM. COLADAS COM FRIOASFALTO DA VEDACIT OU SIMILAR | M2 | 38 | 52.52 | 1995.76 | Composição auxiliar | ORSE | 11147
|  |  | Total de Serviços Auxiliares |  |  |  | 5689.68
|  |  | Custo Direto Total |  |  |  | 8432.83
|  |  | Taxa de BDI % |  | 27.58 |  | 2325.77
|  |  | Total da Composição |  |  |  | 10758.6
|  |  | Preço Unitario Adotado |  |  |  | 10758.6
Item Serviço | Descrição do Serviço
|  | Insumo/Aux. | Descrição | Unidade | Coeficiente | Preço Unitário | Preço Total
11.1 | INSTALAÇÃO DE TRANFORMADOR TRIFÁSICO EM 13,8KV-380/220V DE 75KVA |  |  | UN | 30/06/2020
Serviços Auxiliares
| A | 88247 | AUXILIAR DE ELETRICISTA COM ENCARGOS COMPLEMENTARES | H | 3.3 | 14.65 | 48.35 | Composição auxiliar | SINAPI | 88247
| A | 88279 | MONTADOR ELETROMECÃNICO COM ENCARGOS COMPLEMENTARES | H | 3.3 | 27.63 | 91.18 | Composição auxiliar | SINAPI | 88279
| A | 90776 | ENCARREGADO GERAL COM ENCARGOS COMPLEMENTARES | H | 1 | 24.16 | 24.16 | Composição auxiliar | SINAPI | 90776
| A | 93402 | GUINDAUTO HIDRÁULICO. CAPACIDADE MÁXIMA DE CARGA 3300 KG. MOMENTO MÁXIMO DE CARGA 5.8 TM. ALCANCE MÁXIMO HORIZONTAL 7.60 M. INCLUSIVE CAMINHÃO TOCO PBT 16.000 KG. POTÊNCIA DE 189 CV - CHP DIURNO. AF_0 | CHP | 1.2 | 132.94 | 159.53 | Composição auxiliar | SINAPI | 93402
|  |  | Total de Serviços Auxiliares |  |  |  | 323.22
|  |  | Custo Direto Total |  |  |  | 323.22
|  |  | Taxa de BDI % |  | 27.58 |  | 89.14
|  |  | Total da Composição |  |  |  | 412.36
|  |  | Preço Unitario Adotado |  |  |  | 412.36
Item Serviço | Descrição do Serviço
|  | Insumo/Aux. | Descrição | Unidade | Coeficiente | Preço Unitário | Preço Total
11.2 | INSTALAÇÃO DE TRANFORMADOR TRIFÁSICO EM 13,8KV-380/220V DE 112,5KVA |  |  | UN | 30/06/2020
Serviços Auxiliares
| A | 88247 | AUXILIAR DE ELETRICISTA COM ENCARGOS COMPLEMENTARES | H | 3.3 | 14.65 | 48.35 | Composição auxiliar | SINAPI | 88247
| A | 88279 | MONTADOR ELETROMECÃNICO COM ENCARGOS COMPLEMENTARES | H | 3.3 | 27.63 | 91.18 | Composição auxiliar | SINAPI | 88279
| A | 90776 | ENCARREGADO GERAL COM ENCARGOS COMPLEMENTARES | H | 1 | 24.16 | 24.16 | Composição auxiliar | SINAPI | 90776
| A | 93402 | GUINDAUTO HIDRÁULICO. CAPACIDADE MÁXIMA DE CARGA 3300 KG. MOMENTO MÁXIMO DE CARGA 5.8 TM. ALCANCE MÁXIMO HORIZONTAL 7.60 M. INCLUSIVE CAMINHÃO TOCO PBT 16.000 KG. POTÊNCIA DE 189 CV - CHP DIURNO. AF_0 | CHP | 1.2 | 132.94 | 159.53 | Composição auxiliar | SINAPI | 93402
|  |  | Total de Serviços Auxiliares |  |  |  | 323.22
|  |  | Custo Direto Total |  |  |  | 323.22
|  |  | Taxa de BDI % |  | 27.58 |  | 89.14
|  |  | Total da Composição |  |  |  | 412.36
|  |  | Preço Unitario Adotado |  |  |  | 412.36
Item Serviço | Descrição do Serviço
|  | Insumo/Aux. | Descrição | Unidade | Coeficiente | Preço Unitário | Preço Total
11.3 | INSTALAÇÃO DE TRANFORMADOR TRIFÁSICO EM 13,8KV-380/220V DE 225KVA |  |  | UN | 30/06/2020
Serviços Auxiliares
| A | 88247 | AUXILIAR DE ELETRICISTA COM ENCARGOS COMPLEMENTARES | H | 3.3 | 14.65 | 48.35 | Composição auxiliar | SINAPI | 88247
| A | 88279 | MONTADOR ELETROMECÃNICO COM ENCARGOS COMPLEMENTARES | H | 3.3 | 27.63 | 91.18 | Composição auxiliar | SINAPI | 88279
| A | 90776 | ENCARREGADO GERAL COM ENCARGOS COMPLEMENTARES | H | 1 | 24.16 | 24.16 | Composição auxiliar | SINAPI | 90776
| A | 93402 | GUINDAUTO HIDRÁULICO. CAPACIDADE MÁXIMA DE CARGA 3300 KG. MOMENTO MÁXIMO DE CARGA 5.8 TM. ALCANCE MÁXIMO HORIZONTAL 7.60 M. INCLUSIVE CAMINHÃO TOCO PBT 16.000 KG. POTÊNCIA DE 189 CV - CHP DIURNO. AF_0 | CHP | 1.2 | 132.94 | 159.53 | Composição auxiliar | SINAPI | 93402
|  |  | Total de Serviços Auxiliares |  |  |  | 323.22
|  |  | Custo Direto Total |  |  |  | 323.22
|  |  | Taxa de BDI % |  | 27.58 |  | 89.14
|  |  | Total da Composição |  |  |  | 412.36
|  |  | Preço Unitario Adotado |  |  |  | 412.36
Item Serviço | Descrição do Serviço
|  | Insumo/Aux. | Descrição | Unidade | Coeficiente | Preço Unitário | Preço Total
11.4 | INSTALAÇÃO DE TRANFORMADOR TRIFÁSICO EM 13,8KV-380/220V DE 300KVA |  |  | UN | 30/06/2020
Serviços Auxiliares
| A | 88247 | AUXILIAR DE ELETRICISTA COM ENCARGOS COMPLEMENTARES | H | 3.3 | 14.65 | 48.35 | Composição auxiliar | SINAPI | 88247
| A | 88279 | MONTADOR ELETROMECÃNICO COM ENCARGOS COMPLEMENTARES | H | 3.3 | 27.63 | 91.18 | Composição auxiliar | SINAPI | 88279
| A | 90776 | ENCARREGADO GERAL COM ENCARGOS COMPLEMENTARES | H | 1 | 24.16 | 24.16 | Composição auxiliar | SINAPI | 90776
| A | 93402 | GUINDAUTO HIDRÁULICO. CAPACIDADE MÁXIMA DE CARGA 3300 KG. MOMENTO MÁXIMO DE CARGA 5.8 TM. ALCANCE MÁXIMO HORIZONTAL 7.60 M. INCLUSIVE CAMINHÃO TOCO PBT 16.000 KG. POTÊNCIA DE 189 CV - CHP DIURNO. AF_0 | CHP | 1.2 | 132.94 | 159.53 | Composição auxiliar | SINAPI | 93402
|  |  | Total de Serviços Auxiliares |  |  |  | 323.22
|  |  | Custo Direto Total |  |  |  | 323.22
|  |  | Taxa de BDI % |  | 27.58 |  | 89.14
|  |  | Total da Composição |  |  |  | 412.36
|  |  | Preço Unitario Adotado |  |  |  | 412.36
Item Serviço | Descrição do Serviço
|  | Insumo/Aux. | Descrição | Unidade | Coeficiente | Preço Unitário | Preço Total
11.5 | MONTAGEM ELETROMECÂNICA DA SE ABRIGADA DE 1,5 MVA |  |  | UN | 30/06/2020
Serviços Auxiliares
| A | 88247 | AUXILIAR DE ELETRICISTA COM ENCARGOS COMPLEMENTARES | H | 64.4 | 14.65 | 943.46 | Composição auxiliar | SINAPI | 88247
| A | 88279 | MONTADOR ELETROMECÃNICO COM ENCARGOS COMPLEMENTARES | H | 64.4 | 27.63 | 1779.37 | Composição auxiliar | SINAPI | 88279
| A | 90776 | ENCARREGADO GERAL COM ENCARGOS COMPLEMENTARES | H | 64.4 | 24.16 | 1555.9 | Composição auxiliar | SINAPI | 90776
| A | V101 | INSTALAÇÃO DE ISOLADOR DISCO PORC. G. OLHAL. 175X140MM | UN | 12 | 3.37 | 40.44 | Composição auxiliar | CODEVASF | V101
| A | V102 | INSTALAÇÃO DE CANTONEIRA DE 38X38X4.8MM - COMP. 1.6M | M | 6 | 6.73 | 40.38 | Composição auxiliar | CODEVASF | V102
| A | V103 | LANÇAMENTO DE CABO DE COBRE ISOLADO P/ 1KV 240 MM² | M | 120 | 6.73 | 807.6 | Composição auxiliar | CODEVASF | V103
| A | V104 | LANÇAMENTO DE CABO DE CU 2AWG NU.TEMPERA MOLE (50MM2) (ATERRAMENTO) | M | 50 | 5.05 | 252.5 | Composição auxiliar | CODEVASF | V104
| A | V105 | INSTALAÇÃO DE CHAVE SECCIONADORA TRIPOLAR S/ FUS. TIPO FACA-15KV-400A | UN | 4 | 6.73 | 26.92 | Composição auxiliar | CODEVASF | V105
| A | V106 | INSTALAÇÃO DE DISJUNTOR AUTOMÁTICO. ISOLAMENTO P/ 15KV-500A | UN | 1 | 6.73 | 6.73 | Composição auxiliar | CODEVASF | V106
| A | V107 | INSTALAÇÃO DE ISOLADOR DE PORCELANA TIPO PEDESTAL P/15KV. USO INTERNO | UN | 21 | 6.73 | 141.33 | Composição auxiliar | CODEVASF | V107
| A | V108 | INSTALAÇÃO DE BUCHA PASS. PORCELANA P/ 15KV 16MM | UN | 12 | 16.83 | 201.96 | Composição auxiliar | CODEVASF | V108
| A | V109 | INSTALAÇÃO DE SUPORTE METALICO PARA FIXACAO DOS T.C.'S E T.P.'S | UN | 1 | 16.15 | 16.15 | Composição auxiliar | CODEVASF | V109
| A | V110 | INSTALAÇÃO DE TRANSF. DE CORRENTE 15 KV. 100 A. ESPECIFICACÃO ELETROBRAS E ABNT | UN | 2 | 21.87 | 43.74 | Composição auxiliar | CODEVASF | V110
| A | V111 | INSTALAÇÃO DE TRANSFORMADOR DE POTENCIAL. 15 KV. 13800/380/220V. 800 VA | UN | 2 | 22.55 | 45.1 | Composição auxiliar | CODEVASF | V111
| A | V112 | INSTALAÇÃO DE TRANFORMADOR TRIFÁSICO EM 13.8KV-380/220V DE 750KVA | UN | 2 | 225.34 | 450.68 | Composição auxiliar | CODEVASF | V112
| A | V113 | INSTALAÇÃO DE VERGALHAO DE COBRE ø 3/8" COM 3 METRO | UN | 20 | 30.29 | 605.8 | Composição auxiliar | CODEVASF | V113
| A | V114 | INSTALAÇÃO DE LÚMINARIA A PROVA DE TEMPO | UN | 2 | 3.8 | 7.6 | Composição auxiliar | CODEVASF | V114
| A | V115 | INSTALAÇÃO DE LÂMPADA MISTA DE 160 WATTS | UN | 2 | 3.37 | 6.74 | Composição auxiliar | CODEVASF | V115
| A | V116 | INSTALAÇÃO DE INTERRUPTOR DE 1 TECLA | UN | 1 | 5.05 | 5.05 | Composição auxiliar | CODEVASF | V116
| A | V117 | INSTALAÇÃO DE ELETRODUTO AÇO CARB. GALV.. 3/4" X 6 M | UN | 1 | 6.73 | 6.73 | Composição auxiliar | CODEVASF | V117
| A | V118 | INSTALAÇÃO DE CAIXA DE MEDIÇÃO DE ENERGIA ATIVA E REATIVA | UN | 1 | 26.92 | 26.92 | Composição auxiliar | CODEVASF | V118
| A | V119 | INSTALAÇÃO DE CONECTOR KSU - 25 | UN | 3 | 4.04 | 12.12 | Composição auxiliar | CODEVASF | V119
| A | V120 | INSTALAÇÃO DE GRADE DE PROTEÇÃO EM CANTONEIRA DE AÇO E TELA DE ARAME 12AWG | UN | 4 | 21.87 | 87.48 | Composição auxiliar | CODEVASF | V120
| A | V121 | LANÇAMENTO DE CABO DE COBRE NÚ. 4AWG - 16MM² | KG | 3 | 8.41 | 25.23 | Composição auxiliar | CODEVASF | V121
| A | V122 | INSTALAÇÃO DE CHAVE CORTA CIRCUITO FUSÍVEL AÇÃO SIMULT. 15KV-100A | UN | 3 | 23.56 | 70.68 | Composição auxiliar | CODEVASF | V122
| A | V123 | INSTALAÇÃO DE ELO FUSIVEL 140 K | UN | 3 | 10.1 | 30.3 | Composição auxiliar | CODEVASF | V123
| A | V124 | INSTALAÇÃO DE QUADRO DE DISTRIBUIÇÃO C/ BARRAMENTO 12 CIRCUITOS | UN | 1 | 23.56 | 23.56 | Composição auxiliar | CODEVASF | V124
| A | V125 | LANÇAMENTO DE FIO DE COBRE ISOLADO 2.5MM 750V | M | 40 | 5.05 | 202 | Composição auxiliar | CODEVASF | V125
| A | V126 | INSTALAÇÃO DE ELETRODUTO PVC ROSQ. 3/4" | M | 12 | 5.05 | 60.6 | Composição auxiliar | CODEVASF | V126
| A | V127 | INSTALAÇÃO DE CURVA PVC ROSQ. 3/4" | UN | 2 | 3.37 | 6.74 | Composição auxiliar | CODEVASF | V127
| A | V128 | INSTALAÇÃO DE LUVA DE PVC ROSQ. 3/4" | UN | 1 | 3.37 | 3.37 | Composição auxiliar | CODEVASF | V128
| A | V129 | INSTALAÇÃO DE ELETRODUTO PVC ROSQ. 3" | M | 12 | 5.05 | 60.6 | Composição auxiliar | CODEVASF | V129
| A | V130 | INSTALAÇÃO DE CURVA PVC ROSQ. 3" | UN | 4 | 3.37 | 13.48 | Composição auxiliar | CODEVASF | V130
| A | V131 | INSTALAÇÃO DE CONECTOR KS - 16MM | UN | 8 | 3.37 | 26.96 | Composição auxiliar | CODEVASF | V131
| A | V132 | LANÇAMENTO DE CABO DE COBRE ISOLADO P/ 1KV DE 120MM² - N | M | 30 | 6.73 | 201.9 | Composição auxiliar | CODEVASF | V132
| A | V133 | INSTALAÇÃO DE PARA-RAIO P/ 15KV TIPO ÓXIDO DE ZINCO | UN | 6 | 10.1 | 60.6 | Composição auxiliar | CODEVASF | V133
| A | V134 | INSTALAÇÃO DE HASTE ATERR. COBREADA 19 X 3048MM. PROLONG. | UN | 6 | 11.78 | 70.68 | Composição auxiliar | CODEVASF | V134
| A | V135 | INSTALAÇÃO DE CONECTOR CONCÊNTRICO UNIÃO COM SUPORTE ø 3/8" | UN | 21 | 3.37 | 70.77 | Composição auxiliar | CODEVASF | V135
| A | V136 | INSTALAÇÃO DE CONECTOR CONCÊNTRICO DERIV. TIPO T ø 3/8" | UN | 6 | 3.37 | 20.22 | Composição auxiliar | CODEVASF | V136
| A | V137 | INSTALAÇÃO DE CONECTOR CONCÊNTRICO UNIÃO ANGULAR ø 3/8" | UN | 12 | 5.27 | 63.24 | Composição auxiliar | CODEVASF | V137
| A | V138 | INSTALAÇÃO DE CONECTOR CONCÊNTRICO TERMINAL CENTRAL ø 3/8" | UN | 3 | 3.37 | 10.11 | Composição auxiliar | CODEVASF | V138
| A | V139 | INSTALAÇÃO DE CONECTOR CONCÊNTRICO UNIÃO SEM SUPORTE ø 3/8" | UN | 8 | 3.37 | 26.96 | Composição auxiliar | CODEVASF | V139
| A | V140 | INSTALAÇÃO DE CONECTOR CONCÊNTRICO TERM. ANG. ø 3/8" | UN | 3 | 3.37 | 10.11 | Composição auxiliar | CODEVASF | V140
| A | V141 | INSTALAÇÃO DE MUFLA EXTERNA | UN | 3 | 42.28 | 126.84 | Composição auxiliar | CODEVASF | V141
| A | V142 | INSTALAÇÃO DE MUFLA INTERNA | UN | 6 | 42.28 | 253.68 | Composição auxiliar | CODEVASF | V142
|  |  | Total de Serviços Auxiliares |  |  |  | 8549.33
|  |  | Custo Direto Total |  |  |  | 8549.33
|  |  | Taxa de BDI % |  | 27.58 |  | 2357.91
|  |  | Total da Composição |  |  |  | 10907.24
|  |  | Preço Unitario Adotado |  |  |  | 10907.24
Item Serviço | Descrição do Serviço
|  | Insumo/Aux. | Descrição | Unidade | Coeficiente | Preço Unitário | Preço Total
11.6 | MONTAGEM ELETROMECÂNICA DA SE ABRIGADA DE 2,25 MVA |  |  | UN | 30/06/2020
Serviços Auxiliares
| A | 88247 | AUXILIAR DE ELETRICISTA COM ENCARGOS COMPLEMENTARES | H | 86.6 | 14.65 | 1268.69 | Composição auxiliar | SINAPI | 88247
| A | 88279 | MONTADOR ELETROMECÃNICO COM ENCARGOS COMPLEMENTARES | H | 86.6 | 27.63 | 2392.76 | Composição auxiliar | SINAPI | 88279
| A | 90776 | ENCARREGADO GERAL COM ENCARGOS COMPLEMENTARES | H | 86.6 | 24.16 | 2092.26 | Composição auxiliar | SINAPI | 90776
| A | V101 | INSTALAÇÃO DE ISOLADOR DISCO PORC. G. OLHAL. 175X140MM | UN | 12 | 3.37 | 40.44 | Composição auxiliar | CODEVASF | V101
| A | V102 | INSTALAÇÃO DE CANTONEIRA DE 38X38X4.8MM - COMP. 1.6M | M | 6 | 6.73 | 40.38 | Composição auxiliar | CODEVASF | V102
| A | V103 | LANÇAMENTO DE CABO DE COBRE ISOLADO P/ 1KV 240 MM² | M | 180 | 6.73 | 1211.4 | Composição auxiliar | CODEVASF | V103
| A | V104 | LANÇAMENTO DE CABO DE CU 2AWG NU.TEMPERA MOLE (50MM2) (ATERRAMENTO) | M | 66 | 5.05 | 333.3 | Composição auxiliar | CODEVASF | V104
| A | V105 | INSTALAÇÃO DE CHAVE SECCIONADORA TRIPOLAR S/ FUS. TIPO FACA-15KV-400A | UN | 4 | 6.73 | 26.92 | Composição auxiliar | CODEVASF | V105
| A | V106 | INSTALAÇÃO DE DISJUNTOR AUTOMÁTICO. ISOLAMENTO P/ 15KV-500A | UN | 1 | 6.73 | 6.73 | Composição auxiliar | CODEVASF | V106
| A | V107 | INSTALAÇÃO DE ISOLADOR DE PORCELANA TIPO PEDESTAL P/15KV. USO INTERNO | UN | 27 | 6.73 | 181.71 | Composição auxiliar | CODEVASF | V107
| A | V108 | INSTALAÇÃO DE BUCHA PASS. PORCELANA P/ 15KV 16MM | UN | 12 | 16.83 | 201.96 | Composição auxiliar | CODEVASF | V108
| A | V109 | INSTALAÇÃO DE SUPORTE METALICO PARA FIXACAO DOS T.C.'S E T.P.'S | UN | 1 | 16.15 | 16.15 | Composição auxiliar | CODEVASF | V109
| A | V110 | INSTALAÇÃO DE TRANSF. DE CORRENTE 15 KV. 100 A. ESPECIFICACÃO ELETROBRAS E ABNT | UN | 2 | 21.87 | 43.74 | Composição auxiliar | CODEVASF | V110
| A | V111 | INSTALAÇÃO DE TRANSFORMADOR DE POTENCIAL. 15 KV. 13800/380/220V. 800 VA | UN | 2 | 22.55 | 45.1 | Composição auxiliar | CODEVASF | V111
| A | V112 | INSTALAÇÃO DE TRANFORMADOR TRIFÁSICO EM 13.8KV-380/220V DE 750KVA | UN | 3 | 225.34 | 676.02 | Composição auxiliar | CODEVASF | V112
| A | V113 | INSTALAÇÃO DE VERGALHAO DE COBRE ø 3/8" COM 3 METRO | UN | 30 | 30.29 | 908.7 | Composição auxiliar | CODEVASF | V113
| A | V114 | INSTALAÇÃO DE LÚMINARIA A PROVA DE TEMPO | UN | 2 | 3.8 | 7.6 | Composição auxiliar | CODEVASF | V114
| A | V115 | INSTALAÇÃO DE LÂMPADA MISTA DE 160 WATTS | UN | 2 | 3.37 | 6.74 | Composição auxiliar | CODEVASF | V115
| A | V116 | INSTALAÇÃO DE INTERRUPTOR DE 1 TECLA | UN | 1 | 5.05 | 5.05 | Composição auxiliar | CODEVASF | V116
| A | V117 | INSTALAÇÃO DE ELETRODUTO AÇO CARB. GALV.. 3/4" X 6 M | UN | 1 | 6.73 | 6.73 | Composição auxiliar | CODEVASF | V117
| A | V118 | INSTALAÇÃO DE CAIXA DE MEDIÇÃO DE ENERGIA ATIVA E REATIVA | UN | 1 | 26.92 | 26.92 | Composição auxiliar | CODEVASF | V118
| A | V119 | INSTALAÇÃO DE CONECTOR KSU - 25 | UN | 3 | 4.04 | 12.12 | Composição auxiliar | CODEVASF | V119
| A | V120 | INSTALAÇÃO DE GRADE DE PROTEÇÃO EM CANTONEIRA DE AÇO E TELA DE ARAME 12AWG | UN | 5 | 21.87 | 109.35 | Composição auxiliar | CODEVASF | V120
| A | V121 | LANÇAMENTO DE CABO DE COBRE NÚ. 4AWG - 16MM² | KG | 3 | 8.41 | 25.23 | Composição auxiliar | CODEVASF | V121
| A | V122 | INSTALAÇÃO DE CHAVE CORTA CIRCUITO FUSÍVEL AÇÃO SIMULT. 15KV-100A | UN | 3 | 23.56 | 70.68 | Composição auxiliar | CODEVASF | V122
| A | V123 | INSTALAÇÃO DE ELO FUSIVEL 140 K | UN | 3 | 10.1 | 30.3 | Composição auxiliar | CODEVASF | V123
| A | V124 | INSTALAÇÃO DE QUADRO DE DISTRIBUIÇÃO C/ BARRAMENTO 12 CIRCUITOS | UN | 1 | 23.56 | 23.56 | Composição auxiliar | CODEVASF | V124
| A | V125 | LANÇAMENTO DE FIO DE COBRE ISOLADO 2.5MM 750V | M | 40 | 5.05 | 202 | Composição auxiliar | CODEVASF | V125
| A | V126 | INSTALAÇÃO DE ELETRODUTO PVC ROSQ. 3/4" | M | 12 | 5.05 | 60.6 | Composição auxiliar | CODEVASF | V126
| A | V127 | INSTALAÇÃO DE CURVA PVC ROSQ. 3/4" | UN | 2 | 3.37 | 6.74 | Composição auxiliar | CODEVASF | V127
| A | V128 | INSTALAÇÃO DE LUVA DE PVC ROSQ. 3/4" | UN | 1 | 3.37 | 3.37 | Composição auxiliar | CODEVASF | V128
| A | V129 | INSTALAÇÃO DE ELETRODUTO PVC ROSQ. 3" | M | 12 | 5.05 | 60.6 | Composição auxiliar | CODEVASF | V129
| A | V130 | INSTALAÇÃO DE CURVA PVC ROSQ. 3" | UN | 4 | 3.37 | 13.48 | Composição auxiliar | CODEVASF | V130
| A | V131 | INSTALAÇÃO DE CONECTOR KS - 16MM | UN | 8 | 3.37 | 26.96 | Composição auxiliar | CODEVASF | V131
| A | V132 | LANÇAMENTO DE CABO DE COBRE ISOLADO P/ 1KV DE 120MM² - N | M | 30 | 6.73 | 201.9 | Composição auxiliar | CODEVASF | V132
| A | V133 | INSTALAÇÃO DE PARA-RAIO P/ 15KV TIPO ÓXIDO DE ZINCO | UN | 6 | 10.1 | 60.6 | Composição auxiliar | CODEVASF | V133
| A | V134 | INSTALAÇÃO DE HASTE ATERR. COBREADA 19 X 3048MM. PROLONG. | UN | 9 | 11.78 | 106.02 | Composição auxiliar | CODEVASF | V134
| A | V135 | INSTALAÇÃO DE CONECTOR CONCÊNTRICO UNIÃO COM SUPORTE ø 3/8" | UN | 36 | 3.37 | 121.32 | Composição auxiliar | CODEVASF | V135
| A | V136 | INSTALAÇÃO DE CONECTOR CONCÊNTRICO DERIV. TIPO T ø 3/8" | UN | 9 | 3.37 | 30.33 | Composição auxiliar | CODEVASF | V136
| A | V137 | INSTALAÇÃO DE CONECTOR CONCÊNTRICO UNIÃO ANGULAR ø 3/8" | UN | 12 | 5.27 | 63.24 | Composição auxiliar | CODEVASF | V137
| A | V138 | INSTALAÇÃO DE CONECTOR CONCÊNTRICO TERMINAL CENTRAL ø 3/8" | UN | 3 | 3.37 | 10.11 | Composição auxiliar | CODEVASF | V138
| A | V139 | INSTALAÇÃO DE CONECTOR CONCÊNTRICO UNIÃO SEM SUPORTE ø 3/8" | UN | 10 | 3.37 | 33.7 | Composição auxiliar | CODEVASF | V139
| A | V140 | INSTALAÇÃO DE CONECTOR CONCÊNTRICO TERM. ANG. ø 3/8" | UN | 3 | 3.37 | 10.11 | Composição auxiliar | CODEVASF | V140
| A | V141 | INSTALAÇÃO DE MUFLA EXTERNA | UN | 3 | 42.28 | 126.84 | Composição auxiliar | CODEVASF | V141
| A | V142 | INSTALAÇÃO DE MUFLA INTERNA | UN | 9 | 42.28 | 380.52 | Composição auxiliar | CODEVASF | V142
|  |  | Total de Serviços Auxiliares |  |  |  | 11328.98
|  |  | Custo Direto Total |  |  |  | 11328.98
|  |  | Taxa de BDI % |  | 27.58 |  | 3124.53
|  |  | Total da Composição |  |  |  | 14453.51
|  |  | Preço Unitario Adotado |  |  |  | 14453.51
Item Serviço | Descrição do Serviço
|  | Insumo/Aux. | Descrição | Unidade | Coeficiente | Preço Unitário | Preço Total
11.7 | MONTAGEM DE REDE DE ENERGIA PARA O PARCELAMENTO DE 200 LOTES |  |  | KM | 30/06/2020
Serviços Auxiliares
| A | V207 | LOCAÇÃO DE POSTE COM INSTRUMENTO | UN | 10 | 137.55 | 1375.5 | Composição auxiliar | CODEVASF | V207
| A | V208 | ESCAVAÇÃO P/ POSTE DE CONCRETO ATÉ 1.60M | CAVA | 10 | 50.96 | 509.6 | Composição auxiliar | CODEVASF | V208
| A | V210 | DISTRIBUIÇÃO DE POSTE CONCRETO | UN | 10 | 43.8 | 438 | Composição auxiliar | CODEVASF | V210
| A | V219 | IMPLANTAÇÃO DE POSTE CONCRETO T/ DT 11/300 | UN | 9 | 43.68 | 393.12 | Composição auxiliar | CODEVASF | V219
| A | V235 | MONTAGEM ELETROMECÂNICA DE ESTRUTURA DE AT - ESTAI DE ÂNCORA | UN | 2 | 33.82 | 67.64 | Composição auxiliar | CODEVASF | V235
| A | V270 | INSTALAÇÃO DE TRANFORMADOR TRIFÁSICO EM 13.8KV-380/220V DE 30KVA | UN | 1 | 262.81 | 262.81 | Composição auxiliar | CODEVASF | V270
| A | V276 | LANÇAMENTO E NIVELAMENTO DE CONDUTOR 1/0 AWG CAA | KM/CON | 3 | 624.42 | 1873.26 | Composição auxiliar | CODEVASF | V276
| A | V279 | INSTALAÇÃO DE ATERRAMENTO EM REDE AÉREA DE BT | UN | 1 | 40.17 | 40.17 | Composição auxiliar | CODEVASF | V279
| A | V286 | INSTALAÇÃO DE ELO FUSÍVEL | VÃO/CO | 1 | 10.88 | 10.88 | Composição auxiliar | CODEVASF | V286
| A | V287 | IMPLANTAÇÃO DE POSTE CONCRETO T/ DT 11/600 | UN | 1 | 116.8 | 116.8 | Composição auxiliar | CODEVASF | V287
| A | V288 | MONTAGEM ELETROMECÂNICA DE ESTRUTURA DE AT (GENÉRICA) EM POSTE CONC. "DT" C/ TRAFO | UN | 1 | 326.53 | 326.53 | Composição auxiliar | CODEVASF | V288
| A | V289 | MONTAGEM ELETROMECÂNICA DE ESTRUTURA DE AT (GENÉRICA) EM POSTE CONC. "DT" S/ TRAFO | UN | 9 | 107.61 | 968.49 | Composição auxiliar | CODEVASF | V289
|  |  | Total de Serviços Auxiliares |  |  |  | 6382.8
|  |  | Custo Direto Total |  |  |  | 6382.8
|  |  | Taxa de BDI % |  | 27.58 |  | 1760.38
|  |  | Total da Composição |  |  |  | 8143.18
|  |  | Preço Unitario Adotado |  |  |  | 8143.18
Item Serviço | Descrição do Serviço
|  | Insumo/Aux. | Descrição | Unidade | Coeficiente | Preço Unitário | Preço Total
11.8 | PROJETO EXECUTIVO DA REDE DE ENERGIA PARA O PARCELAMENTO DE 200 LOTES, INCLUSIVE EVT E APROVAÇÃO |  |  | UN | 30/06/2020
| 2 | MT0100NT03 | COPIA HELIOGRAFICA | M2 | 10 | 15 | 150 | Materiais | SEINFRA-CE | I0857
|  |  | Sub-Total de Material |  |  |  | 150
Serviços Auxiliares
| A | 90775 | DESENHISTA PROJETISTA COM ENCARGOS COMPLEMENTARES | H | 220 | 29.38 | 6463.6 | Composição auxiliar | SINAPI | 90775
| A | 91677 | ENGENHEIRO ELETRICISTA COM ENCARGOS COMPLEMENTARES | H | 110 | 84.88 | 9336.8 | Composição auxiliar | SINAPI | 91677
|  |  | Total de Serviços Auxiliares |  |  |  | 15800.4
|  |  | Custo Direto Total |  |  |  | 15950.4
|  |  | Taxa de BDI % |  | 27.58 |  | 4399.12
|  |  | Total da Composição |  |  |  | 20349.52
|  |  | Preço Unitario Adotado |  |  |  | 20349.52
Item Serviço | Descrição do Serviço
|  | Insumo/Aux. | Descrição | Unidade | Coeficiente | Preço Unitário | Preço Total
12.1 | IMPLANTAÇÃO DA CERCA COM ESTACAS EM CONCRETO ARMADO DE 2,5M DE ALTURA, ESPAÇADOS A CADA 10,0M, COM 12 (DOZE) FIOS DE ARAME LISO GALVANIZADO E BALANCINHOS A CADA 2,00M (COMPOSIÇÃO CORRIGIDA) |  |  | M | 30/06/2020
| 2 | MT01002010 | BALANCIM (DISTANCIADOR DE CERCA) COM 1.20M DE ALTURA | UN | 8 | 1.6 | 12.8 | Materiais | CODEVASF | 72
| 2 | MT01002Q03 | ARAME GALVANIZADO N.10 BWG | KG | 0.8556 | 8.99 | 7.69 | Materiais | SEINFRA-CE | I0098
| 2 | MT01009L02 | ARAME GALVANIZADO 18 BWG, D = 1,24MM (0,009 KG/M) | KG | 0.12 | 18.54 | 2.22 | Materiais | SINAPI | 345
| 2 | MT0103SD01 | Estaca pré-moldada de concreto armado (mourão), para cerca, seção 10x10, reta ou com ponta oblíqua, h(u) = 2,50m | un | 0.1 | 30 | 3 | Materiais | ORSE | 4909
|  |  | Sub-Total de Material |  |  |  | 25.71
Serviços Auxiliares
| A | 5824 | CAMINHÃO TOCO. PBT 16.000 KG. CARGA ÚTIL MÁX. 10.685 KG. DIST. ENTRE EIXOS 4.8 M. POTÊNCIA 189 CV. INCLUSIVE CARROCERIA FIXA ABERTA DE MADEIRA P/ TRANSPORTE GERAL DE CARGA SECA. DIMEN. APROX. 2.5 X 7. | CHP | 0.02 | 104.73 | 2.09 | Composição auxiliar | SINAPI | 5824
| A | 67826 | CAMINHÃO BASCULANTE 6 M3 TOCO. PESO BRUTO TOTAL 16.000 KG. CARGA ÚTIL MÁXIMA 11.130 KG. DISTÂNCIA ENTRE EIXOS 5.36 M. POTÊNCIA 185 CV. INCLUSIVE CAÇAMBA METÁLICA - CHP DIURNO. AF_06/2014 | CHP | 0.05 | 98.54 | 4.93 | Composição auxiliar | SINAPI | 67826
| A | 88309 | PEDREIRO COM ENCARGOS COMPLEMENTARES | H | 0.31 | 18.82 | 5.83 | Composição auxiliar | SINAPI | 88309
| A | 88316 | SERVENTE COM ENCARGOS COMPLEMENTARES | H | 0.44 | 14.56 | 6.41 | Composição auxiliar | SINAPI | 88316
| A | 88843 | TRATOR DE ESTEIRAS. POTÊNCIA 125 HP. PESO OPERACIONAL 12.9 T. COM LÂMINA 2.7 M3 - CHP DIURNO. AF_10/2014 | CHP | 0.03 | 115.83 | 3.47 | Composição auxiliar | SINAPI | 88843
|  |  | Total de Serviços Auxiliares |  |  |  | 22.73
|  |  | Custo Direto Total |  |  |  | 48.44
|  |  | Taxa de BDI % |  | 27.58 |  | 13.36
|  |  | Total da Composição |  |  |  | 61.8
|  |  | Preço Unitario Adotado |  |  |  | 61.8
Item Serviço | Descrição do Serviço
|  | Insumo/Aux. | Descrição | Unidade | Coeficiente | Preço Unitário | Preço Total
12.2 | PORTÕES COM ESTRUTURA EM TUBO DE AÇO DE 2", COM TELA GALVANIZADA COM MALHA DE 5CM, EM DUAS BANDAS DE 2,0M DE LARGURA POR 2,0M DE ALTURA, PRESAS POR ABRAÇADEIRA EM ESTACAS DE CONCRETO ARMADO, COM EIXO |  |  | UN | 30/06/2020
| 2 | MT0100CZ03 | CANTONEIRA DE FERRO 1"x 3/16" (L X E) | KG | 13.3625 | 5.55 | 74.16 | Materiais | SEINFRA-CE | I0467
| 2 | MT0100X601 | Joelho 90° ferro galvanizado d=2 " | un | 4 | 29.97 | 119.88 | Materiais | ORSE | 1194
| 2 | MT0101SY03 | FERRO CHATO DE 1/2" x 3/16" | KG | 5.3125 | 5.28 | 28.05 | Materiais | SEINFRA-CE | I2338
| 2 | MT0101SZ03 | FERRO CHATO DE 2" x 3/16" | KG | 6.25 | 5.28 | 33 | Materiais | SEINFRA-CE | I2339
| 2 | MT0105IY02 | TELA DE ARAME GALVANIZADA QUADRANGULAR / LOSANGULAR, FIO 3,4 MM (10 BWG), MALHA 5 X 5 CM, H = 2 M | M2 | 2.5 | 38.88 | 97.2 | Materiais | SINAPI | 7162
| 2 | MT010G7P02 | TUBO ACO GALVANIZADO COM COSTURA, CLASSE LEVE, DN 50 MM ( 2"), E = 3,00 MM, *4,40* KG/M (NBR 5580) | M | 11.0375 | 39.36 | 434.44 | Materiais | SINAPI | 21013
|  |  | Sub-Total de Material |  |  |  | 786.73
Serviços Auxiliares
| A | 88245 | ARMADOR COM ENCARGOS COMPLEMENTARES | H | 3.75 | 18.72 | 70.2 | Composição auxiliar | SINAPI | 88245
| A | 88316 | SERVENTE COM ENCARGOS COMPLEMENTARES | H | 7.5 | 14.56 | 109.2 | Composição auxiliar | SINAPI | 88316
| A | 88317 | SOLDADOR COM ENCARGOS COMPLEMENTARES | H | 2.5 | 19.46 | 48.65 | Composição auxiliar | SINAPI | 88317
| A | C0216 | ARMADURA CA-50A MÉDIA D= 6.3 A 10.0MM | KG | 8.5 | 8.08 | 68.68 | Composição auxiliar | SEINFRA-CE | C0216
| A | C0218 | ARMADURA CA-60 MÉDIA D= 6.4 A 9.5MM | KG | 1.2675 | 7.8 | 9.89 | Composição auxiliar | SEINFRA-CE | C0218
| A | C0840 | CONCRETO P/VIBR.. FCK 15 MPA COM AGREGADO ADQUIRIDO | M3 | 0.3401 | 330.38 | 112.36 | Composição auxiliar | SEINFRA-CE | C0840
| A | C1604 | LANÇAMENTO E APLICAÇÃO DE CONCRETO S/ ELEVAÇÃO | M3 | 0.3401 | 125 | 42.51 | Composição auxiliar | SEINFRA-CE | C1604
|  |  | Total de Serviços Auxiliares |  |  |  | 461.49
|  |  | Custo Direto Total |  |  |  | 1248.22
|  |  | Taxa de BDI % |  | 27.58 |  | 344.26
|  |  | Total da Composição |  |  |  | 1592.48
|  |  | Preço Unitario Adotado |  |  |  | 1592.48
Item Serviço | Descrição do Serviço
|  | Insumo/Aux. | Descrição | Unidade | Coeficiente | Preço Unitário | Preço Total
12.3 | VEGETAÇÃO NATIVA RASTEIRA PARA PROTEÇÃO DE TALUDE |  |  | M2 | 30/06/2020
| 2 | MT01000810 | VEGETAÇÃO RASTEIRA NATIVA | M2 | 1 | 2 | 2 | Materiais | CODEVASF | 8
| 2 | MT01003W01 | Adubo orgânico bovino, cacau ou similar | m3 | 0.005 | 109.58 | 0.55 | Materiais | ORSE | 140
| 2 | MT0102XK01 | Adubo mineral NPK (10-10-10) | kg | 0.1 | 1.76 | 0.18 | Materiais | ORSE | 3800
| 2 | MT010K1702 | CALCARIO DOLOMITICO A (POSTO PEDREIRA/FORNECEDOR, SEM FRETE) | KG | 0.15 | 0.07 | 0.01 | Materiais | SINAPI | 25963
|  |  | Sub-Total de Material |  |  |  | 2.74
Serviços Auxiliares
| A | 88316 | SERVENTE COM ENCARGOS COMPLEMENTARES | H | 0.3 | 14.56 | 4.37 | Composição auxiliar | SINAPI | 88316
| A | 88441 | JARDINEIRO COM ENCARGOS COMPLEMENTARES | H | 0.3 | 18.2 | 5.46 | Composição auxiliar | SINAPI | 88441
|  |  | Total de Serviços Auxiliares |  |  |  | 9.83
|  |  | Custo Direto Total |  |  |  | 12.57
|  |  | Taxa de BDI % |  | 27.58 |  | 3.47
|  |  | Total da Composição |  |  |  | 16.04
|  |  | Preço Unitario Adotado |  |  |  | 16.04
Item Serviço | Descrição do Serviço
|  | Insumo/Aux. | Descrição | Unidade | Coeficiente | Preço Unitário | Preço Total
12.4 | CONSTRUÇÃO DAS CAIXAS DE PASSAGEM SOB A RODOVIA PI-141, COMPREENDENDO DE UM LASTRO EM CONCRETO ARMADO NA LARGURA DE 4,00M, COMPRIMENTO DE 3,00M, ALTURA 3,00 M E ESPESSURA DE 0,30M |  |  | UN | 30/06/2020
Serviços Auxiliares
| A | 101232 | ESCAVAÇÃO VERTICAL A CÉU ABERTO. EM OBRAS DE INFRAESTRUTURA. INCLUINDO CARGA. DESCARGA E TRANSPORTE. EM SOLO DE 1ª CATEGORIA COM ESCAVADEIRA HIDRÁULICA (CAÇAMBA: 1.2 M³ / 155 HP). FROTA DE 3 CAMINHÕES | M3 | 70 | 5.01 | 350.7 | Composição auxiliar | SINAPI | 101232
| A | 94962 | CONCRETO MAGRO PARA LASTRO. TRAÇO 1:4.5:4.5 (CIMENTO/ AREIA MÉDIA/ BRITA 1) - PREPARO MECÂNICO COM BETONEIRA 400 L. AF_07/2016 | M3 | 0.75 | 236.72 | 177.54 | Composição auxiliar | SINAPI | 94962
| A | 94966 | CONCRETO FCK = 30MPA. TRAÇO 1:2.1:2.5 (CIMENTO/ AREIA MÉDIA/ BRITA 1) - PREPARO MECÂNICO COM BETONEIRA 400 L. AF_07/2016 | M3 | 18.58 | 337.59 | 6272.42 | Composição auxiliar | SINAPI | 94966
| A | 96539 | FABRICAÇÃO. MONTAGEM E DESMONTAGEM DE FÔRMA PARA VIGA BALDRAME. EM CHAPA DE MADEIRA COMPENSADA RESINADA. E=17 MM. 2 UTILIZAÇÕES. AF_06/2017 | M2 | 222.96 | 81.11 | 18084.29 | Composição auxiliar | SINAPI | 96539
| A | 96547 | ARMAÇÃO DE BLOCO. VIGA BALDRAME OU SAPATA UTILIZANDO AÇO CA-50 DE 12.5 MM - MONTAGEM. AF_06/2017 | KG | 2229.6 | 6.45 | 14380.92 | Composição auxiliar | SINAPI | 96547
|  |  | Total de Serviços Auxiliares |  |  |  | 39265.87
|  |  | Custo Direto Total |  |  |  | 39265.87
|  |  | Taxa de BDI % |  | 27.58 |  | 10829.53
|  |  | Total da Composição |  |  |  | 50095.4
|  |  | Preço Unitario Adotado |  |  |  | 50095.4
Item Serviço | Descrição do Serviço
|  | Insumo/Aux. | Descrição | Unidade | Coeficiente | Preço Unitário | Preço Total
12.5 | COMPORTA PLANA EM CHAPA DE AÇO TIPO PARAFUSO DE ROSCA, NAS DIMENSÕES 0,80M X 1,80M X 0,03M, DESLOCANDO SOBRE UMA CALLHA DE AÇO EM FORMA DE "U" |  |  | UN | 30/06/2020
| 2 | MT0100E601 | Perfil Aço, Cantoneira abas iguais - 1 1/2" x 1/4" (3,48 kg/m) | kg | 4 | 4.69 | 18.76 | Materiais | ORSE | 510
| 2 | MT01010Y02 | CHAPA DE ACO GROSSA, ASTM A36, E = 1/4 " (6,35 MM) 49,79 KG/M2 | KG | 45 | 4.98 | 224.1 | Materiais | SINAPI | 1330
|  |  | Sub-Total de Material |  |  |  | 242.86
Serviços Auxiliares
| A | 88243 | AJUDANTE ESPECIALIZADO COM ENCARGOS COMPLEMENTARES | H | 1 | 17.53 | 17.53 | Composição auxiliar | SINAPI | 88243
| A | 88251 | AUXILIAR DE SERRALHEIRO COM ENCARGOS COMPLEMENTARES | H | 8 | 15.08 | 120.64 | Composição auxiliar | SINAPI | 88251
| A | 88277 | MONTADOR (TUBO AÇO/EQUIPAMENTOS) COM ENCARGOS COMPLEMENTARES | H | 1 | 21.3 | 21.3 | Composição auxiliar | SINAPI | 88277
| A | 88315 | SERRALHEIRO COM ENCARGOS COMPLEMENTARES | H | 8 | 18.72 | 149.76 | Composição auxiliar | SINAPI | 88315
|  |  | Total de Serviços Auxiliares |  |  |  | 309.23
|  |  | Custo Direto Total |  |  |  | 552.09
|  |  | Taxa de BDI % |  | 27.58 |  | 152.27
|  |  | Total da Composição |  |  |  | 704.36
|  |  | Preço Unitario Adotado |  |  |  | 704.36
Item Serviço | Descrição do Serviço
|  | Insumo/Aux. | Descrição | Unidade | Coeficiente | Preço Unitário | Preço Total
12.6 | LIMPEZA DE CANAIS E RESERVATÓRIOS INCLUSIVE TRANSPORTE HORIZONTAL E VERTICAL |  |  | M2 | 30/06/2020
Serviços Auxiliares
| A | 100206 | TRANSPORTE HORIZONTAL COM JERICA DE 90 L. DE MASSA/ GRANEL (UNIDADE: M3XKM). AF_07/2019 | M3XKM | 0.01 | 718.89 | 7.19 | Composição auxiliar | SINAPI | 100206
| A | 100235 | TRANSPORTE VERTICAL MANUAL. 1 PAVIMENTO. DE LATA DE 18 LITROS (UNIDADE: L). AF_07/2019 | L | 10 | 0.03 | 0.3 | Composição auxiliar | SINAPI | 100235
| A | 88316 | SERVENTE COM ENCARGOS COMPLEMENTARES | H | 0.0278 | 14.56 | 0.4 | Composição auxiliar | SINAPI | 88316
|  |  | Total de Serviços Auxiliares |  |  |  | 7.89
|  |  | Custo Direto Total |  |  |  | 7.89
|  |  | Taxa de BDI % |  | 27.58 |  | 2.18
|  |  | Total da Composição |  |  |  | 10.07
|  |  | Preço Unitario Adotado |  |  |  | 10.07
Item Serviço | Descrição do Serviço
|  | Insumo/Aux. | Descrição | Unidade | Coeficiente | Preço Unitário | Preço Total
12.7 | TRANSPORTE DE TUBOS E CONEXÕES NA OBRA |  |  | TONXKM | 30/06/2020
Serviços Auxiliares
| A | 72839 | TRANSPORTE COMERCIAL COM CAMINHAO CARROCERIA 9 T. RODOVIA COM REVESTIMENTO PRIMARIO | TXKM | 1 | 0.57 | 0.57 | Composição auxiliar | SINAPI | 72839
|  |  | Total de Serviços Auxiliares |  |  |  | 0.57
|  |  | Custo Direto Total |  |  |  | 0.57
|  |  | Taxa de BDI % |  | 27.58 |  | 0.16
|  |  | Total da Composição |  |  |  | 0.73
|  |  | Preço Unitario Adotado |  |  |  | 0.73
Item Serviço | Descrição do Serviço
|  | Insumo/Aux. | Descrição | Unidade | Coeficiente | Preço Unitário | Preço Total
12.8 | TRANSPORTE DE AGREGADOS |  |  | M3 | 30/06/2020
Serviços Auxiliares
| A | 93589 | TRANSPORTE COM CAMINHÃO BASCULANTE DE 10 M3. EM VIA URBANA EM REVESTIMENTO PRIMÁRIO (UNIDADE: M3XKM). AF_04/2016 | M3XKM | 6 | 0.97 | 5.82 | Composição auxiliar | SINAPI | 93589
| A | 93590 | TRANSPORTE COM CAMINHÃO BASCULANTE DE 10 M3. EM VIA URBANA PAVIMENTADA. DMT ACIMA DE 30KM (UNIDADE: M3XKM). AF_04/2016 | M3XKM | 30 | 0.65 | 19.5 | Composição auxiliar | SINAPI | 93590
|  |  | Total de Serviços Auxiliares |  |  |  | 25.32
|  |  | Custo Direto Total |  |  |  | 25.32
|  |  | Taxa de BDI % |  | 27.58 |  | 6.98
|  |  | Total da Composição |  |  |  | 32.3
|  |  | Preço Unitario Adotado |  |  |  | 32.3
Item Serviço | Descrição do Serviço
|  | Insumo/Aux. | Descrição | Unidade | Coeficiente | Preço Unitário | Preço Total
12.9 | TRANSPORTE DE POSTES DT / CRUZETAS DE CONCRETO |  |  | TON | 30/06/2020
Serviços Auxiliares
| A | D5914640 | TRANSPORTE COM CAVALO MECÂNICO DE 30 T - RODOVIA PAVIMENTADA | TKM | 200 | 0.32 | 64 | Composição auxiliar | SICRO | 5914640
|  |  | Total de Serviços Auxiliares |  |  |  | 64
|  |  | Custo Direto Total |  |  |  | 64
|  |  | Taxa de BDI % |  | 27.58 |  | 17.65
|  |  | Total da Composição |  |  |  | 81.65
|  |  | Preço Unitario Adotado |  |  |  | 81.65
Item Serviço | Descrição do Serviço
|  | Insumo/Aux. | Descrição | Unidade | Coeficiente | Preço Unitário | Preço Total
12.10 | TRANSPORTE DE MATERIAIS ELÉTRICOS |  |  | TON | 30/06/2020
Serviços Auxiliares
| A | D5914614 | TRANSPORTE COM CAMINHÃO CARROCERIA COM GUINDAUTO DE 20 T.M - RODOVIA PAVIMENTADA | TKM | 500 | 1.07 | 535 | Composição auxiliar | SICRO | 5914614
|  |  | Total de Serviços Auxiliares |  |  |  | 535
|  |  | Custo Direto Total |  |  |  | 535
|  |  | Taxa de BDI % |  | 27.58 |  | 147.55
|  |  | Total da Composição |  |  |  | 682.55
|  |  | Preço Unitario Adotado |  |  |  | 682.55