## Planilha Orçamentária
OBRA: | PAVIMENTAÇÃO EM BLOCO INTERTRAVADO DE CONCRETO (BLOKET) EM VIAS URBANAS E RURAIS NOS MUNICÍPIOS NAS ÁREAS DE ATUAÇÃO DA 7ª SUPERINTENDÊNCIA REGIONAL DA CODEVASF, NOS ESTADOS DO CEARÁ E PIAUÍ.
Item | Item Compos. | Descrição | Unid | Quantidade | Preço Unitário | Preço do Item
1.0 |  | SERVIÇOS PRELIMINARES |  |  |  | 1680128.79
1.1 | 74209/001AD | PLACA DE OBRA EM CHAPA DE ACO GALVANIZADO | M2 | 1820.88 | 323.85 | 589691.99
1.2 | 100930 | MOBILIZAÇÃO E DESMOBILIZAÇÃO | UN | 281 | 2090.48 | 587424.88
1.3 | 100941 | ADMINISTRAÇÃO LOCAL DE OBRAS - CODEVASF 7SR PI/CE | UN | 1 | 410750.16 | 410750.16
1.4 | 100942 | VEÍCULO TIPO CAMINHONETE PICK-UP 4x4. COM AR-CONDICIONADO PARA APOIO À FISCALIZAÇÃO. INCL. DESPESAS C/ COMBUSTÍVEL. ÓLEOS. MANUTENÇÃO. LICENCIAMENTO. SEGUROS. IMPOSTOS. ETC. | MES | 12 | 7688.48 | 92261.76
2.0 |  | TERRAPLENAGEM |  |  |  | 618129.75
2.1 | 99064 | SERVICOS TOPOGRAFICOS PARA PAVIMENTACAO. INCLUSIVE NOTA DE SERVICOS. ACOMPANHAMENTO E GREIDE | M2 | 393400 | 0.69 | 271446
2.2 | 74205/001 | ESCAVACAO MECANICA DE MATERIAL 1A. CATEGORIA. PROVENIENTE DE CORTE DE SUBLEITO (C/TRATOR ESTEIRAS 160HP) | M3 | 19670 | 1.67 | 32848.9
2.3 | 74010/001 | CARGA E DESCARGA MECANICA DE SOLO UTILIZANDO CAMINHAO BASCULANTE 6.0M3/16T E PA CARREGADEIRA SOBRE PNEUS 128 HP. CAPACIDADE DA CAÇAMBA 1.7 A 2.8 M3. PESO OPERACIONAL 11632 KG | M3 | 19670 | 1.82 | 35799.4
2.4 | 97912 | TRANSPORTE COM CAMINHÃO BASCULANTE DE 6 M3. EM VIA URBANA EM LEITO NATURAL (UNIDADE: M3XKM). AF_01/2018 | M3XKM | 127855 | 2.09 | 267216.95
2.5 | 100574 | ESPALHAMENTO DE MATERIAL COM TRATOR DE ESTEIRAS. AF_11/2019 | M3 | 9835 | 1.1 | 10818.5
3.0 |  | PAVIMENTO EM PISO DE CONCRETO INTERTRAVADO |  |  |  | 27225510.94
3.1 | 100577 | REGULARIZAÇÃO E COMPACTAÇÃO DE SUBLEITO DE SOLO PREDOMINANTEMENTE ARENOSO. AF_11/2019 | M2 | 393400 | 0.8 | 314720
3.2 | 92394 | EXECUÇÃO DE PAVIMENTO EM PISO INTERTRAVADO. COM BLOCO SEXTAVADO DE 25 X 25 CM. ESPESSURA 8 CM. AF_12/2015 | M2 | 393400 | 57.25 | 22522150
3.3 | 94273 | ASSENTAMENTO DE GUIA (MEIO-FIO) EM TRECHO RETO. CONFECCIONADA EM CONCRETO PRÉ-FABRICADO. DIMENSÕES 100X15X13X30 CM (COMPRIMENTO X BASE INFERIOR X BASE SUPERIOR X ALTURA). PARA VIAS URBANAS (USO VIÁRIO | M | 112400 | 36.62 | 4116088
3.4 | 83693 | CAIACAO EM MEIO FIO | M2 | 67463.6 | 4.04 | 272552.94
4.0 |  | SINALIZAÇÃO VIÁRIA |  |  |  | 101598.36
4.1 | 74251AD | PLACA DE SINALIZAÇÃO | UN | 562 | 175.95 | 98883.9
4.2 | 74221/001AD | SINALIZACAO DE TRANSITO - NOTURNA REUTILIZADA 7X | M | 843 | 3.22 | 2714.46
5.0 |  | SERVIÇOS COMPLEMENTARES |  |  |  | 356118.33
5.1 | 73916/002AD | PLACA ESMALTADA PARA IDENTIFICAÇÃO NR DE RUA. DIMENSÕES 45X25CM | UN | 562 | 85.72 | 48174.64
5.2 | 91783 | RECUPERAÇÃO DE RAMAL PREDIAL | M | 3372 | 9.28 | 31292.16
5.3 | 97983 | RECUPERAÇÃO DE POÇO DE VISITA | M | 421.5 | 434.39 | 183095.39
5.4 | 100578 | DESLOCAMENTO DE POSTE DE CONCRETO ARMADO DUPLO T DE 9 A 12M | UN | 281 | 332.94 | 93556.14
|  | TOTAL GERAL - PAVIMENTO EM PISO INTERTRAVADO |  |  |  | 29981486.17

## Composições
COMPOSIÇÃO ANALÍTICA DE PREÇO UNITÁRIO
Cliente: Sinapi Cef - TERESINA - PI
Obra: PAVIMENTAÇÃO EM BLOQUETE - GERAL
Local: 7A SR
Item Serviço | Descrição do Serviço
|  | Insumo/Aux. | Descrição | Unidade | Coeficiente | Preço Unitário | Preço Total
1.1 | PLACA DE OBRA EM CHAPA DE ACO GALVANIZADO |  |  | M2 | / /
| 2 | MT04417 | SARRAFO DE MADEIRA NAO APARELHADA *2.5 X 7* CM. MACARANDUBA. ANGELIM OU EQUIVALENTE DA REGIAO | M | 1 | 3.42 | 3.42
| 2 | MT04491 | PONTALETE DE MADEIRA NAO APARELHADA *7.5 X 7.5* CM (3 X 3 ") PINUS. MISTA OU EQUIVALENTE DA REGIAO | M | 4 | 4.3 | 17.2
| 2 | MT04813 | PLACA DE OBRA (PARA CONSTRUCAO CIVIL) EM CHAPA GALVANIZADA *N. 22*. DE *2.0 X 1.125* M | M2 | 1 | 195 | 195
| 2 | MT05075 | PREGO DE ACO POLIDO COM CABECA 18 X 30 (2 3/4 X 10) | KG | 0.11 | 10.17 | 1.11
|  |  | Sub-Total de MATERIAIS |  |  |  | 216.73
Serviços Auxiliares
| A | 88262 | CARPINTEIRO DE FORMAS COM ENCARGOS COMPLEMENTARES | H | 1 | 18.66 | 18.66
| A | 88316 | SERVENTE COM ENCARGOS COMPLEMENTARES | H | 2 | 14.53 | 29.06
| A | 94962 | CONCRETO MAGRO PARA LASTRO. TRAÇO 1:4.5:4.5 (CIMENTO/ AREIA MÉDIA/ BRITA 1) - PREPARO MECÂNICO COM BETONEIRA 400 L. AF_07/2016 | M3 | 0.01 | 243.24 | 2.43
|  |  | Total de Serviços Auxiliares |  |  |  | 50.15
|  |  | Custo Direto Total |  |  |  | 266.88
|  |  | Taxa de BDI % |  | 21.35 |  | 56.97
|  |  | Total da Composição |  |  |  | 323.85
|  |  | Preço Unitario Adotado |  |  |  | 323.85
Item Serviço | Descrição do Serviço
|  | Insumo/Aux. | Descrição | Unidade | Coeficiente | Preço Unitário | Preço Total
88262 | CARPINTEIRO DE FORMAS COM ENCARGOS COMPLEMENTARES |  |  | H | 29/02/2020
| 1 | MO01213 | CARPINTEIRO DE FORMAS | H | 1 | 14.29 | 14.29
| 1 | MO37370 | ALIMENTACAO - HORISTA (COLETADO CAIXA) | H | 1 | 1.77 | 1.77
| 1 | MO37371 | TRANSPORTE - HORISTA (COLETADO CAIXA) | H | 1 | 0.67 | 0.67
| 1 | MO37372 | EXAMES - HORISTA (COLETADO CAIXA) | H | 1 | 0.35 | 0.35
| 1 | MO37373 | SEGURO - HORISTA (COLETADO CAIXA) | H | 1 | 0.07 | 0.07
| 1 | MO43459 | FERRAMENTAS - FAMILIA CARPINTEIRO DE FORMAS - HORISTA (ENCARGOS COMPLEMENTARES - COLETADO CAIXA) | H | 1 | 0.34 | 0.34
| 1 | MO43483 | EPI - FAMILIA CARPINTEIRO DE FORMAS - HORISTA (ENCARGOS COMPLEMENTARES - COLETADO CAIXA) | H | 1 | 1.08 | 1.08
|  |  | Sub-Total de MÃO-DE-OBRA |  |  |  | 18.57
Serviços Auxiliares
| A | 95330 | CURSO DE CAPACITAÇÃO PARA CARPINTEIRO DE FÔRMAS (ENCARGOS COMPLEMENTARES) - HORISTA | H | 1 | 0.1 | 0.1
|  |  | Total de Serviços Auxiliares |  |  |  | 0.1
|  |  | Custo Direto Total |  |  |  | 18.67
|  |  | Taxa de BDI % |  | 21.35 |  | 3.98
|  |  | Total da Composição |  |  |  | 22.65
|  |  | Preço Unitario Adotado |  |  |  | 22.65
Item Serviço | Descrição do Serviço
|  | Insumo/Aux. | Descrição | Unidade | Coeficiente | Preço Unitário | Preço Total
95330 | CURSO DE CAPACITAÇÃO PARA CARPINTEIRO DE FÔRMAS (ENCARGOS COMPLEMENTARES) - HORISTA |  |  | H | 29/02/2020
| 1 | MO01213 | CARPINTEIRO DE FORMAS | H | 0.0079 | 14.29 | 0.11
|  |  | Sub-Total de MÃO-DE-OBRA |  |  |  | 0.11
|  |  | Custo Direto Total |  |  |  | 0.11
|  |  | Taxa de BDI % |  | 21.35 |  | 0.02
|  |  | Total da Composição |  |  |  | 0.13
|  |  | Preço Unitario Adotado |  |  |  | 0.13
Item Serviço | Descrição do Serviço
|  | Insumo/Aux. | Descrição | Unidade | Coeficiente | Preço Unitário | Preço Total
88316 | SERVENTE COM ENCARGOS COMPLEMENTARES |  |  | H | 29/02/2020
| 1 | MO06111 | SERVENTE DE OBRAS | H | 1 | 10.15 | 10.15
| 1 | MO37370 | ALIMENTACAO - HORISTA (COLETADO CAIXA) | H | 1 | 1.77 | 1.77
| 1 | MO37371 | TRANSPORTE - HORISTA (COLETADO CAIXA) | H | 1 | 0.67 | 0.67
| 1 | MO37372 | EXAMES - HORISTA (COLETADO CAIXA) | H | 1 | 0.35 | 0.35
| 1 | MO37373 | SEGURO - HORISTA (COLETADO CAIXA) | H | 1 | 0.07 | 0.07
| 1 | MO43467 | FERRAMENTAS - FAMILIA SERVENTE - HORISTA (ENCARGOS COMPLEMENTARES - COLETADO CAIXA) | H | 1 | 0.38 | 0.38
| 1 | MO43491 | EPI - FAMILIA SERVENTE - HORISTA (ENCARGOS COMPLEMENTARES - COLETADO CAIXA) | H | 1 | 1.02 | 1.02
|  |  | Sub-Total de MÃO-DE-OBRA |  |  |  | 14.41
Serviços Auxiliares
| A | 95378 | CURSO DE CAPACITAÇÃO PARA SERVENTE (ENCARGOS COMPLEMENTARES) - HORISTA | H | 1 | 0.13 | 0.13
|  |  | Total de Serviços Auxiliares |  |  |  | 0.13
|  |  | Custo Direto Total |  |  |  | 14.54
|  |  | Taxa de BDI % |  | 21.35 |  | 3.1
|  |  | Total da Composição |  |  |  | 17.64
|  |  | Preço Unitario Adotado |  |  |  | 17.64
Item Serviço | Descrição do Serviço
|  | Insumo/Aux. | Descrição | Unidade | Coeficiente | Preço Unitário | Preço Total
95378 | CURSO DE CAPACITAÇÃO PARA SERVENTE (ENCARGOS COMPLEMENTARES) - HORISTA |  |  | H | 29/02/2020
| 1 | MO06111 | SERVENTE DE OBRAS | H | 0.0146 | 10.15 | 0.14
|  |  | Sub-Total de MÃO-DE-OBRA |  |  |  | 0.14
|  |  | Custo Direto Total |  |  |  | 0.14
|  |  | Taxa de BDI % |  | 21.35 |  | 0.02
|  |  | Total da Composição |  |  |  | 0.16
|  |  | Preço Unitario Adotado |  |  |  | 0.16
Item Serviço | Descrição do Serviço
|  | Insumo/Aux. | Descrição | Unidade | Coeficiente | Preço Unitário | Preço Total
94962 | CONCRETO MAGRO PARA LASTRO. TRAÇO 1:4.5:4.5 (CIMENTO/ AREIA MÉDIA/ BRITA 1) - PREPARO MECÂNICO COM BETONEIRA 400 L. AF_07/2016 |  |  | M3 | 29/02/2020
| 2 | MT00370 | AREIA MEDIA - POSTO JAZIDA/FORNECEDOR (RETIRADO NA JAZIDA. SEM TRANSPORTE) | M3 | 0.827 | 30 | 24.81
| 2 | MT01379 | CIMENTO PORTLAND COMPOSTO CP II-32 | KG | 212.02 | 0.59 | 125.09
| 2 | MT04721 | PEDRA BRITADA N. 1 (9.5 a 19 MM) POSTO PEDREIRA/FORNECEDOR. SEM FRETE | M3 | 0.578 | 53.29 | 30.8
|  |  | Sub-Total de MATERIAIS |  |  |  | 180.7
Serviços Auxiliares
| A | 88316 | SERVENTE COM ENCARGOS COMPLEMENTARES | H | 2.34 | 14.53 | 34
| A | 88377 | OPERADOR DE BETONEIRA ESTACIONÁRIA/MISTURADOR COM ENCARGOS COMPLEMENTARES | H | 1.48 | 18.43 | 27.27
| A | 88830 | BETONEIRA CAPACIDADE NOMINAL DE 400 L. CAPACIDADE DE MISTURA 280 L. MOTOR ELÉTRICO TRIFÁSICO POTÊNCIA DE 2 CV. SEM CARREGADOR - CHP DIURNO. AF_10/2014 | CHP | 0.76 | 1.46 | 1.1
| A | 88831 | BETONEIRA CAPACIDADE NOMINAL DE 400 L. CAPACIDADE DE MISTURA 280 L. MOTOR ELÉTRICO TRIFÁSICO POTÊNCIA DE 2 CV. SEM CARREGADOR - CHI DIURNO. AF_10/2014 | CHI | 0.72 | 0.26 | 0.18
|  |  | Total de Serviços Auxiliares |  |  |  | 62.55
|  |  | Custo Direto Total |  |  |  | 243.25
|  |  | Taxa de BDI % |  | 21.35 |  | 51.93
|  |  | Total da Composição |  |  |  | 295.18
|  |  | Preço Unitario Adotado |  |  |  | 295.18
Item Serviço | Descrição do Serviço
|  | Insumo/Aux. | Descrição | Unidade | Coeficiente | Preço Unitário | Preço Total
88377 | OPERADOR DE BETONEIRA ESTACIONÁRIA/MISTURADOR COM ENCARGOS COMPLEMENTARES |  |  | H | 29/02/2020
| 1 | MO37370 | ALIMENTACAO - HORISTA (COLETADO CAIXA) | H | 1 | 1.77 | 1.77
| 1 | MO37371 | TRANSPORTE - HORISTA (COLETADO CAIXA) | H | 1 | 0.67 | 0.67
| 1 | MO37372 | EXAMES - HORISTA (COLETADO CAIXA) | H | 1 | 0.35 | 0.35
| 1 | MO37373 | SEGURO - HORISTA (COLETADO CAIXA) | H | 1 | 0.07 | 0.07
| 1 | MO37666 | OPERADOR DE BETONEIRA ESTACIONARIA / MISTURADOR | H | 1 | 14.84 | 14.84
| 1 | MO43464 | FERRAMENTAS - FAMILIA OPERADOR ESCAVADEIRA - HORISTA (ENCARGOS COMPLEMENTARES - COLETADO CAIXA) | H | 1 | 0.01 | 0.01
| 1 | MO43488 | EPI - FAMILIA OPERADOR ESCAVADEIRA - HORISTA (ENCARGOS COMPLEMENTARES - COLETADO CAIXA) | H | 1 | 0.66 | 0.66
|  |  | Sub-Total de MÃO-DE-OBRA |  |  |  | 18.37
Serviços Auxiliares
| A | 95389 | CURSO DE CAPACITAÇÃO PARA OPERADOR DE BETONEIRA ESTACIONÁRIA/MISTURADOR (ENCARGOS COMPLEMENTARES) - HORISTA | H | 1 | 0.07 | 0.07
|  |  | Total de Serviços Auxiliares |  |  |  | 0.07
|  |  | Custo Direto Total |  |  |  | 18.44
|  |  | Taxa de BDI % |  | 21.35 |  | 3.93
|  |  | Total da Composição |  |  |  | 22.37
|  |  | Preço Unitario Adotado |  |  |  | 22.37
Item Serviço | Descrição do Serviço
|  | Insumo/Aux. | Descrição | Unidade | Coeficiente | Preço Unitário | Preço Total
95389 | CURSO DE CAPACITAÇÃO PARA OPERADOR DE BETONEIRA ESTACIONÁRIA/MISTURADOR (ENCARGOS COMPLEMENTARES) - HORISTA |  |  | H | 29/02/2020
| 1 | MO37666 | OPERADOR DE BETONEIRA ESTACIONARIA / MISTURADOR | H | 0.0057 | 14.84 | 0.08
|  |  | Sub-Total de MÃO-DE-OBRA |  |  |  | 0.08
|  |  | Custo Direto Total |  |  |  | 0.08
|  |  | Taxa de BDI % |  | 21.35 |  | 0.01
|  |  | Total da Composição |  |  |  | 0.09
|  |  | Preço Unitario Adotado |  |  |  | 0.09
Item Serviço | Descrição do Serviço
|  | Insumo/Aux. | Descrição | Unidade | Coeficiente | Preço Unitário | Preço Total
88830 | BETONEIRA CAPACIDADE NOMINAL DE 400 L. CAPACIDADE DE MISTURA 280 L. MOTOR ELÉTRICO TRIFÁSICO POTÊNCIA DE 2 CV. SEM CARREGADOR - CHP DIURNO. AF_10/2014 |  |  | CHP | 29/02/2020
Serviços Auxiliares
| A | 88826 | BETONEIRA CAPACIDADE NOMINAL DE 400 L. CAPACIDADE DE MISTURA 280 L. MOTOR ELÉTRICO TRIFÁSICO POTÊNCIA DE 2 CV. SEM CARREGADOR - DEPRECIAÇÃO. AF_10/2014 | H | 1 | 0.25 | 0.25
| A | 88827 | BETONEIRA CAPACIDADE NOMINAL DE 400 L. CAPACIDADE DE MISTURA 280 L. MOTOR ELÉTRICO TRIFÁSICO POTÊNCIA DE 2 CV. SEM CARREGADOR - JUROS. AF_10/2014 | H | 1 | 0.02 | 0.02
| A | 88828 | BETONEIRA CAPACIDADE NOMINAL DE 400 L. CAPACIDADE DE MISTURA 280 L. MOTOR ELÉTRICO TRIFÁSICO POTÊNCIA DE 2 CV. SEM CARREGADOR - MANUTENÇÃO. AF_10/2014 | H | 1 | 0.23 | 0.23
| A | 88829 | BETONEIRA CAPACIDADE NOMINAL DE 400 L. CAPACIDADE DE MISTURA 280 L. MOTOR ELÉTRICO TRIFÁSICO POTÊNCIA DE 2 CV. SEM CARREGADOR - MATERIAIS NA OPERAÇÃO. AF_10/2014 | H | 1 | 0.97 | 0.97
|  |  | Total de Serviços Auxiliares |  |  |  | 1.47
|  |  | Custo Direto Total |  |  |  | 1.47
|  |  | Taxa de BDI % |  | 21.35 |  | 0.31
|  |  | Total da Composição |  |  |  | 1.78
|  |  | Preço Unitario Adotado |  |  |  | 1.78
Item Serviço | Descrição do Serviço
|  | Insumo/Aux. | Descrição | Unidade | Coeficiente | Preço Unitário | Preço Total
88826 | BETONEIRA CAPACIDADE NOMINAL DE 400 L. CAPACIDADE DE MISTURA 280 L. MOTOR ELÉTRICO TRIFÁSICO POTÊNCIA DE 2 CV. SEM CARREGADOR - DEPRECIAÇÃO. AF_10/2014 |  |  | H | 29/02/2020
| 3 | EQ10535 | BETONEIRA CAPACIDADE NOMINAL 400 L. CAPACIDADE DE MISTURA 280 L. MOTOR ELETRICO TRIFASICO 220/380 V POTENCIA 2 CV. SEM CARREGADOR | UN | 6.4e-05 | 4091.8 | 0.26
|  |  | Sub-Total de EQUIPAMENTOS |  |  |  | 0.26
|  |  | Custo Direto Total |  |  |  | 0.26
|  |  | Taxa de BDI % |  | 21.35 |  | 0.05
|  |  | Total da Composição |  |  |  | 0.31
|  |  | Preço Unitario Adotado |  |  |  | 0.31
Item Serviço | Descrição do Serviço
|  | Insumo/Aux. | Descrição | Unidade | Coeficiente | Preço Unitário | Preço Total
88827 | BETONEIRA CAPACIDADE NOMINAL DE 400 L. CAPACIDADE DE MISTURA 280 L. MOTOR ELÉTRICO TRIFÁSICO POTÊNCIA DE 2 CV. SEM CARREGADOR - JUROS. AF_10/2014 |  |  | H | 29/02/2020
| 3 | EQ10535 | BETONEIRA CAPACIDADE NOMINAL 400 L. CAPACIDADE DE MISTURA 280 L. MOTOR ELETRICO TRIFASICO 220/380 V POTENCIA 2 CV. SEM CARREGADOR | UN | 7.6e-06 | 4091.8 | 0.03
|  |  | Sub-Total de EQUIPAMENTOS |  |  |  | 0.03
|  |  | Custo Direto Total |  |  |  | 0.03
|  |  | Taxa de BDI % |  | 21.35 |  | 0
|  |  | Total da Composição |  |  |  | 0.03
|  |  | Preço Unitario Adotado |  |  |  | 0.03
Item Serviço | Descrição do Serviço
|  | Insumo/Aux. | Descrição | Unidade | Coeficiente | Preço Unitário | Preço Total
88828 | BETONEIRA CAPACIDADE NOMINAL DE 400 L. CAPACIDADE DE MISTURA 280 L. MOTOR ELÉTRICO TRIFÁSICO POTÊNCIA DE 2 CV. SEM CARREGADOR - MANUTENÇÃO. AF_10/2014 |  |  | H | 29/02/2020
| 3 | EQ10535 | BETONEIRA CAPACIDADE NOMINAL 400 L. CAPACIDADE DE MISTURA 280 L. MOTOR ELETRICO TRIFASICO 220/380 V POTENCIA 2 CV. SEM CARREGADOR | UN | 6e-05 | 4091.8 | 0.24
|  |  | Sub-Total de EQUIPAMENTOS |  |  |  | 0.24
|  |  | Custo Direto Total |  |  |  | 0.24
|  |  | Taxa de BDI % |  | 21.35 |  | 0.05
|  |  | Total da Composição |  |  |  | 0.29
|  |  | Preço Unitario Adotado |  |  |  | 0.29
Item Serviço | Descrição do Serviço
|  | Insumo/Aux. | Descrição | Unidade | Coeficiente | Preço Unitário | Preço Total
88829 | BETONEIRA CAPACIDADE NOMINAL DE 400 L. CAPACIDADE DE MISTURA 280 L. MOTOR ELÉTRICO TRIFÁSICO POTÊNCIA DE 2 CV. SEM CARREGADOR - MATERIAIS NA OPERAÇÃO. AF_10/2014 |  |  | H | 29/02/2020
| 2 | MT02705 | ENERGIA ELETRICA ATE 2000 KWH INDUSTRIAL. SEM DEMANDA | KW/H | 1.25 | 0.79 | 0.98
|  |  | Sub-Total de MATERIAIS |  |  |  | 0.98
|  |  | Custo Direto Total |  |  |  | 0.98
|  |  | Taxa de BDI % |  | 21.35 |  | 0.2
|  |  | Total da Composição |  |  |  | 1.18
|  |  | Preço Unitario Adotado |  |  |  | 1.18
Item Serviço | Descrição do Serviço
|  | Insumo/Aux. | Descrição | Unidade | Coeficiente | Preço Unitário | Preço Total
88831 | BETONEIRA CAPACIDADE NOMINAL DE 400 L. CAPACIDADE DE MISTURA 280 L. MOTOR ELÉTRICO TRIFÁSICO POTÊNCIA DE 2 CV. SEM CARREGADOR - CHI DIURNO. AF_10/2014 |  |  | CHI | 29/02/2020
Serviços Auxiliares
| A | 88826 | BETONEIRA CAPACIDADE NOMINAL DE 400 L. CAPACIDADE DE MISTURA 280 L. MOTOR ELÉTRICO TRIFÁSICO POTÊNCIA DE 2 CV. SEM CARREGADOR - DEPRECIAÇÃO. AF_10/2014 | H | 1 | 0.25 | 0.25
| A | 88827 | BETONEIRA CAPACIDADE NOMINAL DE 400 L. CAPACIDADE DE MISTURA 280 L. MOTOR ELÉTRICO TRIFÁSICO POTÊNCIA DE 2 CV. SEM CARREGADOR - JUROS. AF_10/2014 | H | 1 | 0.02 | 0.02
|  |  | Total de Serviços Auxiliares |  |  |  | 0.27
|  |  | Custo Direto Total |  |  |  | 0.27
|  |  | Taxa de BDI % |  | 21.35 |  | 0.05
|  |  | Total da Composição |  |  |  | 0.32
|  |  | Preço Unitario Adotado |  |  |  | 0.32
Item Serviço | Descrição do Serviço
|  | Insumo/Aux. | Descrição | Unidade | Coeficiente | Preço Unitário | Preço Total
1.2 | MOBILIZAÇÃO E DESMOBILIZAÇÃO |  |  | UN | / /
| 3 | 03G0450 | VEICULO LEVE PICK UP 4X4 - 147 KW (CHP) | H | 3 | 10.52 | 31.56
|  |  | Sub-Total de Equipamento |  |  |  | 31.56
| 2 | MT37764 | Transportes de máquinas e equipamentos por caminhão cavalo mecânico com carreta prancha cap. 20t | H | 6.12 | 172.45 | 1055.39
|  |  | Sub-Total de MATERIAIS |  |  |  | 1055.39
Serviços Auxiliares
| A | 6259 | CAMINHÃO PIPA 6.000 L. PESO BRUTO TOTAL 13.000 KG. DISTÂNCIA ENTRE EIXOS 4.80 M. POTÊNCIA 189 CV INCLUSIVE TANQUE DE AÇO PARA TRANSPORTE DE ÁGUA. CAPACIDADE 6 M3 - CHP DIURNO. AF_06/2014 | CHP | 2 | 154.33 | 308.66
| A | 67826 | CAMINHÃO BASCULANTE 6 M3 TOCO. PESO BRUTO TOTAL 16.000 KG. CARGA ÚTIL MÁXIMA 11.130 KG. DISTÂNCIA ENTRE EIXOS 5.36 M. POTÊNCIA 185 CV. INCLUSIVE CAÇAMBA METÁLICA - CHP DIURNO. AF_06/2014 | CHP | 2 | 111.25 | 222.5
| A | 73340 | CAMINHÃO TOCO. PBT 14.300 KG. CARGA ÚTIL MÁX. 9.710 KG. DIST. ENTRE EIXOS 3.56 M. POTÊNCIA 185 CV. INCLUSIVE CARROCERIA FIXA ABERTA DE MADEIRA P/ TRANSPORTE GERAL DE CARGA SECA. DIMEN. APROX. 2.50 X 6 | H | 2 | 52.29 | 104.58
|  |  | Total de Serviços Auxiliares |  |  |  | 635.74
|  |  | Custo Direto Total |  |  |  | 1722.69
|  |  | Taxa de BDI % |  | 21.35 |  | 367.79
|  |  | Total da Composição |  |  |  | 2090.48
|  |  | Preço Unitario Adotado |  |  |  | 2090.48
Item Serviço | Descrição do Serviço
|  | Insumo/Aux. | Descrição | Unidade | Coeficiente | Preço Unitário | Preço Total
6259 | CAMINHÃO PIPA 6.000 L. PESO BRUTO TOTAL 13.000 KG. DISTÂNCIA ENTRE EIXOS 4.80 M. POTÊNCIA 189 CV INCLUSIVE TANQUE DE AÇO PARA TRANSPORTE DE ÁGUA. CAPACIDADE 6 M3 - CHP DIURNO. AF_06/2014 |  |  | CHP | 29/02/2020
Serviços Auxiliares
| A | 53882 | CAMINHÃO PIPA 6.000 L. PESO BRUTO TOTAL 13.000 KG. DISTÂNCIA ENTRE EIXOS 4.80 M. POTÊNCIA 189 CV INCLUSIVE TANQUE DE AÇO PARA TRANSPORTE DE ÁGUA. CAPACIDADE 6 M3 - MANUTENÇÃO. AF_06/2014 | H | 1 | 19.11 | 19.11
| A | 5747 | CAMINHÃO PIPA 6.000 L. PESO BRUTO TOTAL 13.000 KG. DISTÂNCIA ENTRE EIXOS 4.80 M. POTÊNCIA 189 CV INCLUSIVE TANQUE DE AÇO PARA TRANSPORTE DE ÁGUA. CAPACIDADE 6 M3 - MATERIAIS NA OPERAÇÃO. AF_06/2014 | H | 1 | 101.48 | 101.48
| A | 88282 | MOTORISTA DE CAMINHÃO COM ENCARGOS COMPLEMENTARES | H | 1 | 20.62 | 20.62
| A | 91359 | CAMINHÃO PIPA 6.000 L. PESO BRUTO TOTAL 13.000 KG. DISTÂNCIA ENTRE EIXOS 4.80 M. POTÊNCIA 189 CV INCLUSIVE TANQUE DE AÇO PARA TRANSPORTE DE ÁGUA. CAPACIDADE 6 M3 - DEPRECIAÇÃO. AF_06/2014 | H | 1 | 10.19 | 10.19
| A | 91360 | CAMINHÃO PIPA 6.000 L. PESO BRUTO TOTAL 13.000 KG. DISTÂNCIA ENTRE EIXOS 4.80 M. POTÊNCIA 189 CV INCLUSIVE TANQUE DE AÇO PARA TRANSPORTE DE ÁGUA. CAPACIDADE 6 M3 - JUROS. AF_06/2014 | H | 1 | 2.12 | 2.12
| A | 91361 | CAMINHÃO PIPA 6.000 L. PESO BRUTO TOTAL 13.000 KG. DISTÂNCIA ENTRE EIXOS 4.80 M. POTÊNCIA 189 CV INCLUSIVE TANQUE DE AÇO PARA TRANSPORTE DE ÁGUA. CAPACIDADE 6 M3 - IMPOSTOS E SEGUROS. AF_06/2014 | H | 1 | 0.82 | 0.82
|  |  | Total de Serviços Auxiliares |  |  |  | 154.34
|  |  | Custo Direto Total |  |  |  | 154.34
|  |  | Taxa de BDI % |  | 21.35 |  | 32.95
|  |  | Total da Composição |  |  |  | 187.29
|  |  | Preço Unitario Adotado |  |  |  | 187.29
Item Serviço | Descrição do Serviço
|  | Insumo/Aux. | Descrição | Unidade | Coeficiente | Preço Unitário | Preço Total
53882 | CAMINHÃO PIPA 6.000 L. PESO BRUTO TOTAL 13.000 KG. DISTÂNCIA ENTRE EIXOS 4.80 M. POTÊNCIA 189 CV INCLUSIVE TANQUE DE AÇO PARA TRANSPORTE DE ÁGUA. CAPACIDADE 6 M3 - MANUTENÇÃO. AF_06/2014 |  |  | H | 29/02/2020
| 3 | EQ37745 | CAMINHAO TOCO. PESO BRUTO TOTAL 13000 KG. CARGA UTIL MAXIMA 7925 KG. DISTANCIA ENTRE EIXOS 4.80 M. POTENCIA 189 CV (INCLUI CABINE E CHASSI. NAO INCLUI CARROCERIA) | UN | 6.43e-05 | 257465 | 16.55
|  |  | Sub-Total de EQUIPAMENTOS |  |  |  | 16.55
| 2 | MT37738 | TANQUE DE ACO PARA TRANSPORTE DE AGUA COM CAPACIDADE DE 6 M3 (INCLUI MONTAGEM. NAO INCLUI CAMINHAO) | UN | 6.43e-05 | 40053.51 | 2.57
|  |  | Sub-Total de MATERIAIS |  |  |  | 2.57
|  |  | Custo Direto Total |  |  |  | 19.12
|  |  | Taxa de BDI % |  | 21.35 |  | 4.08
|  |  | Total da Composição |  |  |  | 23.2
|  |  | Preço Unitario Adotado |  |  |  | 23.2
Item Serviço | Descrição do Serviço
|  | Insumo/Aux. | Descrição | Unidade | Coeficiente | Preço Unitário | Preço Total
5747 | CAMINHÃO PIPA 6.000 L. PESO BRUTO TOTAL 13.000 KG. DISTÂNCIA ENTRE EIXOS 4.80 M. POTÊNCIA 189 CV INCLUSIVE TANQUE DE AÇO PARA TRANSPORTE DE ÁGUA. CAPACIDADE 6 M3 - MATERIAIS NA OPERAÇÃO. AF_06/2014 |  |  | H | 29/02/2020
| 2 | MT04221 | OLEO DIESEL COMBUSTIVEL COMUM | L | 26.43 | 3.84 | 101.49
|  |  | Sub-Total de MATERIAIS |  |  |  | 101.49
|  |  | Custo Direto Total |  |  |  | 101.49
|  |  | Taxa de BDI % |  | 21.35 |  | 21.66
|  |  | Total da Composição |  |  |  | 123.15
|  |  | Preço Unitario Adotado |  |  |  | 123.15
Item Serviço | Descrição do Serviço
|  | Insumo/Aux. | Descrição | Unidade | Coeficiente | Preço Unitário | Preço Total
88282 | MOTORISTA DE CAMINHÃO COM ENCARGOS COMPLEMENTARES |  |  | H | 29/02/2020
| 1 | MO04093 | MOTORISTA DE CAMINHAO | H | 1 | 17.06 | 17.06
| 1 | MO37370 | ALIMENTACAO - HORISTA (COLETADO CAIXA) | H | 1 | 1.77 | 1.77
| 1 | MO37371 | TRANSPORTE - HORISTA (COLETADO CAIXA) | H | 1 | 0.67 | 0.67
| 1 | MO37372 | EXAMES - HORISTA (COLETADO CAIXA) | H | 1 | 0.35 | 0.35
| 1 | MO37373 | SEGURO - HORISTA (COLETADO CAIXA) | H | 1 | 0.07 | 0.07
| 1 | MO43464 | FERRAMENTAS - FAMILIA OPERADOR ESCAVADEIRA - HORISTA (ENCARGOS COMPLEMENTARES - COLETADO CAIXA) | H | 1 | 0.01 | 0.01
| 1 | MO43488 | EPI - FAMILIA OPERADOR ESCAVADEIRA - HORISTA (ENCARGOS COMPLEMENTARES - COLETADO CAIXA) | H | 1 | 0.66 | 0.66
|  |  | Sub-Total de MÃO-DE-OBRA |  |  |  | 20.59
Serviços Auxiliares
| A | 95347 | CURSO DE CAPACITAÇÃO PARA MOTORISTA DE CAMINHÃO (ENCARGOS COMPLEMENTARES) - HORISTA | H | 1 | 0.04 | 0.04
|  |  | Total de Serviços Auxiliares |  |  |  | 0.04
|  |  | Custo Direto Total |  |  |  | 20.63
|  |  | Taxa de BDI % |  | 21.35 |  | 4.4
|  |  | Total da Composição |  |  |  | 25.03
|  |  | Preço Unitario Adotado |  |  |  | 25.03
Item Serviço | Descrição do Serviço
|  | Insumo/Aux. | Descrição | Unidade | Coeficiente | Preço Unitário | Preço Total
95347 | CURSO DE CAPACITAÇÃO PARA MOTORISTA DE CAMINHÃO (ENCARGOS COMPLEMENTARES) - HORISTA |  |  | H | 29/02/2020
| 1 | MO04093 | MOTORISTA DE CAMINHAO | H | 0.0035 | 17.06 | 0.05
|  |  | Sub-Total de MÃO-DE-OBRA |  |  |  | 0.05
|  |  | Custo Direto Total |  |  |  | 0.05
|  |  | Taxa de BDI % |  | 21.35 |  | 0.01
|  |  | Total da Composição |  |  |  | 0.06
|  |  | Preço Unitario Adotado |  |  |  | 0.06
Item Serviço | Descrição do Serviço
|  | Insumo/Aux. | Descrição | Unidade | Coeficiente | Preço Unitário | Preço Total
91359 | CAMINHÃO PIPA 6.000 L. PESO BRUTO TOTAL 13.000 KG. DISTÂNCIA ENTRE EIXOS 4.80 M. POTÊNCIA 189 CV INCLUSIVE TANQUE DE AÇO PARA TRANSPORTE DE ÁGUA. CAPACIDADE 6 M3 - DEPRECIAÇÃO. AF_06/2014 |  |  | H | 29/02/2020
| 3 | EQ37745 | CAMINHAO TOCO. PESO BRUTO TOTAL 13000 KG. CARGA UTIL MAXIMA 7925 KG. DISTANCIA ENTRE EIXOS 4.80 M. POTENCIA 189 CV (INCLUI CABINE E CHASSI. NAO INCLUI CARROCERIA) | UN | 3.43e-05 | 257465 | 8.83
|  |  | Sub-Total de EQUIPAMENTOS |  |  |  | 8.83
| 2 | MT37738 | TANQUE DE ACO PARA TRANSPORTE DE AGUA COM CAPACIDADE DE 6 M3 (INCLUI MONTAGEM. NAO INCLUI CAMINHAO) | UN | 3.43e-05 | 40053.51 | 1.37
|  |  | Sub-Total de MATERIAIS |  |  |  | 1.37
|  |  | Custo Direto Total |  |  |  | 10.2
|  |  | Taxa de BDI % |  | 21.35 |  | 2.17
|  |  | Total da Composição |  |  |  | 12.37
|  |  | Preço Unitario Adotado |  |  |  | 12.37
Item Serviço | Descrição do Serviço
|  | Insumo/Aux. | Descrição | Unidade | Coeficiente | Preço Unitário | Preço Total
91360 | CAMINHÃO PIPA 6.000 L. PESO BRUTO TOTAL 13.000 KG. DISTÂNCIA ENTRE EIXOS 4.80 M. POTÊNCIA 189 CV INCLUSIVE TANQUE DE AÇO PARA TRANSPORTE DE ÁGUA. CAPACIDADE 6 M3 - JUROS. AF_06/2014 |  |  | H | 29/02/2020
| 3 | EQ37745 | CAMINHAO TOCO. PESO BRUTO TOTAL 13000 KG. CARGA UTIL MAXIMA 7925 KG. DISTANCIA ENTRE EIXOS 4.80 M. POTENCIA 189 CV (INCLUI CABINE E CHASSI. NAO INCLUI CARROCERIA) | UN | 7.2e-06 | 257465 | 1.85
|  |  | Sub-Total de EQUIPAMENTOS |  |  |  | 1.85
| 2 | MT37738 | TANQUE DE ACO PARA TRANSPORTE DE AGUA COM CAPACIDADE DE 6 M3 (INCLUI MONTAGEM. NAO INCLUI CAMINHAO) | UN | 7.2e-06 | 40053.51 | 0.28
|  |  | Sub-Total de MATERIAIS |  |  |  | 0.28
|  |  | Custo Direto Total |  |  |  | 2.13
|  |  | Taxa de BDI % |  | 21.35 |  | 0.45
|  |  | Total da Composição |  |  |  | 2.58
|  |  | Preço Unitario Adotado |  |  |  | 2.58
Item Serviço | Descrição do Serviço
|  | Insumo/Aux. | Descrição | Unidade | Coeficiente | Preço Unitário | Preço Total
91361 | CAMINHÃO PIPA 6.000 L. PESO BRUTO TOTAL 13.000 KG. DISTÂNCIA ENTRE EIXOS 4.80 M. POTÊNCIA 189 CV INCLUSIVE TANQUE DE AÇO PARA TRANSPORTE DE ÁGUA. CAPACIDADE 6 M3 - IMPOSTOS E SEGUROS. AF_06/2014 |  |  | H | 29/02/2020
| 3 | EQ37745 | CAMINHAO TOCO. PESO BRUTO TOTAL 13000 KG. CARGA UTIL MAXIMA 7925 KG. DISTANCIA ENTRE EIXOS 4.80 M. POTENCIA 189 CV (INCLUI CABINE E CHASSI. NAO INCLUI CARROCERIA) | UN | 2.8e-06 | 257465 | 0.72
|  |  | Sub-Total de EQUIPAMENTOS |  |  |  | 0.72
| 2 | MT37738 | TANQUE DE ACO PARA TRANSPORTE DE AGUA COM CAPACIDADE DE 6 M3 (INCLUI MONTAGEM. NAO INCLUI CAMINHAO) | UN | 2.8e-06 | 40053.51 | 0.11
|  |  | Sub-Total de MATERIAIS |  |  |  | 0.11
|  |  | Custo Direto Total |  |  |  | 0.83
|  |  | Taxa de BDI % |  | 21.35 |  | 0.17
|  |  | Total da Composição |  |  |  | 1
|  |  | Preço Unitario Adotado |  |  |  | 1
Item Serviço | Descrição do Serviço
|  | Insumo/Aux. | Descrição | Unidade | Coeficiente | Preço Unitário | Preço Total
67826 | CAMINHÃO BASCULANTE 6 M3 TOCO. PESO BRUTO TOTAL 16.000 KG. CARGA ÚTIL MÁXIMA 11.130 KG. DISTÂNCIA ENTRE EIXOS 5.36 M. POTÊNCIA 185 CV. INCLUSIVE CAÇAMBA METÁLICA - CHP DIURNO. AF_06/2014 |  |  | CHP | 29/02/2020
Serviços Auxiliares
| A | 7058 | CAMINHÃO BASCULANTE 6 M3 TOCO. PESO BRUTO TOTAL 16.000 KG. CARGA ÚTIL MÁXIMA 11.130 KG. DISTÂNCIA ENTRE EIXOS 5.36 M. POTÊNCIA 185 CV. INCLUSIVE CAÇAMBA METÁLICA - DEPRECIAÇÃO. AF_06/2014 | H | 1 | 12.56 | 12.56
| A | 7059 | CAMINHÃO BASCULANTE 6 M3 TOCO. PESO BRUTO TOTAL 16.000 KG. CARGA ÚTIL MÁXIMA 11.130 KG. DISTÂNCIA ENTRE EIXOS 5.36 M. POTÊNCIA 185 CV. INCLUSIVE CAÇAMBA METÁLICA - JUROS. AF_06/2014 | H | 1 | 2.31 | 2.31
| A | 7060 | CAMINHÃO BASCULANTE 6 M3 TOCO. PESO BRUTO TOTAL 16.000 KG. CARGA ÚTIL MÁXIMA 11.130 KG. DISTÂNCIA ENTRE EIXOS 5.36 M. POTÊNCIA 185 CV. INCLUSIVE CAÇAMBA METÁLICA - MANUTENÇÃO. AF_06/2014 | H | 1 | 23.56 | 23.56
| A | 7061 | CAMINHÃO BASCULANTE 6 M3 TOCO. PESO BRUTO TOTAL 16.000 KG. CARGA ÚTIL MÁXIMA 11.130 KG. DISTÂNCIA ENTRE EIXOS 5.36 M. POTÊNCIA 185 CV. INCLUSIVE CAÇAMBA METÁLICA - MATERIAIS NA OPERAÇÃO. AF_06/2014 | H | 1 | 52.29 | 52.29
| A | 88281 | MOTORISTA DE BASCULANTE COM ENCARGOS COMPLEMENTARES | H | 1 | 19.65 | 19.65
| A | 91402 | CAMINHÃO BASCULANTE 6 M3 TOCO. PESO BRUTO TOTAL 16.000 KG. CARGA ÚTIL MÁXIMA 11.130 KG. DISTÂNCIA ENTRE EIXOS 5.36 M. POTÊNCIA 185 CV. INCLUSIVE CAÇAMBA METÁLICA - IMPOSTOS E SEGUROS. AF_06/2014 | H | 1 | 0.89 | 0.89
|  |  | Total de Serviços Auxiliares |  |  |  | 111.26
|  |  | Custo Direto Total |  |  |  | 111.26
|  |  | Taxa de BDI % |  | 21.35 |  | 23.75
|  |  | Total da Composição |  |  |  | 135.01
|  |  | Preço Unitario Adotado |  |  |  | 135.01
Item Serviço | Descrição do Serviço
|  | Insumo/Aux. | Descrição | Unidade | Coeficiente | Preço Unitário | Preço Total
7058 | CAMINHÃO BASCULANTE 6 M3 TOCO. PESO BRUTO TOTAL 16.000 KG. CARGA ÚTIL MÁXIMA 11.130 KG. DISTÂNCIA ENTRE EIXOS 5.36 M. POTÊNCIA 185 CV. INCLUSIVE CAÇAMBA METÁLICA - DEPRECIAÇÃO. AF_06/2014 |  |  | H | 29/02/2020
| 3 | EQ37752 | CAMINHAO TOCO. PESO BRUTO TOTAL 16000 KG. CARGA UTIL MAXIMA 11130 KG. DISTANCIA ENTRE EIXOS 5.36 M. POTENCIA 185 CV (INCLUI CABINE E CHASSI. NAO INCLUI CARROCERIA) | UN | 4e-05 | 287040.87 | 11.48
|  |  | Sub-Total de EQUIPAMENTOS |  |  |  | 11.48
| 2 | MT37733 | CACAMBA METALICA BASCULANTE COM CAPACIDADE DE 6 M3 (INCLUI MONTAGEM. NAO INCLUI CAMINHAO) | UN | 4e-05 | 27342.65 | 1.09
|  |  | Sub-Total de MATERIAIS |  |  |  | 1.09
|  |  | Custo Direto Total |  |  |  | 12.57
|  |  | Taxa de BDI % |  | 21.35 |  | 2.68
|  |  | Total da Composição |  |  |  | 15.25
|  |  | Preço Unitario Adotado |  |  |  | 15.25
Item Serviço | Descrição do Serviço
|  | Insumo/Aux. | Descrição | Unidade | Coeficiente | Preço Unitário | Preço Total
7059 | CAMINHÃO BASCULANTE 6 M3 TOCO. PESO BRUTO TOTAL 16.000 KG. CARGA ÚTIL MÁXIMA 11.130 KG. DISTÂNCIA ENTRE EIXOS 5.36 M. POTÊNCIA 185 CV. INCLUSIVE CAÇAMBA METÁLICA - JUROS. AF_06/2014 |  |  | H | 29/02/2020
| 3 | EQ37752 | CAMINHAO TOCO. PESO BRUTO TOTAL 16000 KG. CARGA UTIL MAXIMA 11130 KG. DISTANCIA ENTRE EIXOS 5.36 M. POTENCIA 185 CV (INCLUI CABINE E CHASSI. NAO INCLUI CARROCERIA) | UN | 7.4e-06 | 287040.87 | 2.12
|  |  | Sub-Total de EQUIPAMENTOS |  |  |  | 2.12
| 2 | MT37733 | CACAMBA METALICA BASCULANTE COM CAPACIDADE DE 6 M3 (INCLUI MONTAGEM. NAO INCLUI CAMINHAO) | UN | 7.4e-06 | 27342.65 | 0.2
|  |  | Sub-Total de MATERIAIS |  |  |  | 0.2
|  |  | Custo Direto Total |  |  |  | 2.32
|  |  | Taxa de BDI % |  | 21.35 |  | 0.49
|  |  | Total da Composição |  |  |  | 2.81
|  |  | Preço Unitario Adotado |  |  |  | 2.81
Item Serviço | Descrição do Serviço
|  | Insumo/Aux. | Descrição | Unidade | Coeficiente | Preço Unitário | Preço Total
7060 | CAMINHÃO BASCULANTE 6 M3 TOCO. PESO BRUTO TOTAL 16.000 KG. CARGA ÚTIL MÁXIMA 11.130 KG. DISTÂNCIA ENTRE EIXOS 5.36 M. POTÊNCIA 185 CV. INCLUSIVE CAÇAMBA METÁLICA - MANUTENÇÃO. AF_06/2014 |  |  | H | 29/02/2020
| 3 | EQ37752 | CAMINHAO TOCO. PESO BRUTO TOTAL 16000 KG. CARGA UTIL MAXIMA 11130 KG. DISTANCIA ENTRE EIXOS 5.36 M. POTENCIA 185 CV (INCLUI CABINE E CHASSI. NAO INCLUI CARROCERIA) | UN | 7.5e-05 | 287040.87 | 21.52
|  |  | Sub-Total de EQUIPAMENTOS |  |  |  | 21.52
| 2 | MT37733 | CACAMBA METALICA BASCULANTE COM CAPACIDADE DE 6 M3 (INCLUI MONTAGEM. NAO INCLUI CAMINHAO) | UN | 7.5e-05 | 27342.65 | 2.05
|  |  | Sub-Total de MATERIAIS |  |  |  | 2.05
|  |  | Custo Direto Total |  |  |  | 23.57
|  |  | Taxa de BDI % |  | 21.35 |  | 5.03
|  |  | Total da Composição |  |  |  | 28.6
|  |  | Preço Unitario Adotado |  |  |  | 28.6
Item Serviço | Descrição do Serviço
|  | Insumo/Aux. | Descrição | Unidade | Coeficiente | Preço Unitário | Preço Total
7061 | CAMINHÃO BASCULANTE 6 M3 TOCO. PESO BRUTO TOTAL 16.000 KG. CARGA ÚTIL MÁXIMA 11.130 KG. DISTÂNCIA ENTRE EIXOS 5.36 M. POTÊNCIA 185 CV. INCLUSIVE CAÇAMBA METÁLICA - MATERIAIS NA OPERAÇÃO. AF_06/2014 |  |  | H | 29/02/2020
| 2 | MT04221 | OLEO DIESEL COMBUSTIVEL COMUM | L | 13.62 | 3.84 | 52.3
|  |  | Sub-Total de MATERIAIS |  |  |  | 52.3
|  |  | Custo Direto Total |  |  |  | 52.3
|  |  | Taxa de BDI % |  | 21.35 |  | 11.16
|  |  | Total da Composição |  |  |  | 63.46
|  |  | Preço Unitario Adotado |  |  |  | 63.46
Item Serviço | Descrição do Serviço
|  | Insumo/Aux. | Descrição | Unidade | Coeficiente | Preço Unitário | Preço Total
88281 | MOTORISTA DE BASCULANTE COM ENCARGOS COMPLEMENTARES |  |  | H | 29/02/2020
| 1 | MO20020 | MOTORISTA DE CAMINHAO-BASCULANTE | H | 1 | 16.09 | 16.09
| 1 | MO37370 | ALIMENTACAO - HORISTA (COLETADO CAIXA) | H | 1 | 1.77 | 1.77
| 1 | MO37371 | TRANSPORTE - HORISTA (COLETADO CAIXA) | H | 1 | 0.67 | 0.67
| 1 | MO37372 | EXAMES - HORISTA (COLETADO CAIXA) | H | 1 | 0.35 | 0.35
| 1 | MO37373 | SEGURO - HORISTA (COLETADO CAIXA) | H | 1 | 0.07 | 0.07
| 1 | MO43464 | FERRAMENTAS - FAMILIA OPERADOR ESCAVADEIRA - HORISTA (ENCARGOS COMPLEMENTARES - COLETADO CAIXA) | H | 1 | 0.01 | 0.01
| 1 | MO43488 | EPI - FAMILIA OPERADOR ESCAVADEIRA - HORISTA (ENCARGOS COMPLEMENTARES - COLETADO CAIXA) | H | 1 | 0.66 | 0.66
|  |  | Sub-Total de MÃO-DE-OBRA |  |  |  | 19.62
Serviços Auxiliares
| A | 95346 | CURSO DE CAPACITAÇÃO PARA MOTORISTA DE BASCULANTE (ENCARGOS COMPLEMENTARES) - HORISTA | H | 1 | 0.04 | 0.04
|  |  | Total de Serviços Auxiliares |  |  |  | 0.04
|  |  | Custo Direto Total |  |  |  | 19.66
|  |  | Taxa de BDI % |  | 21.35 |  | 4.19
|  |  | Total da Composição |  |  |  | 23.85
|  |  | Preço Unitario Adotado |  |  |  | 23.85
Item Serviço | Descrição do Serviço
|  | Insumo/Aux. | Descrição | Unidade | Coeficiente | Preço Unitário | Preço Total
95346 | CURSO DE CAPACITAÇÃO PARA MOTORISTA DE BASCULANTE (ENCARGOS COMPLEMENTARES) - HORISTA |  |  | H | 29/02/2020
| 1 | MO20020 | MOTORISTA DE CAMINHAO-BASCULANTE | H | 0.0035 | 16.09 | 0.05
|  |  | Sub-Total de MÃO-DE-OBRA |  |  |  | 0.05
|  |  | Custo Direto Total |  |  |  | 0.05
|  |  | Taxa de BDI % |  | 21.35 |  | 0.01
|  |  | Total da Composição |  |  |  | 0.06
|  |  | Preço Unitario Adotado |  |  |  | 0.06
Item Serviço | Descrição do Serviço
|  | Insumo/Aux. | Descrição | Unidade | Coeficiente | Preço Unitário | Preço Total
91402 | CAMINHÃO BASCULANTE 6 M3 TOCO. PESO BRUTO TOTAL 16.000 KG. CARGA ÚTIL MÁXIMA 11.130 KG. DISTÂNCIA ENTRE EIXOS 5.36 M. POTÊNCIA 185 CV. INCLUSIVE CAÇAMBA METÁLICA - IMPOSTOS E SEGUROS. AF_06/2014 |  |  | H | 29/02/2020
| 3 | EQ37752 | CAMINHAO TOCO. PESO BRUTO TOTAL 16000 KG. CARGA UTIL MAXIMA 11130 KG. DISTANCIA ENTRE EIXOS 5.36 M. POTENCIA 185 CV (INCLUI CABINE E CHASSI. NAO INCLUI CARROCERIA) | UN | 2.9e-06 | 287040.87 | 0.83
|  |  | Sub-Total de EQUIPAMENTOS |  |  |  | 0.83
| 2 | MT37733 | CACAMBA METALICA BASCULANTE COM CAPACIDADE DE 6 M3 (INCLUI MONTAGEM. NAO INCLUI CAMINHAO) | UN | 2.9e-06 | 27342.65 | 0.07
|  |  | Sub-Total de MATERIAIS |  |  |  | 0.07
|  |  | Custo Direto Total |  |  |  | 0.9
|  |  | Taxa de BDI % |  | 21.35 |  | 0.19
|  |  | Total da Composição |  |  |  | 1.09
|  |  | Preço Unitario Adotado |  |  |  | 1.09
Item Serviço | Descrição do Serviço
|  | Insumo/Aux. | Descrição | Unidade | Coeficiente | Preço Unitário | Preço Total
73340 | CAMINHÃO TOCO. PBT 14.300 KG. CARGA ÚTIL MÁX. 9.710 KG. DIST. ENTRE EIXOS 3.56 M. POTÊNCIA 185 CV. INCLUSIVE CARROCERIA FIXA ABERTA DE MADEIRA P/ TRANSPORTE GERAL DE CARGA SECA. DIMEN. APROX. 2.50 X 6 |  |  | H | 29/02/2020
| 2 | MT04221 | OLEO DIESEL COMBUSTIVEL COMUM | L | 13.62 | 3.84 | 52.3
|  |  | Sub-Total de MATERIAIS |  |  |  | 52.3
|  |  | Custo Direto Total |  |  |  | 52.3
|  |  | Taxa de BDI % |  | 21.35 |  | 11.16
|  |  | Total da Composição |  |  |  | 63.46
|  |  | Preço Unitario Adotado |  |  |  | 63.46
Item Serviço | Descrição do Serviço
|  | Insumo/Aux. | Descrição | Unidade | Coeficiente | Preço Unitário | Preço Total
1.3 | ADMINISTRAÇÃO LOCAL DE OBRAS - CODEVASF 7SR PI/CE |  |  | UN | / /
Serviços Auxiliares
| A | 100940 | ADMINISTRAÇÃO LOCAL DE OBRAS | MES | 38 | 8907.47 | 338483.86
|  |  | Total de Serviços Auxiliares |  |  |  | 338483.86
|  |  | Custo Direto Total |  |  |  | 338483.86
|  |  | Taxa de BDI % |  | 21.35 |  | 72266.3
|  |  | Total da Composição |  |  |  | 410750.16
|  |  | Preço Unitario Adotado |  |  |  | 410750.16
Item Serviço | Descrição do Serviço
|  | Insumo/Aux. | Descrição | Unidade | Coeficiente | Preço Unitário | Preço Total
100940 | ADMINISTRAÇÃO LOCAL DE OBRAS |  |  | MES | / /
| 5 | DV04298 | ALUGUEL DE CONTAINER - ESCRITÓRIO COM BANHEIRO - 6,20 x 2,40 M - EQUIPADO C/ AR CONDICIONADO | MES | 1 | 1200 | 1200
|  |  | Sub-Total de DIVERSOS |  |  |  | 1200
| 1 | MO40943 | TECNICO EM SEGURANCA DO TRABALHO | H | 64 | 18.35 | 1174.4
|  |  | Sub-Total de MÃO-DE-OBRA |  |  |  | 1174.4
| 2 | MT14250 | ENERGIA ELETRICA COMERCIAL. BAIXA TENSAO. RELATIVA AO CONSUMO DE ATE 100 KWH. INCLUINDO ICMS. PIS/PASEP E COFINS | KW/H | 100 | 0.81 | 81
| 2 | MT14583 | TARIFA "A" ENTRE 0 E 20M3 FORNECIMENTO D'AGUA | M3 | 10 | 15.32 | 153.2
| 2 | MT43600 | LOCAÇÃO DE CONTAINER - ALMOXARIFADO SEM BANHEIRO - 6,00X2,30M | MES | 1 | 600 | 600
|  |  | Sub-Total de MATERIAIS |  |  |  | 834.2
Serviços Auxiliares
| A | 100305 | ENGENHEIRO CIVIL JUNIOR COM ENCARGOS COMPLEMENTARES | H | 32 | 87.63 | 2804.16
| A | 90776 | ENCARREGADO GERAL COM ENCARGOS COMPLEMENTARES | H | 64 | 45.23 | 2894.72
|  |  | Total de Serviços Auxiliares |  |  |  | 5698.88
|  |  | Custo Direto Total |  |  |  | 8907.48
|  |  | Taxa de BDI % |  | 21.35 |  | 1901.74
|  |  | Total da Composição |  |  |  | 10809.22
|  |  | Preço Unitario Adotado |  |  |  | 10809.22
Item Serviço | Descrição do Serviço
|  | Insumo/Aux. | Descrição | Unidade | Coeficiente | Preço Unitário | Preço Total
100305 | ENGENHEIRO CIVIL JUNIOR COM ENCARGOS COMPLEMENTARES |  |  | H | 29/02/2020
| 1 | MO34779 | ENGENHEIRO CIVIL JUNIOR | H | 1 | 85.98 | 85.98
| 1 | MO37372 | EXAMES - HORISTA (COLETADO CAIXA) | H | 1 | 0.35 | 0.35
| 1 | MO37373 | SEGURO - HORISTA (COLETADO CAIXA) | H | 1 | 0.07 | 0.07
| 1 | MO43462 | FERRAMENTAS - FAMILIA ENGENHEIRO CIVIL - HORISTA (ENCARGOS COMPLEMENTARES - COLETADO CAIXA) | H | 1 | 0.01 | 0.01
| 1 | MO43486 | EPI - FAMILIA ENGENHEIRO CIVIL - HORISTA (ENCARGOS COMPLEMENTARES - COLETADO CAIXA) | H | 1 | 0.57 | 0.57
|  |  | Sub-Total de MÃO-DE-OBRA |  |  |  | 86.98
Serviços Auxiliares
| A | 100296 | CURSO DE CAPACITAÇÃO PARA ENGENHEIRO CIVIL JUNIOR (ENCARGOS COMPLEMENTARES) - HORISTA | H | 1 | 0.66 | 0.66
|  |  | Total de Serviços Auxiliares |  |  |  | 0.66
|  |  | Custo Direto Total |  |  |  | 87.64
|  |  | Taxa de BDI % |  | 21.35 |  | 18.71
|  |  | Total da Composição |  |  |  | 106.35
|  |  | Preço Unitario Adotado |  |  |  | 106.35
Item Serviço | Descrição do Serviço
|  | Insumo/Aux. | Descrição | Unidade | Coeficiente | Preço Unitário | Preço Total
100296 | CURSO DE CAPACITAÇÃO PARA ENGENHEIRO CIVIL JUNIOR (ENCARGOS COMPLEMENTARES) - HORISTA |  |  | H | 29/02/2020
| 1 | MO34779 | ENGENHEIRO CIVIL JUNIOR | H | 0.0079 | 85.98 | 0.67
|  |  | Sub-Total de MÃO-DE-OBRA |  |  |  | 0.67
|  |  | Custo Direto Total |  |  |  | 0.67
|  |  | Taxa de BDI % |  | 21.35 |  | 0.14
|  |  | Total da Composição |  |  |  | 0.81
|  |  | Preço Unitario Adotado |  |  |  | 0.81
Item Serviço | Descrição do Serviço
|  | Insumo/Aux. | Descrição | Unidade | Coeficiente | Preço Unitário | Preço Total
90776 | ENCARREGADO GERAL COM ENCARGOS COMPLEMENTARES |  |  | H | 29/02/2020
| 1 | 0104083 | ENCARREGADO GERAL DE OBRAS | H | 1 | 19.35 | 19.35
| 1 | 0137372 | EXAMES - HORISTA (COLETADO CAIXA) | H | 1 | 0.35 | 0.35
| 1 | 0137373 | SEGURO - HORISTA (COLETADO CAIXA) | H | 1 | 0.07 | 0.07
| 1 | 0143463 | FERRAMENTAS - FAMILIA ENCARREGADO GERAL - HORISTA (ENCARGOS COMPLEMENTARES - COLETADO CAIXA) | H | 1 | 0.08 | 0.08
| 1 | 0143487 | EPI - FAMILIA ENCARREGADO GERAL - HORISTA (ENCARGOS COMPLEMENTARES - COLETADO CAIXA) | H | 1 | 0.95 | 0.95
|  |  | Sub-Total de MÃO DE OBRA |  |  |  | 20.8
| 1 | MO04083 | ENCARREGADO GERAL DE OBRAS | H | 1 | 22.4 | 22.4
| 1 | MO37372 | EXAMES - HORISTA (COLETADO CAIXA) | H | 1 | 0.35 | 0.35
| 1 | MO37373 | SEGURO - HORISTA (COLETADO CAIXA) | H | 1 | 0.07 | 0.07
| 1 | MO43463 | FERRAMENTAS - FAMILIA ENCARREGADO GERAL - HORISTA (ENCARGOS COMPLEMENTARES - COLETADO CAIXA) | H | 1 | 0.08 | 0.08
| 1 | MO43487 | EPI - FAMILIA ENCARREGADO GERAL - HORISTA (ENCARGOS COMPLEMENTARES - COLETADO CAIXA) | H | 1 | 0.95 | 0.95
|  |  | Sub-Total de MÃO-DE-OBRA |  |  |  | 23.85
Serviços Auxiliares
| A | 95401 | CURSO DE CAPACITAÇÃO PARA ENCARREGADO GERAL (ENCARGOS COMPLEMENTARES) - HORISTA | H | 1 | 0.59 | 0.59
|  |  | Total de Serviços Auxiliares |  |  |  | 0.59
|  |  | Custo Direto Total |  |  |  | 45.24
|  |  | Taxa de BDI % |  | 21.35 |  | 9.65
|  |  | Total da Composição |  |  |  | 54.89
|  |  | Preço Unitario Adotado |  |  |  | 54.89
Item Serviço | Descrição do Serviço
|  | Insumo/Aux. | Descrição | Unidade | Coeficiente | Preço Unitário | Preço Total
95401 | CURSO DE CAPACITAÇÃO PARA ENCARREGADO GERAL (ENCARGOS COMPLEMENTARES) - HORISTA |  |  | H | 29/02/2020
| 1 | 0104083 | ENCARREGADO GERAL DE OBRAS | H | 0.0146 | 19.35 | 0.28
|  |  | Sub-Total de MÃO DE OBRA |  |  |  | 0.28
| 1 | MO04083 | ENCARREGADO GERAL DE OBRAS | H | 0.0146 | 22.4 | 0.32
|  |  | Sub-Total de MÃO-DE-OBRA |  |  |  | 0.32
|  |  | Custo Direto Total |  |  |  | 0.6
|  |  | Taxa de BDI % |  | 21.35 |  | 0.12
|  |  | Total da Composição |  |  |  | 0.72
|  |  | Preço Unitario Adotado |  |  |  | 0.72
Item Serviço | Descrição do Serviço
|  | Insumo/Aux. | Descrição | Unidade | Coeficiente | Preço Unitário | Preço Total
1.4 | VEÍCULO TIPO CAMINHONETE PICK-UP 4x4. COM AR-CONDICIONADO PARA APOIO À FISCALIZAÇÃO. INCL. DESPESAS C/ COMBUSTÍVEL. ÓLEOS. MANUTENÇÃO. LICENCIAMENTO. SEGUROS. IMPOSTOS. ETC. |  |  | MES | / /
| 5 | DV04299 | VEÍCULO TIPO CAMINHONETE PICK-UP 4x4 TIPO S10/RANGER OU SIMILAR. INCLUSIVE LICENCIAMENTO. IMPOSTOS. SEGUROS. ETC | MES | 1 | 5418.45 | 5418.45
|  |  | Sub-Total de DIVERSOS |  |  |  | 5418.45
| 2 | MT04221 | OLEO DIESEL COMBUSTIVEL COMUM | L | 200 | 3.84 | 768
| 2 | MT04230 | OLEO LUBRIFICANTE PARA MOTORES DE EQUIPAMENTOS PESADOS (CAMINHOES. TRATORES. RETROS E ETC) | L | 2.5 | 21.84 | 54.6
| 2 | MT04231 | PNEU 265/70 R 16. 12 LONAS. ARO 16". PARA CAMIONETE | UN | 0.17 | 557.35 | 94.74
|  |  | Sub-Total de MATERIAIS |  |  |  | 917.34
|  |  | Custo Direto Total |  |  |  | 6335.79
|  |  | Taxa de BDI % |  | 21.35 |  | 1352.69
|  |  | Total da Composição |  |  |  | 7688.48
|  |  | Preço Unitario Adotado |  |  |  | 7688.48
Item Serviço | Descrição do Serviço
|  | Insumo/Aux. | Descrição | Unidade | Coeficiente | Preço Unitário | Preço Total
2.1 | SERVICOS TOPOGRAFICOS PARA PAVIMENTACAO. INCLUSIVE NOTA DE SERVICOS. ACOMPANHAMENTO E GREIDE |  |  | M2 | 29/02/2020
Serviços Auxiliares
| A | 99058 | LOCAÇÃO DE PONTO PARA REFERÊNCIA TOPOGRÁFICA. AF_10/2018 | UN | 0.05 | 11.47 | 0.57
|  |  | Total de Serviços Auxiliares |  |  |  | 0.57
|  |  | Custo Direto Total |  |  |  | 0.57
|  |  | Taxa de BDI % |  | 21.35 |  | 0.12
|  |  | Total da Composição |  |  |  | 0.69
|  |  | Preço Unitario Adotado |  |  |  | 0.69
Item Serviço | Descrição do Serviço
|  | Insumo/Aux. | Descrição | Unidade | Coeficiente | Preço Unitário | Preço Total
99058 | LOCAÇÃO DE PONTO PARA REFERÊNCIA TOPOGRÁFICA. AF_10/2018 |  |  | UN | 29/02/2020
| 1 | MO07247 | LOCACAO DE TEODOLITO ELETRONICO. PRECISAO ANGULAR DE 5 A 7 SEGUNDOS. INCLUINDO TRIPE | H | 0.1759 | 2.25 | 0.39
|  |  | Sub-Total de MÃO-DE-OBRA |  |  |  | 0.39
| 2 | MT00032 | ACO CA-50. 6.3 MM. VERGALHAO | KG | 0.0735 | 5.01 | 0.36
|  |  | Sub-Total de MATERIAIS |  |  |  | 0.36
Serviços Auxiliares
| A | 88253 | AUXILIAR DE TOPÓGRAFO COM ENCARGOS COMPLEMENTARES | H | 0.1172 | 17.2 | 2.01
| A | 90781 | TOPOGRAFO COM ENCARGOS COMPLEMENTARES | H | 0.2345 | 37.19 | 8.72
|  |  | Total de Serviços Auxiliares |  |  |  | 10.73
|  |  | Custo Direto Total |  |  |  | 11.48
|  |  | Taxa de BDI % |  | 21.35 |  | 2.45
|  |  | Total da Composição |  |  |  | 13.93
|  |  | Preço Unitario Adotado |  |  |  | 13.93
Item Serviço | Descrição do Serviço
|  | Insumo/Aux. | Descrição | Unidade | Coeficiente | Preço Unitário | Preço Total
88253 | AUXILIAR DE TOPÓGRAFO COM ENCARGOS COMPLEMENTARES |  |  | H | 29/02/2020
| 1 | MO00244 | AUXILIAR DE TOPOGRAFO | H | 1 | 13.7 | 13.7
| 1 | MO37370 | ALIMENTACAO - HORISTA (COLETADO CAIXA) | H | 1 | 1.77 | 1.77
| 1 | MO37371 | TRANSPORTE - HORISTA (COLETADO CAIXA) | H | 1 | 0.67 | 0.67
| 1 | MO37372 | EXAMES - HORISTA (COLETADO CAIXA) | H | 1 | 0.35 | 0.35
| 1 | MO37373 | SEGURO - HORISTA (COLETADO CAIXA) | H | 1 | 0.07 | 0.07
| 1 | MO43469 | FERRAMENTAS - FAMILIA TOPOGRAFO - HORISTA (ENCARGOS COMPLEMENTARES - COLETADO CAIXA) | H | 1 | 0.05 | 0.05
| 1 | MO43493 | EPI - FAMILIA TOPOGRAFO - HORISTA (ENCARGOS COMPLEMENTARES - COLETADO CAIXA) | H | 1 | 0.54 | 0.54
|  |  | Sub-Total de MÃO-DE-OBRA |  |  |  | 17.15
Serviços Auxiliares
| A | 95322 | CURSO DE CAPACITAÇÃO PARA AUXILIAR DE TOPÓGRAFO (ENCARGOS COMPLEMENTARES) - HORISTA | H | 1 | 0.06 | 0.06
|  |  | Total de Serviços Auxiliares |  |  |  | 0.06
|  |  | Custo Direto Total |  |  |  | 17.21
|  |  | Taxa de BDI % |  | 21.35 |  | 3.67
|  |  | Total da Composição |  |  |  | 20.88
|  |  | Preço Unitario Adotado |  |  |  | 20.88
Item Serviço | Descrição do Serviço
|  | Insumo/Aux. | Descrição | Unidade | Coeficiente | Preço Unitário | Preço Total
95322 | CURSO DE CAPACITAÇÃO PARA AUXILIAR DE TOPÓGRAFO (ENCARGOS COMPLEMENTARES) - HORISTA |  |  | H | 29/02/2020
| 1 | MO00244 | AUXILIAR DE TOPOGRAFO | H | 0.0057 | 13.7 | 0.07
|  |  | Sub-Total de MÃO-DE-OBRA |  |  |  | 0.07
|  |  | Custo Direto Total |  |  |  | 0.07
|  |  | Taxa de BDI % |  | 21.35 |  | 0.01
|  |  | Total da Composição |  |  |  | 0.08
|  |  | Preço Unitario Adotado |  |  |  | 0.08
Item Serviço | Descrição do Serviço
|  | Insumo/Aux. | Descrição | Unidade | Coeficiente | Preço Unitário | Preço Total
90781 | TOPOGRAFO COM ENCARGOS COMPLEMENTARES |  |  | H | 29/02/2020
| 1 | MO07592 | TOPOGRAFO | H | 1 | 33.57 | 33.57
| 1 | MO37370 | ALIMENTACAO - HORISTA (COLETADO CAIXA) | H | 1 | 1.77 | 1.77
| 1 | MO37371 | TRANSPORTE - HORISTA (COLETADO CAIXA) | H | 1 | 0.67 | 0.67
| 1 | MO37372 | EXAMES - HORISTA (COLETADO CAIXA) | H | 1 | 0.35 | 0.35
| 1 | MO37373 | SEGURO - HORISTA (COLETADO CAIXA) | H | 1 | 0.07 | 0.07
| 1 | MO43469 | FERRAMENTAS - FAMILIA TOPOGRAFO - HORISTA (ENCARGOS COMPLEMENTARES - COLETADO CAIXA) | H | 1 | 0.05 | 0.05
| 1 | MO43493 | EPI - FAMILIA TOPOGRAFO - HORISTA (ENCARGOS COMPLEMENTARES - COLETADO CAIXA) | H | 1 | 0.54 | 0.54
|  |  | Sub-Total de MÃO-DE-OBRA |  |  |  | 37.02
Serviços Auxiliares
| A | 95406 | CURSO DE CAPACITAÇÃO PARA TOPÓGRAFO (ENCARGOS COMPLEMENTARES) - HORISTA | H | 1 | 0.18 | 0.18
|  |  | Total de Serviços Auxiliares |  |  |  | 0.18
|  |  | Custo Direto Total |  |  |  | 37.2
|  |  | Taxa de BDI % |  | 21.35 |  | 7.94
|  |  | Total da Composição |  |  |  | 45.14
|  |  | Preço Unitario Adotado |  |  |  | 45.14
Item Serviço | Descrição do Serviço
|  | Insumo/Aux. | Descrição | Unidade | Coeficiente | Preço Unitário | Preço Total
95406 | CURSO DE CAPACITAÇÃO PARA TOPÓGRAFO (ENCARGOS COMPLEMENTARES) - HORISTA |  |  | H | 29/02/2020
| 1 | MO07592 | TOPOGRAFO | H | 0.0057 | 33.57 | 0.19
|  |  | Sub-Total de MÃO-DE-OBRA |  |  |  | 0.19
|  |  | Custo Direto Total |  |  |  | 0.19
|  |  | Taxa de BDI % |  | 21.35 |  | 0.04
|  |  | Total da Composição |  |  |  | 0.23
|  |  | Preço Unitario Adotado |  |  |  | 0.23
Item Serviço | Descrição do Serviço
|  | Insumo/Aux. | Descrição | Unidade | Coeficiente | Preço Unitário | Preço Total
2.2 | ESCAVACAO MECANICA DE MATERIAL 1A. CATEGORIA. PROVENIENTE DE CORTE DE SUBLEITO (C/TRATOR ESTEIRAS 160HP) |  |  | M3 | 29/02/2020
Serviços Auxiliares
| A | 5847 | TRATOR DE ESTEIRAS. POTÊNCIA 170 HP. PESO OPERACIONAL 19 T. CAÇAMBA 5.2 M3 - CHP DIURNO. AF_06/2014 | CHP | 0.00794 | 162.42 | 1.28
| A | 88316 | SERVENTE COM ENCARGOS COMPLEMENTARES | H | 0.0069 | 14.53 | 0.1
|  |  | Total de Serviços Auxiliares |  |  |  | 1.38
|  |  | Custo Direto Total |  |  |  | 1.38
|  |  | Taxa de BDI % |  | 21.35 |  | 0.29
|  |  | Total da Composição |  |  |  | 1.67
|  |  | Preço Unitario Adotado |  |  |  | 1.67
Item Serviço | Descrição do Serviço
|  | Insumo/Aux. | Descrição | Unidade | Coeficiente | Preço Unitário | Preço Total
5847 | TRATOR DE ESTEIRAS. POTÊNCIA 170 HP. PESO OPERACIONAL 19 T. CAÇAMBA 5.2 M3 - CHP DIURNO. AF_06/2014 |  |  | CHP | 29/02/2020
Serviços Auxiliares
| A | 53806 | TRATOR DE ESTEIRAS. POTÊNCIA 170 HP. PESO OPERACIONAL 19 T. CAÇAMBA 5.2 M3 - MANUTENÇÃO. AF_06/2014 | H | 1 | 40.88 | 40.88
| A | 5718 | TRATOR DE ESTEIRAS. POTÊNCIA 170 HP. PESO OPERACIONAL 19 T. CAÇAMBA 5.2 M3 - MATERIAIS NA OPERAÇÃO. AF_06/2014 | H | 1 | 68.18 | 68.18
| A | 88324 | TRATORISTA COM ENCARGOS COMPLEMENTARES | H | 1 | 25.38 | 25.38
| A | 89017 | TRATOR DE ESTEIRAS. POTÊNCIA 170 HP. PESO OPERACIONAL 19 T. CAÇAMBA 5.2 M3 - DEPRECIAÇÃO. AF_06/2014 | H | 1 | 22.86 | 22.86
| A | 89018 | TRATOR DE ESTEIRAS. POTÊNCIA 170 HP. PESO OPERACIONAL 19 T. CAÇAMBA 5.2 M3 - JUROS. AF_06/2014 | H | 1 | 5.13 | 5.13
|  |  | Total de Serviços Auxiliares |  |  |  | 162.43
|  |  | Custo Direto Total |  |  |  | 162.43
|  |  | Taxa de BDI % |  | 21.35 |  | 34.67
|  |  | Total da Composição |  |  |  | 197.1
|  |  | Preço Unitario Adotado |  |  |  | 197.1
Item Serviço | Descrição do Serviço
|  | Insumo/Aux. | Descrição | Unidade | Coeficiente | Preço Unitário | Preço Total
53806 | TRATOR DE ESTEIRAS. POTÊNCIA 170 HP. PESO OPERACIONAL 19 T. CAÇAMBA 5.2 M3 - MANUTENÇÃO. AF_06/2014 |  |  | H | 29/02/2020
| 3 | EQ07625 | TRATOR DE ESTEIRAS. POTENCIA DE 170 HP. PESO OPERACIONAL DE 19 T. COM LAMINA COM CAPACIDADE DE 5.2 M3 | UN | 5.56e-05 | 735473.93 | 40.89
|  |  | Sub-Total de EQUIPAMENTOS |  |  |  | 40.89
|  |  | Custo Direto Total |  |  |  | 40.89
|  |  | Taxa de BDI % |  | 21.35 |  | 8.73
|  |  | Total da Composição |  |  |  | 49.62
|  |  | Preço Unitario Adotado |  |  |  | 49.62
Item Serviço | Descrição do Serviço
|  | Insumo/Aux. | Descrição | Unidade | Coeficiente | Preço Unitário | Preço Total
5718 | TRATOR DE ESTEIRAS. POTÊNCIA 170 HP. PESO OPERACIONAL 19 T. CAÇAMBA 5.2 M3 - MATERIAIS NA OPERAÇÃO. AF_06/2014 |  |  | H | 29/02/2020
| 2 | MT04221 | OLEO DIESEL COMBUSTIVEL COMUM | L | 17.76 | 3.84 | 68.19
|  |  | Sub-Total de MATERIAIS |  |  |  | 68.19
|  |  | Custo Direto Total |  |  |  | 68.19
|  |  | Taxa de BDI % |  | 21.35 |  | 14.55
|  |  | Total da Composição |  |  |  | 82.74
|  |  | Preço Unitario Adotado |  |  |  | 82.74
Item Serviço | Descrição do Serviço
|  | Insumo/Aux. | Descrição | Unidade | Coeficiente | Preço Unitário | Preço Total
88324 | TRATORISTA COM ENCARGOS COMPLEMENTARES |  |  | H | 29/02/2020
| 1 | MO04237 | OPERADOR DE TRATOR - EXCLUSIVE AGROPECUARIA | H | 1 | 21.7 | 21.7
| 1 | MO37370 | ALIMENTACAO - HORISTA (COLETADO CAIXA) | H | 1 | 1.77 | 1.77
| 1 | MO37371 | TRANSPORTE - HORISTA (COLETADO CAIXA) | H | 1 | 0.67 | 0.67
| 1 | MO37372 | EXAMES - HORISTA (COLETADO CAIXA) | H | 1 | 0.35 | 0.35
| 1 | MO37373 | SEGURO - HORISTA (COLETADO CAIXA) | H | 1 | 0.07 | 0.07
| 1 | MO43464 | FERRAMENTAS - FAMILIA OPERADOR ESCAVADEIRA - HORISTA (ENCARGOS COMPLEMENTARES - COLETADO CAIXA) | H | 1 | 0.01 | 0.01
| 1 | MO43488 | EPI - FAMILIA OPERADOR ESCAVADEIRA - HORISTA (ENCARGOS COMPLEMENTARES - COLETADO CAIXA) | H | 1 | 0.66 | 0.66
|  |  | Sub-Total de MÃO-DE-OBRA |  |  |  | 25.23
Serviços Auxiliares
| A | 95386 | CURSO DE CAPACITAÇÃO PARA TRATORISTA (ENCARGOS COMPLEMENTARES) - HORISTA | H | 1 | 0.16 | 0.16
|  |  | Total de Serviços Auxiliares |  |  |  | 0.16
|  |  | Custo Direto Total |  |  |  | 25.39
|  |  | Taxa de BDI % |  | 21.35 |  | 5.42
|  |  | Total da Composição |  |  |  | 30.81
|  |  | Preço Unitario Adotado |  |  |  | 30.81
Item Serviço | Descrição do Serviço
|  | Insumo/Aux. | Descrição | Unidade | Coeficiente | Preço Unitário | Preço Total
95386 | CURSO DE CAPACITAÇÃO PARA TRATORISTA (ENCARGOS COMPLEMENTARES) - HORISTA |  |  | H | 29/02/2020
| 1 | MO04237 | OPERADOR DE TRATOR - EXCLUSIVE AGROPECUARIA | H | 0.0079 | 21.7 | 0.17
|  |  | Sub-Total de MÃO-DE-OBRA |  |  |  | 0.17
|  |  | Custo Direto Total |  |  |  | 0.17
|  |  | Taxa de BDI % |  | 21.35 |  | 0.03
|  |  | Total da Composição |  |  |  | 0.2
|  |  | Preço Unitario Adotado |  |  |  | 0.2
Item Serviço | Descrição do Serviço
|  | Insumo/Aux. | Descrição | Unidade | Coeficiente | Preço Unitário | Preço Total
89017 | TRATOR DE ESTEIRAS. POTÊNCIA 170 HP. PESO OPERACIONAL 19 T. CAÇAMBA 5.2 M3 - DEPRECIAÇÃO. AF_06/2014 |  |  | H | 29/02/2020
| 3 | EQ07625 | TRATOR DE ESTEIRAS. POTENCIA DE 170 HP. PESO OPERACIONAL DE 19 T. COM LAMINA COM CAPACIDADE DE 5.2 M3 | UN | 3.11e-05 | 735473.93 | 22.87
|  |  | Sub-Total de EQUIPAMENTOS |  |  |  | 22.87
|  |  | Custo Direto Total |  |  |  | 22.87
|  |  | Taxa de BDI % |  | 21.35 |  | 4.88
|  |  | Total da Composição |  |  |  | 27.75
|  |  | Preço Unitario Adotado |  |  |  | 27.75
Item Serviço | Descrição do Serviço
|  | Insumo/Aux. | Descrição | Unidade | Coeficiente | Preço Unitário | Preço Total
89018 | TRATOR DE ESTEIRAS. POTÊNCIA 170 HP. PESO OPERACIONAL 19 T. CAÇAMBA 5.2 M3 - JUROS. AF_06/2014 |  |  | H | 29/02/2020
| 3 | EQ07625 | TRATOR DE ESTEIRAS. POTENCIA DE 170 HP. PESO OPERACIONAL DE 19 T. COM LAMINA COM CAPACIDADE DE 5.2 M3 | UN | 7e-06 | 735473.93 | 5.14
|  |  | Sub-Total de EQUIPAMENTOS |  |  |  | 5.14
|  |  | Custo Direto Total |  |  |  | 5.14
|  |  | Taxa de BDI % |  | 21.35 |  | 1.09
|  |  | Total da Composição |  |  |  | 6.23
|  |  | Preço Unitario Adotado |  |  |  | 6.23
Item Serviço | Descrição do Serviço
|  | Insumo/Aux. | Descrição | Unidade | Coeficiente | Preço Unitário | Preço Total
2.3 | CARGA E DESCARGA MECANICA DE SOLO UTILIZANDO CAMINHAO BASCULANTE 6.0M3/16T E PA CARREGADEIRA SOBRE PNEUS 128 HP. CAPACIDADE DA CAÇAMBA 1.7 A 2.8 M3. PESO OPERACIONAL 11632 KG |  |  | M3 | 29/02/2020
Serviços Auxiliares
| A | 5811 | CAMINHÃO BASCULANTE 6 M3. PESO BRUTO TOTAL 16.000 KG. CARGA ÚTIL MÁXIMA 13.071 KG. DISTÂNCIA ENTRE EIXOS 4.80 M. POTÊNCIA 230 CV INCLUSIVE CAÇAMBA METÁLICA - CHP DIURNO. AF_06/2014 | CHP | 0.003 | 125.87 | 0.37
| A | 5940 | PÁ CARREGADEIRA SOBRE RODAS. POTÊNCIA LÍQUIDA 128 HP. CAPACIDADE DA CAÇAMBA 1.7 A 2.8 M3. PESO OPERACIONAL 11632 KG - CHP DIURNO. AF_06/2014 | CHP | 0.008 | 128.56 | 1.02
| A | 88316 | SERVENTE COM ENCARGOS COMPLEMENTARES | H | 0.008 | 14.53 | 0.11
|  |  | Total de Serviços Auxiliares |  |  |  | 1.5
|  |  | Custo Direto Total |  |  |  | 1.5
|  |  | Taxa de BDI % |  | 21.35 |  | 0.32
|  |  | Total da Composição |  |  |  | 1.82
|  |  | Preço Unitario Adotado |  |  |  | 1.82
Item Serviço | Descrição do Serviço
|  | Insumo/Aux. | Descrição | Unidade | Coeficiente | Preço Unitário | Preço Total
5811 | CAMINHÃO BASCULANTE 6 M3. PESO BRUTO TOTAL 16.000 KG. CARGA ÚTIL MÁXIMA 13.071 KG. DISTÂNCIA ENTRE EIXOS 4.80 M. POTÊNCIA 230 CV INCLUSIVE CAÇAMBA METÁLICA - CHP DIURNO. AF_06/2014 |  |  | CHP | 29/02/2020
Serviços Auxiliares
| A | 53792 | CAMINHÃO BASCULANTE 6 M3. PESO BRUTO TOTAL 16.000 KG. CARGA ÚTIL MÁXIMA 13.071 KG. DISTÂNCIA ENTRE EIXOS 4.80 M. POTÊNCIA 230 CV INCLUSIVE CAÇAMBA METÁLICA - MATERIAIS NA OPERAÇÃO. AF_06/2014 | H | 1 | 65 | 65
| A | 5695 | CAMINHÃO BASCULANTE 6 M3. PESO BRUTO TOTAL 16.000 KG. CARGA ÚTIL MÁXIMA 13.071 KG. DISTÂNCIA ENTRE EIXOS 4.80 M. POTÊNCIA 230 CV INCLUSIVE CAÇAMBA METÁLICA - MANUTENÇÃO. AF_06/2014 | H | 1 | 24.71 | 24.71
| A | 88281 | MOTORISTA DE BASCULANTE COM ENCARGOS COMPLEMENTARES | H | 1 | 19.65 | 19.65
| A | 91367 | CAMINHÃO BASCULANTE 6 M3. PESO BRUTO TOTAL 16.000 KG. CARGA ÚTIL MÁXIMA 13.071 KG. DISTÂNCIA ENTRE EIXOS 4.80 M. POTÊNCIA 230 CV INCLUSIVE CAÇAMBA METÁLICA - DEPRECIAÇÃO. AF_06/2014 | H | 1 | 13.17 | 13.17
| A | 91368 | CAMINHÃO BASCULANTE 6 M3. PESO BRUTO TOTAL 16.000 KG. CARGA ÚTIL MÁXIMA 13.071 KG. DISTÂNCIA ENTRE EIXOS 4.80 M. POTÊNCIA 230 CV INCLUSIVE CAÇAMBA METÁLICA - JUROS. AF_06/2014 | H | 1 | 2.42 | 2.42
| A | 91369 | CAMINHÃO BASCULANTE 6 M3. PESO BRUTO TOTAL 16.000 KG. CARGA ÚTIL MÁXIMA 13.071 KG. DISTÂNCIA ENTRE EIXOS 4.80 M. POTÊNCIA 230 CV INCLUSIVE CAÇAMBA METÁLICA - IMPOSTOS E SEGUROS. AF_06/2014 | H | 1 | 0.93 | 0.93
|  |  | Total de Serviços Auxiliares |  |  |  | 125.88
|  |  | Custo Direto Total |  |  |  | 125.88
|  |  | Taxa de BDI % |  | 21.35 |  | 26.87
|  |  | Total da Composição |  |  |  | 152.75
|  |  | Preço Unitario Adotado |  |  |  | 152.75
Item Serviço | Descrição do Serviço
|  | Insumo/Aux. | Descrição | Unidade | Coeficiente | Preço Unitário | Preço Total
53792 | CAMINHÃO BASCULANTE 6 M3. PESO BRUTO TOTAL 16.000 KG. CARGA ÚTIL MÁXIMA 13.071 KG. DISTÂNCIA ENTRE EIXOS 4.80 M. POTÊNCIA 230 CV INCLUSIVE CAÇAMBA METÁLICA - MATERIAIS NA OPERAÇÃO. AF_06/2014 |  |  | H | 29/02/2020
| 2 | MT04221 | OLEO DIESEL COMBUSTIVEL COMUM | L | 16.93 | 3.84 | 65.01
|  |  | Sub-Total de MATERIAIS |  |  |  | 65.01
|  |  | Custo Direto Total |  |  |  | 65.01
|  |  | Taxa de BDI % |  | 21.35 |  | 13.87
|  |  | Total da Composição |  |  |  | 78.88
|  |  | Preço Unitario Adotado |  |  |  | 78.88
Item Serviço | Descrição do Serviço
|  | Insumo/Aux. | Descrição | Unidade | Coeficiente | Preço Unitário | Preço Total
5695 | CAMINHÃO BASCULANTE 6 M3. PESO BRUTO TOTAL 16.000 KG. CARGA ÚTIL MÁXIMA 13.071 KG. DISTÂNCIA ENTRE EIXOS 4.80 M. POTÊNCIA 230 CV INCLUSIVE CAÇAMBA METÁLICA - MANUTENÇÃO. AF_06/2014 |  |  | H | 29/02/2020
| 3 | EQ37760 | CAMINHAO TOCO. PESO BRUTO TOTAL 16000 KG. CARGA UTIL MAXIMA 13071 KG. DISTANCIA ENTRE EIXOS 4.80 M. POTENCIA 230 CV (INCLUI CABINE E CHASSI. NAO INCLUI CARROCERIA) | UN | 7.5e-05 | 302276.93 | 22.67
|  |  | Sub-Total de EQUIPAMENTOS |  |  |  | 22.67
| 2 | MT37733 | CACAMBA METALICA BASCULANTE COM CAPACIDADE DE 6 M3 (INCLUI MONTAGEM. NAO INCLUI CAMINHAO) | UN | 7.5e-05 | 27342.65 | 2.05
|  |  | Sub-Total de MATERIAIS |  |  |  | 2.05
|  |  | Custo Direto Total |  |  |  | 24.72
|  |  | Taxa de BDI % |  | 21.35 |  | 5.27
|  |  | Total da Composição |  |  |  | 29.99
|  |  | Preço Unitario Adotado |  |  |  | 29.99
Item Serviço | Descrição do Serviço
|  | Insumo/Aux. | Descrição | Unidade | Coeficiente | Preço Unitário | Preço Total
91367 | CAMINHÃO BASCULANTE 6 M3. PESO BRUTO TOTAL 16.000 KG. CARGA ÚTIL MÁXIMA 13.071 KG. DISTÂNCIA ENTRE EIXOS 4.80 M. POTÊNCIA 230 CV INCLUSIVE CAÇAMBA METÁLICA - DEPRECIAÇÃO. AF_06/2014 |  |  | H | 29/02/2020
| 3 | EQ37760 | CAMINHAO TOCO. PESO BRUTO TOTAL 16000 KG. CARGA UTIL MAXIMA 13071 KG. DISTANCIA ENTRE EIXOS 4.80 M. POTENCIA 230 CV (INCLUI CABINE E CHASSI. NAO INCLUI CARROCERIA) | UN | 4e-05 | 302276.93 | 12.09
|  |  | Sub-Total de EQUIPAMENTOS |  |  |  | 12.09
| 2 | MT37733 | CACAMBA METALICA BASCULANTE COM CAPACIDADE DE 6 M3 (INCLUI MONTAGEM. NAO INCLUI CAMINHAO) | UN | 4e-05 | 27342.65 | 1.09
|  |  | Sub-Total de MATERIAIS |  |  |  | 1.09
|  |  | Custo Direto Total |  |  |  | 13.18
|  |  | Taxa de BDI % |  | 21.35 |  | 2.81
|  |  | Total da Composição |  |  |  | 15.99
|  |  | Preço Unitario Adotado |  |  |  | 15.99
Item Serviço | Descrição do Serviço
|  | Insumo/Aux. | Descrição | Unidade | Coeficiente | Preço Unitário | Preço Total
91368 | CAMINHÃO BASCULANTE 6 M3. PESO BRUTO TOTAL 16.000 KG. CARGA ÚTIL MÁXIMA 13.071 KG. DISTÂNCIA ENTRE EIXOS 4.80 M. POTÊNCIA 230 CV INCLUSIVE CAÇAMBA METÁLICA - JUROS. AF_06/2014 |  |  | H | 29/02/2020
| 3 | EQ37760 | CAMINHAO TOCO. PESO BRUTO TOTAL 16000 KG. CARGA UTIL MAXIMA 13071 KG. DISTANCIA ENTRE EIXOS 4.80 M. POTENCIA 230 CV (INCLUI CABINE E CHASSI. NAO INCLUI CARROCERIA) | UN | 7.4e-06 | 302276.93 | 2.23
|  |  | Sub-Total de EQUIPAMENTOS |  |  |  | 2.23
| 2 | MT37733 | CACAMBA METALICA BASCULANTE COM CAPACIDADE DE 6 M3 (INCLUI MONTAGEM. NAO INCLUI CAMINHAO) | UN | 7.4e-06 | 27342.65 | 0.2
|  |  | Sub-Total de MATERIAIS |  |  |  | 0.2
|  |  | Custo Direto Total |  |  |  | 2.43
|  |  | Taxa de BDI % |  | 21.35 |  | 0.51
|  |  | Total da Composição |  |  |  | 2.94
|  |  | Preço Unitario Adotado |  |  |  | 2.94
Item Serviço | Descrição do Serviço
|  | Insumo/Aux. | Descrição | Unidade | Coeficiente | Preço Unitário | Preço Total
91369 | CAMINHÃO BASCULANTE 6 M3. PESO BRUTO TOTAL 16.000 KG. CARGA ÚTIL MÁXIMA 13.071 KG. DISTÂNCIA ENTRE EIXOS 4.80 M. POTÊNCIA 230 CV INCLUSIVE CAÇAMBA METÁLICA - IMPOSTOS E SEGUROS. AF_06/2014 |  |  | H | 29/02/2020
| 3 | EQ37760 | CAMINHAO TOCO. PESO BRUTO TOTAL 16000 KG. CARGA UTIL MAXIMA 13071 KG. DISTANCIA ENTRE EIXOS 4.80 M. POTENCIA 230 CV (INCLUI CABINE E CHASSI. NAO INCLUI CARROCERIA) | UN | 2.9e-06 | 302276.93 | 0.87
|  |  | Sub-Total de EQUIPAMENTOS |  |  |  | 0.87
| 2 | MT37733 | CACAMBA METALICA BASCULANTE COM CAPACIDADE DE 6 M3 (INCLUI MONTAGEM. NAO INCLUI CAMINHAO) | UN | 2.9e-06 | 27342.65 | 0.07
|  |  | Sub-Total de MATERIAIS |  |  |  | 0.07
|  |  | Custo Direto Total |  |  |  | 0.94
|  |  | Taxa de BDI % |  | 21.35 |  | 0.2
|  |  | Total da Composição |  |  |  | 1.14
|  |  | Preço Unitario Adotado |  |  |  | 1.14
Item Serviço | Descrição do Serviço
|  | Insumo/Aux. | Descrição | Unidade | Coeficiente | Preço Unitário | Preço Total
5940 | PÁ CARREGADEIRA SOBRE RODAS. POTÊNCIA LÍQUIDA 128 HP. CAPACIDADE DA CAÇAMBA 1.7 A 2.8 M3. PESO OPERACIONAL 11632 KG - CHP DIURNO. AF_06/2014 |  |  | CHP | 29/02/2020
Serviços Auxiliares
| A | 53857 | PÁ CARREGADEIRA SOBRE RODAS. POTÊNCIA LÍQUIDA 128 HP. CAPACIDADE DA CAÇAMBA 1.7 A 2.8 M3. PESO OPERACIONAL 11632 KG - MANUTENÇÃO. AF_06/2014 | H | 1 | 26.93 | 26.93
| A | 53858 | PÁ CARREGADEIRA SOBRE RODAS. POTÊNCIA LÍQUIDA 128 HP. CAPACIDADE DA CAÇAMBA 1.7 A 2.8 M3. PESO OPERACIONAL 11632 KG - MATERIAIS NA OPERAÇÃO. AF_06/2014 | H | 1 | 51.33 | 51.33
| A | 88301 | OPERADOR DE PÁ CARREGADEIRA COM ENCARGOS COMPLEMENTARES | H | 1 | 25.86 | 25.86
| A | 89128 | PÁ CARREGADEIRA SOBRE RODAS. POTÊNCIA LÍQUIDA 128 HP. CAPACIDADE DA CAÇAMBA 1.7 A 2.8 M3. PESO OPERACIONAL 11632 KG - DEPRECIAÇÃO. AF_06/2014 | H | 1 | 21.54 | 21.54
| A | 89129 | PÁ CARREGADEIRA SOBRE RODAS. POTÊNCIA LÍQUIDA 128 HP. CAPACIDADE DA CAÇAMBA 1.7 A 2.8 M3. PESO OPERACIONAL 11632 KG - JUROS. AF_06/2014 | H | 1 | 2.91 | 2.91
|  |  | Total de Serviços Auxiliares |  |  |  | 128.57
|  |  | Custo Direto Total |  |  |  | 128.57
|  |  | Taxa de BDI % |  | 21.35 |  | 27.44
|  |  | Total da Composição |  |  |  | 156.01
|  |  | Preço Unitario Adotado |  |  |  | 156.01
Item Serviço | Descrição do Serviço
|  | Insumo/Aux. | Descrição | Unidade | Coeficiente | Preço Unitário | Preço Total
53857 | PÁ CARREGADEIRA SOBRE RODAS. POTÊNCIA LÍQUIDA 128 HP. CAPACIDADE DA CAÇAMBA 1.7 A 2.8 M3. PESO OPERACIONAL 11632 KG - MANUTENÇÃO. AF_06/2014 |  |  | H | 29/02/2020
| 3 | EQ04262 | PA CARREGADEIRA SOBRE RODAS. POTENCIA LIQUIDA 128 HP. CAPACIDADE DA CACAMBA DE 1.7 A 2.8 M3. PESO OPERACIONAL MAXIMO DE 11632 KG | UN | 7e-05 | 384959.4 | 26.94
|  |  | Sub-Total de EQUIPAMENTOS |  |  |  | 26.94
|  |  | Custo Direto Total |  |  |  | 26.94
|  |  | Taxa de BDI % |  | 21.35 |  | 5.75
|  |  | Total da Composição |  |  |  | 32.69
|  |  | Preço Unitario Adotado |  |  |  | 32.69
Item Serviço | Descrição do Serviço
|  | Insumo/Aux. | Descrição | Unidade | Coeficiente | Preço Unitário | Preço Total
53858 | PÁ CARREGADEIRA SOBRE RODAS. POTÊNCIA LÍQUIDA 128 HP. CAPACIDADE DA CAÇAMBA 1.7 A 2.8 M3. PESO OPERACIONAL 11632 KG - MATERIAIS NA OPERAÇÃO. AF_06/2014 |  |  | H | 29/02/2020
| 2 | MT04221 | OLEO DIESEL COMBUSTIVEL COMUM | L | 13.37 | 3.84 | 51.34
|  |  | Sub-Total de MATERIAIS |  |  |  | 51.34
|  |  | Custo Direto Total |  |  |  | 51.34
|  |  | Taxa de BDI % |  | 21.35 |  | 10.96
|  |  | Total da Composição |  |  |  | 62.3
|  |  | Preço Unitario Adotado |  |  |  | 62.3
Item Serviço | Descrição do Serviço
|  | Insumo/Aux. | Descrição | Unidade | Coeficiente | Preço Unitário | Preço Total
88301 | OPERADOR DE PÁ CARREGADEIRA COM ENCARGOS COMPLEMENTARES |  |  | H | 29/02/2020
| 1 | MO04248 | OPERADOR DE PA CARREGADEIRA | H | 1 | 22.23 | 22.23
| 1 | MO37370 | ALIMENTACAO - HORISTA (COLETADO CAIXA) | H | 1 | 1.77 | 1.77
| 1 | MO37371 | TRANSPORTE - HORISTA (COLETADO CAIXA) | H | 1 | 0.67 | 0.67
| 1 | MO37372 | EXAMES - HORISTA (COLETADO CAIXA) | H | 1 | 0.35 | 0.35
| 1 | MO37373 | SEGURO - HORISTA (COLETADO CAIXA) | H | 1 | 0.07 | 0.07
| 1 | MO43464 | FERRAMENTAS - FAMILIA OPERADOR ESCAVADEIRA - HORISTA (ENCARGOS COMPLEMENTARES - COLETADO CAIXA) | H | 1 | 0.01 | 0.01
| 1 | MO43488 | EPI - FAMILIA OPERADOR ESCAVADEIRA - HORISTA (ENCARGOS COMPLEMENTARES - COLETADO CAIXA) | H | 1 | 0.66 | 0.66
|  |  | Sub-Total de MÃO-DE-OBRA |  |  |  | 25.76
Serviços Auxiliares
| A | 95364 | CURSO DE CAPACITAÇÃO PARA OPERADOR DE PÁ CARREGADEIRA (ENCARGOS COMPLEMENTARES) - HORISTA | H | 1 | 0.11 | 0.11
|  |  | Total de Serviços Auxiliares |  |  |  | 0.11
|  |  | Custo Direto Total |  |  |  | 25.87
|  |  | Taxa de BDI % |  | 21.35 |  | 5.52
|  |  | Total da Composição |  |  |  | 31.39
|  |  | Preço Unitario Adotado |  |  |  | 31.39
Item Serviço | Descrição do Serviço
|  | Insumo/Aux. | Descrição | Unidade | Coeficiente | Preço Unitário | Preço Total
95364 | CURSO DE CAPACITAÇÃO PARA OPERADOR DE PÁ CARREGADEIRA (ENCARGOS COMPLEMENTARES) - HORISTA |  |  | H | 29/02/2020
| 1 | MO04248 | OPERADOR DE PA CARREGADEIRA | H | 0.0057 | 22.23 | 0.12
|  |  | Sub-Total de MÃO-DE-OBRA |  |  |  | 0.12
|  |  | Custo Direto Total |  |  |  | 0.12
|  |  | Taxa de BDI % |  | 21.35 |  | 0.02
|  |  | Total da Composição |  |  |  | 0.14
|  |  | Preço Unitario Adotado |  |  |  | 0.14
Item Serviço | Descrição do Serviço
|  | Insumo/Aux. | Descrição | Unidade | Coeficiente | Preço Unitário | Preço Total
89128 | PÁ CARREGADEIRA SOBRE RODAS. POTÊNCIA LÍQUIDA 128 HP. CAPACIDADE DA CAÇAMBA 1.7 A 2.8 M3. PESO OPERACIONAL 11632 KG - DEPRECIAÇÃO. AF_06/2014 |  |  | H | 29/02/2020
| 3 | EQ04262 | PA CARREGADEIRA SOBRE RODAS. POTENCIA LIQUIDA 128 HP. CAPACIDADE DA CACAMBA DE 1.7 A 2.8 M3. PESO OPERACIONAL MAXIMO DE 11632 KG | UN | 5.6e-05 | 384959.4 | 21.55
|  |  | Sub-Total de EQUIPAMENTOS |  |  |  | 21.55
|  |  | Custo Direto Total |  |  |  | 21.55
|  |  | Taxa de BDI % |  | 21.35 |  | 4.6
|  |  | Total da Composição |  |  |  | 26.15
|  |  | Preço Unitario Adotado |  |  |  | 26.15
Item Serviço | Descrição do Serviço
|  | Insumo/Aux. | Descrição | Unidade | Coeficiente | Preço Unitário | Preço Total
89129 | PÁ CARREGADEIRA SOBRE RODAS. POTÊNCIA LÍQUIDA 128 HP. CAPACIDADE DA CAÇAMBA 1.7 A 2.8 M3. PESO OPERACIONAL 11632 KG - JUROS. AF_06/2014 |  |  | H | 29/02/2020
| 3 | EQ04262 | PA CARREGADEIRA SOBRE RODAS. POTENCIA LIQUIDA 128 HP. CAPACIDADE DA CACAMBA DE 1.7 A 2.8 M3. PESO OPERACIONAL MAXIMO DE 11632 KG | UN | 7.6e-06 | 384959.4 | 2.92
|  |  | Sub-Total de EQUIPAMENTOS |  |  |  | 2.92
|  |  | Custo Direto Total |  |  |  | 2.92
|  |  | Taxa de BDI % |  | 21.35 |  | 0.62
|  |  | Total da Composição |  |  |  | 3.54
|  |  | Preço Unitario Adotado |  |  |  | 3.54
Item Serviço | Descrição do Serviço
|  | Insumo/Aux. | Descrição | Unidade | Coeficiente | Preço Unitário | Preço Total
2.4 | TRANSPORTE COM CAMINHÃO BASCULANTE DE 6 M3. EM VIA URBANA EM LEITO NATURAL (UNIDADE: M3XKM). AF_01/2018 |  |  | M3XKM | 29/02/2020
Serviços Auxiliares
| A | 67826 | CAMINHÃO BASCULANTE 6 M3 TOCO. PESO BRUTO TOTAL 16.000 KG. CARGA ÚTIL MÁXIMA 11.130 KG. DISTÂNCIA ENTRE EIXOS 5.36 M. POTÊNCIA 185 CV. INCLUSIVE CAÇAMBA METÁLICA - CHP DIURNO. AF_06/2014 | CHP | 0.01449 | 111.25 | 1.61
| A | 67827 | CAMINHÃO BASCULANTE 6 M3 TOCO. PESO BRUTO TOTAL 16.000 KG. CARGA ÚTIL MÁXIMA 11.130 KG. DISTÂNCIA ENTRE EIXOS 5.36 M. POTÊNCIA 185 CV. INCLUSIVE CAÇAMBA METÁLICA - CHI DIURNO. AF_06/2014 | CHI | 0.00362 | 35.4 | 0.12
|  |  | Total de Serviços Auxiliares |  |  |  | 1.73
|  |  | Custo Direto Total |  |  |  | 1.73
|  |  | Taxa de BDI % |  | 21.35 |  | 0.36
|  |  | Total da Composição |  |  |  | 2.09
|  |  | Preço Unitario Adotado |  |  |  | 2.09
Item Serviço | Descrição do Serviço
|  | Insumo/Aux. | Descrição | Unidade | Coeficiente | Preço Unitário | Preço Total
67827 | CAMINHÃO BASCULANTE 6 M3 TOCO. PESO BRUTO TOTAL 16.000 KG. CARGA ÚTIL MÁXIMA 11.130 KG. DISTÂNCIA ENTRE EIXOS 5.36 M. POTÊNCIA 185 CV. INCLUSIVE CAÇAMBA METÁLICA - CHI DIURNO. AF_06/2014 |  |  | CHI | 29/02/2020
Serviços Auxiliares
| A | 7058 | CAMINHÃO BASCULANTE 6 M3 TOCO. PESO BRUTO TOTAL 16.000 KG. CARGA ÚTIL MÁXIMA 11.130 KG. DISTÂNCIA ENTRE EIXOS 5.36 M. POTÊNCIA 185 CV. INCLUSIVE CAÇAMBA METÁLICA - DEPRECIAÇÃO. AF_06/2014 | H | 1 | 12.56 | 12.56
| A | 7059 | CAMINHÃO BASCULANTE 6 M3 TOCO. PESO BRUTO TOTAL 16.000 KG. CARGA ÚTIL MÁXIMA 11.130 KG. DISTÂNCIA ENTRE EIXOS 5.36 M. POTÊNCIA 185 CV. INCLUSIVE CAÇAMBA METÁLICA - JUROS. AF_06/2014 | H | 1 | 2.31 | 2.31
| A | 88281 | MOTORISTA DE BASCULANTE COM ENCARGOS COMPLEMENTARES | H | 1 | 19.65 | 19.65
| A | 91402 | CAMINHÃO BASCULANTE 6 M3 TOCO. PESO BRUTO TOTAL 16.000 KG. CARGA ÚTIL MÁXIMA 11.130 KG. DISTÂNCIA ENTRE EIXOS 5.36 M. POTÊNCIA 185 CV. INCLUSIVE CAÇAMBA METÁLICA - IMPOSTOS E SEGUROS. AF_06/2014 | H | 1 | 0.89 | 0.89
|  |  | Total de Serviços Auxiliares |  |  |  | 35.41
|  |  | Custo Direto Total |  |  |  | 35.41
|  |  | Taxa de BDI % |  | 21.35 |  | 7.56
|  |  | Total da Composição |  |  |  | 42.97
|  |  | Preço Unitario Adotado |  |  |  | 42.97
Item Serviço | Descrição do Serviço
|  | Insumo/Aux. | Descrição | Unidade | Coeficiente | Preço Unitário | Preço Total
2.5 | ESPALHAMENTO DE MATERIAL COM TRATOR DE ESTEIRAS. AF_11/2019 |  |  | M3 | 29/02/2020
Serviços Auxiliares
| A | 5851 | TRATOR DE ESTEIRAS. POTÊNCIA 150 HP. PESO OPERACIONAL 16.7 T. COM RODA MOTRIZ ELEVADA E LÂMINA 3.18 M3 - CHP DIURNO. AF_06/2014 | CHP | 0.003 | 154.83 | 0.46
| A | 5853 | TRATOR DE ESTEIRAS. POTÊNCIA 150 HP. PESO OPERACIONAL 16.7 T. COM RODA MOTRIZ ELEVADA E LÂMINA 3.18 M3 - CHI DIURNO. AF_06/2014 | CHI | 0.006 | 53.54 | 0.32
| A | 88316 | SERVENTE COM ENCARGOS COMPLEMENTARES | H | 0.009 | 14.53 | 0.13
|  |  | Total de Serviços Auxiliares |  |  |  | 0.91
|  |  | Custo Direto Total |  |  |  | 0.91
|  |  | Taxa de BDI % |  | 21.35 |  | 0.19
|  |  | Total da Composição |  |  |  | 1.1
|  |  | Preço Unitario Adotado |  |  |  | 1.1
Item Serviço | Descrição do Serviço
|  | Insumo/Aux. | Descrição | Unidade | Coeficiente | Preço Unitário | Preço Total
5851 | TRATOR DE ESTEIRAS. POTÊNCIA 150 HP. PESO OPERACIONAL 16.7 T. COM RODA MOTRIZ ELEVADA E LÂMINA 3.18 M3 - CHP DIURNO. AF_06/2014 |  |  | CHP | 29/02/2020
Serviços Auxiliares
| A | 53810 | TRATOR DE ESTEIRAS. POTÊNCIA 150 HP. PESO OPERACIONAL 16.7 T. COM RODA MOTRIZ ELEVADA E LÂMINA 3.18 M3 - MANUTENÇÃO. AF_06/2014 | H | 1 | 41.13 | 41.13
| A | 5721 | TRATOR DE ESTEIRAS. POTÊNCIA 150 HP. PESO OPERACIONAL 16.7 T. COM RODA MOTRIZ ELEVADA E LÂMINA 3.18 M3 - MATERIAIS NA OPERAÇÃO. AF_06/2014 | H | 1 | 60.16 | 60.16
| A | 88324 | TRATORISTA COM ENCARGOS COMPLEMENTARES | H | 1 | 25.38 | 25.38
| A | 89009 | TRATOR DE ESTEIRAS. POTÊNCIA 150 HP. PESO OPERACIONAL 16.7 T. COM RODA MOTRIZ ELEVADA E LÂMINA 3.18 M3 - DEPRECIAÇÃO. AF_06/2014 | H | 1 | 23 | 23
| A | 89010 | TRATOR DE ESTEIRAS. POTÊNCIA 150 HP. PESO OPERACIONAL 16.7 T. COM RODA MOTRIZ ELEVADA E LÂMINA 3.18 M3 - JUROS. AF_06/2014 | H | 1 | 5.17 | 5.17
|  |  | Total de Serviços Auxiliares |  |  |  | 154.84
|  |  | Custo Direto Total |  |  |  | 154.84
|  |  | Taxa de BDI % |  | 21.35 |  | 33.05
|  |  | Total da Composição |  |  |  | 187.89
|  |  | Preço Unitario Adotado |  |  |  | 187.89
Item Serviço | Descrição do Serviço
|  | Insumo/Aux. | Descrição | Unidade | Coeficiente | Preço Unitário | Preço Total
53810 | TRATOR DE ESTEIRAS. POTÊNCIA 150 HP. PESO OPERACIONAL 16.7 T. COM RODA MOTRIZ ELEVADA E LÂMINA 3.18 M3 - MANUTENÇÃO. AF_06/2014 |  |  | H | 29/02/2020
| 3 | EQ07624 | TRATOR DE ESTEIRAS. POTENCIA DE 150 HP. PESO OPERACIONAL DE 16.7 T. COM RODA MOTRIZ ELEVADA E LAMINA COM CONTATO DE 3.18M3 | UN | 5.56e-05 | 740000 | 41.14
|  |  | Sub-Total de EQUIPAMENTOS |  |  |  | 41.14
|  |  | Custo Direto Total |  |  |  | 41.14
|  |  | Taxa de BDI % |  | 21.35 |  | 8.78
|  |  | Total da Composição |  |  |  | 49.92
|  |  | Preço Unitario Adotado |  |  |  | 49.92
Item Serviço | Descrição do Serviço
|  | Insumo/Aux. | Descrição | Unidade | Coeficiente | Preço Unitário | Preço Total
5721 | TRATOR DE ESTEIRAS. POTÊNCIA 150 HP. PESO OPERACIONAL 16.7 T. COM RODA MOTRIZ ELEVADA E LÂMINA 3.18 M3 - MATERIAIS NA OPERAÇÃO. AF_06/2014 |  |  | H | 29/02/2020
| 2 | MT04221 | OLEO DIESEL COMBUSTIVEL COMUM | L | 15.67 | 3.84 | 60.17
|  |  | Sub-Total de MATERIAIS |  |  |  | 60.17
|  |  | Custo Direto Total |  |  |  | 60.17
|  |  | Taxa de BDI % |  | 21.35 |  | 12.84
|  |  | Total da Composição |  |  |  | 73.01
|  |  | Preço Unitario Adotado |  |  |  | 73.01
Item Serviço | Descrição do Serviço
|  | Insumo/Aux. | Descrição | Unidade | Coeficiente | Preço Unitário | Preço Total
89009 | TRATOR DE ESTEIRAS. POTÊNCIA 150 HP. PESO OPERACIONAL 16.7 T. COM RODA MOTRIZ ELEVADA E LÂMINA 3.18 M3 - DEPRECIAÇÃO. AF_06/2014 |  |  | H | 29/02/2020
| 3 | EQ07624 | TRATOR DE ESTEIRAS. POTENCIA DE 150 HP. PESO OPERACIONAL DE 16.7 T. COM RODA MOTRIZ ELEVADA E LAMINA COM CONTATO DE 3.18M3 | UN | 3.11e-05 | 740000 | 23.01
|  |  | Sub-Total de EQUIPAMENTOS |  |  |  | 23.01
|  |  | Custo Direto Total |  |  |  | 23.01
|  |  | Taxa de BDI % |  | 21.35 |  | 4.91
|  |  | Total da Composição |  |  |  | 27.92
|  |  | Preço Unitario Adotado |  |  |  | 27.92
Item Serviço | Descrição do Serviço
|  | Insumo/Aux. | Descrição | Unidade | Coeficiente | Preço Unitário | Preço Total
89010 | TRATOR DE ESTEIRAS. POTÊNCIA 150 HP. PESO OPERACIONAL 16.7 T. COM RODA MOTRIZ ELEVADA E LÂMINA 3.18 M3 - JUROS. AF_06/2014 |  |  | H | 29/02/2020
| 3 | EQ07624 | TRATOR DE ESTEIRAS. POTENCIA DE 150 HP. PESO OPERACIONAL DE 16.7 T. COM RODA MOTRIZ ELEVADA E LAMINA COM CONTATO DE 3.18M3 | UN | 7e-06 | 740000 | 5.18
|  |  | Sub-Total de EQUIPAMENTOS |  |  |  | 5.18
|  |  | Custo Direto Total |  |  |  | 5.18
|  |  | Taxa de BDI % |  | 21.35 |  | 1.1
|  |  | Total da Composição |  |  |  | 6.28
|  |  | Preço Unitario Adotado |  |  |  | 6.28
Item Serviço | Descrição do Serviço
|  | Insumo/Aux. | Descrição | Unidade | Coeficiente | Preço Unitário | Preço Total
5853 | TRATOR DE ESTEIRAS. POTÊNCIA 150 HP. PESO OPERACIONAL 16.7 T. COM RODA MOTRIZ ELEVADA E LÂMINA 3.18 M3 - CHI DIURNO. AF_06/2014 |  |  | CHI | 29/02/2020
Serviços Auxiliares
| A | 88324 | TRATORISTA COM ENCARGOS COMPLEMENTARES | H | 1 | 25.38 | 25.38
| A | 89009 | TRATOR DE ESTEIRAS. POTÊNCIA 150 HP. PESO OPERACIONAL 16.7 T. COM RODA MOTRIZ ELEVADA E LÂMINA 3.18 M3 - DEPRECIAÇÃO. AF_06/2014 | H | 1 | 23 | 23
| A | 89010 | TRATOR DE ESTEIRAS. POTÊNCIA 150 HP. PESO OPERACIONAL 16.7 T. COM RODA MOTRIZ ELEVADA E LÂMINA 3.18 M3 - JUROS. AF_06/2014 | H | 1 | 5.17 | 5.17
|  |  | Total de Serviços Auxiliares |  |  |  | 53.55
|  |  | Custo Direto Total |  |  |  | 53.55
|  |  | Taxa de BDI % |  | 21.35 |  | 11.43
|  |  | Total da Composição |  |  |  | 64.98
|  |  | Preço Unitario Adotado |  |  |  | 64.98
Item Serviço | Descrição do Serviço
|  | Insumo/Aux. | Descrição | Unidade | Coeficiente | Preço Unitário | Preço Total
3.1 | REGULARIZAÇÃO E COMPACTAÇÃO DE SUBLEITO DE SOLO PREDOMINANTEMENTE ARENOSO. AF_11/2019 |  |  | M2 | 29/02/2020
Serviços Auxiliares
| A | 5901 | CAMINHÃO PIPA 10.000 L TRUCADO. PESO BRUTO TOTAL 23.000 KG. CARGA ÚTIL MÁXIMA 15.935 KG. DISTÂNCIA ENTRE EIXOS 4.8 M. POTÊNCIA 230 CV. INCLUSIVE TANQUE DE AÇO PARA TRANSPORTE DE ÁGUA - CHP DIURNO. AF_ | CHP | 0.001 | 185.52 | 0.18
| A | 5903 | CAMINHÃO PIPA 10.000 L TRUCADO. PESO BRUTO TOTAL 23.000 KG. CARGA ÚTIL MÁXIMA 15.935 KG. DISTÂNCIA ENTRE EIXOS 4.8 M. POTÊNCIA 230 CV. INCLUSIVE TANQUE DE AÇO PARA TRANSPORTE DE ÁGUA - CHI DIURNO. AF_ | CHI | 0.002 | 37.48 | 0.07
| A | 5932 | MOTONIVELADORA POTÊNCIA BÁSICA LÍQUIDA (PRIMEIRA MARCHA) 125 HP. PESO BRUTO 13032 KG. LARGURA DA LÂMINA DE 3.7 M - CHP DIURNO. AF_06/2014 | CHP | 0.0001 | 142.35 | 0.01
| A | 5934 | MOTONIVELADORA POTÊNCIA BÁSICA LÍQUIDA (PRIMEIRA MARCHA) 125 HP. PESO BRUTO 13032 KG. LARGURA DA LÂMINA DE 3.7 M - CHI DIURNO. AF_06/2014 | CHI | 0.003 | 53.23 | 0.15
| A | 88316 | SERVENTE COM ENCARGOS COMPLEMENTARES | H | 0.003 | 14.53 | 0.04
| A | 96463 | ROLO COMPACTADOR DE PNEUS. ESTATICO. PRESSAO VARIAVEL. POTENCIA 110 HP. PESO SEM/COM LASTRO 10.8/27 T. LARGURA DE ROLAGEM 2.30 M - CHP DIURNO. AF_06/2017 | CHP | 0.001 | 122.03 | 0.12
| A | 96464 | ROLO COMPACTADOR DE PNEUS. ESTATICO. PRESSAO VARIAVEL. POTENCIA 110 HP. PESO SEM/COM LASTRO 10.8/27 T. LARGURA DE ROLAGEM 2.30 M - CHI DIURNO. AF_06/2017 | CHI | 0.002 | 49.82 | 0.09
|  |  | Total de Serviços Auxiliares |  |  |  | 0.66
|  |  | Custo Direto Total |  |  |  | 0.66
|  |  | Taxa de BDI % |  | 21.35 |  | 0.14
|  |  | Total da Composição |  |  |  | 0.8
|  |  | Preço Unitario Adotado |  |  |  | 0.8
Item Serviço | Descrição do Serviço
|  | Insumo/Aux. | Descrição | Unidade | Coeficiente | Preço Unitário | Preço Total
5901 | CAMINHÃO PIPA 10.000 L TRUCADO. PESO BRUTO TOTAL 23.000 KG. CARGA ÚTIL MÁXIMA 15.935 KG. DISTÂNCIA ENTRE EIXOS 4.8 M. POTÊNCIA 230 CV. INCLUSIVE TANQUE DE AÇO PARA TRANSPORTE DE ÁGUA - CHP DIURNO. AF_ |  |  | CHP | 29/02/2020
Serviços Auxiliares
| A | 53831 | CAMINHÃO PIPA 10.000 L TRUCADO. PESO BRUTO TOTAL 23.000 KG. CARGA ÚTIL MÁXIMA 15.935 KG. DISTÂNCIA ENTRE EIXOS 4.8 M. POTÊNCIA 230 CV. INCLUSIVE TANQUE DE AÇO PARA TRANSPORTE DE ÁGUA - MATERIAIS NA OP | H | 1 | 123.48 | 123.48
| A | 5763 | CAMINHÃO PIPA 10.000 L TRUCADO. PESO BRUTO TOTAL 23.000 KG. CARGA ÚTIL MÁXIMA 15.935 KG. DISTÂNCIA ENTRE EIXOS 4.8 M. POTÊNCIA 230 CV. INCLUSIVE TANQUE DE AÇO PARA TRANSPORTE DE ÁGUA - MANUTENÇÃO. AF_ | H | 1 | 24.56 | 24.56
| A | 88282 | MOTORISTA DE CAMINHÃO COM ENCARGOS COMPLEMENTARES | H | 1 | 20.62 | 20.62
| A | 91396 | CAMINHÃO PIPA 10.000 L TRUCADO. PESO BRUTO TOTAL 23.000 KG. CARGA ÚTIL MÁXIMA 15.935 KG. DISTÂNCIA ENTRE EIXOS 4.8 M. POTÊNCIA 230 CV. INCLUSIVE TANQUE DE AÇO PARA TRANSPORTE DE ÁGUA - DEPRECIAÇÃO. AF | H | 1 | 13.09 | 13.09
| A | 91397 | CAMINHÃO PIPA 10.000 L TRUCADO. PESO BRUTO TOTAL 23.000 KG. CARGA ÚTIL MÁXIMA 15.935 KG. DISTÂNCIA ENTRE EIXOS 4.8 M. POTÊNCIA 230 CV. INCLUSIVE TANQUE DE AÇO PARA TRANSPORTE DE ÁGUA - JUROS. AF_06/20 | H | 1 | 2.73 | 2.73
| A | 91398 | CAMINHÃO PIPA 10.000 L TRUCADO. PESO BRUTO TOTAL 23.000 KG. CARGA ÚTIL MÁXIMA 15.935 KG. DISTÂNCIA ENTRE EIXOS 4.8 M. POTÊNCIA 230 CV. INCLUSIVE TANQUE DE AÇO PARA TRANSPORTE DE ÁGUA - IMPOSTOS E SEGU | H | 1 | 1.05 | 1.05
|  |  | Total de Serviços Auxiliares |  |  |  | 185.53
|  |  | Custo Direto Total |  |  |  | 185.53
|  |  | Taxa de BDI % |  | 21.35 |  | 39.61
|  |  | Total da Composição |  |  |  | 225.14
|  |  | Preço Unitario Adotado |  |  |  | 225.14
Item Serviço | Descrição do Serviço
|  | Insumo/Aux. | Descrição | Unidade | Coeficiente | Preço Unitário | Preço Total
53831 | CAMINHÃO PIPA 10.000 L TRUCADO. PESO BRUTO TOTAL 23.000 KG. CARGA ÚTIL MÁXIMA 15.935 KG. DISTÂNCIA ENTRE EIXOS 4.8 M. POTÊNCIA 230 CV. INCLUSIVE TANQUE DE AÇO PARA TRANSPORTE DE ÁGUA - MATERIAIS NA OP |  |  | H | 29/02/2020
| 2 | MT04221 | OLEO DIESEL COMBUSTIVEL COMUM | L | 32.16 | 3.84 | 123.49
|  |  | Sub-Total de MATERIAIS |  |  |  | 123.49
|  |  | Custo Direto Total |  |  |  | 123.49
|  |  | Taxa de BDI % |  | 21.35 |  | 26.36
|  |  | Total da Composição |  |  |  | 149.85
|  |  | Preço Unitario Adotado |  |  |  | 149.85
Item Serviço | Descrição do Serviço
|  | Insumo/Aux. | Descrição | Unidade | Coeficiente | Preço Unitário | Preço Total
5763 | CAMINHÃO PIPA 10.000 L TRUCADO. PESO BRUTO TOTAL 23.000 KG. CARGA ÚTIL MÁXIMA 15.935 KG. DISTÂNCIA ENTRE EIXOS 4.8 M. POTÊNCIA 230 CV. INCLUSIVE TANQUE DE AÇO PARA TRANSPORTE DE ÁGUA - MANUTENÇÃO. AF_ |  |  | H | 29/02/2020
| 3 | EQ37747 | CAMINHAO TRUCADO. PESO BRUTO TOTAL 23000 KG. CARGA UTIL MAXIMA 15935 KG. DISTANCIA ENTRE EIXOS 4.80 M. POTENCIA 230 CV (INCLUI CABINE E CHASSI. NAO INCLUI CARROCERIA) | UN | 6.43e-05 | 334297.11 | 21.49
|  |  | Sub-Total de EQUIPAMENTOS |  |  |  | 21.49
| 2 | MT37736 | TANQUE DE ACO CARBONO NAO REVESTIDO. PARA TRANSPORTE DE AGUA COM CAPACIDADE DE 10 M3. COM BOMBA CENTRIFUGA POR TOMADA DE FORCA. VAZAO MAXIMA *75* M3/H (INCLUI MONTAGEM. NAO INCLUI CAMINHAO) | UN | 6.43e-05 | 48000 | 3.08
|  |  | Sub-Total de MATERIAIS |  |  |  | 3.08
|  |  | Custo Direto Total |  |  |  | 24.57
|  |  | Taxa de BDI % |  | 21.35 |  | 5.24
|  |  | Total da Composição |  |  |  | 29.81
|  |  | Preço Unitario Adotado |  |  |  | 29.81
Item Serviço | Descrição do Serviço
|  | Insumo/Aux. | Descrição | Unidade | Coeficiente | Preço Unitário | Preço Total
91396 | CAMINHÃO PIPA 10.000 L TRUCADO. PESO BRUTO TOTAL 23.000 KG. CARGA ÚTIL MÁXIMA 15.935 KG. DISTÂNCIA ENTRE EIXOS 4.8 M. POTÊNCIA 230 CV. INCLUSIVE TANQUE DE AÇO PARA TRANSPORTE DE ÁGUA - DEPRECIAÇÃO. AF |  |  | H | 29/02/2020
| 3 | EQ37747 | CAMINHAO TRUCADO. PESO BRUTO TOTAL 23000 KG. CARGA UTIL MAXIMA 15935 KG. DISTANCIA ENTRE EIXOS 4.80 M. POTENCIA 230 CV (INCLUI CABINE E CHASSI. NAO INCLUI CARROCERIA) | UN | 3.43e-05 | 334297.11 | 11.46
|  |  | Sub-Total de EQUIPAMENTOS |  |  |  | 11.46
| 2 | MT37736 | TANQUE DE ACO CARBONO NAO REVESTIDO. PARA TRANSPORTE DE AGUA COM CAPACIDADE DE 10 M3. COM BOMBA CENTRIFUGA POR TOMADA DE FORCA. VAZAO MAXIMA *75* M3/H (INCLUI MONTAGEM. NAO INCLUI CAMINHAO) | UN | 3.43e-05 | 48000 | 1.64
|  |  | Sub-Total de MATERIAIS |  |  |  | 1.64
|  |  | Custo Direto Total |  |  |  | 13.1
|  |  | Taxa de BDI % |  | 21.35 |  | 2.79
|  |  | Total da Composição |  |  |  | 15.89
|  |  | Preço Unitario Adotado |  |  |  | 15.89
Item Serviço | Descrição do Serviço
|  | Insumo/Aux. | Descrição | Unidade | Coeficiente | Preço Unitário | Preço Total
91397 | CAMINHÃO PIPA 10.000 L TRUCADO. PESO BRUTO TOTAL 23.000 KG. CARGA ÚTIL MÁXIMA 15.935 KG. DISTÂNCIA ENTRE EIXOS 4.8 M. POTÊNCIA 230 CV. INCLUSIVE TANQUE DE AÇO PARA TRANSPORTE DE ÁGUA - JUROS. AF_06/20 |  |  | H | 29/02/2020
| 3 | EQ37747 | CAMINHAO TRUCADO. PESO BRUTO TOTAL 23000 KG. CARGA UTIL MAXIMA 15935 KG. DISTANCIA ENTRE EIXOS 4.80 M. POTENCIA 230 CV (INCLUI CABINE E CHASSI. NAO INCLUI CARROCERIA) | UN | 7.2e-06 | 334297.11 | 2.4
|  |  | Sub-Total de EQUIPAMENTOS |  |  |  | 2.4
| 2 | MT37736 | TANQUE DE ACO CARBONO NAO REVESTIDO. PARA TRANSPORTE DE AGUA COM CAPACIDADE DE 10 M3. COM BOMBA CENTRIFUGA POR TOMADA DE FORCA. VAZAO MAXIMA *75* M3/H (INCLUI MONTAGEM. NAO INCLUI CAMINHAO) | UN | 7.2e-06 | 48000 | 0.34
|  |  | Sub-Total de MATERIAIS |  |  |  | 0.34
|  |  | Custo Direto Total |  |  |  | 2.74
|  |  | Taxa de BDI % |  | 21.35 |  | 0.58
|  |  | Total da Composição |  |  |  | 3.32
|  |  | Preço Unitario Adotado |  |  |  | 3.32
Item Serviço | Descrição do Serviço
|  | Insumo/Aux. | Descrição | Unidade | Coeficiente | Preço Unitário | Preço Total
91398 | CAMINHÃO PIPA 10.000 L TRUCADO. PESO BRUTO TOTAL 23.000 KG. CARGA ÚTIL MÁXIMA 15.935 KG. DISTÂNCIA ENTRE EIXOS 4.8 M. POTÊNCIA 230 CV. INCLUSIVE TANQUE DE AÇO PARA TRANSPORTE DE ÁGUA - IMPOSTOS E SEGU |  |  | H | 29/02/2020
| 3 | EQ37747 | CAMINHAO TRUCADO. PESO BRUTO TOTAL 23000 KG. CARGA UTIL MAXIMA 15935 KG. DISTANCIA ENTRE EIXOS 4.80 M. POTENCIA 230 CV (INCLUI CABINE E CHASSI. NAO INCLUI CARROCERIA) | UN | 2.8e-06 | 334297.11 | 0.93
|  |  | Sub-Total de EQUIPAMENTOS |  |  |  | 0.93
| 2 | MT37736 | TANQUE DE ACO CARBONO NAO REVESTIDO. PARA TRANSPORTE DE AGUA COM CAPACIDADE DE 10 M3. COM BOMBA CENTRIFUGA POR TOMADA DE FORCA. VAZAO MAXIMA *75* M3/H (INCLUI MONTAGEM. NAO INCLUI CAMINHAO) | UN | 2.8e-06 | 48000 | 0.13
|  |  | Sub-Total de MATERIAIS |  |  |  | 0.13
|  |  | Custo Direto Total |  |  |  | 1.06
|  |  | Taxa de BDI % |  | 21.35 |  | 0.22
|  |  | Total da Composição |  |  |  | 1.28
|  |  | Preço Unitario Adotado |  |  |  | 1.28
Item Serviço | Descrição do Serviço
|  | Insumo/Aux. | Descrição | Unidade | Coeficiente | Preço Unitário | Preço Total
5903 | CAMINHÃO PIPA 10.000 L TRUCADO. PESO BRUTO TOTAL 23.000 KG. CARGA ÚTIL MÁXIMA 15.935 KG. DISTÂNCIA ENTRE EIXOS 4.8 M. POTÊNCIA 230 CV. INCLUSIVE TANQUE DE AÇO PARA TRANSPORTE DE ÁGUA - CHI DIURNO. AF_ |  |  | CHI | 29/02/2020
Serviços Auxiliares
| A | 88282 | MOTORISTA DE CAMINHÃO COM ENCARGOS COMPLEMENTARES | H | 1 | 20.62 | 20.62
| A | 91396 | CAMINHÃO PIPA 10.000 L TRUCADO. PESO BRUTO TOTAL 23.000 KG. CARGA ÚTIL MÁXIMA 15.935 KG. DISTÂNCIA ENTRE EIXOS 4.8 M. POTÊNCIA 230 CV. INCLUSIVE TANQUE DE AÇO PARA TRANSPORTE DE ÁGUA - DEPRECIAÇÃO. AF | H | 1 | 13.09 | 13.09
| A | 91397 | CAMINHÃO PIPA 10.000 L TRUCADO. PESO BRUTO TOTAL 23.000 KG. CARGA ÚTIL MÁXIMA 15.935 KG. DISTÂNCIA ENTRE EIXOS 4.8 M. POTÊNCIA 230 CV. INCLUSIVE TANQUE DE AÇO PARA TRANSPORTE DE ÁGUA - JUROS. AF_06/20 | H | 1 | 2.73 | 2.73
| A | 91398 | CAMINHÃO PIPA 10.000 L TRUCADO. PESO BRUTO TOTAL 23.000 KG. CARGA ÚTIL MÁXIMA 15.935 KG. DISTÂNCIA ENTRE EIXOS 4.8 M. POTÊNCIA 230 CV. INCLUSIVE TANQUE DE AÇO PARA TRANSPORTE DE ÁGUA - IMPOSTOS E SEGU | H | 1 | 1.05 | 1.05
|  |  | Total de Serviços Auxiliares |  |  |  | 37.49
|  |  | Custo Direto Total |  |  |  | 37.49
|  |  | Taxa de BDI % |  | 21.35 |  | 8
|  |  | Total da Composição |  |  |  | 45.49
|  |  | Preço Unitario Adotado |  |  |  | 45.49
Item Serviço | Descrição do Serviço
|  | Insumo/Aux. | Descrição | Unidade | Coeficiente | Preço Unitário | Preço Total
5932 | MOTONIVELADORA POTÊNCIA BÁSICA LÍQUIDA (PRIMEIRA MARCHA) 125 HP. PESO BRUTO 13032 KG. LARGURA DA LÂMINA DE 3.7 M - CHP DIURNO. AF_06/2014 |  |  | CHP | 29/02/2020
Serviços Auxiliares
| A | 53849 | MOTONIVELADORA POTÊNCIA BÁSICA LÍQUIDA (PRIMEIRA MARCHA) 125 HP. PESO BRUTO 13032 KG. LARGURA DA LÂMINA DE 3.7 M - MATERIAIS NA OPERAÇÃO. AF_06/2014 | H | 1 | 53.71 | 53.71
| A | 5779 | MOTONIVELADORA POTÊNCIA BÁSICA LÍQUIDA (PRIMEIRA MARCHA) 125 HP. PESO BRUTO 13032 KG. LARGURA DA LÂMINA DE 3.7 M - MANUTENÇÃO. AF_06/2014 | H | 1 | 35.41 | 35.41
| A | 88300 | OPERADOR DE MOTONIVELADORA COM ENCARGOS COMPLEMENTARES | H | 1 | 27.26 | 27.26
| A | 89228 | MOTONIVELADORA POTÊNCIA BÁSICA LÍQUIDA (PRIMEIRA MARCHA) 125 HP. PESO BRUTO 13032 KG. LARGURA DA LÂMINA DE 3.7 M - DEPRECIAÇÃO. AF_06/2014 | H | 1 | 22.03 | 22.03
| A | 89229 | MOTONIVELADORA POTÊNCIA BÁSICA LÍQUIDA (PRIMEIRA MARCHA) 125 HP. PESO BRUTO 13032 KG. LARGURA DA LÂMINA DE 3.7 M - JUROS. AF_06/2014 | H | 1 | 3.95 | 3.95
|  |  | Total de Serviços Auxiliares |  |  |  | 142.36
|  |  | Custo Direto Total |  |  |  | 142.36
|  |  | Taxa de BDI % |  | 21.35 |  | 30.39
|  |  | Total da Composição |  |  |  | 172.75
|  |  | Preço Unitario Adotado |  |  |  | 172.75
Item Serviço | Descrição do Serviço
|  | Insumo/Aux. | Descrição | Unidade | Coeficiente | Preço Unitário | Preço Total
53849 | MOTONIVELADORA POTÊNCIA BÁSICA LÍQUIDA (PRIMEIRA MARCHA) 125 HP. PESO BRUTO 13032 KG. LARGURA DA LÂMINA DE 3.7 M - MATERIAIS NA OPERAÇÃO. AF_06/2014 |  |  | H | 29/02/2020
| 2 | MT04221 | OLEO DIESEL COMBUSTIVEL COMUM | L | 13.99 | 3.84 | 53.72
|  |  | Sub-Total de MATERIAIS |  |  |  | 53.72
|  |  | Custo Direto Total |  |  |  | 53.72
|  |  | Taxa de BDI % |  | 21.35 |  | 11.46
|  |  | Total da Composição |  |  |  | 65.18
|  |  | Preço Unitario Adotado |  |  |  | 65.18
Item Serviço | Descrição do Serviço
|  | Insumo/Aux. | Descrição | Unidade | Coeficiente | Preço Unitário | Preço Total
5779 | MOTONIVELADORA POTÊNCIA BÁSICA LÍQUIDA (PRIMEIRA MARCHA) 125 HP. PESO BRUTO 13032 KG. LARGURA DA LÂMINA DE 3.7 M - MANUTENÇÃO. AF_06/2014 |  |  | H | 29/02/2020
| 3 | EQ04090 | MOTONIVELADORA POTENCIA BASICA LIQUIDA (PRIMEIRA MARCHA) 125 HP . PESO BRUTO 13843 KG. LARGURA DA LAMINA DE 3.7 M | UN | 6.43e-05 | 551000 | 35.42
|  |  | Sub-Total de EQUIPAMENTOS |  |  |  | 35.42
|  |  | Custo Direto Total |  |  |  | 35.42
|  |  | Taxa de BDI % |  | 21.35 |  | 7.56
|  |  | Total da Composição |  |  |  | 42.98
|  |  | Preço Unitario Adotado |  |  |  | 42.98
Item Serviço | Descrição do Serviço
|  | Insumo/Aux. | Descrição | Unidade | Coeficiente | Preço Unitário | Preço Total
88300 | OPERADOR DE MOTONIVELADORA COM ENCARGOS COMPLEMENTARES |  |  | H | 29/02/2020
| 1 | MO04239 | OPERADOR DE MOTONIVELADORA | H | 1 | 23.62 | 23.62
| 1 | MO37370 | ALIMENTACAO - HORISTA (COLETADO CAIXA) | H | 1 | 1.77 | 1.77
| 1 | MO37371 | TRANSPORTE - HORISTA (COLETADO CAIXA) | H | 1 | 0.67 | 0.67
| 1 | MO37372 | EXAMES - HORISTA (COLETADO CAIXA) | H | 1 | 0.35 | 0.35
| 1 | MO37373 | SEGURO - HORISTA (COLETADO CAIXA) | H | 1 | 0.07 | 0.07
| 1 | MO43464 | FERRAMENTAS - FAMILIA OPERADOR ESCAVADEIRA - HORISTA (ENCARGOS COMPLEMENTARES - COLETADO CAIXA) | H | 1 | 0.01 | 0.01
| 1 | MO43488 | EPI - FAMILIA OPERADOR ESCAVADEIRA - HORISTA (ENCARGOS COMPLEMENTARES - COLETADO CAIXA) | H | 1 | 0.66 | 0.66
|  |  | Sub-Total de MÃO-DE-OBRA |  |  |  | 27.15
Serviços Auxiliares
| A | 95363 | CURSO DE CAPACITAÇÃO PARA OPERADOR DE MOTONIVELADORA (ENCARGOS COMPLEMENTARES) - HORISTA | H | 1 | 0.12 | 0.12
|  |  | Total de Serviços Auxiliares |  |  |  | 0.12
|  |  | Custo Direto Total |  |  |  | 27.27
|  |  | Taxa de BDI % |  | 21.35 |  | 5.82
|  |  | Total da Composição |  |  |  | 33.09
|  |  | Preço Unitario Adotado |  |  |  | 33.09
Item Serviço | Descrição do Serviço
|  | Insumo/Aux. | Descrição | Unidade | Coeficiente | Preço Unitário | Preço Total
95363 | CURSO DE CAPACITAÇÃO PARA OPERADOR DE MOTONIVELADORA (ENCARGOS COMPLEMENTARES) - HORISTA |  |  | H | 29/02/2020
| 1 | MO04239 | OPERADOR DE MOTONIVELADORA | H | 0.0057 | 23.62 | 0.13
|  |  | Sub-Total de MÃO-DE-OBRA |  |  |  | 0.13
|  |  | Custo Direto Total |  |  |  | 0.13
|  |  | Taxa de BDI % |  | 21.35 |  | 0.02
|  |  | Total da Composição |  |  |  | 0.15
|  |  | Preço Unitario Adotado |  |  |  | 0.15
Item Serviço | Descrição do Serviço
|  | Insumo/Aux. | Descrição | Unidade | Coeficiente | Preço Unitário | Preço Total
89228 | MOTONIVELADORA POTÊNCIA BÁSICA LÍQUIDA (PRIMEIRA MARCHA) 125 HP. PESO BRUTO 13032 KG. LARGURA DA LÂMINA DE 3.7 M - DEPRECIAÇÃO. AF_06/2014 |  |  | H | 29/02/2020
| 3 | EQ04090 | MOTONIVELADORA POTENCIA BASICA LIQUIDA (PRIMEIRA MARCHA) 125 HP . PESO BRUTO 13843 KG. LARGURA DA LAMINA DE 3.7 M | UN | 4e-05 | 551000 | 22.04
|  |  | Sub-Total de EQUIPAMENTOS |  |  |  | 22.04
|  |  | Custo Direto Total |  |  |  | 22.04
|  |  | Taxa de BDI % |  | 21.35 |  | 4.7
|  |  | Total da Composição |  |  |  | 26.74
|  |  | Preço Unitario Adotado |  |  |  | 26.74
Item Serviço | Descrição do Serviço
|  | Insumo/Aux. | Descrição | Unidade | Coeficiente | Preço Unitário | Preço Total
89229 | MOTONIVELADORA POTÊNCIA BÁSICA LÍQUIDA (PRIMEIRA MARCHA) 125 HP. PESO BRUTO 13032 KG. LARGURA DA LÂMINA DE 3.7 M - JUROS. AF_06/2014 |  |  | H | 29/02/2020
| 3 | EQ04090 | MOTONIVELADORA POTENCIA BASICA LIQUIDA (PRIMEIRA MARCHA) 125 HP . PESO BRUTO 13843 KG. LARGURA DA LAMINA DE 3.7 M | UN | 7.2e-06 | 551000 | 3.96
|  |  | Sub-Total de EQUIPAMENTOS |  |  |  | 3.96
|  |  | Custo Direto Total |  |  |  | 3.96
|  |  | Taxa de BDI % |  | 21.35 |  | 0.84
|  |  | Total da Composição |  |  |  | 4.8
|  |  | Preço Unitario Adotado |  |  |  | 4.8
Item Serviço | Descrição do Serviço
|  | Insumo/Aux. | Descrição | Unidade | Coeficiente | Preço Unitário | Preço Total
5934 | MOTONIVELADORA POTÊNCIA BÁSICA LÍQUIDA (PRIMEIRA MARCHA) 125 HP. PESO BRUTO 13032 KG. LARGURA DA LÂMINA DE 3.7 M - CHI DIURNO. AF_06/2014 |  |  | CHI | 29/02/2020
Serviços Auxiliares
| A | 88300 | OPERADOR DE MOTONIVELADORA COM ENCARGOS COMPLEMENTARES | H | 1 | 27.26 | 27.26
| A | 89228 | MOTONIVELADORA POTÊNCIA BÁSICA LÍQUIDA (PRIMEIRA MARCHA) 125 HP. PESO BRUTO 13032 KG. LARGURA DA LÂMINA DE 3.7 M - DEPRECIAÇÃO. AF_06/2014 | H | 1 | 22.03 | 22.03
| A | 89229 | MOTONIVELADORA POTÊNCIA BÁSICA LÍQUIDA (PRIMEIRA MARCHA) 125 HP. PESO BRUTO 13032 KG. LARGURA DA LÂMINA DE 3.7 M - JUROS. AF_06/2014 | H | 1 | 3.95 | 3.95
|  |  | Total de Serviços Auxiliares |  |  |  | 53.24
|  |  | Custo Direto Total |  |  |  | 53.24
|  |  | Taxa de BDI % |  | 21.35 |  | 11.36
|  |  | Total da Composição |  |  |  | 64.6
|  |  | Preço Unitario Adotado |  |  |  | 64.6
Item Serviço | Descrição do Serviço
|  | Insumo/Aux. | Descrição | Unidade | Coeficiente | Preço Unitário | Preço Total
96463 | ROLO COMPACTADOR DE PNEUS. ESTATICO. PRESSAO VARIAVEL. POTENCIA 110 HP. PESO SEM/COM LASTRO 10.8/27 T. LARGURA DE ROLAGEM 2.30 M - CHP DIURNO. AF_06/2017 |  |  | CHP | 29/02/2020
Serviços Auxiliares
| A | 88303 | OPERADOR DE ROLO COMPACTADOR COM ENCARGOS COMPLEMENTARES | H | 1 | 21.41 | 21.41
| A | 96457 | ROLO COMPACTADOR DE PNEUS. ESTATICO. PRESSAO VARIAVEL. POTENCIA 110 HP. PESO SEM/COM LASTRO 10.8/27 T. LARGURA DE ROLAGEM 2.30 M - MATERIAIS NA OPERACAO. AF_06/2017 | H | 1 | 40.96 | 40.96
| A | 96458 | ROLO COMPACTADOR DE PNEUS. ESTATICO. PRESSAO VARIAVEL. POTENCIA 110 HP. PESO SEM/COM LASTRO 10.8/27 T. LARGURA DE ROLAGEM 2.30 M - MANUTENCAO. AF_06/2017 | H | 1 | 31.25 | 31.25
| A | 96459 | ROLO COMPACTADOR DE PNEUS. ESTATICO. PRESSAO VARIAVEL. POTENCIA 110 HP. PESO SEM/COM LASTRO 10.8/27 T. LARGURA DE ROLAGEM 2.30 M - JUROS. AF_06/2017 | H | 1 | 3.45 | 3.45
| A | 96460 | ROLO COMPACTADOR DE PNEUS. ESTATICO. PRESSAO VARIAVEL. POTENCIA 110 HP. PESO SEM/COM LASTRO 10.8/27 T. LARGURA DE ROLAGEM 2.30 M - DEPRECIAÇÃO. AF_06/2017 | H | 1 | 24.97 | 24.97
|  |  | Total de Serviços Auxiliares |  |  |  | 122.04
|  |  | Custo Direto Total |  |  |  | 122.04
|  |  | Taxa de BDI % |  | 21.35 |  | 26.05
|  |  | Total da Composição |  |  |  | 148.09
|  |  | Preço Unitario Adotado |  |  |  | 148.09
Item Serviço | Descrição do Serviço
|  | Insumo/Aux. | Descrição | Unidade | Coeficiente | Preço Unitário | Preço Total
88303 | OPERADOR DE ROLO COMPACTADOR COM ENCARGOS COMPLEMENTARES |  |  | H | 29/02/2020
| 1 | MO04238 | OPERADOR DE ROLO COMPACTADOR | H | 1 | 17.8 | 17.8
| 1 | MO37370 | ALIMENTACAO - HORISTA (COLETADO CAIXA) | H | 1 | 1.77 | 1.77
| 1 | MO37371 | TRANSPORTE - HORISTA (COLETADO CAIXA) | H | 1 | 0.67 | 0.67
| 1 | MO37372 | EXAMES - HORISTA (COLETADO CAIXA) | H | 1 | 0.35 | 0.35
| 1 | MO37373 | SEGURO - HORISTA (COLETADO CAIXA) | H | 1 | 0.07 | 0.07
| 1 | MO43464 | FERRAMENTAS - FAMILIA OPERADOR ESCAVADEIRA - HORISTA (ENCARGOS COMPLEMENTARES - COLETADO CAIXA) | H | 1 | 0.01 | 0.01
| 1 | MO43488 | EPI - FAMILIA OPERADOR ESCAVADEIRA - HORISTA (ENCARGOS COMPLEMENTARES - COLETADO CAIXA) | H | 1 | 0.66 | 0.66
|  |  | Sub-Total de MÃO-DE-OBRA |  |  |  | 21.33
Serviços Auxiliares
| A | 95366 | CURSO DE CAPACITAÇÃO PARA OPERADOR DE ROLO COMPACTADOR (ENCARGOS COMPLEMENTARES) - HORISTA | H | 1 | 0.09 | 0.09
|  |  | Total de Serviços Auxiliares |  |  |  | 0.09
|  |  | Custo Direto Total |  |  |  | 21.42
|  |  | Taxa de BDI % |  | 21.35 |  | 4.57
|  |  | Total da Composição |  |  |  | 25.99
|  |  | Preço Unitario Adotado |  |  |  | 25.99
Item Serviço | Descrição do Serviço
|  | Insumo/Aux. | Descrição | Unidade | Coeficiente | Preço Unitário | Preço Total
95366 | CURSO DE CAPACITAÇÃO PARA OPERADOR DE ROLO COMPACTADOR (ENCARGOS COMPLEMENTARES) - HORISTA |  |  | H | 29/02/2020
| 1 | MO04238 | OPERADOR DE ROLO COMPACTADOR | H | 0.0057 | 17.8 | 0.1
|  |  | Sub-Total de MÃO-DE-OBRA |  |  |  | 0.1
|  |  | Custo Direto Total |  |  |  | 0.1
|  |  | Taxa de BDI % |  | 21.35 |  | 0.02
|  |  | Total da Composição |  |  |  | 0.12
|  |  | Preço Unitario Adotado |  |  |  | 0.12
Item Serviço | Descrição do Serviço
|  | Insumo/Aux. | Descrição | Unidade | Coeficiente | Preço Unitário | Preço Total
96457 | ROLO COMPACTADOR DE PNEUS. ESTATICO. PRESSAO VARIAVEL. POTENCIA 110 HP. PESO SEM/COM LASTRO 10.8/27 T. LARGURA DE ROLAGEM 2.30 M - MATERIAIS NA OPERACAO. AF_06/2017 |  |  | H | 29/02/2020
| 2 | MT04221 | OLEO DIESEL COMBUSTIVEL COMUM | L | 10.67 | 3.84 | 40.97
|  |  | Sub-Total de MATERIAIS |  |  |  | 40.97
|  |  | Custo Direto Total |  |  |  | 40.97
|  |  | Taxa de BDI % |  | 21.35 |  | 8.74
|  |  | Total da Composição |  |  |  | 49.71
|  |  | Preço Unitario Adotado |  |  |  | 49.71
Item Serviço | Descrição do Serviço
|  | Insumo/Aux. | Descrição | Unidade | Coeficiente | Preço Unitário | Preço Total
96458 | ROLO COMPACTADOR DE PNEUS. ESTATICO. PRESSAO VARIAVEL. POTENCIA 110 HP. PESO SEM/COM LASTRO 10.8/27 T. LARGURA DE ROLAGEM 2.30 M - MANUTENCAO. AF_06/2017 |  |  | H | 29/02/2020
| 3 | EQ14511 | ROLO COMPACTADOR DE PNEUS. ESTATICO. PRESSAO VARIAVEL. POTENCIA 110 HP. PESO SEM/COM LASTRO 10.8/27 T. LARGURA DE ROLAGEM 2.30 M | UN | 6.67e-05 | 468765.64 | 31.26
|  |  | Sub-Total de EQUIPAMENTOS |  |  |  | 31.26
|  |  | Custo Direto Total |  |  |  | 31.26
|  |  | Taxa de BDI % |  | 21.35 |  | 6.67
|  |  | Total da Composição |  |  |  | 37.93
|  |  | Preço Unitario Adotado |  |  |  | 37.93
Item Serviço | Descrição do Serviço
|  | Insumo/Aux. | Descrição | Unidade | Coeficiente | Preço Unitário | Preço Total
96459 | ROLO COMPACTADOR DE PNEUS. ESTATICO. PRESSAO VARIAVEL. POTENCIA 110 HP. PESO SEM/COM LASTRO 10.8/27 T. LARGURA DE ROLAGEM 2.30 M - JUROS. AF_06/2017 |  |  | H | 29/02/2020
| 3 | EQ14511 | ROLO COMPACTADOR DE PNEUS. ESTATICO. PRESSAO VARIAVEL. POTENCIA 110 HP. PESO SEM/COM LASTRO 10.8/27 T. LARGURA DE ROLAGEM 2.30 M | UN | 7.4e-06 | 468765.64 | 3.46
|  |  | Sub-Total de EQUIPAMENTOS |  |  |  | 3.46
|  |  | Custo Direto Total |  |  |  | 3.46
|  |  | Taxa de BDI % |  | 21.35 |  | 0.73
|  |  | Total da Composição |  |  |  | 4.19
|  |  | Preço Unitario Adotado |  |  |  | 4.19
Item Serviço | Descrição do Serviço
|  | Insumo/Aux. | Descrição | Unidade | Coeficiente | Preço Unitário | Preço Total
96460 | ROLO COMPACTADOR DE PNEUS. ESTATICO. PRESSAO VARIAVEL. POTENCIA 110 HP. PESO SEM/COM LASTRO 10.8/27 T. LARGURA DE ROLAGEM 2.30 M - DEPRECIAÇÃO. AF_06/2017 |  |  | H | 29/02/2020
| 3 | EQ14511 | ROLO COMPACTADOR DE PNEUS. ESTATICO. PRESSAO VARIAVEL. POTENCIA 110 HP. PESO SEM/COM LASTRO 10.8/27 T. LARGURA DE ROLAGEM 2.30 M | UN | 5.33e-05 | 468765.64 | 24.98
|  |  | Sub-Total de EQUIPAMENTOS |  |  |  | 24.98
|  |  | Custo Direto Total |  |  |  | 24.98
|  |  | Taxa de BDI % |  | 21.35 |  | 5.33
|  |  | Total da Composição |  |  |  | 30.31
|  |  | Preço Unitario Adotado |  |  |  | 30.31
Item Serviço | Descrição do Serviço
|  | Insumo/Aux. | Descrição | Unidade | Coeficiente | Preço Unitário | Preço Total
96464 | ROLO COMPACTADOR DE PNEUS. ESTATICO. PRESSAO VARIAVEL. POTENCIA 110 HP. PESO SEM/COM LASTRO 10.8/27 T. LARGURA DE ROLAGEM 2.30 M - CHI DIURNO. AF_06/2017 |  |  | CHI | 29/02/2020
Serviços Auxiliares
| A | 88303 | OPERADOR DE ROLO COMPACTADOR COM ENCARGOS COMPLEMENTARES | H | 1 | 21.41 | 21.41
| A | 96459 | ROLO COMPACTADOR DE PNEUS. ESTATICO. PRESSAO VARIAVEL. POTENCIA 110 HP. PESO SEM/COM LASTRO 10.8/27 T. LARGURA DE ROLAGEM 2.30 M - JUROS. AF_06/2017 | H | 1 | 3.45 | 3.45
| A | 96460 | ROLO COMPACTADOR DE PNEUS. ESTATICO. PRESSAO VARIAVEL. POTENCIA 110 HP. PESO SEM/COM LASTRO 10.8/27 T. LARGURA DE ROLAGEM 2.30 M - DEPRECIAÇÃO. AF_06/2017 | H | 1 | 24.97 | 24.97
|  |  | Total de Serviços Auxiliares |  |  |  | 49.83
|  |  | Custo Direto Total |  |  |  | 49.83
|  |  | Taxa de BDI % |  | 21.35 |  | 10.63
|  |  | Total da Composição |  |  |  | 60.46
|  |  | Preço Unitario Adotado |  |  |  | 60.46
Item Serviço | Descrição do Serviço
|  | Insumo/Aux. | Descrição | Unidade | Coeficiente | Preço Unitário | Preço Total
3.2 | EXECUÇÃO DE PAVIMENTO EM PISO INTERTRAVADO. COM BLOCO SEXTAVADO DE 25 X 25 CM. ESPESSURA 8 CM. AF_12/2015 |  |  | M2 | 29/02/2020
| 2 | MT00370 | AREIA MEDIA - POSTO JAZIDA/FORNECEDOR (RETIRADO NA JAZIDA. SEM TRANSPORTE) | M3 | 0.0568 | 30 | 1.7
| 2 | MT00712 | BLOQUETE/PISO INTERTRAVADO DE CONCRETO - MODELO SEXTAVADO. 25 CM X 25 CM. E = 8 CM. RESISTENCIA DE 35 MPA (NBR 9781). COR NATURAL | M2 | 1.0174 | 38 | 38.66
| 2 | MT04741 | PO DE PEDRA (POSTO PEDREIRA/FORNECEDOR. SEM FRETE) | M3 | 0.0064 | 50.87 | 0.32
|  |  | Sub-Total de MATERIAIS |  |  |  | 40.68
Serviços Auxiliares
| A | 88260 | CALCETEIRO COM ENCARGOS COMPLEMENTARES | H | 0.1853 | 18.7 | 3.46
| A | 88316 | SERVENTE COM ENCARGOS COMPLEMENTARES | H | 0.1853 | 14.53 | 2.69
| A | 91277 | PLACA VIBRATÓRIA REVERSÍVEL COM MOTOR 4 TEMPOS A GASOLINA. FORÇA CENTRÍFUGA DE 25 KN (2500 KGF). POTÊNCIA 5.5 CV - CHP DIURNO. AF_08/2015 | CHP | 0.0055 | 7.55 | 0.04
| A | 91278 | PLACA VIBRATÓRIA REVERSÍVEL COM MOTOR 4 TEMPOS A GASOLINA. FORÇA CENTRÍFUGA DE 25 KN (2500 KGF). POTÊNCIA 5.5 CV - CHI DIURNO. AF_08/2015 | CHI | 0.0872 | 0.45 | 0.03
| A | 91283 | CORTADORA DE PISO COM MOTOR 4 TEMPOS A GASOLINA. POTÊNCIA DE 13 HP. COM DISCO DE CORTE DIAMANTADO SEGMENTADO PARA CONCRETO. DIÂMETRO DE 350 MM. FURO DE 1" (14 X 1") - CHP DIURNO. AF_08/2015 | CHP | 0.0135 | 17.28 | 0.23
| A | 91285 | CORTADORA DE PISO COM MOTOR 4 TEMPOS A GASOLINA. POTÊNCIA DE 13 HP. COM DISCO DE CORTE DIAMANTADO SEGMENTADO PARA CONCRETO. DIÂMETRO DE 350 MM. FURO DE 1" (14 X 1") - CHI DIURNO. AF_08/2015 | CHI | 0.0792 | 0.71 | 0.05
|  |  | Total de Serviços Auxiliares |  |  |  | 6.5
|  |  | Custo Direto Total |  |  |  | 47.18
|  |  | Taxa de BDI % |  | 21.35 |  | 10.07
|  |  | Total da Composição |  |  |  | 57.25
|  |  | Preço Unitario Adotado |  |  |  | 57.25
Item Serviço | Descrição do Serviço
|  | Insumo/Aux. | Descrição | Unidade | Coeficiente | Preço Unitário | Preço Total
88260 | CALCETEIRO COM ENCARGOS COMPLEMENTARES |  |  | H | 29/02/2020
| 1 | MO04759 | CALCETEIRO | H | 1 | 14.29 | 14.29
| 1 | MO37370 | ALIMENTACAO - HORISTA (COLETADO CAIXA) | H | 1 | 1.77 | 1.77
| 1 | MO37371 | TRANSPORTE - HORISTA (COLETADO CAIXA) | H | 1 | 0.67 | 0.67
| 1 | MO37372 | EXAMES - HORISTA (COLETADO CAIXA) | H | 1 | 0.35 | 0.35
| 1 | MO37373 | SEGURO - HORISTA (COLETADO CAIXA) | H | 1 | 0.07 | 0.07
| 1 | MO43465 | FERRAMENTAS - FAMILIA PEDREIRO - HORISTA (ENCARGOS COMPLEMENTARES - COLETADO CAIXA) | H | 1 | 0.5 | 0.5
| 1 | MO43489 | EPI - FAMILIA PEDREIRO - HORISTA (ENCARGOS COMPLEMENTARES - COLETADO CAIXA) | H | 1 | 0.96 | 0.96
|  |  | Sub-Total de MÃO-DE-OBRA |  |  |  | 18.61
Serviços Auxiliares
| A | 95328 | CURSO DE CAPACITAÇÃO PARA CALCETEIRO (ENCARGOS COMPLEMENTARES) - HORISTA | H | 1 | 0.1 | 0.1
|  |  | Total de Serviços Auxiliares |  |  |  | 0.1
|  |  | Custo Direto Total |  |  |  | 18.71
|  |  | Taxa de BDI % |  | 21.35 |  | 3.99
|  |  | Total da Composição |  |  |  | 22.7
|  |  | Preço Unitario Adotado |  |  |  | 22.7
Item Serviço | Descrição do Serviço
|  | Insumo/Aux. | Descrição | Unidade | Coeficiente | Preço Unitário | Preço Total
95328 | CURSO DE CAPACITAÇÃO PARA CALCETEIRO (ENCARGOS COMPLEMENTARES) - HORISTA |  |  | H | 29/02/2020
| 1 | MO04759 | CALCETEIRO | H | 0.0079 | 14.29 | 0.11
|  |  | Sub-Total de MÃO-DE-OBRA |  |  |  | 0.11
|  |  | Custo Direto Total |  |  |  | 0.11
|  |  | Taxa de BDI % |  | 21.35 |  | 0.02
|  |  | Total da Composição |  |  |  | 0.13
|  |  | Preço Unitario Adotado |  |  |  | 0.13
Item Serviço | Descrição do Serviço
|  | Insumo/Aux. | Descrição | Unidade | Coeficiente | Preço Unitário | Preço Total
91277 | PLACA VIBRATÓRIA REVERSÍVEL COM MOTOR 4 TEMPOS A GASOLINA. FORÇA CENTRÍFUGA DE 25 KN (2500 KGF). POTÊNCIA 5.5 CV - CHP DIURNO. AF_08/2015 |  |  | CHP | 29/02/2020
Serviços Auxiliares
| A | 91273 | PLACA VIBRATÓRIA REVERSÍVEL COM MOTOR 4 TEMPOS A GASOLINA. FORÇA CENTRÍFUGA DE 25 KN (2500 KGF). POTÊNCIA 5.5 CV - DEPRECIAÇÃO. AF_08/2015 | H | 1 | 0.42 | 0.42
| A | 91274 | PLACA VIBRATÓRIA REVERSÍVEL COM MOTOR 4 TEMPOS A GASOLINA. FORÇA CENTRÍFUGA DE 25 KN (2500 KGF). POTÊNCIA 5.5 CV - JUROS. AF_08/2015 | H | 1 | 0.04 | 0.04
| A | 91275 | PLACA VIBRATÓRIA REVERSÍVEL COM MOTOR 4 TEMPOS A GASOLINA. FORÇA CENTRÍFUGA DE 25 KN (2500 KGF). POTÊNCIA 5.5 CV - MANUTENÇÃO. AF_08/2015 | H | 1 | 0.53 | 0.53
| A | 91276 | PLACA VIBRATÓRIA REVERSÍVEL COM MOTOR 4 TEMPOS A GASOLINA. FORÇA CENTRÍFUGA DE 25 KN (2500 KGF). POTÊNCIA 5.5 CV - MATERIAIS NA OPERAÇÃO. AF_08/2015 | H | 1 | 6.57 | 6.57
|  |  | Total de Serviços Auxiliares |  |  |  | 7.56
|  |  | Custo Direto Total |  |  |  | 7.56
|  |  | Taxa de BDI % |  | 21.35 |  | 1.61
|  |  | Total da Composição |  |  |  | 9.17
|  |  | Preço Unitario Adotado |  |  |  | 9.17
Item Serviço | Descrição do Serviço
|  | Insumo/Aux. | Descrição | Unidade | Coeficiente | Preço Unitário | Preço Total
91273 | PLACA VIBRATÓRIA REVERSÍVEL COM MOTOR 4 TEMPOS A GASOLINA. FORÇA CENTRÍFUGA DE 25 KN (2500 KGF). POTÊNCIA 5.5 CV - DEPRECIAÇÃO. AF_08/2015 |  |  | H | 29/02/2020
| 3 | EQ01442 | COMPACTADOR DE SOLO TIPO PLACA VIBRATORIA REVERSIVEL. A GASOLINA. 4 TEMPOS. PESO DE 125 A 150 KG. FORCA CENTRIFUGA DE 2500 A 2800 KGF. LARG. TRABALHO DE 400 A 450 MM. FREQ VIBRACAO DE 4300 A 4500 RPM. | UN | 5.33e-05 | 8101.1 | 0.43
|  |  | Sub-Total de EQUIPAMENTOS |  |  |  | 0.43
|  |  | Custo Direto Total |  |  |  | 0.43
|  |  | Taxa de BDI % |  | 21.35 |  | 0.09
|  |  | Total da Composição |  |  |  | 0.52
|  |  | Preço Unitario Adotado |  |  |  | 0.52
Item Serviço | Descrição do Serviço
|  | Insumo/Aux. | Descrição | Unidade | Coeficiente | Preço Unitário | Preço Total
91274 | PLACA VIBRATÓRIA REVERSÍVEL COM MOTOR 4 TEMPOS A GASOLINA. FORÇA CENTRÍFUGA DE 25 KN (2500 KGF). POTÊNCIA 5.5 CV - JUROS. AF_08/2015 |  |  | H | 29/02/2020
| 3 | EQ01442 | COMPACTADOR DE SOLO TIPO PLACA VIBRATORIA REVERSIVEL. A GASOLINA. 4 TEMPOS. PESO DE 125 A 150 KG. FORCA CENTRIFUGA DE 2500 A 2800 KGF. LARG. TRABALHO DE 400 A 450 MM. FREQ VIBRACAO DE 4300 A 4500 RPM. | UN | 7.4e-06 | 8101.1 | 0.05
|  |  | Sub-Total de EQUIPAMENTOS |  |  |  | 0.05
|  |  | Custo Direto Total |  |  |  | 0.05
|  |  | Taxa de BDI % |  | 21.35 |  | 0.01
|  |  | Total da Composição |  |  |  | 0.06
|  |  | Preço Unitario Adotado |  |  |  | 0.06
Item Serviço | Descrição do Serviço
|  | Insumo/Aux. | Descrição | Unidade | Coeficiente | Preço Unitário | Preço Total
91275 | PLACA VIBRATÓRIA REVERSÍVEL COM MOTOR 4 TEMPOS A GASOLINA. FORÇA CENTRÍFUGA DE 25 KN (2500 KGF). POTÊNCIA 5.5 CV - MANUTENÇÃO. AF_08/2015 |  |  | H | 29/02/2020
| 3 | EQ01442 | COMPACTADOR DE SOLO TIPO PLACA VIBRATORIA REVERSIVEL. A GASOLINA. 4 TEMPOS. PESO DE 125 A 150 KG. FORCA CENTRIFUGA DE 2500 A 2800 KGF. LARG. TRABALHO DE 400 A 450 MM. FREQ VIBRACAO DE 4300 A 4500 RPM. | UN | 6.67e-05 | 8101.1 | 0.54
|  |  | Sub-Total de EQUIPAMENTOS |  |  |  | 0.54
|  |  | Custo Direto Total |  |  |  | 0.54
|  |  | Taxa de BDI % |  | 21.35 |  | 0.11
|  |  | Total da Composição |  |  |  | 0.65
|  |  | Preço Unitario Adotado |  |  |  | 0.65
Item Serviço | Descrição do Serviço
|  | Insumo/Aux. | Descrição | Unidade | Coeficiente | Preço Unitário | Preço Total
91276 | PLACA VIBRATÓRIA REVERSÍVEL COM MOTOR 4 TEMPOS A GASOLINA. FORÇA CENTRÍFUGA DE 25 KN (2500 KGF). POTÊNCIA 5.5 CV - MATERIAIS NA OPERAÇÃO. AF_08/2015 |  |  | H | 29/02/2020
| 2 | MT04222 | GASOLINA COMUM | L | 1.42 | 4.64 | 6.58
|  |  | Sub-Total de MATERIAIS |  |  |  | 6.58
|  |  | Custo Direto Total |  |  |  | 6.58
|  |  | Taxa de BDI % |  | 21.35 |  | 1.4
|  |  | Total da Composição |  |  |  | 7.98
|  |  | Preço Unitario Adotado |  |  |  | 7.98
Item Serviço | Descrição do Serviço
|  | Insumo/Aux. | Descrição | Unidade | Coeficiente | Preço Unitário | Preço Total
91278 | PLACA VIBRATÓRIA REVERSÍVEL COM MOTOR 4 TEMPOS A GASOLINA. FORÇA CENTRÍFUGA DE 25 KN (2500 KGF). POTÊNCIA 5.5 CV - CHI DIURNO. AF_08/2015 |  |  | CHI | 29/02/2020
Serviços Auxiliares
| A | 91273 | PLACA VIBRATÓRIA REVERSÍVEL COM MOTOR 4 TEMPOS A GASOLINA. FORÇA CENTRÍFUGA DE 25 KN (2500 KGF). POTÊNCIA 5.5 CV - DEPRECIAÇÃO. AF_08/2015 | H | 1 | 0.42 | 0.42
| A | 91274 | PLACA VIBRATÓRIA REVERSÍVEL COM MOTOR 4 TEMPOS A GASOLINA. FORÇA CENTRÍFUGA DE 25 KN (2500 KGF). POTÊNCIA 5.5 CV - JUROS. AF_08/2015 | H | 1 | 0.04 | 0.04
|  |  | Total de Serviços Auxiliares |  |  |  | 0.46
|  |  | Custo Direto Total |  |  |  | 0.46
|  |  | Taxa de BDI % |  | 21.35 |  | 0.09
|  |  | Total da Composição |  |  |  | 0.55
|  |  | Preço Unitario Adotado |  |  |  | 0.55
Item Serviço | Descrição do Serviço
|  | Insumo/Aux. | Descrição | Unidade | Coeficiente | Preço Unitário | Preço Total
91283 | CORTADORA DE PISO COM MOTOR 4 TEMPOS A GASOLINA. POTÊNCIA DE 13 HP. COM DISCO DE CORTE DIAMANTADO SEGMENTADO PARA CONCRETO. DIÂMETRO DE 350 MM. FURO DE 1" (14 X 1") - CHP DIURNO. AF_08/2015 |  |  | CHP | 29/02/2020
Serviços Auxiliares
| A | 91279 | CORTADORA DE PISO COM MOTOR 4 TEMPOS A GASOLINA. POTÊNCIA DE 13 HP. COM DISCO DE CORTE DIAMANTADO SEGMENTADO PARA CONCRETO. DIÂMETRO DE 350 MM. FURO DE 1" (14 X 1") - DEPRECIAÇÃO. AF_08/2015 | H | 1 | 0.66 | 0.66
| A | 91280 | CORTADORA DE PISO COM MOTOR 4 TEMPOS A GASOLINA. POTÊNCIA DE 13 HP. COM DISCO DE CORTE DIAMANTADO SEGMENTADO PARA CONCRETO. DIÂMETRO DE 350 MM. FURO DE 1" (14 X 1") - JUROS. AF_08/2015 | H | 1 | 0.06 | 0.06
| A | 91281 | CORTADORA DE PISO COM MOTOR 4 TEMPOS A GASOLINA. POTÊNCIA DE 13 HP. COM DISCO DE CORTE DIAMANTADO SEGMENTADO PARA CONCRETO. DIÂMETRO DE 350 MM. FURO DE 1" (14 X 1") - MANUTENÇÃO. AF_08/2015 | H | 1 | 0.83 | 0.83
| A | 91282 | CORTADORA DE PISO COM MOTOR 4 TEMPOS A GASOLINA. POTÊNCIA DE 13 HP. COM DISCO DE CORTE DIAMANTADO SEGMENTADO PARA CONCRETO. DIÂMETRO DE 350 MM. FURO DE 1" (14 X 1") - MATERIAIS NA OPERAÇÃO. AF_08/2015 | H | 1 | 15.74 | 15.74
|  |  | Total de Serviços Auxiliares |  |  |  | 17.29
|  |  | Custo Direto Total |  |  |  | 17.29
|  |  | Taxa de BDI % |  | 21.35 |  | 3.69
|  |  | Total da Composição |  |  |  | 20.98
|  |  | Preço Unitario Adotado |  |  |  | 20.98
Item Serviço | Descrição do Serviço
|  | Insumo/Aux. | Descrição | Unidade | Coeficiente | Preço Unitário | Preço Total
91279 | CORTADORA DE PISO COM MOTOR 4 TEMPOS A GASOLINA. POTÊNCIA DE 13 HP. COM DISCO DE CORTE DIAMANTADO SEGMENTADO PARA CONCRETO. DIÂMETRO DE 350 MM. FURO DE 1" (14 X 1") - DEPRECIAÇÃO. AF_08/2015 |  |  | H | 29/02/2020
| 2 | MT11280 | CORTADEIRA DE PISO DE CONCRETO E ASFALTO. PARA DISCO PADRAO DE DIAMETRO 350 MM (14") OU 450 MM (18") . MOTOR A GASOLINA. POTENCIA 13 HP. SEM DISCO | UN | 6.4e-05 | 10136.47 | 0.64
| 2 | MT13887 | DISCO DE CORTE DIAMANTADO SEGMENTADO PARA CONCRETO. DIAMETRO DE 350 MM. FURO DE 1 " (14 X 1 ") | UN | 6.4e-05 | 499.55 | 0.03
|  |  | Sub-Total de MATERIAIS |  |  |  | 0.67
|  |  | Custo Direto Total |  |  |  | 0.67
|  |  | Taxa de BDI % |  | 21.35 |  | 0.14
|  |  | Total da Composição |  |  |  | 0.81
|  |  | Preço Unitario Adotado |  |  |  | 0.81
Item Serviço | Descrição do Serviço
|  | Insumo/Aux. | Descrição | Unidade | Coeficiente | Preço Unitário | Preço Total
91280 | CORTADORA DE PISO COM MOTOR 4 TEMPOS A GASOLINA. POTÊNCIA DE 13 HP. COM DISCO DE CORTE DIAMANTADO SEGMENTADO PARA CONCRETO. DIÂMETRO DE 350 MM. FURO DE 1" (14 X 1") - JUROS. AF_08/2015 |  |  | H | 29/02/2020
| 2 | MT11280 | CORTADEIRA DE PISO DE CONCRETO E ASFALTO. PARA DISCO PADRAO DE DIAMETRO 350 MM (14") OU 450 MM (18") . MOTOR A GASOLINA. POTENCIA 13 HP. SEM DISCO | UN | 7.6e-06 | 10136.47 | 0.07
|  |  | Sub-Total de MATERIAIS |  |  |  | 0.07
|  |  | Custo Direto Total |  |  |  | 0.07
|  |  | Taxa de BDI % |  | 21.35 |  | 0.01
|  |  | Total da Composição |  |  |  | 0.08
|  |  | Preço Unitario Adotado |  |  |  | 0.08
Item Serviço | Descrição do Serviço
|  | Insumo/Aux. | Descrição | Unidade | Coeficiente | Preço Unitário | Preço Total
91281 | CORTADORA DE PISO COM MOTOR 4 TEMPOS A GASOLINA. POTÊNCIA DE 13 HP. COM DISCO DE CORTE DIAMANTADO SEGMENTADO PARA CONCRETO. DIÂMETRO DE 350 MM. FURO DE 1" (14 X 1") - MANUTENÇÃO. AF_08/2015 |  |  | H | 29/02/2020
| 2 | MT11280 | CORTADEIRA DE PISO DE CONCRETO E ASFALTO. PARA DISCO PADRAO DE DIAMETRO 350 MM (14") OU 450 MM (18") . MOTOR A GASOLINA. POTENCIA 13 HP. SEM DISCO | UN | 8e-05 | 10136.47 | 0.81
| 2 | MT13887 | DISCO DE CORTE DIAMANTADO SEGMENTADO PARA CONCRETO. DIAMETRO DE 350 MM. FURO DE 1 " (14 X 1 ") | UN | 8e-05 | 499.55 | 0.03
|  |  | Sub-Total de MATERIAIS |  |  |  | 0.84
|  |  | Custo Direto Total |  |  |  | 0.84
|  |  | Taxa de BDI % |  | 21.35 |  | 0.17
|  |  | Total da Composição |  |  |  | 1.01
|  |  | Preço Unitario Adotado |  |  |  | 1.01
Item Serviço | Descrição do Serviço
|  | Insumo/Aux. | Descrição | Unidade | Coeficiente | Preço Unitário | Preço Total
91282 | CORTADORA DE PISO COM MOTOR 4 TEMPOS A GASOLINA. POTÊNCIA DE 13 HP. COM DISCO DE CORTE DIAMANTADO SEGMENTADO PARA CONCRETO. DIÂMETRO DE 350 MM. FURO DE 1" (14 X 1") - MATERIAIS NA OPERAÇÃO. AF_08/2015 |  |  | H | 29/02/2020
| 2 | MT04222 | GASOLINA COMUM | L | 3.395 | 4.64 | 15.75
|  |  | Sub-Total de MATERIAIS |  |  |  | 15.75
|  |  | Custo Direto Total |  |  |  | 15.75
|  |  | Taxa de BDI % |  | 21.35 |  | 3.36
|  |  | Total da Composição |  |  |  | 19.11
|  |  | Preço Unitario Adotado |  |  |  | 19.11
Item Serviço | Descrição do Serviço
|  | Insumo/Aux. | Descrição | Unidade | Coeficiente | Preço Unitário | Preço Total
91285 | CORTADORA DE PISO COM MOTOR 4 TEMPOS A GASOLINA. POTÊNCIA DE 13 HP. COM DISCO DE CORTE DIAMANTADO SEGMENTADO PARA CONCRETO. DIÂMETRO DE 350 MM. FURO DE 1" (14 X 1") - CHI DIURNO. AF_08/2015 |  |  | CHI | 29/02/2020
Serviços Auxiliares
| A | 91279 | CORTADORA DE PISO COM MOTOR 4 TEMPOS A GASOLINA. POTÊNCIA DE 13 HP. COM DISCO DE CORTE DIAMANTADO SEGMENTADO PARA CONCRETO. DIÂMETRO DE 350 MM. FURO DE 1" (14 X 1") - DEPRECIAÇÃO. AF_08/2015 | H | 1 | 0.66 | 0.66
| A | 91280 | CORTADORA DE PISO COM MOTOR 4 TEMPOS A GASOLINA. POTÊNCIA DE 13 HP. COM DISCO DE CORTE DIAMANTADO SEGMENTADO PARA CONCRETO. DIÂMETRO DE 350 MM. FURO DE 1" (14 X 1") - JUROS. AF_08/2015 | H | 1 | 0.06 | 0.06
|  |  | Total de Serviços Auxiliares |  |  |  | 0.72
|  |  | Custo Direto Total |  |  |  | 0.72
|  |  | Taxa de BDI % |  | 21.35 |  | 0.15
|  |  | Total da Composição |  |  |  | 0.87
|  |  | Preço Unitario Adotado |  |  |  | 0.87
Item Serviço | Descrição do Serviço
|  | Insumo/Aux. | Descrição | Unidade | Coeficiente | Preço Unitário | Preço Total
3.3 | ASSENTAMENTO DE GUIA (MEIO-FIO) EM TRECHO RETO. CONFECCIONADA EM CONCRETO PRÉ-FABRICADO. DIMENSÕES 100X15X13X30 CM (COMPRIMENTO X BASE INFERIOR X BASE SUPERIOR X ALTURA). PARA VIAS URBANAS (USO VIÁRIO |  |  | M | 29/02/2020
| 2 | MT00370 | AREIA MEDIA - POSTO JAZIDA/FORNECEDOR (RETIRADO NA JAZIDA. SEM TRANSPORTE) | M3 | 0.007 | 30 | 0.21
| 2 | MT04059 | MEIO-FIO OU GUIA DE CONCRETO. PRE-MOLDADO. COMP 1 M. *30 X 15/ 12* CM (H X L1/L2) | M | 1.005 | 15.9 | 15.97
|  |  | Sub-Total de MATERIAIS |  |  |  | 16.18
Serviços Auxiliares
| A | 88309 | PEDREIRO COM ENCARGOS COMPLEMENTARES | H | 0.394 | 18.79 | 7.4
| A | 88316 | SERVENTE COM ENCARGOS COMPLEMENTARES | H | 0.394 | 14.53 | 5.72
| A | 88629 | ARGAMASSA TRAÇO 1:3 (EM VOLUME DE CIMENTO E AREIA MÉDIA ÚMIDA). PREPARO MANUAL. AF_08/2019 | M3 | 0.002 | 441.55 | 0.88
|  |  | Total de Serviços Auxiliares |  |  |  | 14
|  |  | Custo Direto Total |  |  |  | 30.18
|  |  | Taxa de BDI % |  | 21.35 |  | 6.44
|  |  | Total da Composição |  |  |  | 36.62
|  |  | Preço Unitario Adotado |  |  |  | 36.62
Item Serviço | Descrição do Serviço
|  | Insumo/Aux. | Descrição | Unidade | Coeficiente | Preço Unitário | Preço Total
88309 | PEDREIRO COM ENCARGOS COMPLEMENTARES |  |  | H | 29/02/2020
| 1 | MO04750 | PEDREIRO | H | 1 | 14.29 | 14.29
| 1 | MO37370 | ALIMENTACAO - HORISTA (COLETADO CAIXA) | H | 1 | 1.77 | 1.77
| 1 | MO37371 | TRANSPORTE - HORISTA (COLETADO CAIXA) | H | 1 | 0.67 | 0.67
| 1 | MO37372 | EXAMES - HORISTA (COLETADO CAIXA) | H | 1 | 0.35 | 0.35
| 1 | MO37373 | SEGURO - HORISTA (COLETADO CAIXA) | H | 1 | 0.07 | 0.07
| 1 | MO43465 | FERRAMENTAS - FAMILIA PEDREIRO - HORISTA (ENCARGOS COMPLEMENTARES - COLETADO CAIXA) | H | 1 | 0.5 | 0.5
| 1 | MO43489 | EPI - FAMILIA PEDREIRO - HORISTA (ENCARGOS COMPLEMENTARES - COLETADO CAIXA) | H | 1 | 0.96 | 0.96
|  |  | Sub-Total de MÃO-DE-OBRA |  |  |  | 18.61
Serviços Auxiliares
| A | 95371 | CURSO DE CAPACITAÇÃO PARA PEDREIRO (ENCARGOS COMPLEMENTARES) - HORISTA | H | 1 | 0.19 | 0.19
|  |  | Total de Serviços Auxiliares |  |  |  | 0.19
|  |  | Custo Direto Total |  |  |  | 18.8
|  |  | Taxa de BDI % |  | 21.35 |  | 4.01
|  |  | Total da Composição |  |  |  | 22.81
|  |  | Preço Unitario Adotado |  |  |  | 22.81
Item Serviço | Descrição do Serviço
|  | Insumo/Aux. | Descrição | Unidade | Coeficiente | Preço Unitário | Preço Total
95371 | CURSO DE CAPACITAÇÃO PARA PEDREIRO (ENCARGOS COMPLEMENTARES) - HORISTA |  |  | H | 29/02/2020
| 1 | MO04750 | PEDREIRO | H | 0.0146 | 14.29 | 0.2
|  |  | Sub-Total de MÃO-DE-OBRA |  |  |  | 0.2
|  |  | Custo Direto Total |  |  |  | 0.2
|  |  | Taxa de BDI % |  | 21.35 |  | 0.04
|  |  | Total da Composição |  |  |  | 0.24
|  |  | Preço Unitario Adotado |  |  |  | 0.24
Item Serviço | Descrição do Serviço
|  | Insumo/Aux. | Descrição | Unidade | Coeficiente | Preço Unitário | Preço Total
88629 | ARGAMASSA TRAÇO 1:3 (EM VOLUME DE CIMENTO E AREIA MÉDIA ÚMIDA). PREPARO MANUAL. AF_08/2019 |  |  | M3 | 29/02/2020
| 2 | MT00370 | AREIA MEDIA - POSTO JAZIDA/FORNECEDOR (RETIRADO NA JAZIDA. SEM TRANSPORTE) | M3 | 1.07 | 30 | 32.1
| 2 | MT01379 | CIMENTO PORTLAND COMPOSTO CP II-32 | KG | 482.96 | 0.59 | 284.94
|  |  | Sub-Total de MATERIAIS |  |  |  | 317.04
Serviços Auxiliares
| A | 88316 | SERVENTE COM ENCARGOS COMPLEMENTARES | H | 8.57 | 14.53 | 124.52
|  |  | Total de Serviços Auxiliares |  |  |  | 124.52
|  |  | Custo Direto Total |  |  |  | 441.56
|  |  | Taxa de BDI % |  | 21.35 |  | 94.27
|  |  | Total da Composição |  |  |  | 535.83
|  |  | Preço Unitario Adotado |  |  |  | 535.83
Item Serviço | Descrição do Serviço
|  | Insumo/Aux. | Descrição | Unidade | Coeficiente | Preço Unitário | Preço Total
3.4 | CAIACAO EM MEIO FIO |  |  | M2 | 29/02/2020
| 2 | MT11161 | CAL HIDRATADA PARA PINTURA | KG | 0.3 | 0.86 | 0.25
|  |  | Sub-Total de MATERIAIS |  |  |  | 0.25
Serviços Auxiliares
| A | 88310 | PINTOR COM ENCARGOS COMPLEMENTARES | H | 0.15 | 19.9 | 2.98
| A | 88316 | SERVENTE COM ENCARGOS COMPLEMENTARES | H | 0.0075 | 14.53 | 0.1
|  |  | Total de Serviços Auxiliares |  |  |  | 3.08
|  |  | Custo Direto Total |  |  |  | 3.33
|  |  | Taxa de BDI % |  | 21.35 |  | 0.71
|  |  | Total da Composição |  |  |  | 4.04
|  |  | Preço Unitario Adotado |  |  |  | 4.04
Item Serviço | Descrição do Serviço
|  | Insumo/Aux. | Descrição | Unidade | Coeficiente | Preço Unitário | Preço Total
88310 | PINTOR COM ENCARGOS COMPLEMENTARES |  |  | H | 29/02/2020
| 1 | MO04783 | PINTOR | H | 1 | 14.29 | 14.29
| 1 | MO37370 | ALIMENTACAO - HORISTA (COLETADO CAIXA) | H | 1 | 1.77 | 1.77
| 1 | MO37371 | TRANSPORTE - HORISTA (COLETADO CAIXA) | H | 1 | 0.67 | 0.67
| 1 | MO37372 | EXAMES - HORISTA (COLETADO CAIXA) | H | 1 | 0.35 | 0.35
| 1 | MO37373 | SEGURO - HORISTA (COLETADO CAIXA) | H | 1 | 0.07 | 0.07
| 1 | MO43466 | FERRAMENTAS - FAMILIA PINTOR - HORISTA (ENCARGOS COMPLEMENTARES - COLETADO CAIXA) | H | 1 | 1.17 | 1.17
| 1 | MO43490 | EPI - FAMILIA PINTOR - HORISTA (ENCARGOS COMPLEMENTARES - COLETADO CAIXA) | H | 1 | 1.46 | 1.46
|  |  | Sub-Total de MÃO-DE-OBRA |  |  |  | 19.78
Serviços Auxiliares
| A | 95372 | CURSO DE CAPACITAÇÃO PARA PINTOR (ENCARGOS COMPLEMENTARES) - HORISTA | H | 1 | 0.13 | 0.13
|  |  | Total de Serviços Auxiliares |  |  |  | 0.13
|  |  | Custo Direto Total |  |  |  | 19.91
|  |  | Taxa de BDI % |  | 21.35 |  | 4.25
|  |  | Total da Composição |  |  |  | 24.16
|  |  | Preço Unitario Adotado |  |  |  | 24.16
Item Serviço | Descrição do Serviço
|  | Insumo/Aux. | Descrição | Unidade | Coeficiente | Preço Unitário | Preço Total
95372 | CURSO DE CAPACITAÇÃO PARA PINTOR (ENCARGOS COMPLEMENTARES) - HORISTA |  |  | H | 29/02/2020
| 1 | MO04783 | PINTOR | H | 0.0102 | 14.29 | 0.14
|  |  | Sub-Total de MÃO-DE-OBRA |  |  |  | 0.14
|  |  | Custo Direto Total |  |  |  | 0.14
|  |  | Taxa de BDI % |  | 21.35 |  | 0.02
|  |  | Total da Composição |  |  |  | 0.16
|  |  | Preço Unitario Adotado |  |  |  | 0.16
Item Serviço | Descrição do Serviço
|  | Insumo/Aux. | Descrição | Unidade | Coeficiente | Preço Unitário | Preço Total
4.1 | PLACA DE SINALIZAÇÃO |  |  | UN | / /
| 2 | MT04814 | Confecção, montagem e instalação de placa de sinalização em chapa de aço galvanizado nº 18 (70x50 cm), com 02 demãos de fundo anti-corrosivo (super galvite), 02 demãos de esmalte e mensagem em películ | UN | 1 | 145 | 145
|  |  | Sub-Total de MATERIAIS |  |  |  | 145
|  |  | Custo Direto Total |  |  |  | 145
|  |  | Taxa de BDI % |  | 21.35 |  | 30.95
|  |  | Total da Composição |  |  |  | 175.95
|  |  | Preço Unitario Adotado |  |  |  | 175.95
Item Serviço | Descrição do Serviço
|  | Insumo/Aux. | Descrição | Unidade | Coeficiente | Preço Unitário | Preço Total
4.2 | SINALIZACAO DE TRANSITO - NOTURNA REUTILIZADA 7X |  |  | M | / /
| 2 | MT00944 | FIO DE COBRE. SOLIDO. CLASSE 1. ISOLACAO EM PVC/A. ANTICHAMA BWF-B. 450/750V. SECAO NOMINAL 4 MM2 | M | 0.3 | 2.48 | 0.74
| 2 | MT02705 | ENERGIA ELETRICA ATE 2000 KWH INDUSTRIAL. SEM DEMANDA | KW/H | 0.24 | 0.79 | 0.18
| 2 | MT03753 | LAMPADA FLUORESCENTE TUBULAR T10. DE 20 OU 40 W. BIVOLT | UN | 0.009 | 7.13 | 0.06
| 2 | MT12295 | SOQUETE DE BAQUELITE BASE E27. PARA LAMPADAS | UN | 0.009 | 2.3 | 0.02
|  |  | Sub-Total de MATERIAIS |  |  |  | 1
Serviços Auxiliares
| A | 88264 | ELETRICISTA COM ENCARGOS COMPLEMENTARES | H | 0.05 | 18.97 | 0.94
| A | 88316 | SERVENTE COM ENCARGOS COMPLEMENTARES | H | 0.05 | 14.53 | 0.72
|  |  | Total de Serviços Auxiliares |  |  |  | 1.66
|  |  | Custo Direto Total |  |  |  | 2.66
|  |  | Taxa de BDI % |  | 21.35 |  | 0.56
|  |  | Total da Composição |  |  |  | 3.22
|  |  | Preço Unitario Adotado |  |  |  | 3.22
Item Serviço | Descrição do Serviço
|  | Insumo/Aux. | Descrição | Unidade | Coeficiente | Preço Unitário | Preço Total
88264 | ELETRICISTA COM ENCARGOS COMPLEMENTARES |  |  | H | 29/02/2020
| 1 | MO02436 | ELETRICISTA | H | 1 | 14.29 | 14.29
| 1 | MO37370 | ALIMENTACAO - HORISTA (COLETADO CAIXA) | H | 1 | 1.77 | 1.77
| 1 | MO37371 | TRANSPORTE - HORISTA (COLETADO CAIXA) | H | 1 | 0.67 | 0.67
| 1 | MO37372 | EXAMES - HORISTA (COLETADO CAIXA) | H | 1 | 0.35 | 0.35
| 1 | MO37373 | SEGURO - HORISTA (COLETADO CAIXA) | H | 1 | 0.07 | 0.07
| 1 | MO43460 | FERRAMENTAS - FAMILIA ELETRICISTA - HORISTA (ENCARGOS COMPLEMENTARES - COLETADO CAIXA) | H | 1 | 0.55 | 0.55
| 1 | MO43484 | EPI - FAMILIA ELETRICISTA - HORISTA (ENCARGOS COMPLEMENTARES - COLETADO CAIXA) | H | 1 | 0.93 | 0.93
|  |  | Sub-Total de MÃO-DE-OBRA |  |  |  | 18.63
Serviços Auxiliares
| A | 95332 | CURSO DE CAPACITAÇÃO PARA ELETRICISTA (ENCARGOS COMPLEMENTARES) - HORISTA | H | 1 | 0.35 | 0.35
|  |  | Total de Serviços Auxiliares |  |  |  | 0.35
|  |  | Custo Direto Total |  |  |  | 18.98
|  |  | Taxa de BDI % |  | 21.35 |  | 4.05
|  |  | Total da Composição |  |  |  | 23.03
|  |  | Preço Unitario Adotado |  |  |  | 23.03
Item Serviço | Descrição do Serviço
|  | Insumo/Aux. | Descrição | Unidade | Coeficiente | Preço Unitário | Preço Total
95332 | CURSO DE CAPACITAÇÃO PARA ELETRICISTA (ENCARGOS COMPLEMENTARES) - HORISTA |  |  | H | 29/02/2020
| 1 | MO02436 | ELETRICISTA | H | 0.0257 | 14.29 | 0.36
|  |  | Sub-Total de MÃO-DE-OBRA |  |  |  | 0.36
|  |  | Custo Direto Total |  |  |  | 0.36
|  |  | Taxa de BDI % |  | 21.35 |  | 0.07
|  |  | Total da Composição |  |  |  | 0.43
|  |  | Preço Unitario Adotado |  |  |  | 0.43
Item Serviço | Descrição do Serviço
|  | Insumo/Aux. | Descrição | Unidade | Coeficiente | Preço Unitário | Preço Total
5.1 | PLACA ESMALTADA PARA IDENTIFICAÇÃO NR DE RUA. DIMENSÕES 45X25CM |  |  | UN | / /
| 2 | MT11950 | BUCHA DE NYLON SEM ABA S6. COM PARAFUSO DE 4.20 X 40 MM EM ACO ZINCADO COM ROSCA SOBERBA. CABECA CHATA E FENDA PHILLIPS | UN | 4 | 0.12 | 0.48
| 2 | MT13521 | PLACA DE ACO ESMALTADA PARA IDENTIFICACAO DE RUA. *45 CM X 20* CM | UN | 1 | 64.35 | 64.35
|  |  | Sub-Total de MATERIAIS |  |  |  | 64.83
Serviços Auxiliares
| A | 88316 | SERVENTE COM ENCARGOS COMPLEMENTARES | H | 0.4 | 14.53 | 5.81
|  |  | Total de Serviços Auxiliares |  |  |  | 5.81
|  |  | Custo Direto Total |  |  |  | 70.64
|  |  | Taxa de BDI % |  | 21.35 |  | 15.08
|  |  | Total da Composição |  |  |  | 85.72
|  |  | Preço Unitario Adotado |  |  |  | 85.72
Item Serviço | Descrição do Serviço
|  | Insumo/Aux. | Descrição | Unidade | Coeficiente | Preço Unitário | Preço Total
5.2 | RECUPERAÇÃO DE RAMAL PREDIAL |  |  | M | 29/02/2020
| 2 | MT03861 | LUVA PVC SOLDAVEL. 20 MM. PARA AGUA FRIA PREDIAL | UN | 2 | 0.45 | 0.9
| 2 | MT09867 | TUBO PVC. SOLDAVEL. DN 20 MM. AGUA FRIA (NBR-5648) | M | 1 | 2.02 | 2.02
|  |  | Sub-Total de MATERIAIS |  |  |  | 2.92
Serviços Auxiliares
| A | 88267 | ENCANADOR OU BOMBEIRO HIDRÁULICO COM ENCARGOS COMPLEMENTARES | H | 0.1 | 18.37 | 1.83
| A | 88316 | SERVENTE COM ENCARGOS COMPLEMENTARES | H | 0.2 | 14.53 | 2.9
|  |  | Total de Serviços Auxiliares |  |  |  | 4.73
|  |  | Custo Direto Total |  |  |  | 7.65
|  |  | Taxa de BDI % |  | 21.35 |  | 1.63
|  |  | Total da Composição |  |  |  | 9.28
|  |  | Preço Unitario Adotado |  |  |  | 9.28
Item Serviço | Descrição do Serviço
|  | Insumo/Aux. | Descrição | Unidade | Coeficiente | Preço Unitário | Preço Total
88267 | ENCANADOR OU BOMBEIRO HIDRÁULICO COM ENCARGOS COMPLEMENTARES |  |  | H | 29/02/2020
| 1 | MO02696 | ENCANADOR OU BOMBEIRO HIDRAULICO | H | 1 | 14.29 | 14.29
| 1 | MO37370 | ALIMENTACAO - HORISTA (COLETADO CAIXA) | H | 1 | 1.77 | 1.77
| 1 | MO37371 | TRANSPORTE - HORISTA (COLETADO CAIXA) | H | 1 | 0.67 | 0.67
| 1 | MO37372 | EXAMES - HORISTA (COLETADO CAIXA) | H | 1 | 0.35 | 0.35
| 1 | MO37373 | SEGURO - HORISTA (COLETADO CAIXA) | H | 1 | 0.07 | 0.07
| 1 | MO43461 | FERRAMENTAS - FAMILIA ENCANADOR - HORISTA (ENCARGOS COMPLEMENTARES - COLETADO CAIXA) | H | 1 | 0.24 | 0.24
| 1 | MO43485 | EPI - FAMILIA ENCANADOR - HORISTA (ENCARGOS COMPLEMENTARES - COLETADO CAIXA) | H | 1 | 0.83 | 0.83
|  |  | Sub-Total de MÃO-DE-OBRA |  |  |  | 18.22
Serviços Auxiliares
| A | 95335 | CURSO DE CAPACITAÇÃO PARA ENCANADOR OU BOMBEIRO HIDRÁULICO (ENCARGOS COMPLEMENTARES) - HORISTA | H | 1 | 0.16 | 0.16
|  |  | Total de Serviços Auxiliares |  |  |  | 0.16
|  |  | Custo Direto Total |  |  |  | 18.38
|  |  | Taxa de BDI % |  | 21.35 |  | 3.92
|  |  | Total da Composição |  |  |  | 22.3
|  |  | Preço Unitario Adotado |  |  |  | 22.3
Item Serviço | Descrição do Serviço
|  | Insumo/Aux. | Descrição | Unidade | Coeficiente | Preço Unitário | Preço Total
95335 | CURSO DE CAPACITAÇÃO PARA ENCANADOR OU BOMBEIRO HIDRÁULICO (ENCARGOS COMPLEMENTARES) - HORISTA |  |  | H | 29/02/2020
| 1 | MO02696 | ENCANADOR OU BOMBEIRO HIDRAULICO | H | 0.0124 | 14.29 | 0.17
|  |  | Sub-Total de MÃO-DE-OBRA |  |  |  | 0.17
|  |  | Custo Direto Total |  |  |  | 0.17
|  |  | Taxa de BDI % |  | 21.35 |  | 0.03
|  |  | Total da Composição |  |  |  | 0.2
|  |  | Preço Unitario Adotado |  |  |  | 0.2
Item Serviço | Descrição do Serviço
|  | Insumo/Aux. | Descrição | Unidade | Coeficiente | Preço Unitário | Preço Total
5.3 | RECUPERAÇÃO DE POÇO DE VISITA |  |  | M | 29/02/2020
| 2 | MT12547 | ANEL DE CONCRETO ARMADO. D = 1.00 M. H = 0.50 M | UN | 2 | 126.72 | 253.44
|  |  | Sub-Total de MATERIAIS |  |  |  | 253.44
Serviços Auxiliares
| A | 100475 | ARGAMASSA TRAÇO 1:3 (EM VOLUME DE CIMENTO E AREIA MÉDIA ÚMIDA) COM ADIÇÃO DE IMPERMEABILIZANTE. PREPARO MECÂNICO COM BETONEIRA 400 L. AF_08/2019 | M3 | 0.0723 | 498.72 | 36.05
| A | 5678 | RETROESCAVADEIRA SOBRE RODAS COM CARREGADEIRA. TRAÇÃO 4X4. POTÊNCIA LÍQ. 88 HP. CAÇAMBA CARREG. CAP. MÍN. 1 M3. CAÇAMBA RETRO CAP. 0.26 M3. PESO OPERACIONAL MÍN. 6.674 KG. PROFUNDIDADE ESCAVAÇÃO MÁX. | CHP | 0.1523 | 93.92 | 14.3
| A | 5679 | RETROESCAVADEIRA SOBRE RODAS COM CARREGADEIRA. TRAÇÃO 4X4. POTÊNCIA LÍQ. 88 HP. CAÇAMBA CARREG. CAP. MÍN. 1 M3. CAÇAMBA RETRO CAP. 0.26 M3. PESO OPERACIONAL MÍN. 6.674 KG. PROFUNDIDADE ESCAVAÇÃO MÁX. | CHI | 0.5122 | 41.19 | 21.09
| A | 88309 | PEDREIRO COM ENCARGOS COMPLEMENTARES | H | 0.9936 | 18.79 | 18.66
| A | 88316 | SERVENTE COM ENCARGOS COMPLEMENTARES | H | 0.9936 | 14.53 | 14.43
|  |  | Total de Serviços Auxiliares |  |  |  | 104.53
|  |  | Custo Direto Total |  |  |  | 357.97
|  |  | Taxa de BDI % |  | 21.35 |  | 76.42
|  |  | Total da Composição |  |  |  | 434.39
|  |  | Preço Unitario Adotado |  |  |  | 434.39
Item Serviço | Descrição do Serviço
|  | Insumo/Aux. | Descrição | Unidade | Coeficiente | Preço Unitário | Preço Total
100475 | ARGAMASSA TRAÇO 1:3 (EM VOLUME DE CIMENTO E AREIA MÉDIA ÚMIDA) COM ADIÇÃO DE IMPERMEABILIZANTE. PREPARO MECÂNICO COM BETONEIRA 400 L. AF_08/2019 |  |  | M3 | 29/02/2020
| 2 | MT00123 | ADITIVO IMPERMEABILIZANTE DE PEGA NORMAL PARA ARGAMASSAS E CONCRETOS SEM ARMACAO. LIQUIDO E ISENTO DE CLORETOS | L | 19.44 | 5.58 | 108.47
| 2 | MT00370 | AREIA MEDIA - POSTO JAZIDA/FORNECEDOR (RETIRADO NA JAZIDA. SEM TRANSPORTE) | M3 | 1.08 | 30 | 32.4
| 2 | MT01379 | CIMENTO PORTLAND COMPOSTO CP II-32 | KG | 486 | 0.59 | 286.74
|  |  | Sub-Total de MATERIAIS |  |  |  | 427.61
Serviços Auxiliares
| A | 88377 | OPERADOR DE BETONEIRA ESTACIONÁRIA/MISTURADOR COM ENCARGOS COMPLEMENTARES | H | 3.75 | 18.43 | 69.11
| A | 88830 | BETONEIRA CAPACIDADE NOMINAL DE 400 L. CAPACIDADE DE MISTURA 280 L. MOTOR ELÉTRICO TRIFÁSICO POTÊNCIA DE 2 CV. SEM CARREGADOR - CHP DIURNO. AF_10/2014 | CHP | 0.87 | 1.46 | 1.27
| A | 88831 | BETONEIRA CAPACIDADE NOMINAL DE 400 L. CAPACIDADE DE MISTURA 280 L. MOTOR ELÉTRICO TRIFÁSICO POTÊNCIA DE 2 CV. SEM CARREGADOR - CHI DIURNO. AF_10/2014 | CHI | 2.88 | 0.26 | 0.74
|  |  | Total de Serviços Auxiliares |  |  |  | 71.12
|  |  | Custo Direto Total |  |  |  | 498.73
|  |  | Taxa de BDI % |  | 21.35 |  | 106.47
|  |  | Total da Composição |  |  |  | 605.2
|  |  | Preço Unitario Adotado |  |  |  | 605.2
Item Serviço | Descrição do Serviço
|  | Insumo/Aux. | Descrição | Unidade | Coeficiente | Preço Unitário | Preço Total
5678 | RETROESCAVADEIRA SOBRE RODAS COM CARREGADEIRA. TRAÇÃO 4X4. POTÊNCIA LÍQ. 88 HP. CAÇAMBA CARREG. CAP. MÍN. 1 M3. CAÇAMBA RETRO CAP. 0.26 M3. PESO OPERACIONAL MÍN. 6.674 KG. PROFUNDIDADE ESCAVAÇÃO MÁX. |  |  | CHP | 29/02/2020
Serviços Auxiliares
| A | 53786 | RETROESCAVADEIRA SOBRE RODAS COM CARREGADEIRA. TRAÇÃO 4X4. POTÊNCIA LÍQ. 88 HP. CAÇAMBA CARREG. CAP. MÍN. 1 M3. CAÇAMBA RETRO CAP. 0.26 M3. PESO OPERACIONAL MÍN. 6.674 KG. PROFUNDIDADE ESCAVAÇÃO MÁX. | H | 1 | 34.24 | 34.24
| A | 5664 | RETROESCAVADEIRA SOBRE RODAS COM CARREGADEIRA. TRAÇÃO 4X4. POTÊNCIA LÍQ. 88 HP. CAÇAMBA CARREG. CAP. MÍN. 1 M3. CAÇAMBA RETRO CAP. 0.26 M3. PESO OPERACIONAL MÍN. 6.674 KG. PROFUNDIDADE ESCAVAÇÃO MÁX. | H | 1 | 18.49 | 18.49
| A | 88294 | OPERADOR DE ESCAVADEIRA COM ENCARGOS COMPLEMENTARES | H | 1 | 24.42 | 24.42
| A | 88857 | RETROESCAVADEIRA SOBRE RODAS COM CARREGADEIRA. TRAÇÃO 4X4. POTÊNCIA LÍQ. 88 HP. CAÇAMBA CARREG. CAP. MÍN. 1 M3. CAÇAMBA RETRO CAP. 0.26 M3. PESO OPERACIONAL MÍN. 6.674 KG. PROFUNDIDADE ESCAVAÇÃO MÁX. | H | 1 | 14.79 | 14.79
| A | 88858 | RETROESCAVADEIRA SOBRE RODAS COM CARREGADEIRA. TRAÇÃO 4X4. POTÊNCIA LÍQ. 88 HP. CAÇAMBA CARREG. CAP. MÍN. 1 M3. CAÇAMBA RETRO CAP. 0.26 M3. PESO OPERACIONAL MÍN. 6.674 KG. PROFUNDIDADE ESCAVAÇÃO MÁX. | H | 1 | 1.99 | 1.99
|  |  | Total de Serviços Auxiliares |  |  |  | 93.93
|  |  | Custo Direto Total |  |  |  | 93.93
|  |  | Taxa de BDI % |  | 21.35 |  | 20.05
|  |  | Total da Composição |  |  |  | 113.98
|  |  | Preço Unitario Adotado |  |  |  | 113.98
Item Serviço | Descrição do Serviço
|  | Insumo/Aux. | Descrição | Unidade | Coeficiente | Preço Unitário | Preço Total
53786 | RETROESCAVADEIRA SOBRE RODAS COM CARREGADEIRA. TRAÇÃO 4X4. POTÊNCIA LÍQ. 88 HP. CAÇAMBA CARREG. CAP. MÍN. 1 M3. CAÇAMBA RETRO CAP. 0.26 M3. PESO OPERACIONAL MÍN. 6.674 KG. PROFUNDIDADE ESCAVAÇÃO MÁX. |  |  | H | 29/02/2020
| 2 | MT04221 | OLEO DIESEL COMBUSTIVEL COMUM | L | 8.92 | 3.84 | 34.25
|  |  | Sub-Total de MATERIAIS |  |  |  | 34.25
|  |  | Custo Direto Total |  |  |  | 34.25
|  |  | Taxa de BDI % |  | 21.35 |  | 7.31
|  |  | Total da Composição |  |  |  | 41.56
|  |  | Preço Unitario Adotado |  |  |  | 41.56
Item Serviço | Descrição do Serviço
|  | Insumo/Aux. | Descrição | Unidade | Coeficiente | Preço Unitário | Preço Total
5664 | RETROESCAVADEIRA SOBRE RODAS COM CARREGADEIRA. TRAÇÃO 4X4. POTÊNCIA LÍQ. 88 HP. CAÇAMBA CARREG. CAP. MÍN. 1 M3. CAÇAMBA RETRO CAP. 0.26 M3. PESO OPERACIONAL MÍN. 6.674 KG. PROFUNDIDADE ESCAVAÇÃO MÁX. |  |  | H | 29/02/2020
| 3 | EQ36531 | RETROESCAVADEIRA SOBRE RODAS COM CARREGADEIRA. TRACAO 4 X 4. POTENCIA LIQUIDA 88 HP. PESO OPERACIONAL MINIMO DE 6674 KG. CAPACIDADE DA CARREGADEIRA DE 1.00 M3 E DA RETROESCAVADEIRA MINIMA DE 0.26 M3. | UN | 7e-05 | 264329.25 | 18.5
|  |  | Sub-Total de EQUIPAMENTOS |  |  |  | 18.5
|  |  | Custo Direto Total |  |  |  | 18.5
|  |  | Taxa de BDI % |  | 21.35 |  | 3.94
|  |  | Total da Composição |  |  |  | 22.44
|  |  | Preço Unitario Adotado |  |  |  | 22.44
Item Serviço | Descrição do Serviço
|  | Insumo/Aux. | Descrição | Unidade | Coeficiente | Preço Unitário | Preço Total
88294 | OPERADOR DE ESCAVADEIRA COM ENCARGOS COMPLEMENTARES |  |  | H | 29/02/2020
| 1 | MO04234 | OPERADOR DE ESCAVADEIRA | H | 1 | 20.75 | 20.75
| 1 | MO37370 | ALIMENTACAO - HORISTA (COLETADO CAIXA) | H | 1 | 1.77 | 1.77
| 1 | MO37371 | TRANSPORTE - HORISTA (COLETADO CAIXA) | H | 1 | 0.67 | 0.67
| 1 | MO37372 | EXAMES - HORISTA (COLETADO CAIXA) | H | 1 | 0.35 | 0.35
| 1 | MO37373 | SEGURO - HORISTA (COLETADO CAIXA) | H | 1 | 0.07 | 0.07
| 1 | MO43464 | FERRAMENTAS - FAMILIA OPERADOR ESCAVADEIRA - HORISTA (ENCARGOS COMPLEMENTARES - COLETADO CAIXA) | H | 1 | 0.01 | 0.01
| 1 | MO43488 | EPI - FAMILIA OPERADOR ESCAVADEIRA - HORISTA (ENCARGOS COMPLEMENTARES - COLETADO CAIXA) | H | 1 | 0.66 | 0.66
|  |  | Sub-Total de MÃO-DE-OBRA |  |  |  | 24.28
Serviços Auxiliares
| A | 95357 | CURSO DE CAPACITAÇÃO PARA OPERADOR DE ESCAVADEIRA (ENCARGOS COMPLEMENTARES) - HORISTA | H | 1 | 0.15 | 0.15
|  |  | Total de Serviços Auxiliares |  |  |  | 0.15
|  |  | Custo Direto Total |  |  |  | 24.43
|  |  | Taxa de BDI % |  | 21.35 |  | 5.21
|  |  | Total da Composição |  |  |  | 29.64
|  |  | Preço Unitario Adotado |  |  |  | 29.64
Item Serviço | Descrição do Serviço
|  | Insumo/Aux. | Descrição | Unidade | Coeficiente | Preço Unitário | Preço Total
95357 | CURSO DE CAPACITAÇÃO PARA OPERADOR DE ESCAVADEIRA (ENCARGOS COMPLEMENTARES) - HORISTA |  |  | H | 29/02/2020
| 1 | MO04234 | OPERADOR DE ESCAVADEIRA | H | 0.0079 | 20.75 | 0.16
|  |  | Sub-Total de MÃO-DE-OBRA |  |  |  | 0.16
|  |  | Custo Direto Total |  |  |  | 0.16
|  |  | Taxa de BDI % |  | 21.35 |  | 0.03
|  |  | Total da Composição |  |  |  | 0.19
|  |  | Preço Unitario Adotado |  |  |  | 0.19
Item Serviço | Descrição do Serviço
|  | Insumo/Aux. | Descrição | Unidade | Coeficiente | Preço Unitário | Preço Total
88857 | RETROESCAVADEIRA SOBRE RODAS COM CARREGADEIRA. TRAÇÃO 4X4. POTÊNCIA LÍQ. 88 HP. CAÇAMBA CARREG. CAP. MÍN. 1 M3. CAÇAMBA RETRO CAP. 0.26 M3. PESO OPERACIONAL MÍN. 6.674 KG. PROFUNDIDADE ESCAVAÇÃO MÁX. |  |  | H | 29/02/2020
| 3 | EQ36531 | RETROESCAVADEIRA SOBRE RODAS COM CARREGADEIRA. TRACAO 4 X 4. POTENCIA LIQUIDA 88 HP. PESO OPERACIONAL MINIMO DE 6674 KG. CAPACIDADE DA CARREGADEIRA DE 1.00 M3 E DA RETROESCAVADEIRA MINIMA DE 0.26 M3. | UN | 5.6e-05 | 264329.25 | 14.8
|  |  | Sub-Total de EQUIPAMENTOS |  |  |  | 14.8
|  |  | Custo Direto Total |  |  |  | 14.8
|  |  | Taxa de BDI % |  | 21.35 |  | 3.15
|  |  | Total da Composição |  |  |  | 17.95
|  |  | Preço Unitario Adotado |  |  |  | 17.95
Item Serviço | Descrição do Serviço
|  | Insumo/Aux. | Descrição | Unidade | Coeficiente | Preço Unitário | Preço Total
88858 | RETROESCAVADEIRA SOBRE RODAS COM CARREGADEIRA. TRAÇÃO 4X4. POTÊNCIA LÍQ. 88 HP. CAÇAMBA CARREG. CAP. MÍN. 1 M3. CAÇAMBA RETRO CAP. 0.26 M3. PESO OPERACIONAL MÍN. 6.674 KG. PROFUNDIDADE ESCAVAÇÃO MÁX. |  |  | H | 29/02/2020
| 3 | EQ36531 | RETROESCAVADEIRA SOBRE RODAS COM CARREGADEIRA. TRACAO 4 X 4. POTENCIA LIQUIDA 88 HP. PESO OPERACIONAL MINIMO DE 6674 KG. CAPACIDADE DA CARREGADEIRA DE 1.00 M3 E DA RETROESCAVADEIRA MINIMA DE 0.26 M3. | UN | 7.6e-06 | 264329.25 | 2
|  |  | Sub-Total de EQUIPAMENTOS |  |  |  | 2
|  |  | Custo Direto Total |  |  |  | 2
|  |  | Taxa de BDI % |  | 21.35 |  | 0.42
|  |  | Total da Composição |  |  |  | 2.42
|  |  | Preço Unitario Adotado |  |  |  | 2.42
Item Serviço | Descrição do Serviço
|  | Insumo/Aux. | Descrição | Unidade | Coeficiente | Preço Unitário | Preço Total
5679 | RETROESCAVADEIRA SOBRE RODAS COM CARREGADEIRA. TRAÇÃO 4X4. POTÊNCIA LÍQ. 88 HP. CAÇAMBA CARREG. CAP. MÍN. 1 M3. CAÇAMBA RETRO CAP. 0.26 M3. PESO OPERACIONAL MÍN. 6.674 KG. PROFUNDIDADE ESCAVAÇÃO MÁX. |  |  | CHI | 29/02/2020
Serviços Auxiliares
| A | 88294 | OPERADOR DE ESCAVADEIRA COM ENCARGOS COMPLEMENTARES | H | 1 | 24.42 | 24.42
| A | 88857 | RETROESCAVADEIRA SOBRE RODAS COM CARREGADEIRA. TRAÇÃO 4X4. POTÊNCIA LÍQ. 88 HP. CAÇAMBA CARREG. CAP. MÍN. 1 M3. CAÇAMBA RETRO CAP. 0.26 M3. PESO OPERACIONAL MÍN. 6.674 KG. PROFUNDIDADE ESCAVAÇÃO MÁX. | H | 1 | 14.79 | 14.79
| A | 88858 | RETROESCAVADEIRA SOBRE RODAS COM CARREGADEIRA. TRAÇÃO 4X4. POTÊNCIA LÍQ. 88 HP. CAÇAMBA CARREG. CAP. MÍN. 1 M3. CAÇAMBA RETRO CAP. 0.26 M3. PESO OPERACIONAL MÍN. 6.674 KG. PROFUNDIDADE ESCAVAÇÃO MÁX. | H | 1 | 1.99 | 1.99
|  |  | Total de Serviços Auxiliares |  |  |  | 41.2
|  |  | Custo Direto Total |  |  |  | 41.2
|  |  | Taxa de BDI % |  | 21.35 |  | 8.79
|  |  | Total da Composição |  |  |  | 49.99
|  |  | Preço Unitario Adotado |  |  |  | 49.99
Item Serviço | Descrição do Serviço
|  | Insumo/Aux. | Descrição | Unidade | Coeficiente | Preço Unitário | Preço Total
5.4 | DESLOCAMENTO DE POSTE DE CONCRETO ARMADO DUPLO T DE 9 A 12M |  |  | UN | 29/02/2020
| 2 | MT00863 | CABO DE COBRE NU 35 MM2 MEIO-DURO | M | 9 | 18.69 | 168.21
|  |  | Sub-Total de MATERIAIS |  |  |  | 168.21
Serviços Auxiliares
| A | 5928 | GUINDAUTO HIDRÁULICO. CAPACIDADE MÁXIMA DE CARGA 6200 KG. MOMENTO MÁXIMO DE CARGA 11.7 TM. ALCANCE MÁXIMO HORIZONTAL 9.70 M. INCLUSIVE CAMINHÃO TOCO PBT 16.000 KG. POTÊNCIA DE 189 CV - CHP DIURNO. AF_ | CHP | 0.077 | 157.36 | 12.11
| A | 88247 | AUXILIAR DE ELETRICISTA COM ENCARGOS COMPLEMENTARES | H | 1.233 | 14.62 | 18.02
| A | 88264 | ELETRICISTA COM ENCARGOS COMPLEMENTARES | H | 4.008 | 18.97 | 76.03
|  |  | Total de Serviços Auxiliares |  |  |  | 106.16
|  |  | Custo Direto Total |  |  |  | 274.37
|  |  | Taxa de BDI % |  | 21.35 |  | 58.57
|  |  | Total da Composição |  |  |  | 332.94
|  |  | Preço Unitario Adotado |  |  |  | 332.94
Item Serviço | Descrição do Serviço
|  | Insumo/Aux. | Descrição | Unidade | Coeficiente | Preço Unitário | Preço Total
5928 | GUINDAUTO HIDRÁULICO. CAPACIDADE MÁXIMA DE CARGA 6200 KG. MOMENTO MÁXIMO DE CARGA 11.7 TM. ALCANCE MÁXIMO HORIZONTAL 9.70 M. INCLUSIVE CAMINHÃO TOCO PBT 16.000 KG. POTÊNCIA DE 189 CV - CHP DIURNO. AF_ |  |  | CHP | 29/02/2020
Serviços Auxiliares
| A | 88286 | MOTORISTA OPERADOR DE MUNCK COM ENCARGOS COMPLEMENTARES | H | 1 | 23.41 | 23.41
| A | 89259 | GUINDAUTO HIDRÁULICO. CAPACIDADE MÁXIMA DE CARGA 6200 KG. MOMENTO MÁXIMO DE CARGA 11.7 TM. ALCANCE MÁXIMO HORIZONTAL 9.70 M. INCLUSIVE CAMINHÃO TOCO PBT 16.000 KG. POTÊNCIA DE 189 CV - DEPRECIAÇÃO. AF | H | 1 | 10.26 | 10.26
| A | 89260 | GUINDAUTO HIDRÁULICO. CAPACIDADE MÁXIMA DE CARGA 6200 KG. MOMENTO MÁXIMO DE CARGA 11.7 TM. ALCANCE MÁXIMO HORIZONTAL 9.70 M. INCLUSIVE CAMINHÃO TOCO PBT 16.000 KG. POTÊNCIA DE 189 CV - JUROS. AF_06/20 | H | 1 | 2.14 | 2.14
| A | 89262 | GUINDAUTO HIDRÁULICO. CAPACIDADE MÁXIMA DE CARGA 6200 KG. MOMENTO MÁXIMO DE CARGA 11.7 TM. ALCANCE MÁXIMO HORIZONTAL 9.70 M. INCLUSIVE CAMINHÃO TOCO PBT 16.000 KG. POTÊNCIA DE 189 CV - MANUTENÇÃO. AF_ | H | 1 | 19.26 | 19.26
| A | 91466 | GUINDAUTO HIDRÁULICO. CAPACIDADE MÁXIMA DE CARGA 6200 KG. MOMENTO MÁXIMO DE CARGA 11.7 TM. ALCANCE MÁXIMO HORIZONTAL 9.70 M. INCLUSIVE CAMINHÃO TOCO PBT 16.000 KG. POTÊNCIA DE 189 CV - IMPOSTOS E SEGU | H | 1 | 0.82 | 0.82
| A | 91467 | GUINDAUTO HIDRÁULICO. CAPACIDADE MÁXIMA DE CARGA 6200 KG. MOMENTO MÁXIMO DE CARGA 11.7 TM. ALCANCE MÁXIMO HORIZONTAL 9.70 M. INCLUSIVE CAMINHÃO TOCO PBT 16.000 KG. POTÊNCIA DE 189 CV - MATERIAIS NA OP | H | 1 | 101.48 | 101.48
|  |  | Total de Serviços Auxiliares |  |  |  | 157.37
|  |  | Custo Direto Total |  |  |  | 157.37
|  |  | Taxa de BDI % |  | 21.35 |  | 33.59
|  |  | Total da Composição |  |  |  | 190.96
|  |  | Preço Unitario Adotado |  |  |  | 190.96
Item Serviço | Descrição do Serviço
|  | Insumo/Aux. | Descrição | Unidade | Coeficiente | Preço Unitário | Preço Total
88286 | MOTORISTA OPERADOR DE MUNCK COM ENCARGOS COMPLEMENTARES |  |  | H | 29/02/2020
| 1 | MO04096 | MOTORISTA OPERADOR DE CAMINHAO COM MUNCK | H | 1 | 19.68 | 19.68
| 1 | MO37370 | ALIMENTACAO - HORISTA (COLETADO CAIXA) | H | 1 | 1.77 | 1.77
| 1 | MO37371 | TRANSPORTE - HORISTA (COLETADO CAIXA) | H | 1 | 0.67 | 0.67
| 1 | MO37372 | EXAMES - HORISTA (COLETADO CAIXA) | H | 1 | 0.35 | 0.35
| 1 | MO37373 | SEGURO - HORISTA (COLETADO CAIXA) | H | 1 | 0.07 | 0.07
| 1 | MO43464 | FERRAMENTAS - FAMILIA OPERADOR ESCAVADEIRA - HORISTA (ENCARGOS COMPLEMENTARES - COLETADO CAIXA) | H | 1 | 0.01 | 0.01
| 1 | MO43488 | EPI - FAMILIA OPERADOR ESCAVADEIRA - HORISTA (ENCARGOS COMPLEMENTARES - COLETADO CAIXA) | H | 1 | 0.66 | 0.66
|  |  | Sub-Total de MÃO-DE-OBRA |  |  |  | 23.21
Serviços Auxiliares
| A | 95351 | CURSO DE CAPACITAÇÃO PARA MOTORISTA OPERADOR DE MUNCK (ENCARGOS COMPLEMENTARES) - HORISTA | H | 1 | 0.21 | 0.21
|  |  | Total de Serviços Auxiliares |  |  |  | 0.21
|  |  | Custo Direto Total |  |  |  | 23.42
|  |  | Taxa de BDI % |  | 21.35 |  | 5
|  |  | Total da Composição |  |  |  | 28.42
|  |  | Preço Unitario Adotado |  |  |  | 28.42
Item Serviço | Descrição do Serviço
|  | Insumo/Aux. | Descrição | Unidade | Coeficiente | Preço Unitário | Preço Total
95351 | CURSO DE CAPACITAÇÃO PARA MOTORISTA OPERADOR DE MUNCK (ENCARGOS COMPLEMENTARES) - HORISTA |  |  | H | 29/02/2020
| 1 | MO04096 | MOTORISTA OPERADOR DE CAMINHAO COM MUNCK | H | 0.0113 | 19.68 | 0.22
|  |  | Sub-Total de MÃO-DE-OBRA |  |  |  | 0.22
|  |  | Custo Direto Total |  |  |  | 0.22
|  |  | Taxa de BDI % |  | 21.35 |  | 0.04
|  |  | Total da Composição |  |  |  | 0.26
|  |  | Preço Unitario Adotado |  |  |  | 0.26
Item Serviço | Descrição do Serviço
|  | Insumo/Aux. | Descrição | Unidade | Coeficiente | Preço Unitário | Preço Total
89259 | GUINDAUTO HIDRÁULICO. CAPACIDADE MÁXIMA DE CARGA 6200 KG. MOMENTO MÁXIMO DE CARGA 11.7 TM. ALCANCE MÁXIMO HORIZONTAL 9.70 M. INCLUSIVE CAMINHÃO TOCO PBT 16.000 KG. POTÊNCIA DE 189 CV - DEPRECIAÇÃO. AF |  |  | H | 29/02/2020
| 3 | EQ03363 | GUINDAUTO HIDRAULICO. CAPACIDADE MAXIMA DE CARGA 6200 KG. MOMENTO MAXIMO DE CARGA 11.7 TM . ALCANCE MAXIMO HORIZONTAL 9.70 M. PARA MONTAGEM SOBRE CHASSI DE CAMINHAO PBT MINIMO 13000 KG (INCLUI MONTAG | UN | 3.43e-05 | 73316.5 | 2.51
| 3 | EQ37761 | CAMINHAO TOCO. PESO BRUTO TOTAL 16000 KG. CARGA UTIL MAXIMA DE 10685 KG. DISTANCIA ENTRE EIXOS 4.8M. POTENCIA 189 CV (INCLUI CABINE E CHASSI. NAO INCLUI CARROCERIA) | UN | 3.43e-05 | 226504 | 7.76
|  |  | Sub-Total de EQUIPAMENTOS |  |  |  | 10.27
|  |  | Custo Direto Total |  |  |  | 10.27
|  |  | Taxa de BDI % |  | 21.35 |  | 2.19
|  |  | Total da Composição |  |  |  | 12.46
|  |  | Preço Unitario Adotado |  |  |  | 12.46
Item Serviço | Descrição do Serviço
|  | Insumo/Aux. | Descrição | Unidade | Coeficiente | Preço Unitário | Preço Total
89260 | GUINDAUTO HIDRÁULICO. CAPACIDADE MÁXIMA DE CARGA 6200 KG. MOMENTO MÁXIMO DE CARGA 11.7 TM. ALCANCE MÁXIMO HORIZONTAL 9.70 M. INCLUSIVE CAMINHÃO TOCO PBT 16.000 KG. POTÊNCIA DE 189 CV - JUROS. AF_06/20 |  |  | H | 29/02/2020
| 3 | EQ03363 | GUINDAUTO HIDRAULICO. CAPACIDADE MAXIMA DE CARGA 6200 KG. MOMENTO MAXIMO DE CARGA 11.7 TM . ALCANCE MAXIMO HORIZONTAL 9.70 M. PARA MONTAGEM SOBRE CHASSI DE CAMINHAO PBT MINIMO 13000 KG (INCLUI MONTAG | UN | 7.2e-06 | 73316.5 | 0.52
| 3 | EQ37761 | CAMINHAO TOCO. PESO BRUTO TOTAL 16000 KG. CARGA UTIL MAXIMA DE 10685 KG. DISTANCIA ENTRE EIXOS 4.8M. POTENCIA 189 CV (INCLUI CABINE E CHASSI. NAO INCLUI CARROCERIA) | UN | 7.2e-06 | 226504 | 1.63
|  |  | Sub-Total de EQUIPAMENTOS |  |  |  | 2.15
|  |  | Custo Direto Total |  |  |  | 2.15
|  |  | Taxa de BDI % |  | 21.35 |  | 0.45
|  |  | Total da Composição |  |  |  | 2.6
|  |  | Preço Unitario Adotado |  |  |  | 2.6
Item Serviço | Descrição do Serviço
|  | Insumo/Aux. | Descrição | Unidade | Coeficiente | Preço Unitário | Preço Total
89262 | GUINDAUTO HIDRÁULICO. CAPACIDADE MÁXIMA DE CARGA 6200 KG. MOMENTO MÁXIMO DE CARGA 11.7 TM. ALCANCE MÁXIMO HORIZONTAL 9.70 M. INCLUSIVE CAMINHÃO TOCO PBT 16.000 KG. POTÊNCIA DE 189 CV - MANUTENÇÃO. AF_ |  |  | H | 29/02/2020
| 3 | EQ03363 | GUINDAUTO HIDRAULICO. CAPACIDADE MAXIMA DE CARGA 6200 KG. MOMENTO MAXIMO DE CARGA 11.7 TM . ALCANCE MAXIMO HORIZONTAL 9.70 M. PARA MONTAGEM SOBRE CHASSI DE CAMINHAO PBT MINIMO 13000 KG (INCLUI MONTAG | UN | 6.43e-05 | 73316.5 | 4.71
| 3 | EQ37761 | CAMINHAO TOCO. PESO BRUTO TOTAL 16000 KG. CARGA UTIL MAXIMA DE 10685 KG. DISTANCIA ENTRE EIXOS 4.8M. POTENCIA 189 CV (INCLUI CABINE E CHASSI. NAO INCLUI CARROCERIA) | UN | 6.43e-05 | 226504 | 14.56
|  |  | Sub-Total de EQUIPAMENTOS |  |  |  | 19.27
|  |  | Custo Direto Total |  |  |  | 19.27
|  |  | Taxa de BDI % |  | 21.35 |  | 4.11
|  |  | Total da Composição |  |  |  | 23.38
|  |  | Preço Unitario Adotado |  |  |  | 23.38
Item Serviço | Descrição do Serviço
|  | Insumo/Aux. | Descrição | Unidade | Coeficiente | Preço Unitário | Preço Total
91466 | GUINDAUTO HIDRÁULICO. CAPACIDADE MÁXIMA DE CARGA 6200 KG. MOMENTO MÁXIMO DE CARGA 11.7 TM. ALCANCE MÁXIMO HORIZONTAL 9.70 M. INCLUSIVE CAMINHÃO TOCO PBT 16.000 KG. POTÊNCIA DE 189 CV - IMPOSTOS E SEGU |  |  | H | 29/02/2020
| 3 | EQ03363 | GUINDAUTO HIDRAULICO. CAPACIDADE MAXIMA DE CARGA 6200 KG. MOMENTO MAXIMO DE CARGA 11.7 TM . ALCANCE MAXIMO HORIZONTAL 9.70 M. PARA MONTAGEM SOBRE CHASSI DE CAMINHAO PBT MINIMO 13000 KG (INCLUI MONTAG | UN | 2.8e-06 | 73316.5 | 0.2
| 3 | EQ37761 | CAMINHAO TOCO. PESO BRUTO TOTAL 16000 KG. CARGA UTIL MAXIMA DE 10685 KG. DISTANCIA ENTRE EIXOS 4.8M. POTENCIA 189 CV (INCLUI CABINE E CHASSI. NAO INCLUI CARROCERIA) | UN | 2.8e-06 | 226504 | 0.63
|  |  | Sub-Total de EQUIPAMENTOS |  |  |  | 0.83
|  |  | Custo Direto Total |  |  |  | 0.83
|  |  | Taxa de BDI % |  | 21.35 |  | 0.17
|  |  | Total da Composição |  |  |  | 1
|  |  | Preço Unitario Adotado |  |  |  | 1
Item Serviço | Descrição do Serviço
|  | Insumo/Aux. | Descrição | Unidade | Coeficiente | Preço Unitário | Preço Total
91467 | GUINDAUTO HIDRÁULICO. CAPACIDADE MÁXIMA DE CARGA 6200 KG. MOMENTO MÁXIMO DE CARGA 11.7 TM. ALCANCE MÁXIMO HORIZONTAL 9.70 M. INCLUSIVE CAMINHÃO TOCO PBT 16.000 KG. POTÊNCIA DE 189 CV - MATERIAIS NA OP |  |  | H | 29/02/2020
| 2 | MT04221 | OLEO DIESEL COMBUSTIVEL COMUM | L | 26.43 | 3.84 | 101.49
|  |  | Sub-Total de MATERIAIS |  |  |  | 101.49
|  |  | Custo Direto Total |  |  |  | 101.49
|  |  | Taxa de BDI % |  | 21.35 |  | 21.66
|  |  | Total da Composição |  |  |  | 123.15
|  |  | Preço Unitario Adotado |  |  |  | 123.15
Item Serviço | Descrição do Serviço
|  | Insumo/Aux. | Descrição | Unidade | Coeficiente | Preço Unitário | Preço Total
88247 | AUXILIAR DE ELETRICISTA COM ENCARGOS COMPLEMENTARES |  |  | H | 29/02/2020
| 1 | MO00247 | AJUDANTE DE ELETRICISTA | H | 1 | 10.05 | 10.05
| 1 | MO37370 | ALIMENTACAO - HORISTA (COLETADO CAIXA) | H | 1 | 1.77 | 1.77
| 1 | MO37371 | TRANSPORTE - HORISTA (COLETADO CAIXA) | H | 1 | 0.67 | 0.67
| 1 | MO37372 | EXAMES - HORISTA (COLETADO CAIXA) | H | 1 | 0.35 | 0.35
| 1 | MO37373 | SEGURO - HORISTA (COLETADO CAIXA) | H | 1 | 0.07 | 0.07
| 1 | MO43460 | FERRAMENTAS - FAMILIA ELETRICISTA - HORISTA (ENCARGOS COMPLEMENTARES - COLETADO CAIXA) | H | 1 | 0.55 | 0.55
| 1 | MO43484 | EPI - FAMILIA ELETRICISTA - HORISTA (ENCARGOS COMPLEMENTARES - COLETADO CAIXA) | H | 1 | 0.93 | 0.93
|  |  | Sub-Total de MÃO-DE-OBRA |  |  |  | 14.39
Serviços Auxiliares
| A | 95316 | CURSO DE CAPACITAÇÃO PARA AUXILIAR DE ELETRICISTA (ENCARGOS COMPLEMENTARES) - HORISTA | H | 1 | 0.24 | 0.24
|  |  | Total de Serviços Auxiliares |  |  |  | 0.24
|  |  | Custo Direto Total |  |  |  | 14.63
|  |  | Taxa de BDI % |  | 21.35 |  | 3.12
|  |  | Total da Composição |  |  |  | 17.75
|  |  | Preço Unitario Adotado |  |  |  | 17.75
Item Serviço | Descrição do Serviço
|  | Insumo/Aux. | Descrição | Unidade | Coeficiente | Preço Unitário | Preço Total
95316 | CURSO DE CAPACITAÇÃO PARA AUXILIAR DE ELETRICISTA (ENCARGOS COMPLEMENTARES) - HORISTA |  |  | H | 29/02/2020
| 1 | MO00247 | AJUDANTE DE ELETRICISTA | H | 0.0257 | 10.05 | 0.25
|  |  | Sub-Total de MÃO-DE-OBRA |  |  |  | 0.25
|  |  | Custo Direto Total |  |  |  | 0.25
|  |  | Taxa de BDI % |  | 21.35 |  | 0.05
|  |  | Total da Composição |  |  |  | 0.3
|  |  | Preço Unitario Adotado |  |  |  | 0.3

## Cronograma
MINISTÉRIO DO DESENVOLVIMENTO REGIONAL - MDR
COMPANHIA DE DESENVOLVIMENTO DOS VALES DO SÃO FRANCISCO E PARNAÍBA - CODEVASF
OBRA: | PAVIMENTAÇÃO EM PISO INTRERTRAVADO DE CONCRETO - BLOQUETE
LOCAL: | MUNICÍPIOS NA ÁREA DE ATUAÇÃO DA 7ª SUPERINTENDÊNCIA REGIONAL
CRONOGRAMA FÍSICO-FINANCEIRO
ITEM | DESCRIÇÃO | UNID | PREÇO DO ITEM | 2021-01-01 | 2021-02-01 | 2021-03-01 | 2021-04-01 | 2021-05-01 | 2021-06-01 | 2021-07-01 | 2021-08-01 | 2021-09-01 | 2021-10-01 | 2021-11-01 | 2021-12-01
1.0 | SERVIÇOS PRELIMINARES |  | 1680128.79 | 335613.33 | 631592.88 | 41900.89 | 41900.89 | 41900.89 | 41900.89 | 41900.89 | 41900.89 | 41900.89 | 41900.89 | 41900.89 | 335814.57
2.0 | TERRAPLENAGEM |  | 618129.75 | 51490.2 | 51490.2 | 51490.2 | 51490.2 | 51490.2 | 51490.2 | 51490.2 | 51490.2 | 51490.2 | 51490.2 | 51490.2 | 51737.55
3.0 | PAVIMENTO EM PISO DE CONCRETO INTERTRAVADO |  | 27225510.94 | 0 | 2450023.89 | 2477279.18 | 2477279.18 | 2477279.18 | 2477279.18 | 2477279.18 | 2477279.18 | 2477279.18 | 2477279.18 | 2477279.18 | 2479974.43
4.0 | SINALIZAÇÃO VIÁRIA |  | 101598.36 | 8463.14 | 8463.14 | 8463.14 | 8463.14 | 8463.14 | 8463.14 | 8463.14 | 8463.14 | 8463.14 | 8463.14 | 8463.14 | 8503.82
5.0 | SERVIÇOS COMPLEMENTARES |  | 356118.33 | 25651.74 | 25651.74 | 25651.74 | 25651.74 | 25651.74 | 25651.74 | 25651.74 | 35286.67 | 35286.67 | 35286.67 | 35286.67 | 35409.47
| TOTAL MENSAL | R$ |  | 421218.41 | 3167221.85 | 2604785.15 | 2604785.15 | 2604785.15 | 2604785.15 | 2604785.15 | 2614420.08 | 2614420.08 | 2614420.08 | 2614420.08 | 2911439.84
| PERCENTUAL MENSAL | % |  | 1.405% | 10.56% | 8.688% | 8.688% | 8.688% | 8.688% | 8.688% | 8.72% | 8.72% | 8.72% | 8.72% | 9.711%
| TOTAL ACUMULADO | R$ |  | 421218.41 | 3588440.26 | 6193225.41 | 8798010.56 | 11402795.71 | 14007580.86 | 16612366.01 | 19226786.09 | 21841206.17 | 24455626.25 | 27070046.33 | 29981486.17
| PERCENTUAL ACUMULADO | % |  | 1.405% | 11.97% | 20.66% | 29.34% | 38.03% | 46.72% | 55.41% | 64.13% | 72.85% | 81.57% | 90.29% | 100%