## Resumo
MINISTÉRIO DO DESENVOLVIMENTO REGIONAL - MDR
COMPANHIA DE DESENVOLVIMENTO DOS VALES DO SÃO FRANCISCO E DO PARNAÍBA - CODEVASF
7ª SUPERINTENDÊNCIA REGIONAL - 7ª SR
7ª GERÊNCIA REGIONAL DE DESENVOLVIMENTO E INFRAESTRUTURA - 7ª GRD
PLANILHA RESUMO
Local: Municipios da área de atuação da 7ª SR da Codevasf |  | Referência: | SINAPI-PI,Abr20 / DNIT-PI, Out19 / Tabela de Engenharia Consultiva 7ªSR, Fev19 / ANP-CE,Mar20 / ANP-PI,Mai20
Obra: EXECUÇÃO DE PAVIMENTAÇÃO EM CBUQ ( CONCRETO BETUMINOSO USINADO A QUENTE) |  | BDI DE SERVIÇO: | 21.14% | SEM DESONERAÇÃO |  | SEM DESONERAÇÃO
|  | BDI DE AQUISIÇÃO: | 15% | SEM DESONERAÇÃO
ITEM | DESCRIÇÃO | UNIDADE | QUANTITATIVO | PREÇO UNITÁRIO | TOTAL
1.0 | RECAPEAMENTO EM CBUQ SOBRE PARALELEPÍPEDO | M2 | 386640 | 77.3974 | 29924919.31
| TOTAL ORÇAMENTÁRIO |  |  |  | 29924919.31

## ORÇ TOTAL
MINISTÉRIO DO DESENVOLVIMENTO REGIONAL - MDR
COMPANHIA DE DESENVOLVIMENTO DOS VALES DO SÃO FRANCISCO E DO PARNAÍBA - CODEVASF
7ª SUPERINTENDÊNCIA REGIONAL - 7ª SR
7ª GERÊNCIA REGIONAL DE DESENVOLVIMENTO E INFRAESTRUTURA - 7ª GRD
PLANILHA ORÇAMENTÁRIA TOTAL
Local: Municipios da área de atuação da 7ª SR da Codevasf |  |  |  |  | Referência: | SINAPI-PI,Abr20 / DNIT-PI, Out19 / Tabela de Engenharia Consultiva 7ªSR, Fev19 / ANP-CE,Mar20 / ANP-PI,Mai20
Obra: EXECUÇÃO DE PAVIMENTAÇÃO EM CBUQ ( CONCRETO BETUMINOSO USINADO A QUENTE) |  |  |  |  | BDI DE SERVIÇO: | 21.14% | SEM DESONERAÇÃO |  | SEM DESONERAÇÃO
[5 empty] | BDI DE AQUISIÇÃO: | 15% | SEM DESONERAÇÃO
ITEM | CPUs | FONTE | CÓDIGO | DESCRIÇÃO | UNID | QUANT | PREÇO UNITÁRIO | PREÇO TOTAL
1.0 |  |  |  | SERVIÇOS PRELIMINARES |  |  |  | 3196392.52
1.1 | CPU - 01 | COMP. DESENVOLVIDA | - | Administração local da obra | mês | 179 | 4348.14 | 778317.06 | 2.6009
1.2 | CPU - 02 | COMP. DESENVOLVIDA | - | Aquisição e assentamento de placa de obra 1,80m x 3,60m | m² | 1159.92 | 331.66 | 384699.07 | 1.2855
1.3 | CPU - 03 | COMP. DESENVOLVIDA | - | Mobilização e Desmobilização de equipamentos | un | 179 | 9903.79 | 1772778.41 | 5.9241
1.4 | CPU - 04 | SINAPI | 10776 | Locação de container 2,30 x 6,00 m, alt. 2,50 m, para escritório, sem divisórias internas e sem sanitário. (PARA CANTEIRO DE OBRAS) | mês | 89.5 | 804.44 | 71997.38 | 0.24059
1.5 | CPU - 05 | SINAPI | 10777 | Locação de container 2,30 x 4,30 m, alt. 2,50 m, para sanitário, com 3 bacias, 4 chuveiros, 1 lavatório e 1 mictório. (PARA CANTEIRO DE OBRAS) | mês | 89.5 | 1169.12 | 104636.24 | 0.34966
1.6 | CPU - 06 | TABELA DE VEÍCULOS - 7ª/SR/Teresina - PI (Fev/2019) | - | Fornecimento de veículo 4x4,para apoio à fiscalização, incluindo despesas com combustível, óleos, manutenção, licenciamento, seguros, impostos etc. | mês | 12 | 6997.03 | 83964.36 | 0.28058
2.0 |  |  |  | REVESTIMENTO |  |  |  | 15615832.84
2.1 | CPU - 07 | SICRO-PI | 4011353 | Pintura de Ligação c/ emulsão asfáltica RR-1C | m² | 386640 | 0.2469 | 95461.42
2.2 | CPU - 08 | SICRO-PI | 4011464 | Concreto asfáltico - faixa C - massa comercial - Espessura 5 cm | t | 46396.8 | 14.9769 | 694880.23
2.3 | CPU - 09 | SICRO-PI | 6416078 | Usinagem de concreto asfáltico - faixa C - areia e brita comerciais | t | 46396.8 | 138.5984 | 6430522.25
2.4 | CPU - 10 | ANP | TABELA ANP | Aquisição de RR-1C | t | 173.99 | 2279.3816 | 396589.6
2.5 | CPU - 11 | ANP | TABELA ANP | Aquisição de CAP 50/70 | t | 2626.06 | 3045.7717 | 7998379.34
3.0 |  |  |  | TRANSPORTE |  |  |  | 11074229.89
3.1 | CPU - 12 | SICRO-PI | 5914612 | Transporte de material betuminoso CBUQ (massa asfáltica) | t x km | 9279360 | 0.91461 | 8487024.39
3.2 | CPU - 13 | COMP. DESENVOLVIDA | - | Transporte de Emulsão Asfáltica RR-1C | t | 173.99 | 334.89 | 58267.51
3.3 | CPU - 13 | COMP. DESENVOLVIDA | - | Transporte de material asfáltico p/ CAP 50/70 | t | 2626.06 | 334.89 | 879441.23
3.4 | CPU - 14 | SICRO-PI | 5914389 | Transporte com caminhão basculante de 10m³ - rodovia pav. De brita | t x km | 875437.5 | 0.5234 | 458207.5
3.5 | CPU - 14 | SICRO-PI | 5914389 | Transporte com caminhão basculante de 10m³ - rodovia pav. De Areia | t x km | 2276041.5 | 0.5234 | 1191289.26
4.0 |  |  |  | SINALIZAÇÃO |  |  |  | 38464.06
4.1 | CPU - 15 | SICRO-PI | 5213403 | Pintura faixa-tinta acrílica emulsão água - 2 anos | m² | 2126.52 | 18.0878 | 38464.06
TOTAL GERAL (R$) | [7 empty] | 29924919.31
[5 empty] | CUSTO DO CBUQ POR M2 (R$/M2): |  |  | 77.3974

## ORÇ (MÓDULO MINIMO)
MINISTÉRIO DO DESENVOLVIMENTO REGIONAL - MDR
COMPANHIA DE DESENVOLVIMENTO DOS VALES DO SÃO FRANCISCO E DO PARNAÍBA - CODEVASF
7ª SUPERINTENDÊNCIA REGIONAL - 7ª SR
7ª GERÊNCIA REGIONAL DE DESENVOLVIMENTO E INFRAESTRUTURA - 7ª GRD
PLANILHA ORÇAMENTÁRIA MÓDULO MÍNIMO
Local: Municipios da área de atuação da 7ª SR da Codevasf |  |  |  |  | Referência: | SINAPI-PI,Abr20 / DNIT-PI, Out19 / Tabela de Engenharia Consultiva 7ªSR, Fev19 / ANP-CE,Mar20 / ANP-PI,Mai20
Obra: EXECUÇÃO DE PAVIMENTAÇÃO EM CBUQ ( CONCRETO BETUMINOSO USINADO A QUENTE)
[5 empty] | BDI DE SERVIÇO: | 21.14% | SEM DESONERAÇÃO |  | SEM DESONERAÇÃO
[5 empty] | BDI DE AQUISIÇÃO: | 15% | SEM DESONERAÇÃO
ITEM | CPUs | FONTE | CÓDIGO | DESCRIÇÃO | UNID | QUANT | PREÇO UNITÁRIO | PREÇO TOTAL
1.0 |  |  |  | SERVIÇOS PRELIMINARES |  |  |  | 24384.9
1.1 | CPU - 01 | COMP. DESENVOLVIDA | - | Administração local da obra | mês | 1 | 4348.14 | 4348.14 | 2.5033
1.2 | CPU - 02 | COMP. DESENVOLVIDA | - | Aquisição e assentamento de placa de obra 1,80m x 3,60m | m² | 6.48 | 331.66 | 2149.16
1.3 | CPU - 03 | COMP. DESENVOLVIDA | - | Mobilização e Desmobilização de equipamentos | un | 1 | 9903.79 | 9903.79 | 5.7017
1.4 | CPU - 04 | SINAPI | 10776 | Locação de container 2,30 x 6,00 m, alt. 2,50 m, para escritório, sem divisórias internas e sem sanitário. (PARA CANTEIRO DE OBRAS) | mês | 0.5 | 804.44 | 402.22
1.5 | CPU - 05 | SINAPI | 10777 | Locação de container 2,30 x 4,30 m, alt. 2,50 m, para sanitário, com 3 bacias, 4 chuveiros, 1 lavatório e 1 mictório. (PARA CANTEIRO DE OBRAS) | mês | 0.5 | 1169.12 | 584.56
1.6 | CPU - 06 | TABELA DE VEÍCULOS - 7ª/SR/Teresina - PI (Fev/2019) | - | Fornecimento de veículo 4x4,para apoio à fiscalização, incluindo despesas com combustível, óleos, manutenção, licenciamento, seguros, impostos etc. | mês | 1 | 6997.03 | 6997.03 | 12
2.0 |  |  |  | REVESTIMENTO |  |  |  | 87232.49
2.1 | CPU - 07 | SICRO-PI | 4011353 | Pintura de Ligação c/ emulsão asfáltica RR-1C | m² | 2160 | 0.2469 | 533.3
2.2 | CPU - 08 | SICRO-PI | 4011464 | Concreto asfáltico - faixa C - massa comercial - Espessura 5 cm | t | 259.2 | 14.9769 | 3882.01
2.3 | CPU - 09 | SICRO-PI | 6416078 | Usinagem de concreto asfáltico - faixa C - areia e brita comerciais | t | 259.2 | 138.5984 | 35924.71
2.4 | CPU - 10 | ANP | TABELA ANP | Aquisição de RR-1C | t | 0.97 | 2279.3816 | 2211
2.5 | CPU - 11 | ANP | TABELA ANP | Aquisição de CAP 50/70 | t | 14.67 | 3045.7717 | 44681.47
3.0 |  |  |  | TRANSPORTE |  |  |  | 61866.01
3.1 | CPU - 12 | SICRO-PI | 5914612 | Transporte de material betuminoso CBUQ (massa asfáltica) | t x km | 51840 | 0.91461 | 47413.54
3.2 | CPU - 13 | COMP. DESENVOLVIDA | - | Transporte de Emulsão Asfáltica RR-1C | t | 0.97 | 334.89 | 324.84
3.3 | CPU - 13 | COMP. DESENVOLVIDA | - | Transporte de material asfáltico p/ CAP 50/70 | t | 14.67 | 334.89 | 4912.84
3.4 | CPU - 14 | SICRO-PI | 5914389 | Transporte com caminhão basculante de 10m³ - rodovia pav. De brita | t x km | 4890 | 0.5234 | 2559.45
3.5 | CPU - 14 | SICRO-PI | 5914389 | Transporte com caminhão basculante de 10m³ - rodovia pav. De Areia | t x km | 12715.5 | 0.5234 | 6655.34
4.0 |  |  |  | SINALIZAÇÃO |  |  |  | 214.88
4.1 | CPU - 15 | SICRO-PI | 5213403 | Pintura faixa-tinta acrílica emulsão água - 2 anos | m² | 11.88 | 18.0878 | 214.88
TOTAL GERAL (R$) | [7 empty] | 173698.28
[5 empty] | CUSTO DO CBUQ POR M2 (R$/M2): |  |  | 80.4159

## MEM. CAL. TOTAL
MINISTÉRIO DO DESENVOLVIMENTO REGIONAL - MDR
COMPANHIA DE DESENVOLVIMENTO DOS VALES DO SÃO FRANCISCO E DO PARNAÍBA - CODEVASF
7ª Superintendência Regional
MEMORIA DE CÁLCULO TOTAL
| Comprimento (m): | 64440 |  |  | NUMERO DE MODULOS: | 179
| Lagura (m) | 6
1.0 | SERVIÇOS DE PAVIMENTAÇÃO
29924919.31
1.1 | Pintura de ligação
|  | Área da pintura de ligação: | 386640 | m²
1.2 | Aquisição de emulsão asfaltica RR-1C
|  | Área de pintura de ligação: | 386640 | m²
|  | Consumo: | 0.00045 | t/m²
|  | Quantidade de RR-1C: | 173.99 | t
1.3 | Usinagem de concreto asfáltico - faixa C - areia e brita comerciais
|  | Área da Pintura: | 386640 | m²
|  | Espessura: | 0.05 | m
|  | Densidade: | 2.4 | t/m³
|  | Volume de CBUQ: | 46396.8 | t
1.4 | Aquisição de cimento asfáltico CAP-50/70
|  | Massa de CBUQ: | 46396.8 | t
|  | Percentual: | 5.66%
|  | Quantidade de CAP-50/70: | 2626.06 | t
1.5 | Aquisição de brita
|  | Massa de CBUQ: | 46396.8 | t
|  | Quantidade: | 0.12579 | m³/t de CBUQ
|  | Volume de brita CBUQ: | 5836.25 | m³
1.6 | Aquisição de areia
|  | Massa de CBUQ: | 46396.8 | t
|  | Quantidade: | 0.32704 | m³/t de CBUQ
|  | Volume de areia: | 15173.61 | m³
1.7 | Transporte comercial de mat. betuminoso CAP 50/70 com DMT= 619.50 Km (Fortaleza)
|  | Quantidade de CAP-50/70: | 2626.06 | t
|  | Transporte de material betuminoso a quente: | 2626.06 | t
1.8 | Transporte comercial de mat. betuminoso RR-1C com DMT=619.50 Km (Fortaleza)
|  | Quantidade de RR-1C: | 173.99 | t
|  | Transporte de material betuminoso a quente: | 173.99 | t
1.9 | Transporte comercial de brita rod. pav. com DMT= 100,00 Km p/ Usina
|  | Volume de brita CBUQ: | 5836.25 | m³
|  | Densidade: | 1.5 | t/m³
|  | DMT: | 100 | km
|  | Transporte comercial de brita: | 875437.5 | t.km
1.10 | Transporte comercial de areia rod. pav. com DMT= 100,00 Km p/ usina
|  | Volume de areia: | 15173.61 | m³
|  | Densidade: | 1.5 | t/m³
|  | DMT: | 100 | km
|  | Transporte comercial de areia: | 2276041.5 | t.km
1.11 | Transporte de mistura betuminosa em caminhão com caçamba térmica (CBUQ) com DMT=200,00 Km
|  | Massa de CBUQ: | 46396.8 | t
|  | DMT: | 200 | km
|  | Transporte local da massa asfaltica: | 9279360 | t.km
2.0 | SERVIÇOS DE SINALIZAÇÃO
2.1 | Sinalização horizontal
2.1.1 | Pintura de faixa - tinta base acrílica emulsionada em água - espessura de 0,5 mm -LMS-2
|  | Extensão: | 64440 | m
|  | Cadência: | 0.33
|  | Largura: | 0.1 | m
|  | Total: | 2126.52 | m²

## MEM. CAL.(M.M)
MINISTÉRIO DO DESENVOLVIMENTO REGIONAL - MDR
COMPANHIA DE DESENVOLVIMENTO DOS VALES DO SÃO FRANCISCO E DO PARNAÍBA - CODEVASF
7ª Superintendência Regional
MEMORIA DE CÁLCULO MÓDULO MINIMO
| Comprimento (m): | 360
| Lagura (m) | 6
1.0 | SERVIÇOS DE PAVIMENTAÇÃO
1.1 | Pintura de ligação
|  | Área da pintura de ligação: | 2160 | m²
1.2 | Aquisição de emulsão asfaltica RR-1C
|  | Área de pintura de ligação: | 2160 | m²
|  | Consumo: | 0.00045 | t/m²
|  | Quantidade de RR-1C: | 0.97 | t
1.3 | Usinagem de concreto asfáltico - faixa C - areia e brita comerciais
|  | Área da Pintura: | 2160 | m²
|  | Espessura: | 0.05 | m
|  | Densidade: | 2.4 | t/m³
|  | Volume de CBUQ: | 259.2 | t
1.4 | Aquisição de cimento asfáltico CAP-50/70
|  | Massa de CBUQ: | 259.2 | t
|  | Percentual: | 5.66%
|  | Quantidade de CAP-50/70: | 14.67 | t
1.5 | Aquisição de brita
|  | Massa de CBUQ: | 259.2 | t
|  | Quantidade: | 0.12579 | m³/t de CBUQ
|  | Volume de brita CBUQ: | 32.6 | m³
1.6 | Aquisição de areia
|  | Massa de CBUQ: | 259.2 | t
|  | Quantidade: | 0.32704 | m³/t de CBUQ
|  | Volume de areia: | 84.77 | m³
1.7 | Transporte comercial de mat. betuminoso CAP 50/70 com DMT= 619.50 Km (Fortaleza)
|  | Quantidade de CAP-50/70: | 14.67 | t
|  | Transporte de material betuminoso a quente: | 14.67 | t
1.8 | Transporte comercial de mat. betuminoso RR-1C com DMT=619.50 Km (Fortaleza)
|  | Quantidade de RR-1C: | 0.97 | t
|  | Transporte de material betuminoso a quente: | 0.97 | t
1.9 | Transporte comercial de brita rod. pav. com DMT= 100,00 Km p/ Usina
|  | Volume de brita CBUQ: | 32.6 | m³
|  | Densidade: | 1.5 | t/m³ | PÁG. 29 (MANUAL DE CUSTOS DE INFRAESTRUTURA DE TRANSPORTES VOLUME 01 METODOLOGIA E CONCEITOS)
|  | DMT: | 100 | km
|  | Transporte comercial de brita: | 4890 | t.km
1.10 | Transporte comercial de areia rod. pav. com DMT= 100,00 Km p/ usina
|  | Volume de areia: | 84.77 | m³
|  | Densidade: | 1.5 | t/m³ | PÁG. 29 (MANUAL DE CUSTOS DE INFRAESTRUTURA DE TRANSPORTES VOLUME 01 METODOLOGIA E CONCEITOS)
|  | DMT: | 100 | km
|  | Transporte comercial de areia: | 12715.5 | t.km
1.11 | Transporte de mistura betuminosa em caminhão com caçamba térmica (CBUQ) com DMT=200,00 Km
|  | Massa de CBUQ: | 259.2 | t
|  | DMT: | 200 | km
|  | Transporte local da massa asfaltica: | 51840 | t.km
2.0 | SERVIÇOS DE SINALIZAÇÃO
2.1 | Sinalização horizontal
2.1.1 | Pintura de faixa - tinta base acrílica emulsionada em água - espessura de 0,5 mm -LMS-2
|  | Extensão: | 360 | m
|  | Cadência: | 0.33
|  | Largura: | 0.1 | m
|  | Total: | 11.88 | m²

## CPU
MINISTÉRIO DA INTEGRAÇÃO NACIONAL - MI
COMPANHIA DE DESENVOLVIMENTO DOS VALES DO SÃO FRANCISCO E DO PARNAÍBA - CODEVASF
7ª SUPERINTENDÊNCIA REGIONAL - 7ª SR
7ª GERÊNCIA REGIONAL DE DESENVOLVIMENTO E INFRAESTRUTURA - 7ª GRD
COMPOSIÇÕES DE PREÇOS UNITÁRIOS
Local: Municipios da área de atuação da 7ª SR da Codevasf | [5 empty] | Referência: | SINAPI-PI,Abr20 / DNIT-PI, Out19 / Tabela de Engenharia Consultiva 7ªSR, Fev19 / ANP-CE,Mar20 / ANP-PI,Mai20 |  |  | DATA BASE: |  | 2019-10-01
Obra: EXECUÇÃO DE PAVIMENTAÇÃO EM CBUQ ( CONCRETO BETUMINOSO USINADO A QUENTE) | [5 empty] | BDI DE SERVIÇO: | 21.14% | SEM DESONERAÇÃO
[6 empty] | BDI DE AQUISIÇÃO: | 15% | SEM DESONERAÇÃO
Item Serviço | Descrição do Serviço - Insumo/Aux. |  |  | Unidade: | mês |  | TERESINA - PI |  | 2019-10-01
COMP. DESENV. | ADMINISTRAÇÃO LOCAL DA OBRA |  |  |  | PRODUÇÃO DA EQUIPE |  |  |  | 1
CPU - 01 | A |  | EQUIPAMENTOS | QUANT. | UTILIZAÇÃO |  | CUSTO OPERACIONAL |  | CUSTO HORÁRIO
[5 empty] | Operativa | Improdutiva | Operativo | Improdutiva
0
0
| B |  | MÃO-DE-OBRA | QUANT | UNID |  | Custo Horário |  | CUSTO HORÁRIO
SICRO-PI |  | P9812 | Engenheiro | 0.04 | mês |  | 21477.62 |  | 859.1 |  | 8.8 | H
SICRO-PI |  | P9840 | Encarregado geral | 0.07 | mês |  | 8551.14 |  | 598.58 |  | 15.4 | H
SICRO-PI |  | P9804 | Apontador | 0.05 | mês |  | 3555.22 |  | 177.76 |  | 11 | H
SICRO-PI |  | P9876 | Técnico em segurança no trabalho | 0.05 | mês |  | 5250.66 |  | 262.53 |  | 11 | H
SICRO-PI |  | P9827 | Vigia noturno | 0.4 | mês |  | 3533.19 |  | 1413.28 |  | 88 | H
|  |  |  | % | Custo Horário de Mão-de-Obra |  |  |  | 3311.25
|  |  | Ferramentas | 0 | Adicional Mão-de-Obra |  |  |  | 0
[5 empty] | Custo Horário de Execução |  |  |  | 3311.25
[5 empty] | Custo Unitário de Execução |  |  |  | 3311.25
| C |  | MATERIAIS | QUANT | UNID |  | Preço Unitário |  | Custo Unitário
SINAPI |  | 14250 | ENERGIA | 150 | KW/H |  | 0.82 |  | 123
SINAPI |  | 14583 | ÁGUA | 10 | M3 |  | 15.51 |  | 155.1
0
0
[5 empty] | Custo Total dos Materiais |  |  |  | 278.1
[5 empty] | Custo Total dos Materiais |  |  |  | 278.1
[5 empty] | Custo Total dos Serviços Auxiliares |  |  |  | 0
|  |  | Custo Direto Total | [5 empty] | 3589.35
|  |  | Taxa de BDI % |  |  |  | 21.14% |  | 758.79
|  |  | Total da Composição | [5 empty] | 4348.14 |  | 2.5033
Item Serviço | Descrição do Serviço - Insumo/Aux. |  |  | Unidade: | m² |  | TERESINA - PI |  | 2019-10-01
COMP. DESENV. | PLACA DE OBRA EM CHAPA ZINCADA, INSTALADA |  |  |  | PRODUÇÃO DA EQUIPE |  |  |  | 1
CPU - 02 | A |  | EQUIPAMENTOS | QUANT. | UTILIZAÇÃO |  | CUSTO OPERACIONAL |  | CUSTO HORÁRIO
[5 empty] | Operativa | Improdutiva | Operativo | Improdutiva
0
0
| B |  | MÃO-DE-OBRA | QUANT | UNID |  | Salário-Hora |  | CUSTO HORÁRIO
SICRO-PI |  | P9808 | Carpinteiro | 1 | H |  | 19.98 |  | 19.98
SICRO-PI |  | P9824 | Servente | 2 | H |  | 15.5975 |  | 31.2
|  |  |  | % | Custo Horário de Mão-de-Obra |  |  |  | 51.18
|  |  | Ferramentas | 0 | Adicional Mão-de-Obra |  |  |  | 0
[5 empty] | Custo Horário de Execução |  |  |  | 51.18
[5 empty] | Custo Unitário de Execução |  |  |  | 51.18
| C |  | MATERIAIS | QUANT | UNID |  | Preço Unitário |  | Custo Unitário
SINAPI |  | 4417 | SARRAFO DE MADEIRA NAO APARELHADA *2,5 X 7* CM, MACARANDUBA, ANGELIM OU EQUIVALENTE DA REGIAO | 1 | m |  | 3.42 |  | 3.42
SINAPI |  | 4491 | PECA DE MADEIRA NATIVA / REGIONAL 7,5 X 7,5CM (3X3) NAO APARELHADA (P/FORMA) | 4 | m |  | 4.19 |  | 16.76
SINAPI |  | 5075 | PREGO DE ACO POLIDO COM CABECA 18 X 30 (2 3/4 X 10) | 0.11 | kg |  | 10.17 |  | 1.12
SINAPI |  | 94962 | CONCRETO MAGRO PARA LASTRO, TRAÇO 1:4,5:4,5 (CIMENTO/ AREIA MÉDIA/ BRITA 1) - PREPARO MECÂNICO COM BETONEIRA 400 L. AF_07/2016] | 0.01 | m³ |  | 239.92 |  | 2.4
SINAPI |  | 4813 | PLACA DE OBRA (PARA CONSTRUCAO CIVIL) EM CHAPA GALVANIZADA *N. 22*, DE *2,0 X 1,125* M | 1 | m² |  | 198.9 |  | 198.9
[5 empty] | Custo Total dos Materiais |  |  |  | 222.6
[5 empty] | Custo Total dos Materiais |  |  |  | 222.6
[5 empty] | Custo Total dos Serviços Auxiliares |  |  |  | 0
|  |  | Custo Direto Total | [5 empty] | 273.78
|  |  | Taxa de BDI % |  |  |  | 21.14% |  | 57.88
|  |  | Total da Composição | [5 empty] | 331.66
Item Serviço | Descrição do Serviço - Insumo/Aux. |  |  | Unidade: | mês |  | TERESINA - PI |  | 2019-10-01
SINAPI-10776 | LOCACAO DE CONTAINER 2,30 X 6,00 M, ALT. 2,50 M, PARA ESCRITORIO, SEM DIVISORIAS INTERNAS E SEM SANITARIO |  |  |  | PRODUÇÃO DA EQUIPE |  |  |  | 1
CPU - 04 | A |  | EQUIPAMENTOS | QUANT. | UTILIZAÇÃO |  | CUSTO OPERACIONAL |  | CUSTO HORÁRIO
[5 empty] | Operativa | Improdutiva | Operativo | Improdutiva
0
0
| B |  | MÃO-DE-OBRA | QUANT | UNID |  | Custo Horário |  | CUSTO HORÁRIO
0
0
0
0
0
|  |  |  | % | Custo Horário de Mão-de-Obra |  |  |  | 0
|  |  | Ferramentas | 0 | Adicional Mão-de-Obra |  |  |  | 0
[5 empty] | Custo Horário de Execução |  |  |  | 0
[5 empty] | Custo Unitário de Execução |  |  |  | 0
| C |  | MATERIAIS | QUANT | UNID |  | Preço Unitário |  | Custo Unitário
SINAPI |  | 10776 | LOCACAO DE CONTAINER 2,30 X 6,00 M, ALT. 2,50 M, PARA ESCRITORIO, SEM DIVISORIAS INTERNAS E SEM SANITARIO | 1 | MÊS |  | 664.06 |  | 664.06
0
0
0
[5 empty] | Custo Total dos Materiais |  |  |  | 664.06
[5 empty] | Custo Total dos Materiais |  |  |  | 664.06
[5 empty] | Custo Total dos Serviços Auxiliares |  |  |  | 0
|  |  | Custo Direto Total | [5 empty] | 664.06
|  |  | Taxa de BDI % |  |  |  | 21.14% |  | 140.38
|  |  | Total da Composição | [5 empty] | 804.44
Item Serviço | Descrição do Serviço - Insumo/Aux. |  |  | Unidade: | mês |  | TERESINA - PI |  | 2019-10-01
SINAPI-10777 | LOCACAO DE CONTAINER 2,30 X 4,30 M, ALT. 2,50 M, PARA SANITARIO, COM 3 BACIAS, 4 CHUVEIROS, 1 LAVATORIO E 1 MICTORIO |  |  |  | PRODUÇÃO DA EQUIPE |  |  |  | 1
CPU - 05 | A |  | EQUIPAMENTOS | QUANT. | UTILIZAÇÃO |  | CUSTO OPERACIONAL |  | CUSTO HORÁRIO
[5 empty] | Operativa | Improdutiva | Operativo | Improdutiva
0
0
| B |  | MÃO-DE-OBRA | QUANT | UNID |  | Custo Horário |  | CUSTO HORÁRIO
0
0
0
0
0
|  |  |  | % | Custo Horário de Mão-de-Obra |  |  |  | 0
|  |  | Ferramentas | 0 | Adicional Mão-de-Obra |  |  |  | 0
[5 empty] | Custo Horário de Execução |  |  |  | 0
[5 empty] | Custo Unitário de Execução |  |  |  | 0
| C |  | MATERIAIS | QUANT | UNID |  | Preço Unitário |  | Custo Unitário
SINAPI |  | 10777 | LOCACAO DE CONTAINER 2,30 X 4,30 M, ALT. 2,50 M, PARA SANITARIO, COM 3 BACIAS, 4 CHUVEIROS, 1 LAVATORIO E 1 MICTORIO | 1 | MÊS |  | 965.1 |  | 965.1
0
0
0
[5 empty] | Custo Total dos Materiais |  |  |  | 965.1
[5 empty] | Custo Total dos Materiais |  |  |  | 965.1
[5 empty] | Custo Total dos Serviços Auxiliares |  |  |  | 0
|  |  | Custo Direto Total | [5 empty] | 965.1
|  |  | Taxa de BDI % |  |  |  | 21.14% |  | 204.02
|  |  | Total da Composição | [5 empty] | 1169.12
Item Serviço | Descrição do Serviço - Insumo/Aux. |  |  | Unidade: | M2 |  | TERESINA - PI |  | 2019-10-01
4011353 | PINTURA DE LIGAÇÃO |  |  |  | PRODUÇÃO DA EQUIPE |  |  |  | 1500
CPU - 07 | A |  | EQUIPAMENTOS | QUANT. | UTILIZAÇÃO |  | CUSTO OPERACIONAL |  | CUSTO HORÁRIO
[5 empty] | Operativa | Improdutiva | Operativo | Improdutiva
SICRO-PI |  | E9509 | Caminhão tanque distribuidor de asfalto com capacidade de 6.000 l - 7kW/ 136 Kw | 1 | 1 | 0 | 164.4104 | 45.4563 | 164.4104
SICRO-PI |  | E9558 | Tanque de estocagem de asfalto com capacidade de 30.000 l | 2 | 1 | 0 | 16.4194 | 10.7251 | 32.8388
SICRO-PI |  | E9577 | Trator agrícola - 77 kW | 1 | 0.47 | 0.53 | 126.7342 | 31.6405 | 76.3345
SICRO-PI |  | E9544 | Vassoura mecânica rebocável | 1 | 0.47 | 0.53 | 5.7879 | 3.6099 | 4.6336
[5 empty] | Custo horário total de equipamentos |  |  |  | 278.2173
| B |  | MÃO-DE-OBRA (INSUMOS SINAPI) | QUANT | UNID |  | Salário-Hora |  | CUSTO HORÁRIO
SICRO-PI |  | P9824 | Servente | 2 | H |  | 15.5975 |  | 31.195
|  |  |  | % | Custo Horário de Mão-de-Obra |  |  |  | 31.195
|  |  | Ferramentas | 0 | Adicional Mão-de-Obra |  |  |  | 0
[5 empty] | Custo Horário de Execução |  |  |  | 309.4123
[5 empty] | Custo Unitário de Execução +FIC |  |  |  | 0.2069
| C |  | MATERIAIS | QUANT | UNID |  | Preço Unitário |  | Custo Unitário
SICRO-PI |  | M104 | Emulsão asfáltica RR-1C | 0.00045 | t |  | 0 |  | 0
[5 empty] | Custo Total dos Materiais |  |  |  | 0
| D |  | SERVIÇOS AUXILIARES | QUANT | UNID |  | Preço Unitário |  | Custo Unitário
0
[5 empty] | Custo Total dos Serviços Auxiliares |  |  |  | 0
|  |  | Custo Direto Total | [5 empty] | 0.2069
|  |  | Taxa de BDI % |  |  |  | 21.14% |  | 0.04
|  |  | Total da Composição | [5 empty] | 0.2469
Item Serviço | Descrição do Serviço - Insumo/Aux. |  |  | Unidade: | t |  | TERESINA - PI |  | 2019-10-01
4011464 | CONCRETO ASFÁLTICO - FAIXA C - MASSA COMERCIAL |  |  |  | PRODUÇÃO DA EQUIPE |  |  |  | 93.12
CPU - 08 | A |  | EQUIPAMENTOS | QUANT. | UTILIZAÇÃO |  | CUSTO OPERACIONAL |  | CUSTO HORÁRIO
[5 empty] | Operativa | Improdutiva | Operativo | Improdutiva
SICRO-PI |  | E9762 | Rolo compactador de pneus autopropelido de 27 t - 85 Kw | 1 | 0.66 | 0.34 | 137.7977 | 64.5155 | 112.8818
SICRO-PI |  | E9530 | Rolo compactador liso autopropelido vibratório de 11 t - 97 kW | 1 | 0.57 | 0.43 | 136.151 | 55.3594 | 101.4106
SICRO-PI |  | E9545 | Vibroacabadora de asfalto sobre esteiras - 82 kW | 1 | 1 | 0 | 174.1101 | 75.0549 | 174.1101
[5 empty] | Custo Horário de Equipamentos |  |  |  | 388.4025
| B |  | MÃO-DE-OBRA | QUANT | UNID |  | Salário-Hora |  | CUSTO HORÁRIO
SICRO-PI |  | P9824 | Servente | 8 | H |  | 15.5975 |  | 124.78
0
|  |  |  | % | Custo Horário de Mão-de-Obra |  |  |  | 124.78
|  |  | Ferramentas | 0 | Adicional Mão-de-Obra |  |  |  | 0
[5 empty] | Custo Horário de Execução |  |  |  | 513.1825
[5 empty] | Custo Unitário de Execução + FIC |  |  |  | 5.5269
| C |  | MATERIAIS | QUANT | UNID |  | Preço Unitário |  | Custo Unitário
SICRO-PI |  | M0783 | Massa asfáltica comercial - capa de rolamento | 1 | t |  | 0 |  | 0
[5 empty] | Custo Total dos Materiais |  |  |  | 0
| D |  | TEMPO FIXO | CÓD. | UNID | QUANT. | Preço Unitário |  | Custo Unitário
SICRO-PI |  | M0783 | Massa asfáltica comercial - capa de rolamento | 5914649 | t | 1 | 6.84 |  | 6.84
[5 empty] | Custo Total dos Serviços Auxiliares |  |  |  | 6.84
|  |  | Custo Direto Total | [5 empty] | 12.3669
|  |  | Taxa de BDI % |  |  |  | 21.14% |  | 2.61
|  |  | Total da Composição | [5 empty] | 14.9769
Item Serviço | Descrição do Serviço - Insumo/Aux. |  |  | Unidade: | t |  | TERESINA - PI |  | 2019-10-01
6416078 | USINAGEM DE CONCRETO ASFÁLTICO - FAIXA C - AREIA E BRITA COMERCIAIS |  |  |  | PRODUÇÃO DA EQUIPE |  |  |  | 83
CPU - 09 | A |  | EQUIPAMENTOS | QUANT. | UTILIZAÇÃO |  | CUSTO OPERACIONAL |  | CUSTO HORÁRIO
[5 empty] | Operativa | Improdutiva | Operativo | Improdutiva
SICRO-PI |  | E9584 | Carregadeira de pneus com capacidade de 1,53 m³ - 106 Kw | 1 | 0.57 | 0.43 | 110.0154 | 54.4549 | 86.1244
SICRO-PI |  | E9558 | Tanque de estocagem de asfalto com capacidade de 30.000 l | 2 | 1 | 0 | 16.4194 | 10.7251 | 32.8388
SICRO-PI |  | E9559 | Aquecedor de fluido térmico - 12 kW | 1 | 1 | 0 | 34.7442 | 18.0715 | 34.7442
SICRO-PI |  | E9689 | Usina de asfalto a quente gravimétrica com capacidade de 100/140 t/h - 260 kW | 1 | 1 | 0 | 730.1002 | 367.0797 | 730.1002
SICRO-PI |  | E9021 | Grupo gerador - 456 kVA | 1 | 1 | 0 | 260.2402 | 11.766 | 260.2402
[5 empty] | Custo Horário de Equipamentos |  |  |  | 1144.0478
| B |  | MÃO-DE-OBRA | QUANT | UNID |  | Salário-Hora |  | CUSTO HORÁRIO
SICRO-PI |  | P9824 | Servente | 8 | H |  | 15.5975 |  | 124.78
0
|  |  |  | % | Custo Horário de Mão-de-Obra |  |  |  | 124.78
|  |  | Ferramentas | 0 | Adicional Mão-de-Obra |  |  |  | 0
[5 empty] | Custo Horário de Execução |  |  |  | 1268.8278
[5 empty] | Custo Unitário de Execução |  |  |  | 15.2871
| C |  | MATERIAIS | QUANT | UNID |  | Preço Unitário |  | Custo Unitário
SICRO-PI |  | M0028 | Areia média | 0.32704 | m³ |  | 69.8798 |  | 22.8535
SICRO-PI |  | M0005 | Brita 0 | 0.12579 | m³ |  | 78.7778 |  | 9.9095
SICRO-PI |  | M0345 | Cal hidratada | 56.6038 | kg |  | 0.4661 |  | 26.383
SICRO-PI |  | M1943 | Cimento asfáltico CAP 50/70 | 0.0566 | t |  | 0 |  | 0
SICRO-PI |  | M1103 | Pedrisco | 0.13836 | m³ |  | 77.588 |  | 10.7351
SICRO-PI |  | M1941 | Óleo combustível 1A | 8 | l |  | 3.401 |  | 27.208
[5 empty] | Custo Total dos Materiais |  |  |  | 97.0891
| D |  | TEMPO FIXO | CÓD. | UNID | QUANT. | Preço Unitário |  | Custo Unitário
SICRO-PI |  | M0028 | Areia média | 5914647 | t | 0.49056 | 0.95 |  | 0.466
SICRO-PI |  | M0005 | Brita 0 | 5914647 | t | 0.18869 | 0.95 |  | 0.1793
SICRO-PI |  | M0345 | Cal hidratada | 5914647 | t | 0.0566 | 21.02 |  | 1.1897
SICRO-PI |  | M1103 | Pedrisco | 5914647 | t | 0.20754 | 0.95 |  | 0.1972
[5 empty] | Custo Total do Tempo Fixo |  |  |  | 2.0322
|  |  | Custo Direto Total | [5 empty] | 114.4084
|  |  | Taxa de BDI % |  |  |  | 21.14% |  | 24.19
|  |  | Total da Composição | [5 empty] | 138.5984
Item Serviço | Descrição do Serviço - Insumo/Aux. |  |  | Unidade: | t x km |  | TERESINA - PI |  | 2019-10-01
5914612 | TRANSPORTE DE MISTURA BETUMINOSA A QUENTE COM CAMINHÃO COM CAÇAMBA TÉRMICA DE 6 M³ - RODOVIA PAVIMENTADA |  |  |  | PRODUÇÃO DA EQUIPE |  |  |  | 224.1
CPU - 12 | A |  | EQUIPAMENTOS | QUANT. | UTILIZAÇÃO |  | CUSTO OPERACIONAL |  | CUSTO HORÁRIO
[5 empty] | Operativa | Improdutiva | Operativo | Improdutiva
SICRO-PI |  | E9520 | Caminhão com caçamba térmica com capacidade de 6 m³ - 188 kW | 1 | 1 | 0 | 169.1088 | 48.7995 | 169.1088
[5 empty] | Custo Horário de Equipamentos |  |  |  | 169.1088
| B |  | MÃO-DE-OBRA (INSUMOS SINAPI) | QUANT | UNID |  | Salário-Hora |  | CUSTO HORÁRIO
0
|  |  |  | % | Custo Horário de Mão-de-Obra |  |  |  | 0
|  |  | Ferramentas | 15.51 | Adicional Mão-de-Obra |  |  |  | 0
[5 empty] | Custo Horário de Execução |  |  |  | 169.1088
[5 empty] | Custo Unitário de Execução |  |  |  | 0.75461
[5 empty] | Custo do FIC |  |  |  | 0
| C |  | MATERIAIS | QUANT | UNID |  | Preço Unitário |  | Custo Unitário
0
[5 empty] | Custo Total dos Materiais |  |  |  | 0
| D |  | SERVIÇOS AUXILIARES | QUANT | UNID |  | Preço Unitário |  | Custo Unitário
0
[5 empty] | Custo Total dos Serviços Auxiliares |  |  |  | 0
|  |  | Custo Direto Total | [5 empty] | 0.75461
|  |  | Taxa de BDI % |  |  |  | 21.14% |  | 0.16
|  |  | Total da Composição | [5 empty] | 0.91461
Item Serviço | Descrição do Serviço - Insumo/Aux. |  |  | Unidade: | t x km |  | TERESINA - PI |  | 2019-10-01
5914389 | Transporte com caminhão basculante de 10 m³ - rodovia pavimentada |  |  |  | PRODUÇÃO DA EQUIPE |  |  |  | 373.5
CPU - 14 | A |  | EQUIPAMENTOS | QUANT. | UTILIZAÇÃO |  | CUSTO OPERACIONAL |  | CUSTO HORÁRIO
[5 empty] | Operativa | Improdutiva | Operativo | Improdutiva
SICRO-PI |  | E9579 | Caminhão basculante com capacidade de 10 m³ - 188 Kw | 1 | 1 | 0 | 161.8764 | 45.1457 | 161.8764
[5 empty] | Custo Horário de Equipamentos |  |  |  | 161.8764
| B |  | MÃO-DE-OBRA (INSUMOS SINAPI) | QUANT | UNID |  | Salário-Hora |  | CUSTO HORÁRIO
0
|  |  |  | % | Custo Horário de Mão-de-Obra |  |  |  | 0
|  |  | Ferramentas | 15.51 | Adicional Mão-de-Obra |  |  |  | 0
[5 empty] | Custo Horário de Execução |  |  |  | 161.8764
[5 empty] | Custo Unitário de Execução |  |  |  | 0.4334
| C |  | MATERIAIS | QUANT | UNID |  | Preço Unitário |  | Custo Unitário
0
[5 empty] | Custo Total dos Materiais |  |  |  | 0
| D |  | SERVIÇOS AUXILIARES | QUANT | UNID |  | Preço Unitário |  | Custo Unitário
0
[5 empty] | Custo Total dos Serviços Auxiliares |  |  |  | 0
|  |  | Custo Direto Total | [5 empty] | 0.4334
|  |  | Taxa de BDI % |  |  |  | 21.14% |  | 0.09
|  |  | Total da Composição | [5 empty] | 0.5234
Item Serviço | Descrição do Serviço - Insumo/Aux. |  |  | Unidade: | m² |  | TERESINA - PI |  | 2019-10-01
5213403 | Pintura de faixa - tinta base acrílica emulsionada em água - espessura de 0,5 mm |  |  |  | PRODUÇÃO DA EQUIPE |  |  |  | 163.23
CPU - 15 | A |  | EQUIPAMENTOS | QUANT. | UTILIZAÇÃO |  | CUSTO OPERACIONAL |  | CUSTO HORÁRIO
[5 empty] | Operativa | Improdutiva | Operativo | Improdutiva
SICRO-PI |  | E9687 | Caminhão carroceria com capacidade de 5 t - 115 Kw | 1 | 0.5 | 0.5 | 88.2499 | 34.5589 | 61.4044
SICRO-PI |  | E9644 | Caminhão para pintura a frio com demarcador de faixas - 28 kW/ 115 kW | 1 | 1 | 0 | 266.0275 | 114.5645 | 266.0275
327.4319
| B |  | MÃO-DE-OBRA | QUANT | UNID |  | Salário-Hora |  | CUSTO HORÁRIO
SICRO-PI |  | P9853 | Pré-marcador | 1 | H |  | 15.8214 |  | 15.8214
SICRO-PI |  | P9824 | Servente | 5 | H |  | 15.5975 |  | 77.9875
|  |  |  | % | Custo Horário de Mão-de-Obra |  |  |  | 93.8089
|  |  | Ferramentas | 20.51 | Adicional Mão-de-Obra
[5 empty] | Custo Horário de Execução |  |  |  | 421.2408
[5 empty] | Custo Unitário de Execução |  |  |  | 2.5807
| C |  | MATERIAIS | QUANT | UNID |  | Preço Unitário |  | Custo Unitário
SICRO-PI |  | M2036 | Tinta base res. Acrilica emul. Agua | 0.5 | I |  | 19.1237 |  | 9.5618
SICRO-PI |  | M2037 | Microesferas de vidro refletiva tipo I-B | 0.125 | kg |  | 5.8833 |  | 0.73541
SICRO-PI |  | M2038 | Microesferas de vidro refletiva tipo II-A | 0.25 | kg |  | 5.8252 |  | 1.4563
SICRO-PI |  | M2044 | Tinta para pré-marcação | 0.03 | I |  | 19.1237 |  | 0.57371
[5 empty] | Custo Total dos Materiais |  |  |  | 12.3273
[5 empty] | Custo Total dos Materiais |  |  |  | 12.3273
| D |  | TEMPO FIXO | CÓD. | UNID | QUANT. | Preço Unitário |  | Custo Unitário
SICRO-PI |  | M2036 | Tinta base res. Acrilica emul. Agua - Caminhão carroceria 5 t | 5915474 | t | 0.0008 | 16.15 |  | 0.01292
SICRO-PI |  | M2037 | Microesferas de vidro refletiva tipo I-B - Caminhão carroceria 5 t | 5915474 | t | 0.00013 | 16.15 |  | 0.0020995
SICRO-PI |  | M2038 | Microesferas de vidro refletiva tipo II-A - Caminhão carroceria 5 t | 5915474 | t | 0.00025 | 16.15 |  | 0.0040375
SICRO-PI |  | M2044 | Tinta para pré-marcação - Caminhão carroceria 5 t | 5915474 | t | 5e-05 | 16.15 |  | 0.0008075
[5 empty] | Custo Total dos Materiais |  |  |  | 0.019865
[5 empty] | Custo Total dos Materiais |  |  |  | 0.019865
[5 empty] | Custo Total dos Serviços Auxiliares |  |  |  | 0
|  |  | Custo Direto Total | [5 empty] | 14.9278
|  |  | Taxa de BDI % |  |  |  | 21.14% |  | 3.16
|  |  | Total da Composição | [5 empty] | 18.0878

## veiculo apoio
MINISTÉRIO DA INTEGRAÇÃO NACIONAL - MI
COMPANHIA DE DESENVOLVIMENTO DOS VALES DO SÃO FRANCISCO E DO PARNAÍBA - CODEVASF
7ª SUPERINTENDÊNCIA REGIONAL - 7ª SR
7ª GERÊNCIA REGIONAL DE DESENVOLVIMENTO E INFRAESTRUTURA - 7ª GRD
COMPOSIÇÕES DE PREÇOS DO VEICULO DE APOIO A FISCALIZAÇÃO
Local: Municipios da área de atuação da 7ª SR da Codevasf |  |  |  |  | Referência: | SINAPI-PI,Abr20 / DNIT-PI, Out19 / Tabela de Engenharia Consultiva 7ªSR, Fev19 / ANP-CE,Mar20 / ANP-PI,Mai20 |  | DATA BASE: | 2019-10-01
Obra: EXECUÇÃO DE PAVIMENTAÇÃO EM CBUQ ( CONCRETO BETUMINOSO USINADO A QUENTE) |  |  |  |  | BDI DE SERVIÇO: | 21.14% | SEM DESONERAÇÃO
[5 empty] | BDI DE AQUISIÇÃO: | 15% | SEM DESONERAÇÃO
CPU - 06
| BASE - REF. | VEÍCULO TIPO CAMINHONETE PICK-UP 4X4, COM AR-CONDICIONADO PARA APOIO À FISCALIZAÇÃO, INCLUINDO DESPESAS COM COMBUSTÍVEL, ÓLEOS, MANUTENÇÃO, LICENCIAMENTO, SEGUROS, IMPOSTOS, ETC.
| TABELA DE VEÍCULOS - 7ª/SR/Teresina - PI (Fev/2019) | DESCRIÇÃO DO SERVIÇO - INSUMO/AUX. |  | UNIDADE | COEFICIENTE | PREÇO UNIT. (R$) | PREÇO TOTAL (R$)
|  | A | DEPRECIAÇÃO MENSAL DO EQUIPAMENTO
|  | A1 | PREÇO DE AQUISIÇÃO | UN |  | 134005
|  | A2 | TEMPO PREVISTO DE VIDA ÚTIL (MESES) | MÊS | 36
|  | A3 | PREVISÃO DE RECP. NA VENDA DO BEM USADO | % | 40
|  | A4 | CUSTO MENSAL [A1- (A3xA1))] / A2 |  |  |  | 2233.42
|  | B | JUROS PELO CAPITAL EMPREGADO
|  | B1 | TAXA MENSAL DE JUROS | % | 5
|  | B2 | JUROS S/ DEPRECIAÇÃO/ALUGUEL (B1xA4) |  |  |  | 111.67
|  | C | CONSERVAÇÃO E MANUTENÇÃO
|  | C1 | TAXA DE GASTOS S/A DEPREC. INC. SEGUROS | % | 100
|  | C2 | INCIDÊNCIA MENSAL (C1 x A4) |  |  |  | 2233.42
|  | D | COMBUSTÍVEL
|  | D1 | MÉDIA MENSAL DE QUILÔMETRO POR VEÍCULO | KM | 3000
| ANP-PI (MAIO/2020) | D2 | PREÇO DO LITRO DE COMBUSTIVEL (OLEO DIESEL) | L |  | 3.23
|  | D3 | QUILOMETROS RODADOS COM UM LITRO COMBUSTÍVEL | KM/L | 10
|  | D4 | COMBUSTÍVEL (D1/D3) * D2 |  |  |  | 969
|  | E | LUBRIFICANTES
|  | E1 | QUILOMETRAGEM DO CONTRATO | KM | 36000
|  | E2 | FRANQUIA POR TROCA DE OLEO (KM) | KM | 5000
|  | E3 | PREÇO DO LITRO DE OLEO | L |  | 21.84
|  | E4 | QUANTIDADE DE LITROS DE ÓLEO POR TROCA | L | 3.5
|  | E5 | QUANTIDADE DE DIAS DO CONTRATO | DIAS | 365
|  | E6 | LUBRIFICANTES E = (E1 * E3 * E4 * 30)/E2*E5 |  |  |  | 45.24
|  | F | PNEUS
|  | F1 | QUILOMETRAGEM DO CONTRATO | KM | 36000
|  | F2 | VIDA ÚTIL DO PNEU EM QUILOMETROS | KM | 45000
|  | F3 | QUANTIDADE DE PNEUS | UN | 5
|  | F4 | PREÇO DO PNEU | UN |  | 557.35
|  | F5 | QUANTIDADE DE DIAS DO CONTRATO | DIAS | 365
|  | F6 | PNEUS = ( F1 * F3 * F4 *30)/(F2*F5) |  |  |  | 183.24
|  |  | CUSTO MENSAL S/ BDI |  |  |  | 5775.99
|  |  | BONIFICAÇÃO E DESPESAS INDIRETAS - BDI | % | 21.14 |  | 1221.04
|  |  | CUSTO MENSAL C/ BDI |  |  |  | 6997.03

## MOB. E DESM.
MINISTÉRIO DA INTEGRAÇÃO NACIONAL - MI
COMPANHIA DE DESENVOLVIMENTO DOS VALES DO SÃO FRANCISCO E DO PARNAÍBA - CODEVASF
7ª SUPERINTENDÊNCIA REGIONAL - 7ª SR
7ª GERÊNCIA REGIONAL DE DESENVOLVIMENTO E INFRAESTRUTURA - 7ª GRD
COMPOSIÇÃO DE PREÇO DA MOBILIZAÇÃO E DESMOBILIZAÇÃO
Local: Municipios da área de atuação da 7ª SR da Codevasf | [8 empty] | Referência: | SINAPI-PI,Abr20 / DNIT-PI, Out19 / Tabela de Engenharia Consultiva 7ªSR, Fev19 / ANP-CE,Mar20 / ANP-PI,Mai20
Obra: EXECUÇÃO DE PAVIMENTAÇÃO EM CBUQ ( CONCRETO BETUMINOSO USINADO A QUENTE) | [8 empty] | BDI DE SERVIÇO: | 21.14% | SEM DESONERAÇÃO
[9 empty] | BDI DE AQUISIÇÃO: | 15% | SEM DESONERAÇÃO
CPU - 03
EQUIPAMENTOS DE GRANDE PORTE
CÓDIGO | EQUIPAMENTO | ORIGEM | DESTINO | DISTÂNCIA( IDA E VOLTA) D (KM) | VELOCIDADE MÉDIA V (KM/H) | TEMPO DE VIAGEM t = D/V (H) | FATOR DE UTILIZAÇÃO (FU) | QUANTIDADE | TEMPO TOTAL T = t x FU (H) | PREÇO DO TRANSPORTE (*) P (R$) | PREÇO TOTAL Pt = P x T (R$) | EQUIPAMENTO
E9545 | Vibroacabadora de asfalto sobre esteira - 82 Kw | CIDADE X | CIDADE Y | 340 | 60 | 5.67 | 0.5 | 1 | 2.84 | 236.6336 | 672.04 | Cavalo mecânico c/ semi-reboque e capacidade de 30 t - 240 kw
E9762 | Rolo compactador de pneus autopropelido de 27t | CIDADE X | CIDADE Y | 340 | 60 | 5.67 | 1 | 1 | 5.67 | 236.6336 | 1341.71 | Cavalo mecânico c/ semi-reboque e capacidade de 30 t - 240 kw
E9577 | Trator de pneus com potência de 85cv, tração 4x4, com vassoura mecanica aclopada | CIDADE X | CIDADE Y | 340 | 60 | 5.67 | 0.5 | 1 | 2.84 | 236.6336 | 672.04 | Cavalo mecânico c/ semi-reboque e capacidade de 30 t - 240 kw
E9530 | Rolo compactador liso autopropelido vibratório de 11 t - 97 Kw | CIDADE X | CIDADE Y | 340 | 60 | 5.67 | 0.5 | 1 | 2.84 | 236.6336 | 672.04 | Cavalo mecânico c/ semi-reboque e capacidade de 30 t - 240 kw
TOTAL DE EQUIPAMENTOS DE GRANDE PORTE | [10 empty] | 3357.83 | (*) CUSTO OPERACIONAL OPERATIVO - E9666
EQUIPAMENTOS AUTOPROPELIDOS
CÓDIGO | EQUIPAMENTO | ORIGEM | DESTINO | DISTÂNCIA( IDA E VOLTA) D (KM) | VELOCIDADE MÉDIA V (KM/H) | TEMPO DE VIAGEM t = D/V (H) | FATOR DE UTILIZAÇÃO (FU) | QUANTIDADE | TEMPO TOTAL T = t x FU (H) | PREÇO DO TRANSPORTE (**) P (R$) | PREÇO TOTAL Pt = P x T (R$) | EQUIPAMENTO
E9520 | Caminhão com caçamba térmica com capacidade de 6 m³ - 188 Kw | CIDADE X | CIDADE Y | 340 | 60 | 5.67 | 1 | 1 | 5.67 | 169.1088 | 958.85 | autopropelido
E9579 | Caminhão basculante com capacidade de 10 m³ - 188 Kw | CIDADE X | CIDADE Y | 340 | 60 | 5.67 | 1 | 1 | 5.67 | 161.8764 | 917.84 | autopropelido
E9509 | Caminhão tanque destribuidor de asfalto com capacidade de 6.000l - 7kw/ 136 kw | CIDADE X | CIDADE Y | 340 | 60 | 5.67 | 1 | 1 | 5.67 | 164.4104 | 932.21 | autopropelido
E9644 | Caminhão demarcador de faixas | CIDADE X | CIDADE Y | 340 | 60 | 5.67 | 1 | 1 | 5.67 | 266.0275 | 1508.38 | autopropelido
E9687 | Caminhão carroceiria com capacidade de 5t - 115kW | CIDADE X | CIDADE Y | 340 | 60 | 5.67 | 1 | 1 | 5.67 | 88.2499 | 500.38 | autopropelido
TOTAL DE EQUIPAMENTOS DE GRANDE PORTE | [10 empty] | 4817.66 | (**) CUSTO OPERACIONAL OPERATIVO
TOTAL DE MOBILIZAÇÃO E DESMOBILIZAÇÃO DE EQUIPAMENTOS | [10 empty] | 8175.49
B.D.I. = 21.14 % | [10 empty] | 1728.3
TOTAL DE MOBILIZAÇÃO E DESMOBILIZAÇÃO DE EQUIPAMENTOS + B.D.I. | [10 empty] | 9903.79
Observações:
1) Foi considerada como origem da mobilização a Cidade X distante 170,00km da Cidade Y (destino)
2) Na composição de custo foi considerado a mobilização e desmobilização, seguindo a orientação do Manual de Custos de Infraestrutura de Transporte 2017 - Volume 09 - Mobilização e Desmobilização, página 03
3) A velocidade média de transporte igual a 60KM/H esta de acordo com a Tabela 01 - Rodovia pavimentada, do manual de custos de infraestrutura de Transporte 2017
4) O fator de utilização FU considerado na composição de custo está de acordo com a Tabela 02 do Manual de Custos de Infraestrutura de Transporte 2017, páginas 31 a 41, e a quantidade de equipamentos considerados.
5) O preço do transporte corresponde ao custo operativo do Cavalo Mecânico c/ semi-reboque e capacidade de 30 T - 240 Kw (para os equipamentos de grande porte) e o custo operativo dos equipamentos autopropelidos

## Aquis
Ministério do Desenvolvimento Regional
Companhia de Desenvolvimento do Vale do São Francisco e Parnaíba
Área de Desenvolvimento Integrado e Infraestrutura
ANEXO - I
Agência Nacional do Petróleo, Gás Natural e Biocombustíveis
CDC - Coordenadoria de Defesa da Concorrência
PREÇOS MÉDIOS PONDERADOS MENSAIS - 2020
|  | Produto: | CAP 50 70
Unidade - R$/kg
| Período |  | CEARA
| 2020-01-01 | - | 2.2884 | - | - | - | -
| 2020-02-01 | - | 2.1642 | - | - | - | -
| 2020-03-01 | - | 2.1718 | - | - | - | -
| 2020-04-01 | - | - | - | - | - | -
| 2020-05-01 | - | - | - | - | - | -
| 2020-06-01 | - | - | - | - | - | -
| 2020-07-01 | - | - | - | - | - | -
| 2020-08-01 | - | - | - | - | - | -
| 2020-09-01 | - | - | - | - | - | -
| 2020-10-01 | - | - | - | - | - | -
| 2020-11-01 | - | - | - | - | - | -
| 2020-12-01 | - | - | - | - | - | -
Notas:
1 - As informações são baseadas em dados preliminares, fechados em 21/05/2020 e sujeitos a reprocessamento por parte dos informantes nos moldes da Resolução ANP nº 17/2004.
2 - Quando não houver declaração de venda do produto selecionado, a tabela indicará campo vazio.
| CÁLCULO DA AQUISIÇÃO DO CAP 50-70 - M101/ANP (ICMS 18% E BDI 15,00%) | [6 empty] | 3045.7717
CPU - 10 → Aquisição = (2.17177*1000/(1-0,18))*1,15)
CPU - 10 → Aquisição = R$ 3,045.77 / ton
→
|  | Produto: | RR 1C
Unidade - R$/kg
| Período |  | CEARA
| 2020-01-01 | - | 1.7868 | - | - | - | -
| 2020-02-01 | - | 1.7373 | - | - | - | -
| 2020-03-01 | - | 1.6253 | - | - | - | -
| 2020-04-01 | - | - | - | - | - | -
| 2020-05-01 | - | - | - | - | - | -
| 2020-06-01 | - | - | - | - | - | -
| 2020-07-01 | - | - | - | - | - | -
| 2020-08-01 | - | - | - | - | - | -
| 2020-09-01 | - | - | - | - | - | -
| 2020-10-01 | - | - | - | - | - | -
| 2020-11-01 | - | - | - | - | - | -
| 2020-12-01 | - | - | - | - | - | -
Notas:
1 - As informações são baseadas em dados preliminares, fechados em 21/05/2020 e sujeitos a reprocessamento por parte dos informantes nos moldes da Resolução ANP nº 17/2004.
2 - Quando não houver declaração de venda do produto selecionado, a tabela indicará campo vazio.
| CÁLCULO DA AQUISIÇÃO DO RR 1C - M104/ANP (ICMS 18% E BDI 15,00%) | [6 empty] | 2279.3816
CPU - 11 → Aquisição = (1.62530*1000/(1-0,18))*1,15)
CPU - 11 → Aquisição = R$ 2,279.38 / ton
Obs.1.: Para o cálculo da aquisição do material betuminoso seguiu-se as orientações da portaria nº 1977 de 25/10//2017 do DNIT.
Obs.2.: Os custos da aquisição do material betuminoso foram retirados da tabela fornecida pela ANP (agencia nacional de petróleo) mês de março de 2020 (último mês disponibilizado pela agencia) para o estado do ceara (local de aquisição do material betuminoso).

## Transport
Ministério do Desenvolvimento Regional
Companhia de Desenvolvimento do Vale do São Francisco e Parnaíba
Área de Desenvolvimento Integrado e Infraestrutura
CPU - 13
Cálculo de Transporte de Material Betuminoso a Quente com DMT = 619.50 Km
Fórmula do DNIT - Portaria 1.977 de 25/11/17
1.0 |  | Fator de Conversão (Indice - DNIT)
FC | = | I1 (indice pavimentação Abril 2020) | = | 351.34 | = | 1.3001
|  | I0 (indice pavimentação Jul 2014) |  | 270.237
3.0 |  | Custo do transporte de Material Betumino
|  | DMT (Km) | 619.5
|  | ICMS | 18%
|  | Fator de Conversão | 1.3001
CD = {[26,939 + (0,253 x 619.50)] / (1 - 0,18)} x 1.3001
|  | Custo Unitário | 291.21
|  | BDI (15,00%) | 15%
|  | Custo Total | 334.89

## D.M.T.
Ministério do Desenvolvimento Regional
Companhia de Desenvolvimento do Vale do São Francisco e Parnaíba
Área de Desenvolvimento Integrado e Infraestrutura
Obs.1: Como nesse momento da elaboração do projeto ainda não se sabe em quais municípios, da área de atuação da 7ª SR da Codevasf, serão implantadas a pavimentação em CBUQ, para o cálculo do transporte de material betuminoso, optou-se por dividir o estado em cidades polos e a partir delas calcular uma DMT média. As cidades escolhidas foram: Teresina/PI, Parnaíba/PI, Crateús/CE, Picos/PI, Floriano/PI e Bom Jesus/PI. Considerando a usina instalada em algumas dessas cidades polo.
CÁLCULO DAS MÉDIAS DA DMT DE TRANSPORTE DE MATERIAL BETUMINOSO :
ORIGEM | DESTINO | DISTÂNCIA (KM)
FORTALEZA/CE | TERESINA/PI | 590
FORTALEZA/CE | PARNAIBA/PI | 474
FORTALEZA/CE | CRATEUS/CE | 350
FORTALEZA/CE | PICOS/PI | 531
FORTALEZA/CE | FLORIANO/PI | 730
FORTALEZA/CE | BOM JESUS/PI | 1042
DISTÂNCIA MÉDIA ADOTADA(KM): |  | 619.5
Obs.1: Para o cálculo da DMT de Brita e areia foi adotado uma distância máxima de 100km
Obs.2: Para o cálculo da DMT da massa asfáltica foi adotado uma distância máxima de 200km
Obs.3: Caso no momento da execução da obra, as DMT's sejam superiores a essas adotadas, deverá ser estudada junta a fiscalização, uma outra alternativa para a resolução do problema, a mudança do local da usinagem pode ser uma delas.

## B.D.I(sem des.)
Ministério do Desenvolvimento Regional
Companhia de Desenvolvimento do Vale do São Francisco e Parnaíba
Área de Desenvolvimento Integrado e Infraestrutura
DETALHAMENTO DO BDI - SERVIÇOS
VALORES DO BDI POR TIPO DE OBRA (RODOVIAS E FERROVIAS)
|  | Item | Descrição dos serviços | Preço de Venda (%) | Custo Direto (%) | 1º QUARTIL | MÉDIO | 3º QUARTIL
|  | 1 | Administração Central (A) |  | 3.8% | 3.8 | 4.01 | 4.67
|  | 2 | Impostos e Taxas (I) |  | 6.65%
|  | 2.1 | ISS | 3% |  | 5 | 5 | 5
|  | 2.2 | PIS | 0.65% |  | 0.65 | 0.65 | 0.65
|  | 2.3 | Cofins | 3% |  | 3 | 3 | 3
|  | 2.4 | CPRB (INSS) | 0% |  | 4.5 | 4.5 | 4.5
|  | 3 | Risco, seguro e garantia (R) |  | 0.82%
|  | 3.1 | Risco | 0.5% |  | 0.5 | 0.56 | 0.97
|  | 3.2 | Seguro + garantia | 0.32% |  | 0.32 | 0.4 | 0.74
|  | 4 | Despesas Financeiras (DF) |  | 1.02% | 1.02 | 1.11 | 1.21
|  | 5 | Lucro (L) |  | 7% | 6.64 | 7.3 | 8.69
|  | BDI* (%): |  |  | 21.14
| Considerações: | Acórdão nº 2622/2013 - TCU /Plenário
(*) BDI (%) = (((1+(AC+S+R+G))*(1+DF)*(1+L)/(1-I))-1)*100
* Considerando a Lei nº 12.844/2013 e Acórdão 2293/2013-TCU -Plenário (Desoneração da Folha de Pagamento)

## B.D.I(aquisição)
Ministério do Desenvolvimento Regional
Companhia de Desenvolvimento do Vale do São Francisco e Parnaíba
Área de Desenvolvimento Integrado e Infraestrutura
DETALHAMENTO DO BDI - AQUISIÇÃO DE MATERIAL BETUMINOSO
FÓRMULA PARA CÁLCULO DA TAXA: BDI = {[(1+AC+SG+R) x (1+DF) x (1+L)] / (1-l)}-1
FORNECIMENTO DE MATERIAIS E EQUIPAMENTOS (*)
FÓRMULA E PARÂMETROS ESTABELECIDOS PELO ACÓRDÃO 2622/2013 - TCU/PLENÁRIO E LEI Nº 13.161/2015
ITEM | DESCRIÇÃO | VALORES DE REFERÊNCIA (**) |  |  | VALOR ADOTADO
|  | 1º QUARTIL | MÉDIO | 3º QUARTIL
AC | ADMINISTRAÇÃO CENTRAL | 1.5% | 3.45% | 4.49% | 3.4%
SG | SEGURO + GARANTIA | 0.3% | 0.48% | 0.82% | 0.4%
R | RISCO | 0.56% | 0.85% | 0.89% | 0.8%
DF | DESPESA FINANCEIRA | 0.85% | 0.85% | 1.11% | 0.85%
L | LUCRO | 3.5% | 5.11% | 6.22% | 5.04%
l | TRIBUTOS |  |  |  | 3.65%
PIS | PROGRAMA DE INTEGRAÇÃO SOCIAL |  |  |  | 0.65%
COFINS | CONTRIBUIÇÃO P/ O FINANCIAMENTO DA SEGURIDADE SOCIAL |  |  |  | 3%
ISS | IMPOSTO SOBRE SERVIÇO |  |  |  | 0%
CPRB | CONTRIBUIÇÃO PREVIDENCIÁRIA |  |  |  | 0%
| TAXA DE BDI | 11.1% | 14.02% | 16.8% | 15%
(*) Enquadram-se como "FORNECIMENTO DE MATERIAIS E EQUIPAMENTOS" especificamente o fornecimento de materiais e equipamentos relevantes de natureza específica, como é o caso de: - materiais betuminosos para obras rodoviárias; - tubos de ferro fundido ou PVC para obras de abastecimento de água; - elevadores e escadas rolantes para obras aeroportuárias.
(**) Valores de referência sem inclusão da CPRB.
OBS.: BDI de aquisição de material betuminoso de 15%, seguindo orientações do Memorando-Circular nº 01/2015-DIREX do DNIT

## ENCARGOS
Ministério do Desenvolvimento Regional
Companhia de Desenvolvimento do Vale do São Francisco e Parnaíba
Área de Desenvolvimento Integrado e Infraestrutura
DETALHAMENTO DOS ENCARGOS SOCIAIS QUADRO P0 - XIV
NOME DA CONCORRENTE |  | PROJETO | EDITAL / | LOTE | FOLHA ___ / ___ | FOLHA ___ / ___
ITEM | DESCRIÇÃO |  |  |  | HORISTA | MENSALISTA
[5 empty] | % | %
ENCARGOS SOCIAIS
GRUPO A | PREVIDÊNCIA SOCIAL |  |  |  | 20% | 20%
| FGTS |  |  |  | 8% | 8%
| SALÁRIO EDUCAÇÃO |  |  |  | 2.5% | 2.5%
| SESI |  |  |  | 1.5% | 1.5%
| SENAI/SEBRAE |  |  |  | 1.6% | 1.6%
| INCRA |  |  |  | 0.2% | 0.2%
| SEGURO CONTRA RISCO E ACIDENTE DE TRABALHO (INSS) |  |  |  | 3% | 3%
| SECONCI |  |  |  | 1% | 1%
| SUBTOTAL DO GRUPO "A" |  |  |  | 37.8% | 37.8%
GRUPO B | Repouso Semanal Remunerado |  |  |  | 17.5% | 0%
| Feriados |  |  |  | 4.81% | 0%
| Auxílio-Enfermidade |  |  |  | 0.94% | 0.95%
| 13º Salário |  |  |  | 9.17% | 9.19%
| Licença Paternidade |  |  |  | 0.08% | 0.08%
| Faltas Justificadas |  |  |  | 0.74% | 0.74%
| Auxílio Acidente de Trabalho |  |  |  | 0.49% | 0.5%
| Férias Gozadas |  |  |  | 0% | 0%
| Salário Maternidade |  |  |  | 0.01% | 0.2%
| SUBTOTAL GRUPO "B" |  |  |  | 33.74% | 11.66%
GRUPO C | Aviso Prévio Indenizado |  |  |  | 6.17% | 6.17%
| Aviso Prévio Trabalhado |  |  |  | 0.19% | 0.19%
| Férias Indenizadas + 1/3 |  |  |  | 10.24% | 10.19%
| Depósito Rescisão Sem Justa Causa |  |  |  | 4.04% | 3.36%
| Idenização Adicional (Lei nº 7.238/1984) |  |  |  | 0.7% | 0.7%
| SUBTOTAL DO GRUPO "C" |  |  |  | 21.34% | 20.61%
GRUPO D | Reincidência Grupo (A) sobre Grupo (B) |  |  |  | 12.75% | 4.41%
| Reincidência de Grupo A sobre Aviso Prévio Trabalhado + Reincidência de FGTS sobre Aviso Prévio Indenizado |  |  |  | 0.57% | 0.56%
| SUBTOTAL DO GRUPO "D" |  |  |  | 13.32% | 4.97%
TOTAL (A+B+C+D+E) |  |  |  |  | 106.2% | 75.04%
NOME DO INFORMANTE |  |  | DATA / / | A CARGO DA CODEVASF
QUALIFICAÇÃO | ASSINATURA

## CRONOGRAMA
MINISTÉRIO DO DESENVOLVIMENTO REGIONAL - MDR
COMPANHIA DE DESENVOLVIMENTO DOS VALES DO SÃO FRANCISCO E DO PARNAÍBA - CODEVASF
7ª SUPERINTENDÊNCIA REGIONAL - 7ª SR
CRONOGRAMA FÍSICO-FINANCEIRO
Local: Municipios da área de atuação da 7ª SR da Codevasf
Obra: EXECUÇÃO DE PAVIMENTAÇÃO EM CBUQ ( CONCRETO BETUMINOSO USINADO A QUENTE)
C R O N O G R A M A F Í S I C O - F I N A N C E I R O - MÓDULO MÍNIMO
|  |  | VALOR |  |  | DIAS
ITEM | DISCRIMINAÇÃO DOS SERVIÇOS | % | R$ | % | 30 | % | 60 | % | 90
1.0 | SERVIÇOS PRELIMINARES | 14.0387 | 24384.9 | 100 | 24384.9 | 0 | 0 | 0 | 0
2.0 | REVESTIMENTO | 50.2207 | 87232.49 | 100 | 87232.49 | 0 | 0 | 0 | 0
3.0 | TRANSPORTE | 35.6169 | 61866.01 | 100 | 61866.01 | 0 | 0 | 0 | 0
4.0 | SINALIZAÇÃO | 0.12371 | 214.88 | 100 | 214.88 | 0 | 0 | 0 | 0
| TOTAL SIMPLES | 100 | 173698.28 | 100 | 173698.28 | 0 | 0 | 0 | 0
| TOTAL ACUMULADO | 100 | 173698.28 | 100 | 173698.28 | 0 | 0 | 0 | 0