## RESUMO
Ministério da Integração Nacional
Companhia de Desenvolvimento dos Vales do São Francisco e do Parnaíba
SISTEMA DE ESGOTAMENTO SANITÁRIO - SES JOCA MARQUES E MADEIRO - PI
PLANILHA RESUMO
ITEM | CÓDIGO | DISCRIMINAÇÃO | VALOR (R$)
CONTRATUAL
01.00 |  | MATERIAIS | 75104.37
02.00 |  | SERVIÇOS | 147640.99
|  | TOTAL DA PLANILHA | 222745.36

## SERVIÇOS
Ministério da Integração Nacional
Companhia de Desenvolvimento dos Vales do São Francisco e do Parnaíba
[8 empty] | INDICE | N1 | N2 | N3 | N4 | N5 | N6 | N7 | 222745.36
CÓDIGO | ITEM | DISCRIMINAÇÃO | UNID. | BDI = 28,00% |  |  |  | % | 5.551% | 35.54% | 15.44% | 5.011% | 4.605% | 3.817% | 30.03% | 100%
|  |  |  | QUANTID | UNITÁRIO | TOTAL |  | SERVIÇOS | 12364.76 | 79167.23 | 34399.68 | 4731.5 | 4338 | 7565.29 | 5074.53 | 147640.99
| 01.00 | SERVIÇOS PRELIMINARES | [5 empty] | MATERIAL | 0 | 0 | 0 | 6430.23 | 5919.48 | 936.3 | 61818.36 | 75104.37
74209/001 | 01.01 | PLACA DE OBRA EM CHAPA DE ACO GALVANIZADO | M2 | 14.4 | 366.5 | 5277.6 | N2
C0370 | 01.02 | BARRACAO PARA ESCRITÓRIO TIPO A1 | UND | 1 | 6568.09 | 6568.09 | N2 |  | N4: 50% dos quantitativos
C01001 | 01.03 | MOBILIZAÇÃO DE PESSOAL E EQUIPAMENTOS | UND | 1 | 4143.85 | 4143.85 | N2 | Escavação: | N4: 0
C01002 | 01.04 | DESMOBILIZAÇÃO DE PESSOAL E EQUIPAMENTOS | UND | 1 | 4143.85 | 4143.85 | N2 | Assentamento: | N4: 0
0502001 | 01.05 | ADMINISTRAÇÃO LOCAL DA OBRA (BASE) | UND | 1 | 45733.75 | 45733.75 | N2 | Aterro: | N4: 0
[7 empty] | N7 | Concreto: | N2: #VALUE!; N4: #VALUE!
| 2 | ESTAÇÃO ELEVATÓRIA 01 - EEE1 | [5 empty] | Impermeabilização: | N4: 0
95635 | 2.1 | KIT CAVALETE PARA MEDIÇÃO DE ÁGUA - ENTRADA PRINCIPAL. EM PVC SOLDÁVEL DN 25 (¾ ) FORNECIMENTO E INSTALAÇÃO (EXCLUSIVE HIDRÔMETRO). AF_11/2016 | UN | 1 | 114.47 | 114.47 | N2
| 3 | ESTAÇÃO ELEVATÓRIA 02 - EEE2
95635 | 3.1 | KIT CAVALETE PARA MEDIÇÃO DE ÁGUA - ENTRADA PRINCIPAL. EM PVC SOLDÁVEL DN 25 (¾ ) FORNECIMENTO E INSTALAÇÃO (EXCLUSIVE HIDRÔMETRO). AF_11/2016 | UN | 1 | 114.47 | 114.47 | N2
| 4 | ESTAÇÃO DE TRATAMENTO DE ESGOTO
| 4.1 | REATOR UASB
6171 | 4.1.1 | TAMPA DE CONCRETO ARMADO 60X60X5CM PARA CAIXA | UN | 5 | 31.01 | 155.05 | N3
96920 | 4.1.2 | ARGAMASSA TRAÇO 1:3 (CIMENTO E AREIA). PREPARO MECANICO . INCLUSO ADITIVO IMPERMEABILIZANTE | M3 | 18.86 | 546.11 | 10299.63 | N3
87879 | 4.1.3 | CHAPISCO APLICADO EM ALVENARIAS E ESTRUTURAS DE CONCRETO INTERNAS. COM COLHER DE PEDREIRO. ARGAMASSA TRAÇO 1:3 COM PREPARO EM BETONEIRA 400L. AF_06/2014 | M2 | 301.81 | 3.57 | 1077.46 | N3
87529 | 4.1.4 | MASSA ÚNICA. PARA RECEBIMENTO DE PINTURA. EM ARGAMASSA TRAÇO 1:2:8. PREPARO MECÂNICO COM BETONEIRA 400L. APLICADA MANUALMENTE EM FACES INTERNAS DE PAREDES. ESPESSURA DE 20MM. COM EXECUÇÃO DE TALISCAS. | M2 | 190.89 | 29.08 | 5551.08 | N3
73445 | 4.1.5 | CAIACAO INT OU EXT SOBRE REVESTIMENTO LISO C/ADOCAO DE FIXADOR COM COM DUAS DEMAOS | M2 | 190.89 | 9.01 | 1719.92 | N2
73885/001 | 4.1.6 | INSTALAÇÃO DE VÁLVULAS OU REGISTROS COM JUNTA ELÁSTICA - DN 50 | UN | 3 | 30.23 | 90.69 | N6
90284 | 4.1.7 | GRAUTE FGK=25 MPA; TRAÇO 1:1.2:1.5 (CIMENTO/ AREIA GROSSA/ BRITA 0/ ADITIVO) - PREPARO MECÂNICO COM BETONEIRA 400 L. AF_02/2015 | M3 | 0.35 | 469.75 | 164.41 | N3
| 4.2 | CASA DO OPERADOR
93040 | 4.2.1 | LÂMPADA FLUORESCENTE COMPACTA 15 W 2U. BASE E27 - FORNECIMENTO E INSTALAÇÃO | UN | 4 | 16.69 | 66.76 | N6
90822 | 4.2.2 | PORTA DE MADEIRA PARA PINTURA. SEMI-OCA (LEVE OU MÉDIA). 80X210CM. ESPESSURA DE 3.5CM. INCLUSO DOBRADIÇAS - FORNECIMENTO E INSTALAÇÃO. AF_08/2015 | UN | 1 | 479.42 | 479.42 | N2
| 4.3 | LEITO DE SECAGEM
98524 | 4.3.1 | LIMPEZA MANUAL DE VEGETAÇÃO EM TERRENO COM ENXADA.AF_05/2018 | M2 | 244.8 | 2.75 | 673.2 | N1
| 4.4 | LAGOAS DE ESTABILIZAÇÃO
74033/001 | 4.4.1 | IMPERMEABILIZACAO DE SUPERFICIE COM GEOMEMBRANA (MANTA TERMOPLASTICA LISA) TIPO PEAD. E=2MM. | M2 | 30 | 53.52 | 1605.6 | N6
| 4.5 | ESTAÇÃO ELEVATÓRIA DE ESGOTO FINAL - ETE
73859/001 | 4.5.1 | DESMATAMENTO E LIMPEZA MECANIZADA DE TERRENO COM REMOCAO DE CAMADA VEGETAL. UTILIZANDO TRATOR DE ESTEIRAS | M2 | 100 | 0.17 | 17 | N1
73992/001 | 4.5.2 | LOCACAO CONVENCIONAL DE OBRA. ATRAVÉS DE GABARITO DE TABUAS CORRIDAS PONTALETADAS A CADA 1.50M. SEM REAPROVEITAMENTO | M2 | 30 | 11.24 | 337.2 | N2
05034001 | 4.5.3 | ESCAV. MECANIZADA DE POCOS E CAVAS DE FUNDACAO EM SOLO DE 1A. CAT PROF. ATÉ 4.00M | M3 | 36 | 9.24 | 332.64 | N1
05040001 | 4.5.4 | EXEC. DE ATERRO EM POCOS/VALAS/CAVAS DE FUNDACAO C/ SOLO PROVENIENTE DAS ESCAVACOES INCL. LANCAMENTO, ESPALHAMENTO E COMPACTACAO C/ PLACA VIBRAT. | M3 | 18 | 19.43 | 349.74 | N1
74010/001 | 4.5.5 | CARGA E DESCARGA MECANICA DE SOLO UTILIZANDO CAMINHAO BASCULANTE 6.0M3/16T E PA CARREGADEIRA SOBRE PNEUS 128 HP. CAPACIDADE DA CAÇAMBA 1.7 A 2.8 M3. PESO OPERACIONAL 11632 KG | M3 | 18 | 2.11 | 37.98 | N1
93595 | 4.5.6 | TRANSPORTE COM CAMINHÃO BASCULANTE DE 10 M3. EM VIA URBANA EM REVESTIMENTO PRIMÁRIO (UNIDADE: TXKM). AF_04/2016 | TXKM | 54 | 0.96 | 51.84 | N1
73877/002 | 4.5.7 | ESCORAMENTO DE VALAS COM PRANCHOES METALICOS - AREA NAO CRAVADA | M2 | 24 | 51.64 | 1239.36 | N1
94966 | 4.5.8 | CONCRETO FCK = 30MPA. TRAÇO 1:2.1:2.5 (CIMENTO/ AREIA MÉDIA/ BRITA 1) - PREPARO MECÂNICO COM BETONEIRA 400 L. AF_07/2016 | M3 | 15 | 410.98 | 6164.7 | N3
83534 | 4.5.9 | LASTRO DE CONCRETO. PREPARO MECÂNICO. INCLUSOS ADITIVO IMPERMEABILIZANTE. LANÇAMENTO E ADENSAMENTO | M3 | 1.3 | 571.53 | 742.99 | N3
92269 | 4.5.10 | FABRICAÇÃO DE FÔRMA PARA PILARES E ESTRUTURAS SIMILARES. EM MADEIRA SERRADA. E=25 MM. AF_12/2015 | M2 | 25 | 71.04 | 1776 | N3
92793 | 4.5.11 | CORTE E DOBRA DE AÇO CA-50. DIÂMETRO DE 8.0 MM. UTILIZADO EM ESTRUTURAS DIVERSAS. EXCETO LAJES. AF_12/2015 | KG | 150 | 7.41 | 1111.5 | N4
92794 | 4.5.12 | CORTE E DOBRA DE AÇO CA-50. DIÂMETRO DE 10.0 MM. UTILIZADO EM ESTRUTURAS DIVERSAS. EXCETO LAJES. AF_12/2015 | KG | 300 | 6.14 | 1842 | N4
92795 | 4.5.13 | CORTE E DOBRA DE AÇO CA-50. DIÂMETRO DE 12.5 MM. UTILIZADO EM ESTRUTURAS DIVERSAS. EXCETO LAJES. AF_12/2015 | KG | 250 | 5.73 | 1432.5 | N4
92792 | 4.5.14 | CORTE E DOBRA DE AÇO CA-50. DIÂMETRO DE 6.3 MM. UTILIZADO EM ESTRUTURAS DIVERSAS. EXCETO LAJES. AF_12/2015 | KG | 50 | 6.91 | 345.5 | N4
74106/001 | 4.5.15 | IMPERMEABILIZACAO DE ESTRUTURAS ENTERRADAS. COM TINTA ASFALTICA. DUAS DEMAOS. | M2 | 20 | 10.75 | 215 | N6
| 4.6 | ESTAÇÃO ELEVATÓRIA FINAL - QUADRO DE BOMBAS
73361 | 4.6.1 | CONCRETO CICLOPICO FCK=10MPA 30% PEDRA DE MAO INCLUSIVE LANCAMENTO | M3 | 5 | 403.07 | 2015.35 | N3
013479 | 4.6.2 | MONTAGEM DE SISTEMA DE BOMBEAMENTO 15 A 50CV | UND | 1 | 3187.81 | 3187.81 | N7
013480 | 4.6.3 | MONTAGEM DE GRUPO GERADOR DE 15 A 30KVA, INCLUSIVE TESTES | UND | 1 | 1886.72 | 1886.72 | N7
| 4.7 | REDE COLETORA DE ESGOTO/LINHA DE RECALQUE/ BY PASS LAGOAS
97635 | 4.7.1 | DEMOLIÇÃO DE PAVIMENTO INTERTRAVADO. DE FORMA MANUAL. COM REAPROVEITAMENTO. AF_12/2017 | M2 | 400 | 12.63 | 5052 | N2
90743 | 4.7.2 | ASSENTAMENTO DE TUBO DE PVC CORRUGADO DE DUPLA PAREDE PARA REDE COLETORA DE ESGOTO. DN 300 MM. JUNTA ELÁSTICA. INSTALADO EM LOCAL COM NÍVEL BAIXO DE INTERFERÊNCIAS (NÃO INCLUI FORNECIMENTO). AF_06/201 | M | 600 | 7.23 | 4338 | N5
05040001 | 4.7.3 | EXEC. DE ATERRO EM POCOS/VALAS/CAVAS DE FUNDACAO C/ SOLO PROVENIENTE DAS ESCAVACOES INCL. LANCAMENTO, ESPALHAMENTO E COMPACTACAO C/ PLACA VIBRAT. | M3 | 480 | 19.43 | 9326.4 | N1
SES MADEIRO - PI
| 4 | ESTAÇÃO ELEVATÓRIA DE ESGOTO 01 - EE1
95635 | 4.1 | KIT CAVALETE PARA MEDIÇÃO DE ÁGUA - ENTRADA PRINCIPAL. EM PVC SOLDÁVEL DN 25 (¾ ) FORNECIMENTO E INSTALAÇÃO (EXCLUSIVE HIDRÔMETRO). AF_11/2016 | UN | 1 | 114.47 | 114.47 | N2
| 5 | ESTAÇÃO ELEVATÓRIA DE ESGOTO 02 - EE2
95635 | 5.1 | KIT CAVALETE PARA MEDIÇÃO DE ÁGUA - ENTRADA PRINCIPAL. EM PVC SOLDÁVEL DN 25 (¾ ) FORNECIMENTO E INSTALAÇÃO (EXCLUSIVE HIDRÔMETRO). AF_11/2016 | UN | 1 | 114.47 | 114.47 | N2
| 6 | ESTAÇÃO DE TRATAMENTO DE ESGOTO - ETE
| 6.1 | REATOR UASB
96920 | 6.1.1 | ARGAMASSA TRAÇO 1:3 (CIMENTO E AREIA). PREPARO MECANICO . INCLUSO ADITIVO IMPERMEABILIZANTE | M3 | 11.24 | 546.11 | 6138.28 | N3
87879 | 6.1.2 | CHAPISCO APLICADO EM ALVENARIAS E ESTRUTURAS DE CONCRETO INTERNAS. COM COLHER DE PEDREIRO. ARGAMASSA TRAÇO 1:3 COM PREPARO EM BETONEIRA 400L. AF_06/2014 | M2 | 187.22 | 3.57 | 668.38 | N2
87529 | 6.1.3 | MASSA ÚNICA. PARA RECEBIMENTO DE PINTURA. EM ARGAMASSA TRAÇO 1:2:8. PREPARO MECÂNICO COM BETONEIRA 400L. APLICADA MANUALMENTE EM FACES INTERNAS DE PAREDES. ESPESSURA DE 20MM. COM EXECUÇÃO DE TALISCAS. | M2 | 13.53 | 29.08 | 393.45 | N2
73445 | 6.1.4 | CAIACAO INT OU EXT SOBRE REVESTIMENTO LISO C/ADOCAO DE FIXADOR COM COM DUAS DEMAOS | M2 | 13.53 | 9.01 | 121.91 | N2
73885/001 | 6.1.5 | INSTALAÇÃO DE VÁLVULAS OU REGISTROS COM JUNTA ELÁSTICA - DN 50 | UN | 8 | 30.23 | 241.84 | N6
90284 | 6.1.6 | GRAUTE FGK=25 MPA; TRAÇO 1:1.2:1.5 (CIMENTO/ AREIA GROSSA/ BRITA 0/ ADITIVO) - PREPARO MECÂNICO COM BETONEIRA 400 L. AF_02/2015 | M3 | 0.67 | 469.75 | 314.73 | N3
| 6.2 | CASA DO OPERADOR
93040 | 6.2.1 | LÂMPADA FLUORESCENTE COMPACTA 15 W 2U. BASE E27 - FORNECIMENTO E INSTALAÇÃO | UN | 3 | 16.69 | 50.07 | N2
90822 | 6.2.2 | PORTA DE MADEIRA PARA PINTURA. SEMI-OCA (LEVE OU MÉDIA). 80X210CM. ESPESSURA DE 3.5CM. INCLUSO DOBRADIÇAS - FORNECIMENTO E INSTALAÇÃO. AF_08/2015 | UN | 2 | 479.42 | 958.84 | N2
| 6.3 | LEITO DE SECAGEM
98524 | 6.3.1 | LIMPEZA MANUAL DE VEGETAÇÃO EM TERRENO COM ENXADA.AF_05/2018 | M2 | 122.4 | 2.75 | 336.6 | N1
| 6.4 | LAGOA DE ESTABILIZAÇÃO
74033/001 | 6.4.1 | IMPERMEABILIZACAO DE SUPERFICIE COM GEOMEMBRANA (MANTA TERMOPLASTICA LISA) TIPO PEAD. E=2MM. | M2 | 25 | 53.52 | 1338 | N6
| 6.5 | URBANIZAÇÃO
83475 | 6.5.1 | LUMINARIA FECHADA PARA ILUMINACAO PUBLICA COM REATOR DE PARTIDA RAPIDA COM LAMPADA A VAPOR DE MERCURIO 250W - FORNECIMENTO E INSTALACAO | UN | 6 | 510.17 | 3061.02 | N2
73783/005 | 6.5.2 | POSTE CONCRETO SEÇÃO CIRCULAR COMPRIMENTO=7M CARGA NOMINAL TOPO 100KG INCLUSIVE ESCAVACAO EXCLUSIVE TRANSPORTE - FORNECIMENTO E COLOCAÇÃO | UN | 6 | 667.9 | 4007.4 | N6
|  | TOTAL GERAL |  |  |  | 147640.99

## MATERIAIS
Ministério da Integração Nacional
Companhia de Desenvolvimento dos Vales do São Francisco e do Parnaíba
CÓDIGO | ITEM | DISCRIMINAÇÃO | UNID. | BDI = 16,80% |  |  | 1.168
|  |  |  | QUANTID | UNITÁRIO | TOTAL
| 01.00 | MATERIAIS REATOR UASB
01942/ORSE | 01.01 | REGISTRO PVC ESFERA C/ BORBOLETA D=2" | unid | 8 | 34.78 | 278.24 | N4 | 29.78
I8725 | 01.02 | VALVULA BORBOLETA WAFER C/ ALAVANCA DN 150mm | unid | 4 | 370.57 | 1482.28 | N5 | 317.27
| 02.00 | MATERIAIS - ESTAÇÃO ELEVATÓRIA / ESTAÇÃO DE TRATAMENTO DE ESGOTO - ETE
SEINF-6493 | 02.01 | BOIA DE NIVEL (SUPERIOR E INFERIOR) | unid | 4 | 40.05 | 160.2 | N4 | 34.29
25987 | 02.02 | GRUPO GERADOR ESTACIONÁRIO SILENCIADO, POTÊNCIA 50KVA, MOTOR DIESEL. | unid | 1 | 53188.56 | 53188.56 | N7 | 45538.15
25864 | 02.03 | MANTA TERMOPLÁSTICA, PEAD, GEOMEMBRANA LISA, E=1,5mm, NBR 15352 | M2 | 30 | 31.21 | 936.3 | N6 | 26.72
SINAPI-399 | 02.04 | ABRACADEIRA TIPO 'D' EM ACO GALV. P/ ELETRODUTO D= 4' | UND | 50 | 7.42 | 371 | N5 | 6.35
SINAPI-34729 | 02.05 | DISJ. TERMOMAGNETICO TIPO CX. MOLDADA, TRIPOLAR, 10KA, 60A | UND | 2 | 1161.3 | 2322.6 | N7 | 994.26
SINAPI-1020 | 02.06 | CABO DE COBRE ISOLAMENTO ANTI-CHAMA 0,6/1KV 10MM2 (1 CONDUTOR) TP SINTENAX PIRELLI OU EQUIV | M | 200 | 6.96 | 1392 | N5 | 5.96
SINAPI-868 | 02.07 | CABO DE COBRE NU #25MM2 | M | 150 | 14.33 | 2149.5 | N5 | 12.27
SEINFRA-I5981 | 02.08 | CENTRAL DE COMANDO DE MOTORES TIPO CPD2005 | UND | 1 | 6307.2 | 6307.2 | N7 | 5400
SINAPI-2674 | 02.09 | ELETRODUTO PVC ROSCA S/LUVA 20MM - 3/4" | M | 300 | 2.51 | 753 | N4 | 2.15
SINAPI-2681 | 02.10 | ELETRODUTO VARA DE 3M, PVC RIGIDO ROSCADO, 2"" | M | 50 | 9.4 | 470 | N4 | 8.05
SINAPI-430 | 02.11 | PARAFUSO M16 AM ACO GALVANIZADO DIAMETRO 16mm ROSCA MAQ. CABEÇA QUADRADA | UND | 90 | 5.07 | 456.3 | N5 | 4.34
SINAPI-13348 | 02.12 | ARRUELA EM ACO GALVANIZADO, DIAMETRO DO FURO 18MM | UND | 90 | 0.76 | 68.4 | N5 | 0.65
SINAPI-311 | 02.13 | ANEL DE BORRACHA DN 100mm (TIGRE) | m | 43 | 7.98 | 343.14 | N4 | 6.83
SINAPI-318 | 02.14 | ANB P/ ES PVC JE DN 150 | m | 25 | 13.97 | 349.25 | N4 | 11.96
| 03.00 | MATERIAIS - REDE COLETORA
3840 | 03.01 | LUVA DE CORRER DEFOFO, PVC JE DN 100mm | und | 30 | 23.56 | 706.8 | N4 | 20.17
3838 | 03.02 | LUVA DE CORRER DEFOFO, PVC JE DN 150mm | und | 60 | 56.16 | 3369.6 | N4 | 48.08
|  |  | TOTAL |  |  | 75104.37

## COMPOSIÇÕES
COMPOSIÇÃO ANALÍTICA DE PREÇO UNITÁRIO
Cliente: Sinapi Cef - TERESINA - PI
Obra: SES CONCLUSÃO
Local: JOCA MARQUES E MADEIRO
Item Serviço | Descrição do Serviço
|  | Insumo/Aux. | Descrição | Unidade | Coeficiente | Preço Unitário | Preço Total
1.01 | PLACA DE OBRA EM CHAPA DE ACO GALVANIZADO |  |  | M2 | 03/10/2018
| 0 | 0204417 | SARRAFO DE MADEIRA NAO APARELHADA *2.5 X 7* CM. MACARANDUBA. ANGELIM OU EQUIVALENTE DA REGIAO | M | 1 | 8.42 | 8.42
| 0 | 0204491 | PECA DE MADEIRA NATIVA / REGIONAL 7.5 X 7.5CM (3X3) NAO APARELHADA (P/FORMA) | M | 4 | 7.99 | 31.96
| 0 | 0204813 | PLACA DE OBRA (PARA CONSTRUCAO CIVIL) EM CHAPA GALVANIZADA *N. 22*. DE *2.0 X 1.125* M | M2 | 1 | 198.9 | 198.9
| 0 | 0205075 | PREGO DE ACO POLIDO COM CABECA 18 X 30 (2 3/4 X 10) | KG | 0.11 | 9.08 | 1
|  |  | Sub-Total de ACETILENO (RECARGA PARA CILINDRO DE CONJ |  |  |  | 240.28
Serviços Auxiliares
| A | 88262 | CARPINTEIRO DE FORMAS COM ENCARGOS COMPLEMENTARES | H | 1 | 16.86 | 16.86
| A | 88316 | SERVENTE COM ENCARGOS COMPLEMENTARES | H | 2 | 13.45 | 26.9
| A | 94962 | CONCRETO MAGRO PARA LASTRO. TRAÇO 1:4.5:4.5 (CIMENTO/ AREIA MÉDIA/ BRITA 1) - PREPARO MECÂNICO COM BETONEIRA 400 L. AF_07/2016 | M3 | 0.01 | 229.11 | 2.29
|  |  | Total de Serviços Auxiliares |  |  |  | 46.05
|  |  | Custo Direto Total |  |  |  | 286.33
|  |  | Taxa de BDI % |  | 28 |  | 80.17
|  |  | Total da Composição |  |  |  | 366.5
|  |  | Preço Unitario Adotado |  |  |  | 366.5
Item Serviço | Descrição do Serviço
|  | Insumo/Aux. | Descrição | Unidade | Coeficiente | Preço Unitário | Preço Total
01.02 | BARRACÃO PARA ESCRITÓRIO TIPO A1 |  |  | UN | 08/03/2016
| A | 88262 | CARPINTEIRO DE FORMAS COM ENCARGOS COMPLEMENTARES | H | 32 | 16.86 | 539.52
| A | 88309 | PEDREIRO COM ENCARGOS COMPLEMENTARES | H | 8 | 16.95 | 135.6
| A | 88316 | SERVENTE | H | 40 | 13.45 | 538
|  |  | Sub-Total de Mão de Obra |  |  |  | 1213.12
|  |  | Encargos Sociais % |  | 87.01 |  | 1055.54
|  |  | Total Mão de Obra com Encargos Sociais |  |  |  | 2268.66
| 2 | 02I0174 | BACIA SIFONADA DE LOUÇA BRANCA | UN | 1 | 110.8 | 110.8
| 2 | 02I0197 | BARROTE DE 2"x2" | M | 15 | 4.74 | 71.1
| 2 | 02I0198 | PONTALETE / BARROTE DE 3"x3" - APARELHADO | M | 26 | 18.76 | 487.76
| 2 | 02I0400 | CADEADO MEDIO | UN | 1 | 15.6 | 15.6
| 2 | 02I0414 | CAIXA DE DESCARGA DE SOBREPOR COMPLETA | UN | 1 | 32.2 | 32.2
| 2 | 02I0435 | CAIXA SIFONADA 150 x 150 x 50 COM GRELHA | UN | 1 | 22.03 | 22.03
| 2 | 02I0528 | CHAPA COMPENSADO RESINADO 10MM (1.10 X 2.20M) | M2 | 43 | 14.42 | 620.06
| 2 | 02I0796 | CHUVEIRO PLASTICO | UN | 1 | 6.5 | 6.5
| 2 | 02I0983 | DISJUNTOR MONOPOLAR 20A | UN | 1 | 8.3 | 8.3
| 2 | 02I1075 | ELETRODUTO DE PVC RIGIDO 3/4'' | M | 3 | 3.2 | 9.6
| 2 | 02I1092 | ENGATE DE PVC | UN | 1 | 4.94 | 4.94
| 2 | 02I1344 | LAVATÓRIO DE LOUÇA BRANCA SEM COLUNA | UN | 1 | 72.31 | 72.31
| 2 | 02I1798 | REGISTRO DE GAVETA BRUTO 20MM (3/4') | UN | 1 | 23.17 | 23.17
| 2 | 02I1824 | RIPA DE PEROBA (MADEIRA DE 1A QUALIDADE) DE 1X5CM | M | 16.28 | 1.35 | 21.98
| 2 | 02I2200 | TUBO PVC SOLDÁVEL DE 25MM (3/4') | M | 6 | 2.45 | 14.7
| 2 | 02I2311 | DOBRADIÇA DE FERRO 3 x 2 1/2" ( PADRÃO POPULAR ) | UN | 6 | 6.74 | 40.44
| 2 | 02I2331 | FECHADURA DE SOBREPOR | UN | 2 | 35 | 70
| 2 | 02I2340 | FIO DE COBRE ANTICHAMA 2.5MM2 | M | 64 | 1.07 | 68.48
| 2 | 02I2357 | INTERRUPTOR DE SOBREPOR 1 SEÇÃO | UN | 3 | 8.2 | 24.6
| 2 | 02I2373 | LÂMPADA INCANDECENTE DE 100W | UN | 3 | 2.03 | 6.09
| 2 | 02I2379 | MINI POSTE F.G. 1 1/14" C/2.00M E REX MONOFASICO | UN | 1 | 47.96 | 47.96
| 2 | 02I2408 | PREGO 1 1/2" x 14 | KG | 2 | 9.4 | 18.8
| 2 | 02I2412 | QUADRO DE DISTRIBUIÇÃO PARA 6 CIRCUITOS | UN | 1 | 23.9 | 23.9
| 2 | 02I2416 | REGISTRO DE PRESSÃO EM BRONZE Ø 1/2" | UN | 1 | 17.6 | 17.6
| 2 | 02I2429 | TABUA DE VIROLA DE 12"x 1" | M2 | 2.7 | 20.6 | 55.62
| 2 | 02I2433 | TARGETA DE FERRO 2" | UN | 3 | 3.9 | 11.7
| 2 | 02I2440 | TELHA DE FIBROCIMENTO DE 4MM (0.50 x 2.44M) | UN | 10.5 | 17.36 | 182.28
| 2 | 02I2444 | TOMADA UNIVERSAL DE SOBREPOR | UN | 2 | 6.5 | 13
| 2 | 02I2447 | TORNEIRA DE METAL AMARELO Ø 3/4" CANO CURTO (PADRÃO POPULAR) | UN | 1 | 23.7 | 23.7
| 2 | 02I2456 | TUBO PVC ESGOTO PRIMÁRIO DE 100 (NBR 5688) | M | 3 | 9.82 | 29.46
| 2 | 02I2457 | TUBO PVC ESGOTO PRIMÁRIO DE 50MM (NBR 5688) | M | 3 | 6.65 | 19.95
| 2 | 02I2458 | TUBO PVC ESGOTO PRIMÁRIO DE 40MM (NBR 5688) | M | 3 | 3.65 | 10.95
|  |  | Sub-Total de Material |  |  |  | 2185.58
Serviços Auxiliares
| A | C0836 | CONCRETO NÃO ESTRUTURAL PREPARO MANUAL | M3 | 0.324 | 291.13 | 94.33
| A | C1915 | PISO CIMENTADO C/ ARGAMASSA DE CIMENTO E AREIA S/ PENEIRAR. TRAÇO 1:4. ESP.= 1.5cm | M2 | 21.16 | 27.54 | 582.75
|  |  | Total de Serviços Auxiliares |  |  |  | 677.08
|  |  | Custo Direto Total |  |  |  | 5131.32
|  |  | Taxa de BDI % |  | 28 |  | 1436.77
|  |  | Total da Composição |  |  |  | 6568.09
|  |  | Preço Unitario Adotado |  |  |  | 6568.09
Item Serviço | Descrição do Serviço
|  | Insumo/Aux. | Descrição | Unidade | Coeficiente | Preço Unitário | Preço Total
01.03 | MOBILIZAÇÃO DE PESSOAL E EQUIPAMENTOS |  |  | UND | 03/10/2018
| 0 | 0237744 | SEMIRREBOQUE COM TRES EIXOS EM TANDEM TIPO BASCULANTE COM CACAMBA METALICA 18 M3 (INCLUI MONTAGEM. NAO INCLUI CAVALO MECANICO) | UN | 0.0085 | 102797.2 | 873.78
| 0 | 0237763 | CAVALO MECANICO TRACAO 4X2. PESO BRUTO TOTAL 16000 KG. CAPACIDADE MAXIMA DE TRACAO *45000* KG. DISTANCIA ENTRE EIXOS *3.56* M. POTENCIA *330* CV (INCLUI CABINE E CHASSI. NAO INCLUI SEMIRREBOQUE) | UN | 0.0085 | 246305.38 | 2093.6
|  |  | Sub-Total de EQUIPAMENTOS |  |  |  | 2967.38
| 5 | 0501001 | VALOR MÉDIO PASSAGENS TERRESTRES | UND | 3 | 90 | 270
|  |  | Sub-Total de DIVERSOS |  |  |  | 270
|  |  | Custo Direto Total |  |  |  | 3237.38
|  |  | Taxa de BDI % |  | 28 |  | 906.47
|  |  | Total da Composição |  |  |  | 4143.85
|  |  | Preço Unitario Adotado |  |  |  | 4143.85
Item Serviço | Descrição do Serviço
|  | Insumo/Aux. | Descrição | Unidade | Coeficiente | Preço Unitário | Preço Total
01.04 | DESMOBILIZAÇÃO DE PESSOAL E EQUIPAMENTOS |  |  | UND | 03/10/2018
| 0 | 0237744 | SEMIRREBOQUE COM TRES EIXOS EM TANDEM TIPO BASCULANTE COM CACAMBA METALICA 18 M3 (INCLUI MONTAGEM. NAO INCLUI CAVALO MECANICO) | UN | 0.0085 | 102797.2 | 873.78
| 0 | 0237763 | CAVALO MECANICO TRACAO 4X2. PESO BRUTO TOTAL 16000 KG. CAPACIDADE MAXIMA DE TRACAO *45000* KG. DISTANCIA ENTRE EIXOS *3.56* M. POTENCIA *330* CV (INCLUI CABINE E CHASSI. NAO INCLUI SEMIRREBOQUE) | UN | 0.0085 | 246305.38 | 2093.6
|  |  | Sub-Total de ACETILENO (RECARGA PARA CILINDRO DE CONJ |  |  |  | 2967.38
| 5 | 0501001 | VALOR MÉDIO PASSAGENS TERRESTRES | UND | 3 | 90 | 270
|  |  | Sub-Total de DIVERSOS |  |  |  | 270
|  |  | Custo Direto Total |  |  |  | 3237.38
|  |  | Taxa de BDI % |  | 28 |  | 906.47
|  |  | Total da Composição |  |  |  | 4143.85
|  |  | Preço Unitario Adotado |  |  |  | 4143.85
Item Serviço | Descrição do Serviço
|  | Insumo/Aux. | Descrição | Unidade | Coeficiente | Preço Unitário | Preço Total
01.05 | ADMINISTRAÇÃO LOCAL DA OBRA (BASE) |  |  | MÊS | 03/10/2018
| 1 | 0102350 | AUXILIAR DE ESCRITORIO | H | 55 | 10.89 | 598.95
| 1 | 0102707 | ENGENHEIRO CIVIL DE OBRA PLENO | H | 35 | 79.09 | 2768.15
| 1 | 0104083 | ENCARREGADO GERAL DE OBRAS | H | 110 | 18.57 | 2042.7
| 1 | 0141776 | VIGIA NOTURNO. HORA EFETIVAMENTE TRABALHADA DE 22 H AS 5 H (COM ADICIONAL NOTURNO) | H | 110 | 10.78 | 1185.8
|  |  | Sub-Total de MÃO DE OBRA |  |  |  | 6595.6
| 0 | 0214250 | ENERGIA ELETRICA COMERCIAL. BAIXA TENSAO. RELATIVA AO CONSUMO DE ATE 100 KWH. INCLUINDO ICMS. PIS/PASEP E COFINS | KW/H | 100 | 0.52 | 52
| 0 | 0214583 | TARIFA "A" ENTRE 0 E 20M3 FORNECIMENTO D'AGUA | M3 | 10 | 9.83 | 98.3
|  |  | Sub-Total de ACETILENO (RECARGA PARA CILINDRO DE CONJ |  |  |  | 150.3
| 5 | 0501003 | ALUGUEL DE IMÓVEIS | MES | 1 | 400 | 400
|  |  | Sub-Total de DIVERSOS |  |  |  | 400
|  |  | Custo Direto Total |  |  |  | 7145.9
|  |  | Taxa de BDI % |  | 28 |  | 2000.85
|  |  | Total da Composição |  |  |  | 9146.75
|  |  | Preço Unitario Adotado |  |  |  | 9146.75
Item Serviço | Descrição do Serviço
|  | Insumo/Aux. | Descrição | Unidade | Coeficiente | Preço Unitário | Preço Total
2.01 | KIT CAVALETE PARA MEDIÇÃO DE ÁGUA - ENTRADA PRINCIPAL. EM PVC SOLDÁVEL DN 25 (¾ ) FORNECIMENTO E INSTALAÇÃO (EXCLUSIVE HIDRÔMETRO). AF_11/2016 |  |  | UN | 05/10/2018
| 0 | 0200063 | KIT CAVALETE PVC COM REGISTRO 3/4". COMPLETO | UN | 1 | 30.07 | 30.07
| 0 | 0220080 | ADESIVO PLASTICO PARA PVC. FRASCO COM 175 GR | UN | 0.306 | 14.1 | 4.31
| 0 | 0220083 | SOLUCAO LIMPADORA PARA PVC. FRASCO COM 1000 CM3 | UN | 0.072 | 38.59 | 2.78
| 0 | 0238383 | LIXA D'AGUA EM FOLHA. GRAO 100 | UN | 0.396 | 1.53 | 0.61
|  |  | Sub-Total de ACETILENO (RECARGA PARA CILINDRO DE CONJ |  |  |  | 37.77
Serviços Auxiliares
| A | 88248 | AUXILIAR DE ENCANADOR OU BOMBEIRO HIDRÁULICO COM ENCARGOS COMPLEMENTARES | H | 1.7025 | 13.42 | 22.85
| A | 88267 | ENCANADOR OU BOMBEIRO HIDRÁULICO COM ENCARGOS COMPLEMENTARES | H | 1.7025 | 16.92 | 28.81
|  |  | Total de Serviços Auxiliares |  |  |  | 51.66
|  |  | Custo Direto Total |  |  |  | 89.43
|  |  | Taxa de BDI % |  | 28 |  | 25.04
|  |  | Total da Composição |  |  |  | 114.47
|  |  | Preço Unitario Adotado |  |  |  | 114.47
Item Serviço | Descrição do Serviço
|  | Insumo/Aux. | Descrição | Unidade | Coeficiente | Preço Unitário | Preço Total
88248 | AUXILIAR DE ENCANADOR OU BOMBEIRO HIDRÁULICO COM ENCARGOS COMPLEMENTARES |  |  | H | 30/06/2018
| 1 | 0100246 | AUXILIAR DE ENCANADOR OU BOMBEIRO HIDRAULICO | H | 1 | 8.39 | 8.39
| 1 | 0137370 | ALIMENTACAO - HORISTA (ENCARGOS COMPLEMENTARES) (COLETADO CAIXA) | H | 1 | 2.59 | 2.59
| 1 | 0137371 | TRANSPORTE - HORISTA (ENCARGOS COMPLEMENTARES) (COLETADO CAIXA) | H | 1 | 0.55 | 0.55
| 1 | 0137372 | EXAMES - HORISTA (ENCARGOS COMPLEMENTARES) (COLETADO CAIXA) | H | 1 | 0.37 | 0.37
| 1 | 0137373 | SEGURO - HORISTA (ENCARGOS COMPLEMENTARES) (COLETADO CAIXA) | H | 1 | 0.02 | 0.02
|  |  | Sub-Total de MÃO DE OBRA |  |  |  | 11.92
Serviços Auxiliares
| A | 88236 | FERRAMENTAS (ENCARGOS COMPLEMENTARES) - HORISTA | H | 1 | 0.48 | 0.48
| A | 88237 | EPI (ENCARGOS COMPLEMENTARES) - HORISTA | H | 1 | 0.9 | 0.9
| A | 95317 | CURSO DE CAPACITAÇÃO PARA AUXILIAR DE ENCANADOR OU BOMBEIRO HIDRÁULICO (ENCARGOS COMPLEMENTARES) - HORISTA | H | 1 | 0.12 | 0.12
|  |  | Total de Serviços Auxiliares |  |  |  | 1.5
|  |  | Custo Direto Total |  |  |  | 13.42
|  |  | Taxa de BDI % |  | 0 |  | 0
|  |  | Total da Composição |  |  |  | 13.42
|  |  | Preço Unitario Adotado |  |  |  | 13.42
Item Serviço | Descrição do Serviço
|  | Insumo/Aux. | Descrição | Unidade | Coeficiente | Preço Unitário | Preço Total
88236 | FERRAMENTAS (ENCARGOS COMPLEMENTARES) - HORISTA |  |  | H | 30/06/2018
| 0 | 0200010 | BALDE PLASTICO CAPACIDADE *10* L | UN | 0.0080172 | 5.62 | 0.05
| 0 | 0202711 | CARRINHO DE MAO DE ACO CAPACIDADE 50 A 60 L. PNEU COM CAMARA | UN | 0.0006646 | 112 | 0.07
| 0 | 0211359 | ESMERILHADEIRA ANGULAR ELETRICA. DIAMETRO DO DISCO 7 '' (180 MM). ROTACAO 8500 RPM. POTENCIA 2400 W | UN | 6.77e-05 | 582.89 | 0.04
| 0 | 0212815 | FITA CREPE ROLO DE 25 MM X 50 M | UN | 0.0090691 | 6.26 | 0.06
| 0 | 0225966 | REDUTOR TIPO THINNER PARA ACABAMENTO | L | 0.0015115 | 15.94 | 0.02
| 0 | 0238382 | LINHA DE PEDREIRO LISA 100 M | UN | 0.00273 | 8.17 | 0.02
| 0 | 0238390 | ROLO DE LA DE CARNEIRO 23 CM (SEM CABO) | UN | 0.0015115 | 24.62 | 0.04
| 0 | 0238393 | ROLO DE ESPUMA POLIESTER 23 CM (SEM CABO) | UN | 0.0015115 | 11.1 | 0.02
| 0 | 0238396 | SELADOR HORIZONTAL PARA FITA DE ACO 1 " | UN | 5.42e-05 | 398.88 | 0.02
| 0 | 0238399 | BOLSA DE LONA PARA FERRAMENTAS *50 X 35 X 25* CM | UN | 0.0002708 | 138.4 | 0.04
| 0 | 0238413 | LIXADEIRA ELETRICA ANGULAR. PARA DISCO DE 7 " (180 MM). POTENCIA DE 2.200 W. *5.000* RPM. 220 V | UN | 4.41e-05 | 600.95 | 0.03
| 0 | 0238476 | ESCADA DUPLA DE ABRIR EM ALUMINIO. MODELO PINTOR. 8 DEGRAUS | UN | 0.0002057 | 208.52 | 0.04
| 0 | 0238477 | ESCADA EXTENSIVEL EM ALUMINIO COM 6.00 M ESTENDIDA | UN | 4.41e-05 | 590.55 | 0.03
|  |  | Sub-Total de ACETILENO (RECARGA PARA CILINDRO DE CONJ |  |  |  | 0.48
|  |  | Custo Direto Total |  |  |  | 0.48
|  |  | Taxa de BDI % |  | 0 |  | 0
|  |  | Total da Composição |  |  |  | 0.48
|  |  | Preço Unitario Adotado |  |  |  | 0.48
Item Serviço | Descrição do Serviço
|  | Insumo/Aux. | Descrição | Unidade | Coeficiente | Preço Unitário | Preço Total
88237 | EPI (ENCARGOS COMPLEMENTARES) - HORISTA |  |  | H | 30/06/2018
| 0 | 0212892 | LUVA RASPA DE COURO. CANO CURTO (PUNHO *7* CM) | PAR | 0.013735 | 9.72 | 0.13
| 0 | 0212893 | BOTA DE SEGURANCA COM BIQUEIRA DE ACO E COLARINHO ACOLCHOADO | PAR | 0.001601 | 51.84 | 0.08
| 0 | 0236144 | RESPIRADOR DESCARTAVEL SEM VALVULA DE EXALACAO. PFF 1 | UN | 0.11149 | 1.2 | 0.13
| 0 | 0236146 | PROTETOR SOLAR FPS 30. EMBALAGEM 2 LITROS | UN | 0.0012403 | 183.6 | 0.23
| 0 | 0236149 | TRAVA-QUEDAS EM ACO PARA CORDA DE 12 MM. EXTENSOR DE 25 X 300 MM. COM MOSQUETAO TIPO GANCHO TRAVA DUPLA | UN | 0.00072 | 126.9 | 0.09
| 0 | 0236150 | AVENTAL DE SEGURANCA DE RASPA DE COURO 1.00 X 0.60 M | UN | 0.0026463 | 32.07 | 0.08
| 0 | 0236153 | TALABARTE DE SEGURANCA. 2 MOSQUETOES TRAVA DUPLA *53* MM DE ABERTURA. COM ABSORVEDOR DE ENERGIA | UN | 0.001075 | 144.45 | 0.16
|  |  | Sub-Total de ACETILENO (RECARGA PARA CILINDRO DE CONJ |  |  |  | 0.9
|  |  | Custo Direto Total |  |  |  | 0.9
|  |  | Taxa de BDI % |  | 0 |  | 0
|  |  | Total da Composição |  |  |  | 0.9
|  |  | Preço Unitario Adotado |  |  |  | 0.9
Item Serviço | Descrição do Serviço
|  | Insumo/Aux. | Descrição | Unidade | Coeficiente | Preço Unitário | Preço Total
95317 | CURSO DE CAPACITAÇÃO PARA AUXILIAR DE ENCANADOR OU BOMBEIRO HIDRÁULICO (ENCARGOS COMPLEMENTARES) - HORISTA |  |  | H | 30/06/2018
| 1 | 0100246 | AUXILIAR DE ENCANADOR OU BOMBEIRO HIDRAULICO | H | 0.0145 | 8.39 | 0.12
|  |  | Sub-Total de MÃO DE OBRA |  |  |  | 0.12
|  |  | Custo Direto Total |  |  |  | 0.12
|  |  | Taxa de BDI % |  | 0 |  | 0
|  |  | Total da Composição |  |  |  | 0.12
|  |  | Preço Unitario Adotado |  |  |  | 0.12
Item Serviço | Descrição do Serviço
|  | Insumo/Aux. | Descrição | Unidade | Coeficiente | Preço Unitário | Preço Total
88267 | ENCANADOR OU BOMBEIRO HIDRÁULICO COM ENCARGOS COMPLEMENTARES |  |  | H | 30/06/2018
| 1 | 0102696 | ENCANADOR OU BOMBEIRO HIDRAULICO | H | 1 | 11.84 | 11.84
| 1 | 0137370 | ALIMENTACAO - HORISTA (ENCARGOS COMPLEMENTARES) (COLETADO CAIXA) | H | 1 | 2.59 | 2.59
| 1 | 0137371 | TRANSPORTE - HORISTA (ENCARGOS COMPLEMENTARES) (COLETADO CAIXA) | H | 1 | 0.55 | 0.55
| 1 | 0137372 | EXAMES - HORISTA (ENCARGOS COMPLEMENTARES) (COLETADO CAIXA) | H | 1 | 0.37 | 0.37
| 1 | 0137373 | SEGURO - HORISTA (ENCARGOS COMPLEMENTARES) (COLETADO CAIXA) | H | 1 | 0.02 | 0.02
|  |  | Sub-Total de MÃO DE OBRA |  |  |  | 15.37
Serviços Auxiliares
| A | 88236 | FERRAMENTAS (ENCARGOS COMPLEMENTARES) - HORISTA | H | 1 | 0.48 | 0.48
| A | 88237 | EPI (ENCARGOS COMPLEMENTARES) - HORISTA | H | 1 | 0.9 | 0.9
| A | 95335 | CURSO DE CAPACITAÇÃO PARA ENCANADOR OU BOMBEIRO HIDRÁULICO (ENCARGOS COMPLEMENTARES) - HORISTA | H | 1 | 0.17 | 0.17
|  |  | Total de Serviços Auxiliares |  |  |  | 1.55
|  |  | Custo Direto Total |  |  |  | 16.92
|  |  | Taxa de BDI % |  | 0 |  | 0
|  |  | Total da Composição |  |  |  | 16.92
|  |  | Preço Unitario Adotado |  |  |  | 16.92
Item Serviço | Descrição do Serviço
|  | Insumo/Aux. | Descrição | Unidade | Coeficiente | Preço Unitário | Preço Total
95335 | CURSO DE CAPACITAÇÃO PARA ENCANADOR OU BOMBEIRO HIDRÁULICO (ENCARGOS COMPLEMENTARES) - HORISTA |  |  | H | 30/06/2018
| 1 | 0102696 | ENCANADOR OU BOMBEIRO HIDRAULICO | H | 0.0145 | 11.84 | 0.17
|  |  | Sub-Total de MÃO DE OBRA |  |  |  | 0.17
|  |  | Custo Direto Total |  |  |  | 0.17
|  |  | Taxa de BDI % |  | 0 |  | 0
|  |  | Total da Composição |  |  |  | 0.17
|  |  | Preço Unitario Adotado |  |  |  | 0.17
Item Serviço | Descrição do Serviço
|  | Insumo/Aux. | Descrição | Unidade | Coeficiente | Preço Unitário | Preço Total
3.01 | KIT CAVALETE PARA MEDIÇÃO DE ÁGUA - ENTRADA PRINCIPAL. EM PVC SOLDÁVEL DN 25 (¾ ) FORNECIMENTO E INSTALAÇÃO (EXCLUSIVE HIDRÔMETRO). AF_11/2016 |  |  | UN | 05/10/2018
| 0 | 0200063 | KIT CAVALETE PVC COM REGISTRO 3/4". COMPLETO | UN | 1 | 30.07 | 30.07
| 0 | 0220080 | ADESIVO PLASTICO PARA PVC. FRASCO COM 175 GR | UN | 0.306 | 14.1 | 4.31
| 0 | 0220083 | SOLUCAO LIMPADORA PARA PVC. FRASCO COM 1000 CM3 | UN | 0.072 | 38.59 | 2.78
| 0 | 0238383 | LIXA D'AGUA EM FOLHA. GRAO 100 | UN | 0.396 | 1.53 | 0.61
|  |  | Sub-Total de ACETILENO (RECARGA PARA CILINDRO DE CONJ |  |  |  | 37.77
Serviços Auxiliares
| A | 88248 | AUXILIAR DE ENCANADOR OU BOMBEIRO HIDRÁULICO COM ENCARGOS COMPLEMENTARES | H | 1.7025 | 13.42 | 22.85
| A | 88267 | ENCANADOR OU BOMBEIRO HIDRÁULICO COM ENCARGOS COMPLEMENTARES | H | 1.7025 | 16.92 | 28.81
|  |  | Total de Serviços Auxiliares |  |  |  | 51.66
|  |  | Custo Direto Total |  |  |  | 89.43
|  |  | Taxa de BDI % |  | 28 |  | 25.04
|  |  | Total da Composição |  |  |  | 114.47
|  |  | Preço Unitario Adotado |  |  |  | 114.47
Item Serviço | Descrição do Serviço
|  | Insumo/Aux. | Descrição | Unidade | Coeficiente | Preço Unitário | Preço Total
4.1.1 | TAMPA DE CONCRETO ARMADO 60X60X5CM PARA CAIXA |  |  | UN | 05/10/2018
| 0 | 0200039 | ACO CA-60. 5.0 MM. VERGALHAO | KG | 1.44 | 4.08 | 5.88
| 0 | 0200345 | ARAME GALVANIZADO 18 BWG. 1.24MM (0.009 KG/M) | KG | 0.029 | 18.24 | 0.53
| 0 | 0200367 | AREIA GROSSA - POSTO JAZIDA/FORNECEDOR (RETIRADO NA JAZIDA. SEM TRANSPORTE) | M3 | 0.016 | 58.31 | 0.93
| 0 | 0201379 | CIMENTO PORTLAND COMPOSTO CP II-32 | KG | 5.54 | 0.56 | 3.1
| 0 | 0204512 | PECA DE MADEIRA 3A/4A QUALIDADE 2.5 X 5CM NAO APARELHADA | M | 2.5 | 2.52 | 6.3
| 0 | 0204718 | PEDRA BRITADA N. 2 (19 A 38 MM) POSTO PEDREIRA/FORNECEDOR. SEM FRETE | M3 | 0.015 | 44.4 | 0.67
| 0 | 0205068 | PREGO DE ACO POLIDO COM CABECA 17 X 21 (2 X 11) | KG | 0.08 | 9.08 | 0.73
|  |  | Sub-Total de ACETILENO (RECARGA PARA CILINDRO DE CONJ |  |  |  | 18.14
Serviços Auxiliares
| A | 88245 | ARMADOR COM ENCARGOS COMPLEMENTARES | H | 0.1 | 16.86 | 1.69
| A | 88262 | CARPINTEIRO DE FORMAS COM ENCARGOS COMPLEMENTARES | H | 0.1 | 16.86 | 1.69
| A | 88316 | SERVENTE COM ENCARGOS COMPLEMENTARES | H | 0.2 | 13.45 | 2.69
| A | 88830 | BETONEIRA CAPACIDADE NOMINAL DE 400 L. CAPACIDADE DE MISTURA 280 L. MOTOR ELÉTRICO TRIFÁSICO POTÊNCIA DE 2 CV. SEM CARREGADOR - CHP DIURNO. AF_10/2014 | CHP | 0.014 | 1.21 | 0.02
|  |  | Total de Serviços Auxiliares |  |  |  | 6.09
|  |  | Custo Direto Total |  |  |  | 24.23
|  |  | Taxa de BDI % |  | 28 |  | 6.78
|  |  | Total da Composição |  |  |  | 31.01
|  |  | Preço Unitario Adotado |  |  |  | 31.01
Item Serviço | Descrição do Serviço
|  | Insumo/Aux. | Descrição | Unidade | Coeficiente | Preço Unitário | Preço Total
88245 | ARMADOR COM ENCARGOS COMPLEMENTARES |  |  | H | 30/06/2018
| 1 | 0100378 | ARMADOR | H | 1 | 11.84 | 11.84
| 1 | 0137370 | ALIMENTACAO - HORISTA (ENCARGOS COMPLEMENTARES) (COLETADO CAIXA) | H | 1 | 2.59 | 2.59
| 1 | 0137371 | TRANSPORTE - HORISTA (ENCARGOS COMPLEMENTARES) (COLETADO CAIXA) | H | 1 | 0.55 | 0.55
| 1 | 0137372 | EXAMES - HORISTA (ENCARGOS COMPLEMENTARES) (COLETADO CAIXA) | H | 1 | 0.37 | 0.37
| 1 | 0137373 | SEGURO - HORISTA (ENCARGOS COMPLEMENTARES) (COLETADO CAIXA) | H | 1 | 0.02 | 0.02
|  |  | Sub-Total de MÃO DE OBRA |  |  |  | 15.37
Serviços Auxiliares
| A | 88236 | FERRAMENTAS (ENCARGOS COMPLEMENTARES) - HORISTA | H | 1 | 0.48 | 0.48
| A | 88237 | EPI (ENCARGOS COMPLEMENTARES) - HORISTA | H | 1 | 0.9 | 0.9
| A | 95314 | CURSO DE CAPACITAÇÃO PARA ARMADOR (ENCARGOS COMPLEMENTARES) - HORISTA | H | 1 | 0.11 | 0.11
|  |  | Total de Serviços Auxiliares |  |  |  | 1.49
|  |  | Custo Direto Total |  |  |  | 16.86
|  |  | Taxa de BDI % |  | 0 |  | 0
|  |  | Total da Composição |  |  |  | 16.86
|  |  | Preço Unitario Adotado |  |  |  | 16.86
Item Serviço | Descrição do Serviço
|  | Insumo/Aux. | Descrição | Unidade | Coeficiente | Preço Unitário | Preço Total
95314 | CURSO DE CAPACITAÇÃO PARA ARMADOR (ENCARGOS COMPLEMENTARES) - HORISTA |  |  | H | 30/06/2018
| 1 | 0100378 | ARMADOR | H | 0.0093 | 11.84 | 0.11
|  |  | Sub-Total de MÃO DE OBRA |  |  |  | 0.11
|  |  | Custo Direto Total |  |  |  | 0.11
|  |  | Taxa de BDI % |  | 0 |  | 0
|  |  | Total da Composição |  |  |  | 0.11
|  |  | Preço Unitario Adotado |  |  |  | 0.11
Item Serviço | Descrição do Serviço
|  | Insumo/Aux. | Descrição | Unidade | Coeficiente | Preço Unitário | Preço Total
88262 | CARPINTEIRO DE FORMAS COM ENCARGOS COMPLEMENTARES |  |  | H | 30/06/2018
| 1 | 0101213 | CARPINTEIRO DE FORMAS | H | 1 | 11.84 | 11.84
| 1 | 0137370 | ALIMENTACAO - HORISTA (ENCARGOS COMPLEMENTARES) (COLETADO CAIXA) | H | 1 | 2.59 | 2.59
| 1 | 0137371 | TRANSPORTE - HORISTA (ENCARGOS COMPLEMENTARES) (COLETADO CAIXA) | H | 1 | 0.55 | 0.55
| 1 | 0137372 | EXAMES - HORISTA (ENCARGOS COMPLEMENTARES) (COLETADO CAIXA) | H | 1 | 0.37 | 0.37
| 1 | 0137373 | SEGURO - HORISTA (ENCARGOS COMPLEMENTARES) (COLETADO CAIXA) | H | 1 | 0.02 | 0.02
|  |  | Sub-Total de MÃO DE OBRA |  |  |  | 15.37
Serviços Auxiliares
| A | 88236 | FERRAMENTAS (ENCARGOS COMPLEMENTARES) - HORISTA | H | 1 | 0.48 | 0.48
| A | 88237 | EPI (ENCARGOS COMPLEMENTARES) - HORISTA | H | 1 | 0.9 | 0.9
| A | 95330 | CURSO DE CAPACITAÇÃO PARA CARPINTEIRO DE FÔRMAS (ENCARGOS COMPLEMENTARES) - HORISTA | H | 1 | 0.11 | 0.11
|  |  | Total de Serviços Auxiliares |  |  |  | 1.49
|  |  | Custo Direto Total |  |  |  | 16.86
|  |  | Taxa de BDI % |  | 0 |  | 0
|  |  | Total da Composição |  |  |  | 16.86
|  |  | Preço Unitario Adotado |  |  |  | 16.86
Item Serviço | Descrição do Serviço
|  | Insumo/Aux. | Descrição | Unidade | Coeficiente | Preço Unitário | Preço Total
95330 | CURSO DE CAPACITAÇÃO PARA CARPINTEIRO DE FÔRMAS (ENCARGOS COMPLEMENTARES) - HORISTA |  |  | H | 30/06/2018
| 1 | 0101213 | CARPINTEIRO DE FORMAS | H | 0.0093 | 11.84 | 0.11
|  |  | Sub-Total de MÃO DE OBRA |  |  |  | 0.11
|  |  | Custo Direto Total |  |  |  | 0.11
|  |  | Taxa de BDI % |  | 0 |  | 0
|  |  | Total da Composição |  |  |  | 0.11
|  |  | Preço Unitario Adotado |  |  |  | 0.11
Item Serviço | Descrição do Serviço
|  | Insumo/Aux. | Descrição | Unidade | Coeficiente | Preço Unitário | Preço Total
88316 | SERVENTE COM ENCARGOS COMPLEMENTARES |  |  | H | 30/06/2018
| 1 | 0106111 | SERVENTE DE OBRAS | H | 1 | 8.4 | 8.4
| 1 | 0137370 | ALIMENTACAO - HORISTA (ENCARGOS COMPLEMENTARES) (COLETADO CAIXA) | H | 1 | 2.59 | 2.59
| 1 | 0137371 | TRANSPORTE - HORISTA (ENCARGOS COMPLEMENTARES) (COLETADO CAIXA) | H | 1 | 0.55 | 0.55
| 1 | 0137372 | EXAMES - HORISTA (ENCARGOS COMPLEMENTARES) (COLETADO CAIXA) | H | 1 | 0.37 | 0.37
| 1 | 0137373 | SEGURO - HORISTA (ENCARGOS COMPLEMENTARES) (COLETADO CAIXA) | H | 1 | 0.02 | 0.02
|  |  | Sub-Total de MÃO DE OBRA |  |  |  | 11.93
Serviços Auxiliares
| A | 88236 | FERRAMENTAS (ENCARGOS COMPLEMENTARES) - HORISTA | H | 1 | 0.48 | 0.48
| A | 88237 | EPI (ENCARGOS COMPLEMENTARES) - HORISTA | H | 1 | 0.9 | 0.9
| A | 95378 | CURSO DE CAPACITAÇÃO PARA SERVENTE (ENCARGOS COMPLEMENTARES) - HORISTA | H | 1 | 0.14 | 0.14
|  |  | Total de Serviços Auxiliares |  |  |  | 1.52
|  |  | Custo Direto Total |  |  |  | 13.45
|  |  | Taxa de BDI % |  | 0 |  | 0
|  |  | Total da Composição |  |  |  | 13.45
|  |  | Preço Unitario Adotado |  |  |  | 13.45
Item Serviço | Descrição do Serviço
|  | Insumo/Aux. | Descrição | Unidade | Coeficiente | Preço Unitário | Preço Total
95378 | CURSO DE CAPACITAÇÃO PARA SERVENTE (ENCARGOS COMPLEMENTARES) - HORISTA |  |  | H | 30/06/2018
| 1 | 0106111 | SERVENTE DE OBRAS | H | 0.0171 | 8.4 | 0.14
|  |  | Sub-Total de MÃO DE OBRA |  |  |  | 0.14
|  |  | Custo Direto Total |  |  |  | 0.14
|  |  | Taxa de BDI % |  | 0 |  | 0
|  |  | Total da Composição |  |  |  | 0.14
|  |  | Preço Unitario Adotado |  |  |  | 0.14
Item Serviço | Descrição do Serviço
|  | Insumo/Aux. | Descrição | Unidade | Coeficiente | Preço Unitário | Preço Total
88830 | BETONEIRA CAPACIDADE NOMINAL DE 400 L. CAPACIDADE DE MISTURA 280 L. MOTOR ELÉTRICO TRIFÁSICO POTÊNCIA DE 2 CV. SEM CARREGADOR - CHP DIURNO. AF_10/2014 |  |  | CHP | 30/06/2018
Serviços Auxiliares
| A | 88826 | BETONEIRA CAPACIDADE NOMINAL DE 400 L. CAPACIDADE DE MISTURA 280 L. MOTOR ELÉTRICO TRIFÁSICO POTÊNCIA DE 2 CV. SEM CARREGADOR - DEPRECIAÇÃO. AF_10/2014 | H | 1 | 0.26 | 0.26
| A | 88827 | BETONEIRA CAPACIDADE NOMINAL DE 400 L. CAPACIDADE DE MISTURA 280 L. MOTOR ELÉTRICO TRIFÁSICO POTÊNCIA DE 2 CV. SEM CARREGADOR - JUROS. AF_10/2014 | H | 1 | 0.06 | 0.06
| A | 88828 | BETONEIRA CAPACIDADE NOMINAL DE 400 L. CAPACIDADE DE MISTURA 280 L. MOTOR ELÉTRICO TRIFÁSICO POTÊNCIA DE 2 CV. SEM CARREGADOR - MANUTENÇÃO. AF_10/2014 | H | 1 | 0.25 | 0.25
| A | 88829 | BETONEIRA CAPACIDADE NOMINAL DE 400 L. CAPACIDADE DE MISTURA 280 L. MOTOR ELÉTRICO TRIFÁSICO POTÊNCIA DE 2 CV. SEM CARREGADOR - MATERIAIS NA OPERAÇÃO. AF_10/2014 | H | 1 | 0.64 | 0.64
|  |  | Total de Serviços Auxiliares |  |  |  | 1.21
|  |  | Custo Direto Total |  |  |  | 1.21
|  |  | Taxa de BDI % |  | 0 |  | 0
|  |  | Total da Composição |  |  |  | 1.21
|  |  | Preço Unitario Adotado |  |  |  | 1.21
Item Serviço | Descrição do Serviço
|  | Insumo/Aux. | Descrição | Unidade | Coeficiente | Preço Unitário | Preço Total
88826 | BETONEIRA CAPACIDADE NOMINAL DE 400 L. CAPACIDADE DE MISTURA 280 L. MOTOR ELÉTRICO TRIFÁSICO POTÊNCIA DE 2 CV. SEM CARREGADOR - DEPRECIAÇÃO. AF_10/2014 |  |  | H | 30/06/2018
| 0 | 0310535 | BETONEIRA CAPACIDADE NOMINAL 400 L. CAPACIDADE DE MISTURA 280 L. MOTOR ELETRICO TRIFASICO 220/380 V POTENCIA 2 CV. SEM CARREGADOR | UN | 6.4e-05 | 4091.8 | 0.26
|  |  | Sub-Total de CAMINHONETE COM MOTOR A DIESEL. POTENCIA |  |  |  | 0.26
|  |  | Custo Direto Total |  |  |  | 0.26
|  |  | Taxa de BDI % |  | 0 |  | 0
|  |  | Total da Composição |  |  |  | 0.26
|  |  | Preço Unitario Adotado |  |  |  | 0.26
Item Serviço | Descrição do Serviço
|  | Insumo/Aux. | Descrição | Unidade | Coeficiente | Preço Unitário | Preço Total
88827 | BETONEIRA CAPACIDADE NOMINAL DE 400 L. CAPACIDADE DE MISTURA 280 L. MOTOR ELÉTRICO TRIFÁSICO POTÊNCIA DE 2 CV. SEM CARREGADOR - JUROS. AF_10/2014 |  |  | H | 30/06/2018
| 0 | 0310535 | BETONEIRA CAPACIDADE NOMINAL 400 L. CAPACIDADE DE MISTURA 280 L. MOTOR ELETRICO TRIFASICO 220/380 V POTENCIA 2 CV. SEM CARREGADOR | UN | 1.44e-05 | 4091.8 | 0.06
|  |  | Sub-Total de CAMINHONETE COM MOTOR A DIESEL. POTENCIA |  |  |  | 0.06
|  |  | Custo Direto Total |  |  |  | 0.06
|  |  | Taxa de BDI % |  | 0 |  | 0
|  |  | Total da Composição |  |  |  | 0.06
|  |  | Preço Unitario Adotado |  |  |  | 0.06
Item Serviço | Descrição do Serviço
|  | Insumo/Aux. | Descrição | Unidade | Coeficiente | Preço Unitário | Preço Total
88828 | BETONEIRA CAPACIDADE NOMINAL DE 400 L. CAPACIDADE DE MISTURA 280 L. MOTOR ELÉTRICO TRIFÁSICO POTÊNCIA DE 2 CV. SEM CARREGADOR - MANUTENÇÃO. AF_10/2014 |  |  | H | 30/06/2018
| 0 | 0310535 | BETONEIRA CAPACIDADE NOMINAL 400 L. CAPACIDADE DE MISTURA 280 L. MOTOR ELETRICO TRIFASICO 220/380 V POTENCIA 2 CV. SEM CARREGADOR | UN | 6e-05 | 4091.8 | 0.25
|  |  | Sub-Total de CAMINHONETE COM MOTOR A DIESEL. POTENCIA |  |  |  | 0.25
|  |  | Custo Direto Total |  |  |  | 0.25
|  |  | Taxa de BDI % |  | 0 |  | 0
|  |  | Total da Composição |  |  |  | 0.25
|  |  | Preço Unitario Adotado |  |  |  | 0.25
Item Serviço | Descrição do Serviço
|  | Insumo/Aux. | Descrição | Unidade | Coeficiente | Preço Unitário | Preço Total
88829 | BETONEIRA CAPACIDADE NOMINAL DE 400 L. CAPACIDADE DE MISTURA 280 L. MOTOR ELÉTRICO TRIFÁSICO POTÊNCIA DE 2 CV. SEM CARREGADOR - MATERIAIS NA OPERAÇÃO. AF_10/2014 |  |  | H | 30/06/2018
| 0 | 0202705 | ENERGIA ELETRICA ATE 2000 KWH INDUSTRIAL. SEM DEMANDA | KW/H | 1.25 | 0.51 | 0.64
|  |  | Sub-Total de ACETILENO (RECARGA PARA CILINDRO DE CONJ |  |  |  | 0.64
|  |  | Custo Direto Total |  |  |  | 0.64
|  |  | Taxa de BDI % |  | 0 |  | 0
|  |  | Total da Composição |  |  |  | 0.64
|  |  | Preço Unitario Adotado |  |  |  | 0.64
Item Serviço | Descrição do Serviço
|  | Insumo/Aux. | Descrição | Unidade | Coeficiente | Preço Unitário | Preço Total
4.1.2 | ARGAMASSA TRAÇO 1:3 (CIMENTO E AREIA). PREPARO MECANICO . INCLUSO ADITIVO IMPERMEABILIZANTE |  |  | M3 | 05/10/2018
| 0 | 0200123 | ADITIVO IMPERMEABILIZANTE DE PEGA NORMAL PARA ARGAMASSAS E CONCRETOS SEM ARMACAO | L | 18 | 4.94 | 88.92
|  |  | Sub-Total de ACETILENO (RECARGA PARA CILINDRO DE CONJ |  |  |  | 88.92
Serviços Auxiliares
| A | 88628 | ARGAMASSA TRAÇO 1:3 (CIMENTO E AREIA MÉDIA). PREPARO MECÂNICO COM BETONEIRA 400 L. AF_08/2014 | M3 | 1 | 337.73 | 337.73
|  |  | Total de Serviços Auxiliares |  |  |  | 337.73
|  |  | Custo Direto Total |  |  |  | 426.65
|  |  | Taxa de BDI % |  | 28 |  | 119.46
|  |  | Total da Composição |  |  |  | 546.11
|  |  | Preço Unitario Adotado |  |  |  | 546.11
Item Serviço | Descrição do Serviço
|  | Insumo/Aux. | Descrição | Unidade | Coeficiente | Preço Unitário | Preço Total
88628 | ARGAMASSA TRAÇO 1:3 (CIMENTO E AREIA MÉDIA). PREPARO MECÂNICO COM BETONEIRA 400 L. AF_08/2014 |  |  | M3 | 30/06/2018
| 0 | 0200370 | AREIA MEDIA - POSTO JAZIDA/FORNECEDOR (RETIRADO NA JAZIDA. SEM TRANSPORTE) | M3 | 1.15 | 30 | 34.5
| 0 | 0201379 | CIMENTO PORTLAND COMPOSTO CP II-32 | KG | 441.51 | 0.56 | 247.25
|  |  | Sub-Total de ACETILENO (RECARGA PARA CILINDRO DE CONJ |  |  |  | 281.75
Serviços Auxiliares
| A | 88377 | OPERADOR DE BETONEIRA ESTACIONÁRIA/MISTURADOR COM ENCARGOS COMPLEMENTARES | H | 3.41 | 15.89 | 54.18
| A | 88830 | BETONEIRA CAPACIDADE NOMINAL DE 400 L. CAPACIDADE DE MISTURA 280 L. MOTOR ELÉTRICO TRIFÁSICO POTÊNCIA DE 2 CV. SEM CARREGADOR - CHP DIURNO. AF_10/2014 | CHP | 0.79 | 1.21 | 0.96
| A | 88831 | BETONEIRA CAPACIDADE NOMINAL DE 400 L. CAPACIDADE DE MISTURA 280 L. MOTOR ELÉTRICO TRIFÁSICO POTÊNCIA DE 2 CV. SEM CARREGADOR - CHI DIURNO. AF_10/2014 | CHI | 2.62 | 0.32 | 0.84
|  |  | Total de Serviços Auxiliares |  |  |  | 55.98
|  |  | Custo Direto Total |  |  |  | 337.73
|  |  | Taxa de BDI % |  | 0 |  | 0
|  |  | Total da Composição |  |  |  | 337.73
|  |  | Preço Unitario Adotado |  |  |  | 337.73
Item Serviço | Descrição do Serviço
|  | Insumo/Aux. | Descrição | Unidade | Coeficiente | Preço Unitário | Preço Total
88377 | OPERADOR DE BETONEIRA ESTACIONÁRIA/MISTURADOR COM ENCARGOS COMPLEMENTARES |  |  | H | 30/06/2018
| 1 | 0137370 | ALIMENTACAO - HORISTA (ENCARGOS COMPLEMENTARES) (COLETADO CAIXA) | H | 1 | 2.59 | 2.59
| 1 | 0137371 | TRANSPORTE - HORISTA (ENCARGOS COMPLEMENTARES) (COLETADO CAIXA) | H | 1 | 0.55 | 0.55
| 1 | 0137372 | EXAMES - HORISTA (ENCARGOS COMPLEMENTARES) (COLETADO CAIXA) | H | 1 | 0.37 | 0.37
| 1 | 0137373 | SEGURO - HORISTA (ENCARGOS COMPLEMENTARES) (COLETADO CAIXA) | H | 1 | 0.02 | 0.02
| 1 | 0137666 | OPERADOR DE BETONEIRA ESTACIONARIA/MISTURADOR | H | 1 | 11.38 | 11.38
|  |  | Sub-Total de MÃO DE OBRA |  |  |  | 14.91
Serviços Auxiliares
| A | 88237 | EPI (ENCARGOS COMPLEMENTARES) - HORISTA | H | 1 | 0.9 | 0.9
| A | 95389 | CURSO DE CAPACITAÇÃO PARA OPERADOR DE BETONEIRA ESTACIONÁRIA/MISTURADOR (ENCARGOS COMPLEMENTARES) - HORISTA | H | 1 | 0.08 | 0.08
|  |  | Total de Serviços Auxiliares |  |  |  | 0.98
|  |  | Custo Direto Total |  |  |  | 15.89
|  |  | Taxa de BDI % |  | 0 |  | 0
|  |  | Total da Composição |  |  |  | 15.89
|  |  | Preço Unitario Adotado |  |  |  | 15.89
Item Serviço | Descrição do Serviço
|  | Insumo/Aux. | Descrição | Unidade | Coeficiente | Preço Unitário | Preço Total
95389 | CURSO DE CAPACITAÇÃO PARA OPERADOR DE BETONEIRA ESTACIONÁRIA/MISTURADOR (ENCARGOS COMPLEMENTARES) - HORISTA |  |  | H | 30/06/2018
| 1 | 0137666 | OPERADOR DE BETONEIRA ESTACIONARIA/MISTURADOR | H | 0.0067 | 11.38 | 0.08
|  |  | Sub-Total de MÃO DE OBRA |  |  |  | 0.08
|  |  | Custo Direto Total |  |  |  | 0.08
|  |  | Taxa de BDI % |  | 0 |  | 0
|  |  | Total da Composição |  |  |  | 0.08
|  |  | Preço Unitario Adotado |  |  |  | 0.08
Item Serviço | Descrição do Serviço
|  | Insumo/Aux. | Descrição | Unidade | Coeficiente | Preço Unitário | Preço Total
88831 | BETONEIRA CAPACIDADE NOMINAL DE 400 L. CAPACIDADE DE MISTURA 280 L. MOTOR ELÉTRICO TRIFÁSICO POTÊNCIA DE 2 CV. SEM CARREGADOR - CHI DIURNO. AF_10/2014 |  |  | CHI | 30/06/2018
Serviços Auxiliares
| A | 88826 | BETONEIRA CAPACIDADE NOMINAL DE 400 L. CAPACIDADE DE MISTURA 280 L. MOTOR ELÉTRICO TRIFÁSICO POTÊNCIA DE 2 CV. SEM CARREGADOR - DEPRECIAÇÃO. AF_10/2014 | H | 1 | 0.26 | 0.26
| A | 88827 | BETONEIRA CAPACIDADE NOMINAL DE 400 L. CAPACIDADE DE MISTURA 280 L. MOTOR ELÉTRICO TRIFÁSICO POTÊNCIA DE 2 CV. SEM CARREGADOR - JUROS. AF_10/2014 | H | 1 | 0.06 | 0.06
|  |  | Total de Serviços Auxiliares |  |  |  | 0.32
|  |  | Custo Direto Total |  |  |  | 0.32
|  |  | Taxa de BDI % |  | 0 |  | 0
|  |  | Total da Composição |  |  |  | 0.32
|  |  | Preço Unitario Adotado |  |  |  | 0.32
Item Serviço | Descrição do Serviço
|  | Insumo/Aux. | Descrição | Unidade | Coeficiente | Preço Unitário | Preço Total
4.1.3 | CHAPISCO APLICADO EM ALVENARIAS E ESTRUTURAS DE CONCRETO INTERNAS. COM COLHER DE PEDREIRO. ARGAMASSA TRAÇO 1:3 COM PREPARO EM BETONEIRA 400L. AF_06/2014 |  |  | M2 | 05/10/2018
Serviços Auxiliares
| A | 87313 | ARGAMASSA TRAÇO 1:3 (CIMENTO E AREIA GROSSA) PARA CHAPISCO CONVENCIONAL. PREPARO MECÂNICO COM BETONEIRA 400 L. AF_06/2014 | M3 | 0.0042 | 359.3 | 1.51
| A | 88309 | PEDREIRO COM ENCARGOS COMPLEMENTARES | H | 0.07 | 16.95 | 1.19
| A | 88316 | SERVENTE COM ENCARGOS COMPLEMENTARES | H | 0.007 | 13.45 | 0.09
|  |  | Total de Serviços Auxiliares |  |  |  | 2.79
|  |  | Custo Direto Total |  |  |  | 2.79
|  |  | Taxa de BDI % |  | 28 |  | 0.78
|  |  | Total da Composição |  |  |  | 3.57
|  |  | Preço Unitario Adotado |  |  |  | 3.57
Item Serviço | Descrição do Serviço
|  | Insumo/Aux. | Descrição | Unidade | Coeficiente | Preço Unitário | Preço Total
87313 | ARGAMASSA TRAÇO 1:3 (CIMENTO E AREIA GROSSA) PARA CHAPISCO CONVENCIONAL. PREPARO MECÂNICO COM BETONEIRA 400 L. AF_06/2014 |  |  | M3 | 30/06/2018
| 0 | 0200367 | AREIA GROSSA - POSTO JAZIDA/FORNECEDOR (RETIRADO NA JAZIDA. SEM TRANSPORTE) | M3 | 1.06 | 58.31 | 61.81
| 0 | 0201379 | CIMENTO PORTLAND COMPOSTO CP II-32 | KG | 405.75 | 0.56 | 227.22
|  |  | Sub-Total de ACETILENO (RECARGA PARA CILINDRO DE CONJ |  |  |  | 289.03
Serviços Auxiliares
| A | 88377 | OPERADOR DE BETONEIRA ESTACIONÁRIA/MISTURADOR COM ENCARGOS COMPLEMENTARES | H | 4.28 | 15.89 | 68.01
| A | 88830 | BETONEIRA CAPACIDADE NOMINAL DE 400 L. CAPACIDADE DE MISTURA 280 L. MOTOR ELÉTRICO TRIFÁSICO POTÊNCIA DE 2 CV. SEM CARREGADOR - CHP DIURNO. AF_10/2014 | CHP | 1 | 1.21 | 1.21
| A | 88831 | BETONEIRA CAPACIDADE NOMINAL DE 400 L. CAPACIDADE DE MISTURA 280 L. MOTOR ELÉTRICO TRIFÁSICO POTÊNCIA DE 2 CV. SEM CARREGADOR - CHI DIURNO. AF_10/2014 | CHI | 3.28 | 0.32 | 1.05
|  |  | Total de Serviços Auxiliares |  |  |  | 70.27
|  |  | Custo Direto Total |  |  |  | 359.3
|  |  | Taxa de BDI % |  | 0 |  | 0
|  |  | Total da Composição |  |  |  | 359.3
|  |  | Preço Unitario Adotado |  |  |  | 359.3
Item Serviço | Descrição do Serviço
|  | Insumo/Aux. | Descrição | Unidade | Coeficiente | Preço Unitário | Preço Total
88309 | PEDREIRO COM ENCARGOS COMPLEMENTARES |  |  | H | 30/06/2018
| 1 | 0104750 | PEDREIRO | H | 1 | 11.84 | 11.84
| 1 | 0137370 | ALIMENTACAO - HORISTA (ENCARGOS COMPLEMENTARES) (COLETADO CAIXA) | H | 1 | 2.59 | 2.59
| 1 | 0137371 | TRANSPORTE - HORISTA (ENCARGOS COMPLEMENTARES) (COLETADO CAIXA) | H | 1 | 0.55 | 0.55
| 1 | 0137372 | EXAMES - HORISTA (ENCARGOS COMPLEMENTARES) (COLETADO CAIXA) | H | 1 | 0.37 | 0.37
| 1 | 0137373 | SEGURO - HORISTA (ENCARGOS COMPLEMENTARES) (COLETADO CAIXA) | H | 1 | 0.02 | 0.02
|  |  | Sub-Total de MÃO DE OBRA |  |  |  | 15.37
Serviços Auxiliares
| A | 88236 | FERRAMENTAS (ENCARGOS COMPLEMENTARES) - HORISTA | H | 1 | 0.48 | 0.48
| A | 88237 | EPI (ENCARGOS COMPLEMENTARES) - HORISTA | H | 1 | 0.9 | 0.9
| A | 95371 | CURSO DE CAPACITAÇÃO PARA PEDREIRO (ENCARGOS COMPLEMENTARES) - HORISTA | H | 1 | 0.2 | 0.2
|  |  | Total de Serviços Auxiliares |  |  |  | 1.58
|  |  | Custo Direto Total |  |  |  | 16.95
|  |  | Taxa de BDI % |  | 0 |  | 0
|  |  | Total da Composição |  |  |  | 16.95
|  |  | Preço Unitario Adotado |  |  |  | 16.95
Item Serviço | Descrição do Serviço
|  | Insumo/Aux. | Descrição | Unidade | Coeficiente | Preço Unitário | Preço Total
95371 | CURSO DE CAPACITAÇÃO PARA PEDREIRO (ENCARGOS COMPLEMENTARES) - HORISTA |  |  | H | 30/06/2018
| 1 | 0104750 | PEDREIRO | H | 0.0171 | 11.84 | 0.2
|  |  | Sub-Total de MÃO DE OBRA |  |  |  | 0.2
|  |  | Custo Direto Total |  |  |  | 0.2
|  |  | Taxa de BDI % |  | 0 |  | 0
|  |  | Total da Composição |  |  |  | 0.2
|  |  | Preço Unitario Adotado |  |  |  | 0.2
Item Serviço | Descrição do Serviço
|  | Insumo/Aux. | Descrição | Unidade | Coeficiente | Preço Unitário | Preço Total
4.1.4 | MASSA ÚNICA. PARA RECEBIMENTO DE PINTURA. EM ARGAMASSA TRAÇO 1:2:8. PREPARO MECÂNICO COM BETONEIRA 400L. APLICADA MANUALMENTE EM FACES INTERNAS DE PAREDES. ESPESSURA DE 20MM. COM EXECUÇÃO DE TALISCAS. |  |  | M2 | 05/10/2018
Serviços Auxiliares
| A | 87292 | ARGAMASSA TRAÇO 1:2:8 (CIMENTO. CAL E AREIA MÉDIA) PARA EMBOÇO/MASSA ÚNICA/ASSENTAMENTO DE ALVENARIA DE VEDAÇÃO. PREPARO MECÂNICO COM BETONEIRA 400 L. AF_06/2014 | M3 | 0.0376 | 331.04 | 12.45
| A | 88309 | PEDREIRO COM ENCARGOS COMPLEMENTARES | H | 0.47 | 16.95 | 7.97
| A | 88316 | SERVENTE COM ENCARGOS COMPLEMENTARES | H | 0.171 | 13.45 | 2.3
|  |  | Total de Serviços Auxiliares |  |  |  | 22.72
|  |  | Custo Direto Total |  |  |  | 22.72
|  |  | Taxa de BDI % |  | 28 |  | 6.36
|  |  | Total da Composição |  |  |  | 29.08
|  |  | Preço Unitario Adotado |  |  |  | 29.08
Item Serviço | Descrição do Serviço
|  | Insumo/Aux. | Descrição | Unidade | Coeficiente | Preço Unitário | Preço Total
87292 | ARGAMASSA TRAÇO 1:2:8 (CIMENTO. CAL E AREIA MÉDIA) PARA EMBOÇO/MASSA ÚNICA/ASSENTAMENTO DE ALVENARIA DE VEDAÇÃO. PREPARO MECÂNICO COM BETONEIRA 400 L. AF_06/2014 |  |  | M3 | 30/06/2018
| 0 | 0200370 | AREIA MEDIA - POSTO JAZIDA/FORNECEDOR (RETIRADO NA JAZIDA. SEM TRANSPORTE) | M3 | 1.29 | 30 | 38.7
| 0 | 0201106 | CAL HIDRATADA CH-I PARA ARGAMASSAS | KG | 193.7 | 0.57 | 110.41
| 0 | 0201379 | CIMENTO PORTLAND COMPOSTO CP II-32 | KG | 185.63 | 0.56 | 103.95
|  |  | Sub-Total de ACETILENO (RECARGA PARA CILINDRO DE CONJ |  |  |  | 253.06
Serviços Auxiliares
| A | 88377 | OPERADOR DE BETONEIRA ESTACIONÁRIA/MISTURADOR COM ENCARGOS COMPLEMENTARES | H | 4.75 | 15.89 | 75.48
| A | 88830 | BETONEIRA CAPACIDADE NOMINAL DE 400 L. CAPACIDADE DE MISTURA 280 L. MOTOR ELÉTRICO TRIFÁSICO POTÊNCIA DE 2 CV. SEM CARREGADOR - CHP DIURNO. AF_10/2014 | CHP | 1.11 | 1.21 | 1.34
| A | 88831 | BETONEIRA CAPACIDADE NOMINAL DE 400 L. CAPACIDADE DE MISTURA 280 L. MOTOR ELÉTRICO TRIFÁSICO POTÊNCIA DE 2 CV. SEM CARREGADOR - CHI DIURNO. AF_10/2014 | CHI | 3.64 | 0.32 | 1.16
|  |  | Total de Serviços Auxiliares |  |  |  | 77.98
|  |  | Custo Direto Total |  |  |  | 331.04
|  |  | Taxa de BDI % |  | 0 |  | 0
|  |  | Total da Composição |  |  |  | 331.04
|  |  | Preço Unitario Adotado |  |  |  | 331.04
Item Serviço | Descrição do Serviço
|  | Insumo/Aux. | Descrição | Unidade | Coeficiente | Preço Unitário | Preço Total
4.1.5 | CAIACAO INT OU EXT SOBRE REVESTIMENTO LISO C/ADOCAO DE FIXADOR COM COM DUAS DEMAOS |  |  | M2 | 05/10/2018
| 0 | 0201107 | CAL VIRGEM COMUM PARA ARGAMASSAS (NBR 6453) | KG | 0.44 | 0.65 | 0.29
| 0 | 0211162 | FIXADOR DE CAL (SACHE 150 ML) | UN | 0.015 | 1.21 | 0.02
|  |  | Sub-Total de ACETILENO (RECARGA PARA CILINDRO DE CONJ |  |  |  | 0.31
Serviços Auxiliares
| A | 88310 | PINTOR COM ENCARGOS COMPLEMENTARES | H | 0.315 | 16.89 | 5.32
| A | 88316 | SERVENTE COM ENCARGOS COMPLEMENTARES | H | 0.105 | 13.45 | 1.41
|  |  | Total de Serviços Auxiliares |  |  |  | 6.73
|  |  | Custo Direto Total |  |  |  | 7.04
|  |  | Taxa de BDI % |  | 28 |  | 1.97
|  |  | Total da Composição |  |  |  | 9.01
|  |  | Preço Unitario Adotado |  |  |  | 9.01
Item Serviço | Descrição do Serviço
|  | Insumo/Aux. | Descrição | Unidade | Coeficiente | Preço Unitário | Preço Total
88310 | PINTOR COM ENCARGOS COMPLEMENTARES |  |  | H | 30/06/2018
| 1 | 0104783 | PINTOR | H | 1 | 11.84 | 11.84
| 1 | 0137370 | ALIMENTACAO - HORISTA (ENCARGOS COMPLEMENTARES) (COLETADO CAIXA) | H | 1 | 2.59 | 2.59
| 1 | 0137371 | TRANSPORTE - HORISTA (ENCARGOS COMPLEMENTARES) (COLETADO CAIXA) | H | 1 | 0.55 | 0.55
| 1 | 0137372 | EXAMES - HORISTA (ENCARGOS COMPLEMENTARES) (COLETADO CAIXA) | H | 1 | 0.37 | 0.37
| 1 | 0137373 | SEGURO - HORISTA (ENCARGOS COMPLEMENTARES) (COLETADO CAIXA) | H | 1 | 0.02 | 0.02
|  |  | Sub-Total de MÃO DE OBRA |  |  |  | 15.37
Serviços Auxiliares
| A | 88236 | FERRAMENTAS (ENCARGOS COMPLEMENTARES) - HORISTA | H | 1 | 0.48 | 0.48
| A | 88237 | EPI (ENCARGOS COMPLEMENTARES) - HORISTA | H | 1 | 0.9 | 0.9
| A | 95372 | CURSO DE CAPACITAÇÃO PARA PINTOR (ENCARGOS COMPLEMENTARES) - HORISTA | H | 1 | 0.14 | 0.14
|  |  | Total de Serviços Auxiliares |  |  |  | 1.52
|  |  | Custo Direto Total |  |  |  | 16.89
|  |  | Taxa de BDI % |  | 0 |  | 0
|  |  | Total da Composição |  |  |  | 16.89
|  |  | Preço Unitario Adotado |  |  |  | 16.89
Item Serviço | Descrição do Serviço
|  | Insumo/Aux. | Descrição | Unidade | Coeficiente | Preço Unitário | Preço Total
95372 | CURSO DE CAPACITAÇÃO PARA PINTOR (ENCARGOS COMPLEMENTARES) - HORISTA |  |  | H | 30/06/2018
| 1 | 0104783 | PINTOR | H | 0.0119 | 11.84 | 0.14
|  |  | Sub-Total de MÃO DE OBRA |  |  |  | 0.14
|  |  | Custo Direto Total |  |  |  | 0.14
|  |  | Taxa de BDI % |  | 0 |  | 0
|  |  | Total da Composição |  |  |  | 0.14
|  |  | Preço Unitario Adotado |  |  |  | 0.14
Item Serviço | Descrição do Serviço
|  | Insumo/Aux. | Descrição | Unidade | Coeficiente | Preço Unitário | Preço Total
4.1.6 | INSTALAÇÃO DE VÁLVULAS OU REGISTROS COM JUNTA ELÁSTICA - DN 50 |  |  | UN | 05/10/2018
Serviços Auxiliares
| A | 88277 | MONTADOR (TUBO AÇO/EQUIPAMENTOS) COM ENCARGOS COMPLEMENTARES | H | 0.5 | 20.34 | 10.17
| A | 88316 | SERVENTE COM ENCARGOS COMPLEMENTARES | H | 1 | 13.45 | 13.45
|  |  | Total de Serviços Auxiliares |  |  |  | 23.62
|  |  | Custo Direto Total |  |  |  | 23.62
|  |  | Taxa de BDI % |  | 28 |  | 6.61
|  |  | Total da Composição |  |  |  | 30.23
|  |  | Preço Unitario Adotado |  |  |  | 30.23
Item Serviço | Descrição do Serviço
|  | Insumo/Aux. | Descrição | Unidade | Coeficiente | Preço Unitário | Preço Total
88277 | MONTADOR (TUBO AÇO/EQUIPAMENTOS) COM ENCARGOS COMPLEMENTARES |  |  | H | 30/06/2018
| 1 | 0102701 | INSTALADOR DE TUBULACOES (TUBOS/EQUIPAMENTOS) | H | 1 | 15.25 | 15.25
| 1 | 0137370 | ALIMENTACAO - HORISTA (ENCARGOS COMPLEMENTARES) (COLETADO CAIXA) | H | 1 | 2.59 | 2.59
| 1 | 0137371 | TRANSPORTE - HORISTA (ENCARGOS COMPLEMENTARES) (COLETADO CAIXA) | H | 1 | 0.55 | 0.55
| 1 | 0137372 | EXAMES - HORISTA (ENCARGOS COMPLEMENTARES) (COLETADO CAIXA) | H | 1 | 0.37 | 0.37
| 1 | 0137373 | SEGURO - HORISTA (ENCARGOS COMPLEMENTARES) (COLETADO CAIXA) | H | 1 | 0.02 | 0.02
|  |  | Sub-Total de MÃO DE OBRA |  |  |  | 18.78
Serviços Auxiliares
| A | 88236 | FERRAMENTAS (ENCARGOS COMPLEMENTARES) - HORISTA | H | 1 | 0.48 | 0.48
| A | 88237 | EPI (ENCARGOS COMPLEMENTARES) - HORISTA | H | 1 | 0.9 | 0.9
| A | 95343 | CURSO DE CAPACITAÇÃO PARA MONTADOR DE TUBO AÇO/EQUIPAMENTOS (ENCARGOS COMPLEMENTARES) - HORISTA | H | 1 | 0.18 | 0.18
|  |  | Total de Serviços Auxiliares |  |  |  | 1.56
|  |  | Custo Direto Total |  |  |  | 20.34
|  |  | Taxa de BDI % |  | 0 |  | 0
|  |  | Total da Composição |  |  |  | 20.34
|  |  | Preço Unitario Adotado |  |  |  | 20.34
Item Serviço | Descrição do Serviço
|  | Insumo/Aux. | Descrição | Unidade | Coeficiente | Preço Unitário | Preço Total
95343 | CURSO DE CAPACITAÇÃO PARA MONTADOR DE TUBO AÇO/EQUIPAMENTOS (ENCARGOS COMPLEMENTARES) - HORISTA |  |  | H | 30/06/2018
| 1 | 0102701 | INSTALADOR DE TUBULACOES (TUBOS/EQUIPAMENTOS) | H | 0.0119 | 15.25 | 0.18
|  |  | Sub-Total de MÃO DE OBRA |  |  |  | 0.18
|  |  | Custo Direto Total |  |  |  | 0.18
|  |  | Taxa de BDI % |  | 0 |  | 0
|  |  | Total da Composição |  |  |  | 0.18
|  |  | Preço Unitario Adotado |  |  |  | 0.18
Item Serviço | Descrição do Serviço
|  | Insumo/Aux. | Descrição | Unidade | Coeficiente | Preço Unitário | Preço Total
4.1.7 | GRAUTE FGK=25 MPA; TRAÇO 1:1.2:1.5 (CIMENTO/ AREIA GROSSA/ BRITA 0/ ADITIVO) - PREPARO MECÂNICO COM BETONEIRA 400 L. AF_02/2015 |  |  | M3 | 05/10/2018
| 0 | 0200132 | ADITIVO PLASTIFICANTE RETARDADOR DE PEGA E REDUTOR DE AGUA PARA CONCRETO | L | 1.82 | 5.48 | 9.97
| 0 | 0200367 | AREIA GROSSA - POSTO JAZIDA/FORNECEDOR (RETIRADO NA JAZIDA. SEM TRANSPORTE) | M3 | 0.51 | 58.31 | 29.74
| 0 | 0201379 | CIMENTO PORTLAND COMPOSTO CP II-32 | KG | 435.3 | 0.56 | 243.77
| 0 | 0204720 | PEDRA BRITADA N. 0. OU PEDRISCO (4.8 A 9.5 MM) POSTO PEDREIRA/FORNECEDOR. SEM FRETE | M3 | 0.54 | 56.69 | 30.61
|  |  | Sub-Total de ACETILENO (RECARGA PARA CILINDRO DE CONJ |  |  |  | 314.09
Serviços Auxiliares
| A | 88377 | OPERADOR DE BETONEIRA ESTACIONÁRIA/MISTURADOR COM ENCARGOS COMPLEMENTARES | H | 3.22 | 15.89 | 51.17
| A | 88830 | BETONEIRA CAPACIDADE NOMINAL DE 400 L. CAPACIDADE DE MISTURA 280 L. MOTOR ELÉTRICO TRIFÁSICO POTÊNCIA DE 2 CV. SEM CARREGADOR - CHP DIURNO. AF_10/2014 | CHP | 1 | 1.21 | 1.21
| A | 88831 | BETONEIRA CAPACIDADE NOMINAL DE 400 L. CAPACIDADE DE MISTURA 280 L. MOTOR ELÉTRICO TRIFÁSICO POTÊNCIA DE 2 CV. SEM CARREGADOR - CHI DIURNO. AF_10/2014 | CHI | 1.61 | 0.32 | 0.52
|  |  | Total de Serviços Auxiliares |  |  |  | 52.9
|  |  | Custo Direto Total |  |  |  | 366.99
|  |  | Taxa de BDI % |  | 28 |  | 102.76
|  |  | Total da Composição |  |  |  | 469.75
|  |  | Preço Unitario Adotado |  |  |  | 469.75
Item Serviço | Descrição do Serviço
|  | Insumo/Aux. | Descrição | Unidade | Coeficiente | Preço Unitário | Preço Total
4.2.1 | LÂMPADA FLUORESCENTE COMPACTA 15 W 2U. BASE E27 - FORNECIMENTO E INSTALAÇÃO |  |  | UN | 05/10/2018
| 0 | 0238191 | LAMPADA FLUORESCENTE COMPACTA 2U BRANCA 15 W. BASE E27 (127/220 V) | UN | 1 | 11.69 | 11.69
|  |  | Sub-Total de ACETILENO (RECARGA PARA CILINDRO DE CONJ |  |  |  | 11.69
Serviços Auxiliares
| A | 88247 | AUXILIAR DE ELETRICISTA COM ENCARGOS COMPLEMENTARES | H | 0.1 | 13.47 | 1.35
|  |  | Total de Serviços Auxiliares |  |  |  | 1.35
|  |  | Custo Direto Total |  |  |  | 13.04
|  |  | Taxa de BDI % |  | 28 |  | 3.65
|  |  | Total da Composição |  |  |  | 16.69
|  |  | Preço Unitario Adotado |  |  |  | 16.69
Item Serviço | Descrição do Serviço
|  | Insumo/Aux. | Descrição | Unidade | Coeficiente | Preço Unitário | Preço Total
88247 | AUXILIAR DE ELETRICISTA COM ENCARGOS COMPLEMENTARES |  |  | H | 30/06/2018
| 1 | 0100247 | AJUDANTE DE ELETRICISTA | H | 1 | 8.31 | 8.31
| 1 | 0137370 | ALIMENTACAO - HORISTA (ENCARGOS COMPLEMENTARES) (COLETADO CAIXA) | H | 1 | 2.59 | 2.59
| 1 | 0137371 | TRANSPORTE - HORISTA (ENCARGOS COMPLEMENTARES) (COLETADO CAIXA) | H | 1 | 0.55 | 0.55
| 1 | 0137372 | EXAMES - HORISTA (ENCARGOS COMPLEMENTARES) (COLETADO CAIXA) | H | 1 | 0.37 | 0.37
| 1 | 0137373 | SEGURO - HORISTA (ENCARGOS COMPLEMENTARES) (COLETADO CAIXA) | H | 1 | 0.02 | 0.02
|  |  | Sub-Total de MÃO DE OBRA |  |  |  | 11.84
Serviços Auxiliares
| A | 88236 | FERRAMENTAS (ENCARGOS COMPLEMENTARES) - HORISTA | H | 1 | 0.48 | 0.48
| A | 88237 | EPI (ENCARGOS COMPLEMENTARES) - HORISTA | H | 1 | 0.9 | 0.9
| A | 95316 | CURSO DE CAPACITAÇÃO PARA AUXILIAR DE ELETRICISTA (ENCARGOS COMPLEMENTARES) - HORISTA | H | 1 | 0.25 | 0.25
|  |  | Total de Serviços Auxiliares |  |  |  | 1.63
|  |  | Custo Direto Total |  |  |  | 13.47
|  |  | Taxa de BDI % |  | 0 |  | 0
|  |  | Total da Composição |  |  |  | 13.47
|  |  | Preço Unitario Adotado |  |  |  | 13.47
Item Serviço | Descrição do Serviço
|  | Insumo/Aux. | Descrição | Unidade | Coeficiente | Preço Unitário | Preço Total
95316 | CURSO DE CAPACITAÇÃO PARA AUXILIAR DE ELETRICISTA (ENCARGOS COMPLEMENTARES) - HORISTA |  |  | H | 30/06/2018
| 1 | 0100247 | AJUDANTE DE ELETRICISTA | H | 0.0301 | 8.31 | 0.25
|  |  | Sub-Total de MÃO DE OBRA |  |  |  | 0.25
|  |  | Custo Direto Total |  |  |  | 0.25
|  |  | Taxa de BDI % |  | 0 |  | 0
|  |  | Total da Composição |  |  |  | 0.25
|  |  | Preço Unitario Adotado |  |  |  | 0.25
Item Serviço | Descrição do Serviço
|  | Insumo/Aux. | Descrição | Unidade | Coeficiente | Preço Unitário | Preço Total
4.2.2 | PORTA DE MADEIRA PARA PINTURA. SEMI-OCA (LEVE OU MÉDIA). 80X210CM. ESPESSURA DE 3.5CM. INCLUSO DOBRADIÇAS - FORNECIMENTO E INSTALAÇÃO. AF_08/2015 |  |  | UN | 05/10/2018
| 0 | 0202432 | DOBRADICA EM ACO/FERRO. 3 1/2" X 3". E= 1.9 A 2 MM. COM ANEL. CROMADO OU ZINCADO. TAMPA BOLA. COM PARAFUSOS | UN | 3 | 42.4 | 127.2
| 0 | 0210555 | PORTA DE MADEIRA. FOLHA MEDIA (NBR 15930) DE 80 X 210 CM. E = 35 MM. NUCLEO SARRAFEADO. CAPA LISA EM HDF. ACABAMENTO EM PRIMER PARA PINTURA | UN | 1 | 211.41 | 211.41
| 0 | 0211055 | PARAFUSO ROSCA SOBERBA ZINCADO CABECA CHATA FENDA SIMPLES 3.5 X 25 MM (1 ") | UN | 19.8 | 0.03 | 0.59
|  |  | Sub-Total de ACETILENO (RECARGA PARA CILINDRO DE CONJ |  |  |  | 339.2
Serviços Auxiliares
| A | 88261 | CARPINTEIRO DE ESQUADRIA COM ENCARGOS COMPLEMENTARES | H | 1.546 | 16.14 | 24.95
| A | 88316 | SERVENTE COM ENCARGOS COMPLEMENTARES | H | 0.773 | 13.45 | 10.4
|  |  | Total de Serviços Auxiliares |  |  |  | 35.35
|  |  | Custo Direto Total |  |  |  | 374.55
|  |  | Taxa de BDI % |  | 28 |  | 104.87
|  |  | Total da Composição |  |  |  | 479.42
|  |  | Preço Unitario Adotado |  |  |  | 479.42
Item Serviço | Descrição do Serviço
|  | Insumo/Aux. | Descrição | Unidade | Coeficiente | Preço Unitário | Preço Total
88261 | CARPINTEIRO DE ESQUADRIA COM ENCARGOS COMPLEMENTARES |  |  | H | 30/06/2018
| 1 | 0101214 | CARPINTEIRO DE ESQUADRIAS | H | 1 | 11.1 | 11.1
| 1 | 0137370 | ALIMENTACAO - HORISTA (ENCARGOS COMPLEMENTARES) (COLETADO CAIXA) | H | 1 | 2.59 | 2.59
| 1 | 0137371 | TRANSPORTE - HORISTA (ENCARGOS COMPLEMENTARES) (COLETADO CAIXA) | H | 1 | 0.55 | 0.55
| 1 | 0137372 | EXAMES - HORISTA (ENCARGOS COMPLEMENTARES) (COLETADO CAIXA) | H | 1 | 0.37 | 0.37
| 1 | 0137373 | SEGURO - HORISTA (ENCARGOS COMPLEMENTARES) (COLETADO CAIXA) | H | 1 | 0.02 | 0.02
|  |  | Sub-Total de MÃO DE OBRA |  |  |  | 14.63
Serviços Auxiliares
| A | 88236 | FERRAMENTAS (ENCARGOS COMPLEMENTARES) - HORISTA | H | 1 | 0.48 | 0.48
| A | 88237 | EPI (ENCARGOS COMPLEMENTARES) - HORISTA | H | 1 | 0.9 | 0.9
| A | 95329 | CURSO DE CAPACITAÇÃO PARA CARPINTEIRO DE ESQUADRIA (ENCARGOS COMPLEMENTARES) - HORISTA | H | 1 | 0.13 | 0.13
|  |  | Total de Serviços Auxiliares |  |  |  | 1.51
|  |  | Custo Direto Total |  |  |  | 16.14
|  |  | Taxa de BDI % |  | 0 |  | 0
|  |  | Total da Composição |  |  |  | 16.14
|  |  | Preço Unitario Adotado |  |  |  | 16.14
Item Serviço | Descrição do Serviço
|  | Insumo/Aux. | Descrição | Unidade | Coeficiente | Preço Unitário | Preço Total
95329 | CURSO DE CAPACITAÇÃO PARA CARPINTEIRO DE ESQUADRIA (ENCARGOS COMPLEMENTARES) - HORISTA |  |  | H | 30/06/2018
| 1 | 0101214 | CARPINTEIRO DE ESQUADRIAS | H | 0.0119 | 11.1 | 0.13
|  |  | Sub-Total de MÃO DE OBRA |  |  |  | 0.13
|  |  | Custo Direto Total |  |  |  | 0.13
|  |  | Taxa de BDI % |  | 0 |  | 0
|  |  | Total da Composição |  |  |  | 0.13
|  |  | Preço Unitario Adotado |  |  |  | 0.13
Item Serviço | Descrição do Serviço
|  | Insumo/Aux. | Descrição | Unidade | Coeficiente | Preço Unitário | Preço Total
4.3.1 | LIMPEZA MANUAL DE VEGETAÇÃO EM TERRENO COM ENXADA.AF_05/2018 |  |  | M2 | 05/10/2018
Serviços Auxiliares
| A | 88316 | SERVENTE COM ENCARGOS COMPLEMENTARES | H | 0.0718 | 13.45 | 0.97
| A | 88441 | JARDINEIRO COM ENCARGOS COMPLEMENTARES | H | 0.0718 | 16.4 | 1.18
|  |  | Total de Serviços Auxiliares |  |  |  | 2.15
|  |  | Custo Direto Total |  |  |  | 2.15
|  |  | Taxa de BDI % |  | 28 |  | 0.6
|  |  | Total da Composição |  |  |  | 2.75
|  |  | Preço Unitario Adotado |  |  |  | 2.75
Item Serviço | Descrição do Serviço
|  | Insumo/Aux. | Descrição | Unidade | Coeficiente | Preço Unitário | Preço Total
88441 | JARDINEIRO COM ENCARGOS COMPLEMENTARES |  |  | H | 30/06/2018
| 1 | 0125964 | JARDINEIRO | H | 1 | 11.44 | 11.44
| 1 | 0137370 | ALIMENTACAO - HORISTA (ENCARGOS COMPLEMENTARES) (COLETADO CAIXA) | H | 1 | 2.59 | 2.59
| 1 | 0137371 | TRANSPORTE - HORISTA (ENCARGOS COMPLEMENTARES) (COLETADO CAIXA) | H | 1 | 0.55 | 0.55
| 1 | 0137372 | EXAMES - HORISTA (ENCARGOS COMPLEMENTARES) (COLETADO CAIXA) | H | 1 | 0.37 | 0.37
| 1 | 0137373 | SEGURO - HORISTA (ENCARGOS COMPLEMENTARES) (COLETADO CAIXA) | H | 1 | 0.02 | 0.02
|  |  | Sub-Total de MÃO DE OBRA |  |  |  | 14.97
Serviços Auxiliares
| A | 88236 | FERRAMENTAS (ENCARGOS COMPLEMENTARES) - HORISTA | H | 1 | 0.48 | 0.48
| A | 88237 | EPI (ENCARGOS COMPLEMENTARES) - HORISTA | H | 1 | 0.9 | 0.9
| A | 95390 | CURSO DE CAPACITAÇÃO PARA JARDINEIRO (ENCARGOS COMPLEMENTARES) - HORISTA | H | 1 | 0.05 | 0.05
|  |  | Total de Serviços Auxiliares |  |  |  | 1.43
|  |  | Custo Direto Total |  |  |  | 16.4
|  |  | Taxa de BDI % |  | 0 |  | 0
|  |  | Total da Composição |  |  |  | 16.4
|  |  | Preço Unitario Adotado |  |  |  | 16.4
Item Serviço | Descrição do Serviço
|  | Insumo/Aux. | Descrição | Unidade | Coeficiente | Preço Unitário | Preço Total
95390 | CURSO DE CAPACITAÇÃO PARA JARDINEIRO (ENCARGOS COMPLEMENTARES) - HORISTA |  |  | H | 30/06/2018
| 1 | 0125964 | JARDINEIRO | H | 0.0041 | 11.44 | 0.05
|  |  | Sub-Total de MÃO DE OBRA |  |  |  | 0.05
|  |  | Custo Direto Total |  |  |  | 0.05
|  |  | Taxa de BDI % |  | 0 |  | 0
|  |  | Total da Composição |  |  |  | 0.05
|  |  | Preço Unitario Adotado |  |  |  | 0.05
Item Serviço | Descrição do Serviço
|  | Insumo/Aux. | Descrição | Unidade | Coeficiente | Preço Unitário | Preço Total
4.4.1 | IMPERMEABILIZACAO DE SUPERFICIE COM GEOMEMBRANA (MANTA TERMOPLASTICA LISA) TIPO PEAD. E=2MM. |  |  | M2 | 05/10/2018
| 0 | 0225865 | MANTA TERMOPLASTICA. PEAD. GEOMEMBRANA LISA. E = 2.00 MM ( NBR 15352) | M2 | 1.05 | 34.03 | 35.73
|  |  | Sub-Total de ACETILENO (RECARGA PARA CILINDRO DE CONJ |  |  |  | 35.73
Serviços Auxiliares
| A | 88309 | PEDREIRO COM ENCARGOS COMPLEMENTARES | H | 0.2 | 16.95 | 3.39
| A | 88316 | SERVENTE COM ENCARGOS COMPLEMENTARES | H | 0.2 | 13.45 | 2.69
|  |  | Total de Serviços Auxiliares |  |  |  | 6.08
|  |  | Custo Direto Total |  |  |  | 41.81
|  |  | Taxa de BDI % |  | 28 |  | 11.71
|  |  | Total da Composição |  |  |  | 53.52
|  |  | Preço Unitario Adotado |  |  |  | 53.52
Item Serviço | Descrição do Serviço
|  | Insumo/Aux. | Descrição | Unidade | Coeficiente | Preço Unitário | Preço Total
4.5.1 | DESMATAMENTO E LIMPEZA MECANIZADA DE TERRENO COM REMOCAO DE CAMADA VEGETAL. UTILIZANDO TRATOR DE ESTEIRAS |  |  | M2 | 05/10/2018
Serviços Auxiliares
| A | 5851 | TRATOR DE ESTEIRAS. POTÊNCIA 150 HP. PESO OPERACIONAL 16.7 T. COM RODA MOTRIZ ELEVADA E LÂMINA 3.18 M3 - CHP DIURNO. AF_06/2014 | CHP | 0.00056 | 159.11 | 0.09
| A | 88316 | SERVENTE COM ENCARGOS COMPLEMENTARES | H | 0.003 | 13.45 | 0.04
|  |  | Total de Serviços Auxiliares |  |  |  | 0.13
|  |  | Custo Direto Total |  |  |  | 0.13
|  |  | Taxa de BDI % |  | 28 |  | 0.04
|  |  | Total da Composição |  |  |  | 0.17
|  |  | Preço Unitario Adotado |  |  |  | 0.17
Item Serviço | Descrição do Serviço
|  | Insumo/Aux. | Descrição | Unidade | Coeficiente | Preço Unitário | Preço Total
5851 | TRATOR DE ESTEIRAS. POTÊNCIA 150 HP. PESO OPERACIONAL 16.7 T. COM RODA MOTRIZ ELEVADA E LÂMINA 3.18 M3 - CHP DIURNO. AF_06/2014 |  |  | CHP | 30/06/2018
Serviços Auxiliares
| A | 53810 | TRATOR DE ESTEIRAS. POTÊNCIA 150 HP. PESO OPERACIONAL 16.7 T. COM RODA MOTRIZ ELEVADA E LÂMINA 3.18 M3 - MANUTENÇÃO. AF_06/2014 | H | 1 | 37.53 | 37.53
| A | 5721 | TRATOR DE ESTEIRAS. POTÊNCIA 150 HP. PESO OPERACIONAL 16.7 T. COM RODA MOTRIZ ELEVADA E LÂMINA 3.18 M3 - MATERIAIS NA OPERAÇÃO. AF_06/2014 | H | 1 | 69.89 | 69.89
| A | 88324 | TRATORISTA COM ENCARGOS COMPLEMENTARES | H | 1 | 21.72 | 21.72
| A | 89009 | TRATOR DE ESTEIRAS. POTÊNCIA 150 HP. PESO OPERACIONAL 16.7 T. COM RODA MOTRIZ ELEVADA E LÂMINA 3.18 M3 - DEPRECIAÇÃO. AF_06/2014 | H | 1 | 20.99 | 20.99
| A | 89010 | TRATOR DE ESTEIRAS. POTÊNCIA 150 HP. PESO OPERACIONAL 16.7 T. COM RODA MOTRIZ ELEVADA E LÂMINA 3.18 M3 - JUROS. AF_06/2014 | H | 1 | 8.98 | 8.98
|  |  | Total de Serviços Auxiliares |  |  |  | 159.11
|  |  | Custo Direto Total |  |  |  | 159.11
|  |  | Taxa de BDI % |  | 0 |  | 0
|  |  | Total da Composição |  |  |  | 159.11
|  |  | Preço Unitario Adotado |  |  |  | 159.11
Item Serviço | Descrição do Serviço
|  | Insumo/Aux. | Descrição | Unidade | Coeficiente | Preço Unitário | Preço Total
53810 | TRATOR DE ESTEIRAS. POTÊNCIA 150 HP. PESO OPERACIONAL 16.7 T. COM RODA MOTRIZ ELEVADA E LÂMINA 3.18 M3 - MANUTENÇÃO. AF_06/2014 |  |  | H | 30/06/2018
| 0 | 0307624 | TRATOR DE ESTEIRAS. POTENCIA DE 150 HP. PESO OPERACIONAL DE 16.7 T. COM RODA MOTRIZ ELEVADA E LAMINA COM CONTATO DE 3.18M3 | UN | 5.56e-05 | 675000 | 37.53
|  |  | Sub-Total de CAMINHONETE COM MOTOR A DIESEL. POTENCIA |  |  |  | 37.53
|  |  | Custo Direto Total |  |  |  | 37.53
|  |  | Taxa de BDI % |  | 0 |  | 0
|  |  | Total da Composição |  |  |  | 37.53
|  |  | Preço Unitario Adotado |  |  |  | 37.53
Item Serviço | Descrição do Serviço
|  | Insumo/Aux. | Descrição | Unidade | Coeficiente | Preço Unitário | Preço Total
5721 | TRATOR DE ESTEIRAS. POTÊNCIA 150 HP. PESO OPERACIONAL 16.7 T. COM RODA MOTRIZ ELEVADA E LÂMINA 3.18 M3 - MATERIAIS NA OPERAÇÃO. AF_06/2014 |  |  | H | 30/06/2018
| 0 | 0204221 | OLEO DIESEL COMBUSTIVEL COMUM | L | 20.14 | 3.47 | 69.89
|  |  | Sub-Total de ACETILENO (RECARGA PARA CILINDRO DE CONJ |  |  |  | 69.89
|  |  | Custo Direto Total |  |  |  | 69.89
|  |  | Taxa de BDI % |  | 0 |  | 0
|  |  | Total da Composição |  |  |  | 69.89
|  |  | Preço Unitario Adotado |  |  |  | 69.89
Item Serviço | Descrição do Serviço
|  | Insumo/Aux. | Descrição | Unidade | Coeficiente | Preço Unitário | Preço Total
88324 | TRATORISTA COM ENCARGOS COMPLEMENTARES |  |  | H | 30/06/2018
| 1 | 0104237 | OPERADOR DE TRATOR - EXCLUSIVE AGROPECUARIA | H | 1 | 16.66 | 16.66
| 1 | 0137370 | ALIMENTACAO - HORISTA (ENCARGOS COMPLEMENTARES) (COLETADO CAIXA) | H | 1 | 2.59 | 2.59
| 1 | 0137371 | TRANSPORTE - HORISTA (ENCARGOS COMPLEMENTARES) (COLETADO CAIXA) | H | 1 | 0.55 | 0.55
| 1 | 0137372 | EXAMES - HORISTA (ENCARGOS COMPLEMENTARES) (COLETADO CAIXA) | H | 1 | 0.37 | 0.37
| 1 | 0137373 | SEGURO - HORISTA (ENCARGOS COMPLEMENTARES) (COLETADO CAIXA) | H | 1 | 0.02 | 0.02
|  |  | Sub-Total de MÃO DE OBRA |  |  |  | 20.19
Serviços Auxiliares
| A | 88236 | FERRAMENTAS (ENCARGOS COMPLEMENTARES) - HORISTA | H | 1 | 0.48 | 0.48
| A | 88237 | EPI (ENCARGOS COMPLEMENTARES) - HORISTA | H | 1 | 0.9 | 0.9
| A | 95386 | CURSO DE CAPACITAÇÃO PARA TRATORISTA (ENCARGOS COMPLEMENTARES) - HORISTA | H | 1 | 0.15 | 0.15
|  |  | Total de Serviços Auxiliares |  |  |  | 1.53
|  |  | Custo Direto Total |  |  |  | 21.72
|  |  | Taxa de BDI % |  | 0 |  | 0
|  |  | Total da Composição |  |  |  | 21.72
|  |  | Preço Unitario Adotado |  |  |  | 21.72
Item Serviço | Descrição do Serviço
|  | Insumo/Aux. | Descrição | Unidade | Coeficiente | Preço Unitário | Preço Total
95386 | CURSO DE CAPACITAÇÃO PARA TRATORISTA (ENCARGOS COMPLEMENTARES) - HORISTA |  |  | H | 30/06/2018
| 1 | 0104237 | OPERADOR DE TRATOR - EXCLUSIVE AGROPECUARIA | H | 0.0093 | 16.66 | 0.15
|  |  | Sub-Total de MÃO DE OBRA |  |  |  | 0.15
|  |  | Custo Direto Total |  |  |  | 0.15
|  |  | Taxa de BDI % |  | 0 |  | 0
|  |  | Total da Composição |  |  |  | 0.15
|  |  | Preço Unitario Adotado |  |  |  | 0.15
Item Serviço | Descrição do Serviço
|  | Insumo/Aux. | Descrição | Unidade | Coeficiente | Preço Unitário | Preço Total
89009 | TRATOR DE ESTEIRAS. POTÊNCIA 150 HP. PESO OPERACIONAL 16.7 T. COM RODA MOTRIZ ELEVADA E LÂMINA 3.18 M3 - DEPRECIAÇÃO. AF_06/2014 |  |  | H | 30/06/2018
| 0 | 0307624 | TRATOR DE ESTEIRAS. POTENCIA DE 150 HP. PESO OPERACIONAL DE 16.7 T. COM RODA MOTRIZ ELEVADA E LAMINA COM CONTATO DE 3.18M3 | UN | 3.11e-05 | 675000 | 20.99
|  |  | Sub-Total de CAMINHONETE COM MOTOR A DIESEL. POTENCIA |  |  |  | 20.99
|  |  | Custo Direto Total |  |  |  | 20.99
|  |  | Taxa de BDI % |  | 0 |  | 0
|  |  | Total da Composição |  |  |  | 20.99
|  |  | Preço Unitario Adotado |  |  |  | 20.99
Item Serviço | Descrição do Serviço
|  | Insumo/Aux. | Descrição | Unidade | Coeficiente | Preço Unitário | Preço Total
89010 | TRATOR DE ESTEIRAS. POTÊNCIA 150 HP. PESO OPERACIONAL 16.7 T. COM RODA MOTRIZ ELEVADA E LÂMINA 3.18 M3 - JUROS. AF_06/2014 |  |  | H | 30/06/2018
| 0 | 0307624 | TRATOR DE ESTEIRAS. POTENCIA DE 150 HP. PESO OPERACIONAL DE 16.7 T. COM RODA MOTRIZ ELEVADA E LAMINA COM CONTATO DE 3.18M3 | UN | 1.33e-05 | 675000 | 8.98
|  |  | Sub-Total de CAMINHONETE COM MOTOR A DIESEL. POTENCIA |  |  |  | 8.98
|  |  | Custo Direto Total |  |  |  | 8.98
|  |  | Taxa de BDI % |  | 0 |  | 0
|  |  | Total da Composição |  |  |  | 8.98
|  |  | Preço Unitario Adotado |  |  |  | 8.98
Item Serviço | Descrição do Serviço
|  | Insumo/Aux. | Descrição | Unidade | Coeficiente | Preço Unitário | Preço Total
4.5.2 | LOCACAO CONVENCIONAL DE OBRA. ATRAVÉS DE GABARITO DE TABUAS CORRIDAS PONTALETADAS A CADA 1.50M. SEM REAPROVEITAMENTO |  |  | M2 | 05/10/2018
| 0 | 0200337 | ARAME RECOZIDO 18 BWG. 1.25 MM (0.01 KG/M) | KG | 0.02 | 9.5 | 0.19
| 0 | 0204491 | PECA DE MADEIRA NATIVA / REGIONAL 7.5 X 7.5CM (3X3) NAO APARELHADA (P/FORMA) | M | 0.25 | 7.99 | 2
| 0 | 0205061 | PREGO DE ACO POLIDO COM CABECA 18 X 27 (2 1/2 X 10) | KG | 0.01 | 8.93 | 0.09
| 0 | 0206189 | TABUA MADEIRA 2A QUALIDADE 2.5 X 30.0CM (1 X 12") NAO APARELHADA | M | 0.317 | 8.07 | 2.56
|  |  | Sub-Total de ACETILENO (RECARGA PARA CILINDRO DE CONJ |  |  |  | 4.84
Serviços Auxiliares
| A | 88262 | CARPINTEIRO DE FORMAS COM ENCARGOS COMPLEMENTARES | H | 0.13 | 16.86 | 2.19
| A | 88316 | SERVENTE COM ENCARGOS COMPLEMENTARES | H | 0.13 | 13.45 | 1.75
|  |  | Total de Serviços Auxiliares |  |  |  | 3.94
|  |  | Custo Direto Total |  |  |  | 8.78
|  |  | Taxa de BDI % |  | 28 |  | 2.46
|  |  | Total da Composição |  |  |  | 11.24
|  |  | Preço Unitario Adotado |  |  |  | 11.24
Item Serviço | Descrição do Serviço
|  | Insumo/Aux. | Descrição | Unidade | Coeficiente | Preço Unitário | Preço Total
4.5.3 | ESCAV. MECANIZADA DE POCOS E CAVAS DE FUNDACAO EM SOLO DE 1A. CAT PROF. ATÉ 4.00M |  |  | M3 | 05/10/2018
Serviços Auxiliares
| A | 5631 | ESCAVADEIRA HIDRÁULICA SOBRE ESTEIRAS. CAÇAMBA 0.80 M3. PESO OPERACIONAL 17 T. POTENCIA BRUTA 111 HP - CHP DIURNO. AF_06/2014 | CHP | 0.0506 | 129.18 | 6.54
| A | 88316 | SERVENTE COM ENCARGOS COMPLEMENTARES | H | 0.0506 | 13.45 | 0.68
|  |  | Total de Serviços Auxiliares |  |  |  | 7.22
|  |  | Custo Direto Total |  |  |  | 7.22
|  |  | Taxa de BDI % |  | 28 |  | 2.02
|  |  | Total da Composição |  |  |  | 9.24
|  |  | Preço Unitario Adotado |  |  |  | 9.24
Item Serviço | Descrição do Serviço
|  | Insumo/Aux. | Descrição | Unidade | Coeficiente | Preço Unitário | Preço Total
5631 | ESCAVADEIRA HIDRÁULICA SOBRE ESTEIRAS. CAÇAMBA 0.80 M3. PESO OPERACIONAL 17 T. POTENCIA BRUTA 111 HP - CHP DIURNO. AF_06/2014 |  |  | CHP | 30/06/2018
Serviços Auxiliares
| A | 5627 | ESCAVADEIRA HIDRÁULICA SOBRE ESTEIRAS. CAÇAMBA 0.80 M3. PESO OPERACIONAL 17 T. POTENCIA BRUTA 111 HP - DEPRECIAÇÃO. AF_06/2014 | H | 1 | 22.71 | 22.71
| A | 5628 | ESCAVADEIRA HIDRÁULICA SOBRE ESTEIRAS. CAÇAMBA 0.80 M3. PESO OPERACIONAL 17 T. POTENCIA BRUTA 111 HP - JUROS. AF_06/2014 | H | 1 | 5.84 | 5.84
| A | 5629 | ESCAVADEIRA HIDRÁULICA SOBRE ESTEIRAS. CAÇAMBA 0.80 M3. PESO OPERACIONAL 17 T. POTENCIA BRUTA 111 HP - MANUTENÇÃO. AF_06/2014 | H | 1 | 28.38 | 28.38
| A | 5630 | ESCAVADEIRA HIDRÁULICA SOBRE ESTEIRAS. CAÇAMBA 0.80 M3. PESO OPERACIONAL 17 T. POTENCIA BRUTA 111 HP - MATERIAIS NA OPERAÇÃO. AF_06/2014 | H | 1 | 51.74 | 51.74
| A | 88294 | OPERADOR DE ESCAVADEIRA COM ENCARGOS COMPLEMENTARES | H | 1 | 20.51 | 20.51
|  |  | Total de Serviços Auxiliares |  |  |  | 129.18
|  |  | Custo Direto Total |  |  |  | 129.18
|  |  | Taxa de BDI % |  | 0 |  | 0
|  |  | Total da Composição |  |  |  | 129.18
|  |  | Preço Unitario Adotado |  |  |  | 129.18
Item Serviço | Descrição do Serviço
|  | Insumo/Aux. | Descrição | Unidade | Coeficiente | Preço Unitário | Preço Total
5627 | ESCAVADEIRA HIDRÁULICA SOBRE ESTEIRAS. CAÇAMBA 0.80 M3. PESO OPERACIONAL 17 T. POTENCIA BRUTA 111 HP - DEPRECIAÇÃO. AF_06/2014 |  |  | H | 30/06/2018
| 0 | 0310685 | ESCAVADEIRA HIDRAULICA SOBRE ESTEIRAS. CACAMBA 0.80M3. PESO OPERACIONAL 17T. POTENCIA BRUTA 111HP | UN | 5.6e-05 | 405485 | 22.71
|  |  | Sub-Total de CAMINHONETE COM MOTOR A DIESEL. POTENCIA |  |  |  | 22.71
|  |  | Custo Direto Total |  |  |  | 22.71
|  |  | Taxa de BDI % |  | 0 |  | 0
|  |  | Total da Composição |  |  |  | 22.71
|  |  | Preço Unitario Adotado |  |  |  | 22.71
Item Serviço | Descrição do Serviço
|  | Insumo/Aux. | Descrição | Unidade | Coeficiente | Preço Unitário | Preço Total
5628 | ESCAVADEIRA HIDRÁULICA SOBRE ESTEIRAS. CAÇAMBA 0.80 M3. PESO OPERACIONAL 17 T. POTENCIA BRUTA 111 HP - JUROS. AF_06/2014 |  |  | H | 30/06/2018
| 0 | 0310685 | ESCAVADEIRA HIDRAULICA SOBRE ESTEIRAS. CACAMBA 0.80M3. PESO OPERACIONAL 17T. POTENCIA BRUTA 111HP | UN | 1.44e-05 | 405485 | 5.84
|  |  | Sub-Total de CAMINHONETE COM MOTOR A DIESEL. POTENCIA |  |  |  | 5.84
|  |  | Custo Direto Total |  |  |  | 5.84
|  |  | Taxa de BDI % |  | 0 |  | 0
|  |  | Total da Composição |  |  |  | 5.84
|  |  | Preço Unitario Adotado |  |  |  | 5.84
Item Serviço | Descrição do Serviço
|  | Insumo/Aux. | Descrição | Unidade | Coeficiente | Preço Unitário | Preço Total
5629 | ESCAVADEIRA HIDRÁULICA SOBRE ESTEIRAS. CAÇAMBA 0.80 M3. PESO OPERACIONAL 17 T. POTENCIA BRUTA 111 HP - MANUTENÇÃO. AF_06/2014 |  |  | H | 30/06/2018
| 0 | 0310685 | ESCAVADEIRA HIDRAULICA SOBRE ESTEIRAS. CACAMBA 0.80M3. PESO OPERACIONAL 17T. POTENCIA BRUTA 111HP | UN | 7e-05 | 405485 | 28.38
|  |  | Sub-Total de CAMINHONETE COM MOTOR A DIESEL. POTENCIA |  |  |  | 28.38
|  |  | Custo Direto Total |  |  |  | 28.38
|  |  | Taxa de BDI % |  | 0 |  | 0
|  |  | Total da Composição |  |  |  | 28.38
|  |  | Preço Unitario Adotado |  |  |  | 28.38
Item Serviço | Descrição do Serviço
|  | Insumo/Aux. | Descrição | Unidade | Coeficiente | Preço Unitário | Preço Total
5630 | ESCAVADEIRA HIDRÁULICA SOBRE ESTEIRAS. CAÇAMBA 0.80 M3. PESO OPERACIONAL 17 T. POTENCIA BRUTA 111 HP - MATERIAIS NA OPERAÇÃO. AF_06/2014 |  |  | H | 30/06/2018
| 0 | 0204221 | OLEO DIESEL COMBUSTIVEL COMUM | L | 14.91 | 3.47 | 51.74
|  |  | Sub-Total de ACETILENO (RECARGA PARA CILINDRO DE CONJ |  |  |  | 51.74
|  |  | Custo Direto Total |  |  |  | 51.74
|  |  | Taxa de BDI % |  | 0 |  | 0
|  |  | Total da Composição |  |  |  | 51.74
|  |  | Preço Unitario Adotado |  |  |  | 51.74
Item Serviço | Descrição do Serviço
|  | Insumo/Aux. | Descrição | Unidade | Coeficiente | Preço Unitário | Preço Total
88294 | OPERADOR DE ESCAVADEIRA COM ENCARGOS COMPLEMENTARES |  |  | H | 30/06/2018
| 1 | 0104234 | OPERADOR DE ESCAVADEIRA | H | 1 | 15.93 | 15.93
| 1 | 0137370 | ALIMENTACAO - HORISTA (ENCARGOS COMPLEMENTARES) (COLETADO CAIXA) | H | 1 | 2.59 | 2.59
| 1 | 0137371 | TRANSPORTE - HORISTA (ENCARGOS COMPLEMENTARES) (COLETADO CAIXA) | H | 1 | 0.55 | 0.55
| 1 | 0137372 | EXAMES - HORISTA (ENCARGOS COMPLEMENTARES) (COLETADO CAIXA) | H | 1 | 0.37 | 0.37
| 1 | 0137373 | SEGURO - HORISTA (ENCARGOS COMPLEMENTARES) (COLETADO CAIXA) | H | 1 | 0.02 | 0.02
|  |  | Sub-Total de MÃO DE OBRA |  |  |  | 19.46
Serviços Auxiliares
| A | 88237 | EPI (ENCARGOS COMPLEMENTARES) - HORISTA | H | 1 | 0.9 | 0.9
| A | 95357 | CURSO DE CAPACITAÇÃO PARA OPERADOR DE ESCAVADEIRA (ENCARGOS COMPLEMENTARES) - HORISTA | H | 1 | 0.15 | 0.15
|  |  | Total de Serviços Auxiliares |  |  |  | 1.05
|  |  | Custo Direto Total |  |  |  | 20.51
|  |  | Taxa de BDI % |  | 0 |  | 0
|  |  | Total da Composição |  |  |  | 20.51
|  |  | Preço Unitario Adotado |  |  |  | 20.51
Item Serviço | Descrição do Serviço
|  | Insumo/Aux. | Descrição | Unidade | Coeficiente | Preço Unitário | Preço Total
95357 | CURSO DE CAPACITAÇÃO PARA OPERADOR DE ESCAVADEIRA (ENCARGOS COMPLEMENTARES) - HORISTA |  |  | H | 30/06/2018
| 1 | 0104234 | OPERADOR DE ESCAVADEIRA | H | 0.0093 | 15.93 | 0.15
|  |  | Sub-Total de MÃO DE OBRA |  |  |  | 0.15
|  |  | Custo Direto Total |  |  |  | 0.15
|  |  | Taxa de BDI % |  | 0 |  | 0
|  |  | Total da Composição |  |  |  | 0.15
|  |  | Preço Unitario Adotado |  |  |  | 0.15
Item Serviço | Descrição do Serviço
|  | Insumo/Aux. | Descrição | Unidade | Coeficiente | Preço Unitário | Preço Total
4.5.4 | EXEC. DE ATERRO EM POCOS/VALAS/CAVAS DE FUNDACAO C/ SOLO PROVENIENTE DAS ESCAVACOES INCL. LANCAMENTO, ESPALHAMENTO E COMPACTACAO C/ PLACA VIBRAT. |  |  | M3 | 05/10/2018
Serviços Auxiliares
| A | 88316 | SERVENTE COM ENCARGOS COMPLEMENTARES | H | 1.02 | 13.45 | 13.72
| A | 91533 | COMPACTADOR DE SOLOS DE PERCUSSÃO (SOQUETE) COM MOTOR A GASOLINA 4 TEMPOS. POTÊNCIA 4 CV - CHP DIURNO. AF_08/2015 | CHP | 0.061 | 23.97 | 1.46
|  |  | Total de Serviços Auxiliares |  |  |  | 15.18
|  |  | Custo Direto Total |  |  |  | 15.18
|  |  | Taxa de BDI % |  | 28 |  | 4.25
|  |  | Total da Composição |  |  |  | 19.43
|  |  | Preço Unitario Adotado |  |  |  | 19.43
Item Serviço | Descrição do Serviço
|  | Insumo/Aux. | Descrição | Unidade | Coeficiente | Preço Unitário | Preço Total
91533 | COMPACTADOR DE SOLOS DE PERCUSSÃO (SOQUETE) COM MOTOR A GASOLINA 4 TEMPOS. POTÊNCIA 4 CV - CHP DIURNO. AF_08/2015 |  |  | CHP | 30/06/2018
Serviços Auxiliares
| A | 88297 | OPERADOR DE MÁQUINAS E EQUIPAMENTOS COM ENCARGOS COMPLEMENTARES | H | 1 | 19.67 | 19.67
| A | 91529 | COMPACTADOR DE SOLOS DE PERCUSSÃO (SOQUETE) COM MOTOR A GASOLINA 4 TEMPOS. POTÊNCIA 4 CV - DEPRECIAÇÃO. AF_08/2015 | H | 1 | 0.64 | 0.64
| A | 91530 | COMPACTADOR DE SOLOS DE PERCUSSÃO (SOQUETE) COM MOTOR A GASOLINA 4 TEMPOS. POTÊNCIA 4 CV - JUROS. AF_08/2015 | H | 1 | 0.17 | 0.17
| A | 91531 | COMPACTADOR DE SOLOS DE PERCUSSÃO (SOQUETE) COM MOTOR A GASOLINA 4 TEMPOS. POTÊNCIA 4 CV - MANUTENÇÃO. AF_08/2015 | H | 1 | 0.81 | 0.81
| A | 91532 | COMPACTADOR DE SOLOS DE PERCUSSÃO (SOQUETE) COM MOTOR A GASOLINA 4 TEMPOS. POTÊNCIA 4 CV - MATERIAIS NA OPERAÇÃO. AF_08/2015 | H | 1 | 2.68 | 2.68
|  |  | Total de Serviços Auxiliares |  |  |  | 23.97
|  |  | Custo Direto Total |  |  |  | 23.97
|  |  | Taxa de BDI % |  | 0 |  | 0
|  |  | Total da Composição |  |  |  | 23.97
|  |  | Preço Unitario Adotado |  |  |  | 23.97
Item Serviço | Descrição do Serviço
|  | Insumo/Aux. | Descrição | Unidade | Coeficiente | Preço Unitário | Preço Total
88297 | OPERADOR DE MÁQUINAS E EQUIPAMENTOS COM ENCARGOS COMPLEMENTARES |  |  | H | 30/06/2018
| 1 | 0104230 | OPERADOR DE MAQUINAS E TRATORES DIVERSOS (TERRAPLANAGEM) | H | 1 | 15.1 | 15.1
| 1 | 0137370 | ALIMENTACAO - HORISTA (ENCARGOS COMPLEMENTARES) (COLETADO CAIXA) | H | 1 | 2.59 | 2.59
| 1 | 0137371 | TRANSPORTE - HORISTA (ENCARGOS COMPLEMENTARES) (COLETADO CAIXA) | H | 1 | 0.55 | 0.55
| 1 | 0137372 | EXAMES - HORISTA (ENCARGOS COMPLEMENTARES) (COLETADO CAIXA) | H | 1 | 0.37 | 0.37
| 1 | 0137373 | SEGURO - HORISTA (ENCARGOS COMPLEMENTARES) (COLETADO CAIXA) | H | 1 | 0.02 | 0.02
|  |  | Sub-Total de MÃO DE OBRA |  |  |  | 18.63
Serviços Auxiliares
| A | 88237 | EPI (ENCARGOS COMPLEMENTARES) - HORISTA | H | 1 | 0.9 | 0.9
| A | 95360 | CURSO DE CAPACITAÇÃO PARA OPERADOR DE MÁQUINAS E EQUIPAMENTOS (ENCARGOS COMPLEMENTARES) - HORISTA | H | 1 | 0.14 | 0.14
|  |  | Total de Serviços Auxiliares |  |  |  | 1.04
|  |  | Custo Direto Total |  |  |  | 19.67
|  |  | Taxa de BDI % |  | 0 |  | 0
|  |  | Total da Composição |  |  |  | 19.67
|  |  | Preço Unitario Adotado |  |  |  | 19.67
Item Serviço | Descrição do Serviço
|  | Insumo/Aux. | Descrição | Unidade | Coeficiente | Preço Unitário | Preço Total
95360 | CURSO DE CAPACITAÇÃO PARA OPERADOR DE MÁQUINAS E EQUIPAMENTOS (ENCARGOS COMPLEMENTARES) - HORISTA |  |  | H | 30/06/2018
| 1 | 0104230 | OPERADOR DE MAQUINAS E TRATORES DIVERSOS (TERRAPLANAGEM) | H | 0.0093 | 15.1 | 0.14
|  |  | Sub-Total de MÃO DE OBRA |  |  |  | 0.14
|  |  | Custo Direto Total |  |  |  | 0.14
|  |  | Taxa de BDI % |  | 0 |  | 0
|  |  | Total da Composição |  |  |  | 0.14
|  |  | Preço Unitario Adotado |  |  |  | 0.14
Item Serviço | Descrição do Serviço
|  | Insumo/Aux. | Descrição | Unidade | Coeficiente | Preço Unitário | Preço Total
91529 | COMPACTADOR DE SOLOS DE PERCUSSÃO (SOQUETE) COM MOTOR A GASOLINA 4 TEMPOS. POTÊNCIA 4 CV - DEPRECIAÇÃO. AF_08/2015 |  |  | H | 30/06/2018
| 0 | 0313458 | COMPACTADOR DE SOLOS DE PERCURSAO (SOQUETE) COM MOTOR A GASOLINA 4 TEMPOS DE 4 HP (4 CV) | UN | 5.33e-05 | 12083.1 | 0.64
|  |  | Sub-Total de CAMINHONETE COM MOTOR A DIESEL. POTENCIA |  |  |  | 0.64
|  |  | Custo Direto Total |  |  |  | 0.64
|  |  | Taxa de BDI % |  | 0 |  | 0
|  |  | Total da Composição |  |  |  | 0.64
|  |  | Preço Unitario Adotado |  |  |  | 0.64
Item Serviço | Descrição do Serviço
|  | Insumo/Aux. | Descrição | Unidade | Coeficiente | Preço Unitário | Preço Total
91530 | COMPACTADOR DE SOLOS DE PERCUSSÃO (SOQUETE) COM MOTOR A GASOLINA 4 TEMPOS. POTÊNCIA 4 CV - JUROS. AF_08/2015 |  |  | H | 30/06/2018
| 0 | 0313458 | COMPACTADOR DE SOLOS DE PERCURSAO (SOQUETE) COM MOTOR A GASOLINA 4 TEMPOS DE 4 HP (4 CV) | UN | 1.4e-05 | 12083.1 | 0.17
|  |  | Sub-Total de CAMINHONETE COM MOTOR A DIESEL. POTENCIA |  |  |  | 0.17
|  |  | Custo Direto Total |  |  |  | 0.17
|  |  | Taxa de BDI % |  | 0 |  | 0
|  |  | Total da Composição |  |  |  | 0.17
|  |  | Preço Unitario Adotado |  |  |  | 0.17
Item Serviço | Descrição do Serviço
|  | Insumo/Aux. | Descrição | Unidade | Coeficiente | Preço Unitário | Preço Total
91531 | COMPACTADOR DE SOLOS DE PERCUSSÃO (SOQUETE) COM MOTOR A GASOLINA 4 TEMPOS. POTÊNCIA 4 CV - MANUTENÇÃO. AF_08/2015 |  |  | H | 30/06/2018
| 0 | 0313458 | COMPACTADOR DE SOLOS DE PERCURSAO (SOQUETE) COM MOTOR A GASOLINA 4 TEMPOS DE 4 HP (4 CV) | UN | 6.67e-05 | 12083.1 | 0.81
|  |  | Sub-Total de CAMINHONETE COM MOTOR A DIESEL. POTENCIA |  |  |  | 0.81
|  |  | Custo Direto Total |  |  |  | 0.81
|  |  | Taxa de BDI % |  | 0 |  | 0
|  |  | Total da Composição |  |  |  | 0.81
|  |  | Preço Unitario Adotado |  |  |  | 0.81
Item Serviço | Descrição do Serviço
|  | Insumo/Aux. | Descrição | Unidade | Coeficiente | Preço Unitário | Preço Total
91532 | COMPACTADOR DE SOLOS DE PERCUSSÃO (SOQUETE) COM MOTOR A GASOLINA 4 TEMPOS. POTÊNCIA 4 CV - MATERIAIS NA OPERAÇÃO. AF_08/2015 |  |  | H | 30/06/2018
| 0 | 0204222 | GASOLINA COMUM | L | 0.59 | 4.55 | 2.68
|  |  | Sub-Total de ACETILENO (RECARGA PARA CILINDRO DE CONJ |  |  |  | 2.68
|  |  | Custo Direto Total |  |  |  | 2.68
|  |  | Taxa de BDI % |  | 0 |  | 0
|  |  | Total da Composição |  |  |  | 2.68
|  |  | Preço Unitario Adotado |  |  |  | 2.68
Item Serviço | Descrição do Serviço
|  | Insumo/Aux. | Descrição | Unidade | Coeficiente | Preço Unitário | Preço Total
4.5.5 | CARGA E DESCARGA MECANICA DE SOLO UTILIZANDO CAMINHAO BASCULANTE 6.0M3/16T E PA CARREGADEIRA SOBRE PNEUS 128 HP. CAPACIDADE DA CAÇAMBA 1.7 A 2.8 M3. PESO OPERACIONAL 11632 KG |  |  | M3 | 05/10/2018
Serviços Auxiliares
| A | 5811 | CAMINHÃO BASCULANTE 6 M3. PESO BRUTO TOTAL 16.000 KG. CARGA ÚTIL MÁXIMA 13.071 KG. DISTÂNCIA ENTRE EIXOS 4.80 M. POTÊNCIA 230 CV INCLUSIVE CAÇAMBA METÁLICA - CHP DIURNO. AF_06/2014 | CHP | 0.003 | 156.38 | 0.47
| A | 5940 | PÁ CARREGADEIRA SOBRE RODAS. POTÊNCIA LÍQUIDA 128 HP. CAPACIDADE DA CAÇAMBA 1.7 A 2.8 M3. PESO OPERACIONAL 11632 KG - CHP DIURNO. AF_06/2014 | CHP | 0.008 | 133.76 | 1.07
| A | 88316 | SERVENTE COM ENCARGOS COMPLEMENTARES | H | 0.008 | 13.45 | 0.11
|  |  | Total de Serviços Auxiliares |  |  |  | 1.65
|  |  | Custo Direto Total |  |  |  | 1.65
|  |  | Taxa de BDI % |  | 28 |  | 0.46
|  |  | Total da Composição |  |  |  | 2.11
|  |  | Preço Unitario Adotado |  |  |  | 2.11
Item Serviço | Descrição do Serviço
|  | Insumo/Aux. | Descrição | Unidade | Coeficiente | Preço Unitário | Preço Total
5811 | CAMINHÃO BASCULANTE 6 M3. PESO BRUTO TOTAL 16.000 KG. CARGA ÚTIL MÁXIMA 13.071 KG. DISTÂNCIA ENTRE EIXOS 4.80 M. POTÊNCIA 230 CV INCLUSIVE CAÇAMBA METÁLICA - CHP DIURNO. AF_06/2014 |  |  | CHP | 30/06/2018
Serviços Auxiliares
| A | 53792 | CAMINHÃO BASCULANTE 6 M3. PESO BRUTO TOTAL 16.000 KG. CARGA ÚTIL MÁXIMA 13.071 KG. DISTÂNCIA ENTRE EIXOS 4.80 M. POTÊNCIA 230 CV INCLUSIVE CAÇAMBA METÁLICA - MATERIAIS NA OPERAÇÃO. AF_06/2014 | H | 1 | 105.73 | 105.73
| A | 5695 | CAMINHÃO BASCULANTE 6 M3. PESO BRUTO TOTAL 16.000 KG. CARGA ÚTIL MÁXIMA 13.071 KG. DISTÂNCIA ENTRE EIXOS 4.80 M. POTÊNCIA 230 CV INCLUSIVE CAÇAMBA METÁLICA - MANUTENÇÃO. AF_06/2014 | H | 1 | 19.74 | 19.74
| A | 88281 | MOTORISTA DE BASCULANTE COM ENCARGOS COMPLEMENTARES | H | 1 | 15.92 | 15.92
| A | 91367 | CAMINHÃO BASCULANTE 6 M3. PESO BRUTO TOTAL 16.000 KG. CARGA ÚTIL MÁXIMA 13.071 KG. DISTÂNCIA ENTRE EIXOS 4.80 M. POTÊNCIA 230 CV INCLUSIVE CAÇAMBA METÁLICA - DEPRECIAÇÃO. AF_06/2014 | H | 1 | 10.53 | 10.53
| A | 91368 | CAMINHÃO BASCULANTE 6 M3. PESO BRUTO TOTAL 16.000 KG. CARGA ÚTIL MÁXIMA 13.071 KG. DISTÂNCIA ENTRE EIXOS 4.80 M. POTÊNCIA 230 CV INCLUSIVE CAÇAMBA METÁLICA - JUROS. AF_06/2014 | H | 1 | 3.69 | 3.69
| A | 91369 | CAMINHÃO BASCULANTE 6 M3. PESO BRUTO TOTAL 16.000 KG. CARGA ÚTIL MÁXIMA 13.071 KG. DISTÂNCIA ENTRE EIXOS 4.80 M. POTÊNCIA 230 CV INCLUSIVE CAÇAMBA METÁLICA - IMPOSTOS E SEGUROS. AF_06/2014 | H | 1 | 0.77 | 0.77
|  |  | Total de Serviços Auxiliares |  |  |  | 156.38
|  |  | Custo Direto Total |  |  |  | 156.38
|  |  | Taxa de BDI % |  | 0 |  | 0
|  |  | Total da Composição |  |  |  | 156.38
|  |  | Preço Unitario Adotado |  |  |  | 156.38
Item Serviço | Descrição do Serviço
|  | Insumo/Aux. | Descrição | Unidade | Coeficiente | Preço Unitário | Preço Total
53792 | CAMINHÃO BASCULANTE 6 M3. PESO BRUTO TOTAL 16.000 KG. CARGA ÚTIL MÁXIMA 13.071 KG. DISTÂNCIA ENTRE EIXOS 4.80 M. POTÊNCIA 230 CV INCLUSIVE CAÇAMBA METÁLICA - MATERIAIS NA OPERAÇÃO. AF_06/2014 |  |  | H | 30/06/2018
| 0 | 0204221 | OLEO DIESEL COMBUSTIVEL COMUM | L | 30.47 | 3.47 | 105.73
|  |  | Sub-Total de ACETILENO (RECARGA PARA CILINDRO DE CONJ |  |  |  | 105.73
|  |  | Custo Direto Total |  |  |  | 105.73
|  |  | Taxa de BDI % |  | 0 |  | 0
|  |  | Total da Composição |  |  |  | 105.73
|  |  | Preço Unitario Adotado |  |  |  | 105.73
Item Serviço | Descrição do Serviço
|  | Insumo/Aux. | Descrição | Unidade | Coeficiente | Preço Unitário | Preço Total
5695 | CAMINHÃO BASCULANTE 6 M3. PESO BRUTO TOTAL 16.000 KG. CARGA ÚTIL MÁXIMA 13.071 KG. DISTÂNCIA ENTRE EIXOS 4.80 M. POTÊNCIA 230 CV INCLUSIVE CAÇAMBA METÁLICA - MANUTENÇÃO. AF_06/2014 |  |  | H | 30/06/2018
| 0 | 0237733 | CACAMBA METALICA BASCULANTE COM CAPACIDADE DE 6 M3 (INCLUI MONTAGEM. NAO INCLUI CAMINHAO) | UN | 7.5e-05 | 22517.48 | 1.69
|  |  | Sub-Total de ACETILENO (RECARGA PARA CILINDRO DE CONJ |  |  |  | 1.69
| 0 | 0337760 | CAMINHAO TOCO. PESO BRUTO TOTAL 16000 KG. CARGA UTIL MAXIMA 13071 KG. DISTANCIA ENTRE EIXOS 4.80 M. POTENCIA 230 CV (INCLUI CABINE E CHASSI. NAO INCLUI CARROCERIA) | UN | 7.5e-05 | 240680.37 | 18.05
|  |  | Sub-Total de CAMINHONETE COM MOTOR A DIESEL. POTENCIA |  |  |  | 18.05
|  |  | Custo Direto Total |  |  |  | 19.74
|  |  | Taxa de BDI % |  | 0 |  | 0
|  |  | Total da Composição |  |  |  | 19.74
|  |  | Preço Unitario Adotado |  |  |  | 19.74
Item Serviço | Descrição do Serviço
|  | Insumo/Aux. | Descrição | Unidade | Coeficiente | Preço Unitário | Preço Total
88281 | MOTORISTA DE BASCULANTE COM ENCARGOS COMPLEMENTARES |  |  | H | 30/06/2018
| 1 | 0120020 | MOTORISTA DE CAMINHAO-BASCULANTE | H | 1 | 12.34 | 12.34
| 1 | 0137370 | ALIMENTACAO - HORISTA (ENCARGOS COMPLEMENTARES) (COLETADO CAIXA) | H | 1 | 2.59 | 2.59
| 1 | 0137371 | TRANSPORTE - HORISTA (ENCARGOS COMPLEMENTARES) (COLETADO CAIXA) | H | 1 | 0.55 | 0.55
| 1 | 0137372 | EXAMES - HORISTA (ENCARGOS COMPLEMENTARES) (COLETADO CAIXA) | H | 1 | 0.37 | 0.37
| 1 | 0137373 | SEGURO - HORISTA (ENCARGOS COMPLEMENTARES) (COLETADO CAIXA) | H | 1 | 0.02 | 0.02
|  |  | Sub-Total de MÃO DE OBRA |  |  |  | 15.87
Serviços Auxiliares
| A | 95346 | CURSO DE CAPACITAÇÃO PARA MOTORISTA DE BASCULANTE (ENCARGOS COMPLEMENTARES) - HORISTA | H | 1 | 0.05 | 0.05
|  |  | Total de Serviços Auxiliares |  |  |  | 0.05
|  |  | Custo Direto Total |  |  |  | 15.92
|  |  | Taxa de BDI % |  | 0 |  | 0
|  |  | Total da Composição |  |  |  | 15.92
|  |  | Preço Unitario Adotado |  |  |  | 15.92
Item Serviço | Descrição do Serviço
|  | Insumo/Aux. | Descrição | Unidade | Coeficiente | Preço Unitário | Preço Total
95346 | CURSO DE CAPACITAÇÃO PARA MOTORISTA DE BASCULANTE (ENCARGOS COMPLEMENTARES) - HORISTA |  |  | H | 30/06/2018
| 1 | 0120020 | MOTORISTA DE CAMINHAO-BASCULANTE | H | 0.0041 | 12.34 | 0.05
|  |  | Sub-Total de MÃO DE OBRA |  |  |  | 0.05
|  |  | Custo Direto Total |  |  |  | 0.05
|  |  | Taxa de BDI % |  | 0 |  | 0
|  |  | Total da Composição |  |  |  | 0.05
|  |  | Preço Unitario Adotado |  |  |  | 0.05
Item Serviço | Descrição do Serviço
|  | Insumo/Aux. | Descrição | Unidade | Coeficiente | Preço Unitário | Preço Total
91367 | CAMINHÃO BASCULANTE 6 M3. PESO BRUTO TOTAL 16.000 KG. CARGA ÚTIL MÁXIMA 13.071 KG. DISTÂNCIA ENTRE EIXOS 4.80 M. POTÊNCIA 230 CV INCLUSIVE CAÇAMBA METÁLICA - DEPRECIAÇÃO. AF_06/2014 |  |  | H | 30/06/2018
| 0 | 0237733 | CACAMBA METALICA BASCULANTE COM CAPACIDADE DE 6 M3 (INCLUI MONTAGEM. NAO INCLUI CAMINHAO) | UN | 4e-05 | 22517.48 | 0.9
|  |  | Sub-Total de ACETILENO (RECARGA PARA CILINDRO DE CONJ |  |  |  | 0.9
| 0 | 0337760 | CAMINHAO TOCO. PESO BRUTO TOTAL 16000 KG. CARGA UTIL MAXIMA 13071 KG. DISTANCIA ENTRE EIXOS 4.80 M. POTENCIA 230 CV (INCLUI CABINE E CHASSI. NAO INCLUI CARROCERIA) | UN | 4e-05 | 240680.37 | 9.63
|  |  | Sub-Total de CAMINHONETE COM MOTOR A DIESEL. POTENCIA |  |  |  | 9.63
|  |  | Custo Direto Total |  |  |  | 10.53
|  |  | Taxa de BDI % |  | 0 |  | 0
|  |  | Total da Composição |  |  |  | 10.53
|  |  | Preço Unitario Adotado |  |  |  | 10.53
Item Serviço | Descrição do Serviço
|  | Insumo/Aux. | Descrição | Unidade | Coeficiente | Preço Unitário | Preço Total
91368 | CAMINHÃO BASCULANTE 6 M3. PESO BRUTO TOTAL 16.000 KG. CARGA ÚTIL MÁXIMA 13.071 KG. DISTÂNCIA ENTRE EIXOS 4.80 M. POTÊNCIA 230 CV INCLUSIVE CAÇAMBA METÁLICA - JUROS. AF_06/2014 |  |  | H | 30/06/2018
| 0 | 0237733 | CACAMBA METALICA BASCULANTE COM CAPACIDADE DE 6 M3 (INCLUI MONTAGEM. NAO INCLUI CAMINHAO) | UN | 1.4e-05 | 22517.48 | 0.32
|  |  | Sub-Total de ACETILENO (RECARGA PARA CILINDRO DE CONJ |  |  |  | 0.32
| 0 | 0337760 | CAMINHAO TOCO. PESO BRUTO TOTAL 16000 KG. CARGA UTIL MAXIMA 13071 KG. DISTANCIA ENTRE EIXOS 4.80 M. POTENCIA 230 CV (INCLUI CABINE E CHASSI. NAO INCLUI CARROCERIA) | UN | 1.4e-05 | 240680.37 | 3.37
|  |  | Sub-Total de CAMINHONETE COM MOTOR A DIESEL. POTENCIA |  |  |  | 3.37
|  |  | Custo Direto Total |  |  |  | 3.69
|  |  | Taxa de BDI % |  | 0 |  | 0
|  |  | Total da Composição |  |  |  | 3.69
|  |  | Preço Unitario Adotado |  |  |  | 3.69
Item Serviço | Descrição do Serviço
|  | Insumo/Aux. | Descrição | Unidade | Coeficiente | Preço Unitário | Preço Total
91369 | CAMINHÃO BASCULANTE 6 M3. PESO BRUTO TOTAL 16.000 KG. CARGA ÚTIL MÁXIMA 13.071 KG. DISTÂNCIA ENTRE EIXOS 4.80 M. POTÊNCIA 230 CV INCLUSIVE CAÇAMBA METÁLICA - IMPOSTOS E SEGUROS. AF_06/2014 |  |  | H | 30/06/2018
| 0 | 0237733 | CACAMBA METALICA BASCULANTE COM CAPACIDADE DE 6 M3 (INCLUI MONTAGEM. NAO INCLUI CAMINHAO) | UN | 2.9e-06 | 22517.48 | 0.07
|  |  | Sub-Total de ACETILENO (RECARGA PARA CILINDRO DE CONJ |  |  |  | 0.07
| 0 | 0337760 | CAMINHAO TOCO. PESO BRUTO TOTAL 16000 KG. CARGA UTIL MAXIMA 13071 KG. DISTANCIA ENTRE EIXOS 4.80 M. POTENCIA 230 CV (INCLUI CABINE E CHASSI. NAO INCLUI CARROCERIA) | UN | 2.9e-06 | 240680.37 | 0.7
|  |  | Sub-Total de CAMINHONETE COM MOTOR A DIESEL. POTENCIA |  |  |  | 0.7
|  |  | Custo Direto Total |  |  |  | 0.77
|  |  | Taxa de BDI % |  | 0 |  | 0
|  |  | Total da Composição |  |  |  | 0.77
|  |  | Preço Unitario Adotado |  |  |  | 0.77
Item Serviço | Descrição do Serviço
|  | Insumo/Aux. | Descrição | Unidade | Coeficiente | Preço Unitário | Preço Total
5940 | PÁ CARREGADEIRA SOBRE RODAS. POTÊNCIA LÍQUIDA 128 HP. CAPACIDADE DA CAÇAMBA 1.7 A 2.8 M3. PESO OPERACIONAL 11632 KG - CHP DIURNO. AF_06/2014 |  |  | CHP | 30/06/2018
Serviços Auxiliares
| A | 53857 | PÁ CARREGADEIRA SOBRE RODAS. POTÊNCIA LÍQUIDA 128 HP. CAPACIDADE DA CAÇAMBA 1.7 A 2.8 M3. PESO OPERACIONAL 11632 KG - MANUTENÇÃO. AF_06/2014 | H | 1 | 26.18 | 26.18
| A | 53858 | PÁ CARREGADEIRA SOBRE RODAS. POTÊNCIA LÍQUIDA 128 HP. CAPACIDADE DA CAÇAMBA 1.7 A 2.8 M3. PESO OPERACIONAL 11632 KG - MATERIAIS NA OPERAÇÃO. AF_06/2014 | H | 1 | 59.65 | 59.65
| A | 88301 | OPERADOR DE PÁ CARREGADEIRA COM ENCARGOS COMPLEMENTARES | H | 1 | 21.6 | 21.6
| A | 89128 | PÁ CARREGADEIRA SOBRE RODAS. POTÊNCIA LÍQUIDA 128 HP. CAPACIDADE DA CAÇAMBA 1.7 A 2.8 M3. PESO OPERACIONAL 11632 KG - DEPRECIAÇÃO. AF_06/2014 | H | 1 | 20.94 | 20.94
| A | 89129 | PÁ CARREGADEIRA SOBRE RODAS. POTÊNCIA LÍQUIDA 128 HP. CAPACIDADE DA CAÇAMBA 1.7 A 2.8 M3. PESO OPERACIONAL 11632 KG - JUROS. AF_06/2014 | H | 1 | 5.39 | 5.39
|  |  | Total de Serviços Auxiliares |  |  |  | 133.76
|  |  | Custo Direto Total |  |  |  | 133.76
|  |  | Taxa de BDI % |  | 0 |  | 0
|  |  | Total da Composição |  |  |  | 133.76
|  |  | Preço Unitario Adotado |  |  |  | 133.76
Item Serviço | Descrição do Serviço
|  | Insumo/Aux. | Descrição | Unidade | Coeficiente | Preço Unitário | Preço Total
53857 | PÁ CARREGADEIRA SOBRE RODAS. POTÊNCIA LÍQUIDA 128 HP. CAPACIDADE DA CAÇAMBA 1.7 A 2.8 M3. PESO OPERACIONAL 11632 KG - MANUTENÇÃO. AF_06/2014 |  |  | H | 30/06/2018
| 0 | 0304262 | PA CARREGADEIRA SOBRE RODAS. POTENCIA LIQUIDA 128 HP. CAPACIDADE DA CACAMBA DE 1.7 A 2.8 M3. PESO OPERACIONAL DE 11632 KG | UN | 7e-05 | 374000 | 26.18
|  |  | Sub-Total de CAMINHONETE COM MOTOR A DIESEL. POTENCIA |  |  |  | 26.18
|  |  | Custo Direto Total |  |  |  | 26.18
|  |  | Taxa de BDI % |  | 0 |  | 0
|  |  | Total da Composição |  |  |  | 26.18
|  |  | Preço Unitario Adotado |  |  |  | 26.18
Item Serviço | Descrição do Serviço
|  | Insumo/Aux. | Descrição | Unidade | Coeficiente | Preço Unitário | Preço Total
53858 | PÁ CARREGADEIRA SOBRE RODAS. POTÊNCIA LÍQUIDA 128 HP. CAPACIDADE DA CAÇAMBA 1.7 A 2.8 M3. PESO OPERACIONAL 11632 KG - MATERIAIS NA OPERAÇÃO. AF_06/2014 |  |  | H | 30/06/2018
| 0 | 0204221 | OLEO DIESEL COMBUSTIVEL COMUM | L | 17.19 | 3.47 | 59.65
|  |  | Sub-Total de ACETILENO (RECARGA PARA CILINDRO DE CONJ |  |  |  | 59.65
|  |  | Custo Direto Total |  |  |  | 59.65
|  |  | Taxa de BDI % |  | 0 |  | 0
|  |  | Total da Composição |  |  |  | 59.65
|  |  | Preço Unitario Adotado |  |  |  | 59.65
Item Serviço | Descrição do Serviço
|  | Insumo/Aux. | Descrição | Unidade | Coeficiente | Preço Unitário | Preço Total
88301 | OPERADOR DE PÁ CARREGADEIRA COM ENCARGOS COMPLEMENTARES |  |  | H | 30/06/2018
| 1 | 0104248 | OPERADOR DE PA CARREGADEIRA | H | 1 | 17.06 | 17.06
| 1 | 0137370 | ALIMENTACAO - HORISTA (ENCARGOS COMPLEMENTARES) (COLETADO CAIXA) | H | 1 | 2.59 | 2.59
| 1 | 0137371 | TRANSPORTE - HORISTA (ENCARGOS COMPLEMENTARES) (COLETADO CAIXA) | H | 1 | 0.55 | 0.55
| 1 | 0137372 | EXAMES - HORISTA (ENCARGOS COMPLEMENTARES) (COLETADO CAIXA) | H | 1 | 0.37 | 0.37
| 1 | 0137373 | SEGURO - HORISTA (ENCARGOS COMPLEMENTARES) (COLETADO CAIXA) | H | 1 | 0.02 | 0.02
|  |  | Sub-Total de MÃO DE OBRA |  |  |  | 20.59
Serviços Auxiliares
| A | 88237 | EPI (ENCARGOS COMPLEMENTARES) - HORISTA | H | 1 | 0.9 | 0.9
| A | 95364 | CURSO DE CAPACITAÇÃO PARA OPERADOR DE PÁ CARREGADEIRA (ENCARGOS COMPLEMENTARES) - HORISTA | H | 1 | 0.11 | 0.11
|  |  | Total de Serviços Auxiliares |  |  |  | 1.01
|  |  | Custo Direto Total |  |  |  | 21.6
|  |  | Taxa de BDI % |  | 0 |  | 0
|  |  | Total da Composição |  |  |  | 21.6
|  |  | Preço Unitario Adotado |  |  |  | 21.6
Item Serviço | Descrição do Serviço
|  | Insumo/Aux. | Descrição | Unidade | Coeficiente | Preço Unitário | Preço Total
95364 | CURSO DE CAPACITAÇÃO PARA OPERADOR DE PÁ CARREGADEIRA (ENCARGOS COMPLEMENTARES) - HORISTA |  |  | H | 30/06/2018
| 1 | 0104248 | OPERADOR DE PA CARREGADEIRA | H | 0.0067 | 17.06 | 0.11
|  |  | Sub-Total de MÃO DE OBRA |  |  |  | 0.11
|  |  | Custo Direto Total |  |  |  | 0.11
|  |  | Taxa de BDI % |  | 0 |  | 0
|  |  | Total da Composição |  |  |  | 0.11
|  |  | Preço Unitario Adotado |  |  |  | 0.11
Item Serviço | Descrição do Serviço
|  | Insumo/Aux. | Descrição | Unidade | Coeficiente | Preço Unitário | Preço Total
89128 | PÁ CARREGADEIRA SOBRE RODAS. POTÊNCIA LÍQUIDA 128 HP. CAPACIDADE DA CAÇAMBA 1.7 A 2.8 M3. PESO OPERACIONAL 11632 KG - DEPRECIAÇÃO. AF_06/2014 |  |  | H | 30/06/2018
| 0 | 0304262 | PA CARREGADEIRA SOBRE RODAS. POTENCIA LIQUIDA 128 HP. CAPACIDADE DA CACAMBA DE 1.7 A 2.8 M3. PESO OPERACIONAL DE 11632 KG | UN | 5.6e-05 | 374000 | 20.94
|  |  | Sub-Total de CAMINHONETE COM MOTOR A DIESEL. POTENCIA |  |  |  | 20.94
|  |  | Custo Direto Total |  |  |  | 20.94
|  |  | Taxa de BDI % |  | 0 |  | 0
|  |  | Total da Composição |  |  |  | 20.94
|  |  | Preço Unitario Adotado |  |  |  | 20.94
Item Serviço | Descrição do Serviço
|  | Insumo/Aux. | Descrição | Unidade | Coeficiente | Preço Unitário | Preço Total
89129 | PÁ CARREGADEIRA SOBRE RODAS. POTÊNCIA LÍQUIDA 128 HP. CAPACIDADE DA CAÇAMBA 1.7 A 2.8 M3. PESO OPERACIONAL 11632 KG - JUROS. AF_06/2014 |  |  | H | 30/06/2018
| 0 | 0304262 | PA CARREGADEIRA SOBRE RODAS. POTENCIA LIQUIDA 128 HP. CAPACIDADE DA CACAMBA DE 1.7 A 2.8 M3. PESO OPERACIONAL DE 11632 KG | UN | 1.44e-05 | 374000 | 5.39
|  |  | Sub-Total de CAMINHONETE COM MOTOR A DIESEL. POTENCIA |  |  |  | 5.39
|  |  | Custo Direto Total |  |  |  | 5.39
|  |  | Taxa de BDI % |  | 0 |  | 0
|  |  | Total da Composição |  |  |  | 5.39
|  |  | Preço Unitario Adotado |  |  |  | 5.39
Item Serviço | Descrição do Serviço
|  | Insumo/Aux. | Descrição | Unidade | Coeficiente | Preço Unitário | Preço Total
4.5.6 | TRANSPORTE COM CAMINHÃO BASCULANTE DE 10 M3. EM VIA URBANA EM REVESTIMENTO PRIMÁRIO (UNIDADE: TXKM). AF_04/2016 |  |  | TXKM | 05/10/2018
Serviços Auxiliares
| A | 91386 | CAMINHÃO BASCULANTE 10 M3. TRUCADO CABINE SIMPLES. PESO BRUTO TOTAL 23.000 KG. CARGA ÚTIL MÁXIMA 15.935 KG. DISTÂNCIA ENTRE EIXOS 4.80 M. POTÊNCIA 230 CV INCLUSIVE CAÇAMBA METÁLICA - CHP DIURNO. AF_06 | CHP | 0.00444 | 160.72 | 0.71
| A | 91387 | CAMINHÃO BASCULANTE 10 M3. TRUCADO CABINE SIMPLES. PESO BRUTO TOTAL 23.000 KG. CARGA ÚTIL MÁXIMA 15.935 KG. DISTÂNCIA ENTRE EIXOS 4.80 M. POTÊNCIA 230 CV INCLUSIVE CAÇAMBA METÁLICA - CHI DIURNO. AF_06 | CHI | 0.00111 | 32.78 | 0.04
|  |  | Total de Serviços Auxiliares |  |  |  | 0.75
|  |  | Custo Direto Total |  |  |  | 0.75
|  |  | Taxa de BDI % |  | 28 |  | 0.21
|  |  | Total da Composição |  |  |  | 0.96
|  |  | Preço Unitario Adotado |  |  |  | 0.96
Item Serviço | Descrição do Serviço
|  | Insumo/Aux. | Descrição | Unidade | Coeficiente | Preço Unitário | Preço Total
91386 | CAMINHÃO BASCULANTE 10 M3. TRUCADO CABINE SIMPLES. PESO BRUTO TOTAL 23.000 KG. CARGA ÚTIL MÁXIMA 15.935 KG. DISTÂNCIA ENTRE EIXOS 4.80 M. POTÊNCIA 230 CV INCLUSIVE CAÇAMBA METÁLICA - CHP DIURNO. AF_06 |  |  | CHP | 30/06/2018
Serviços Auxiliares
| A | 88281 | MOTORISTA DE BASCULANTE COM ENCARGOS COMPLEMENTARES | H | 1 | 15.92 | 15.92
| A | 91380 | CAMINHÃO BASCULANTE 10 M3. TRUCADO CABINE SIMPLES. PESO BRUTO TOTAL 23.000 KG. CARGA ÚTIL MÁXIMA 15.935 KG. DISTÂNCIA ENTRE EIXOS 4.80 M. POTÊNCIA 230 CV INCLUSIVE CAÇAMBA METÁLICA - DEPRECIAÇÃO. AF_0 | H | 1 | 11.85 | 11.85
| A | 91381 | CAMINHÃO BASCULANTE 10 M3. TRUCADO CABINE SIMPLES. PESO BRUTO TOTAL 23.000 KG. CARGA ÚTIL MÁXIMA 15.935 KG. DISTÂNCIA ENTRE EIXOS 4.80 M. POTÊNCIA 230 CV INCLUSIVE CAÇAMBA METÁLICA - JUROS. AF_06/2014 | H | 1 | 4.15 | 4.15
| A | 91382 | CAMINHÃO BASCULANTE 10 M3. TRUCADO CABINE SIMPLES. PESO BRUTO TOTAL 23.000 KG. CARGA ÚTIL MÁXIMA 15.935 KG. DISTÂNCIA ENTRE EIXOS 4.80 M. POTÊNCIA 230 CV INCLUSIVE CAÇAMBA METÁLICA - IMPOSTOS E SEGURO | H | 1 | 0.86 | 0.86
| A | 91383 | CAMINHÃO BASCULANTE 10 M3. TRUCADO CABINE SIMPLES. PESO BRUTO TOTAL 23.000 KG. CARGA ÚTIL MÁXIMA 15.935 KG. DISTÂNCIA ENTRE EIXOS 4.80 M. POTÊNCIA 230 CV INCLUSIVE CAÇAMBA METÁLICA - MANUTENÇÃO. AF_06 | H | 1 | 22.21 | 22.21
| A | 91384 | CAMINHÃO BASCULANTE 10 M3. TRUCADO CABINE SIMPLES. PESO BRUTO TOTAL 23.000 KG. CARGA ÚTIL MÁXIMA 15.935 KG. DISTÂNCIA ENTRE EIXOS 4.80 M. POTÊNCIA 230 CV INCLUSIVE CAÇAMBA METÁLICA - MATERIAIS NA OPER | H | 1 | 105.73 | 105.73
|  |  | Total de Serviços Auxiliares |  |  |  | 160.72
|  |  | Custo Direto Total |  |  |  | 160.72
|  |  | Taxa de BDI % |  | 0 |  | 0
|  |  | Total da Composição |  |  |  | 160.72
|  |  | Preço Unitario Adotado |  |  |  | 160.72
Item Serviço | Descrição do Serviço
|  | Insumo/Aux. | Descrição | Unidade | Coeficiente | Preço Unitário | Preço Total
91380 | CAMINHÃO BASCULANTE 10 M3. TRUCADO CABINE SIMPLES. PESO BRUTO TOTAL 23.000 KG. CARGA ÚTIL MÁXIMA 15.935 KG. DISTÂNCIA ENTRE EIXOS 4.80 M. POTÊNCIA 230 CV INCLUSIVE CAÇAMBA METÁLICA - DEPRECIAÇÃO. AF_0 |  |  | H | 30/06/2018
| 0 | 0237734 | CACAMBA METALICA BASCULANTE COM CAPACIDADE DE 10 M3 (INCLUI MONTAGEM. NAO INCLUI CAMINHAO) | UN | 4e-05 | 30031.46 | 1.2
|  |  | Sub-Total de ACETILENO (RECARGA PARA CILINDRO DE CONJ |  |  |  | 1.2
| 0 | 0337747 | CAMINHAO TRUCADO. PESO BRUTO TOTAL 23000 KG. CARGA UTIL MAXIMA 15935 KG. DISTANCIA ENTRE EIXOS 4.80 M. POTENCIA 230 CV (INCLUI CABINE E CHASSI. NAO INCLUI CARROCERIA) | UN | 4e-05 | 266175.62 | 10.65
|  |  | Sub-Total de CAMINHONETE COM MOTOR A DIESEL. POTENCIA |  |  |  | 10.65
|  |  | Custo Direto Total |  |  |  | 11.85
|  |  | Taxa de BDI % |  | 0 |  | 0
|  |  | Total da Composição |  |  |  | 11.85
|  |  | Preço Unitario Adotado |  |  |  | 11.85
Item Serviço | Descrição do Serviço
|  | Insumo/Aux. | Descrição | Unidade | Coeficiente | Preço Unitário | Preço Total
91381 | CAMINHÃO BASCULANTE 10 M3. TRUCADO CABINE SIMPLES. PESO BRUTO TOTAL 23.000 KG. CARGA ÚTIL MÁXIMA 15.935 KG. DISTÂNCIA ENTRE EIXOS 4.80 M. POTÊNCIA 230 CV INCLUSIVE CAÇAMBA METÁLICA - JUROS. AF_06/2014 |  |  | H | 30/06/2018
| 0 | 0237734 | CACAMBA METALICA BASCULANTE COM CAPACIDADE DE 10 M3 (INCLUI MONTAGEM. NAO INCLUI CAMINHAO) | UN | 1.4e-05 | 30031.46 | 0.42
|  |  | Sub-Total de ACETILENO (RECARGA PARA CILINDRO DE CONJ |  |  |  | 0.42
| 0 | 0337747 | CAMINHAO TRUCADO. PESO BRUTO TOTAL 23000 KG. CARGA UTIL MAXIMA 15935 KG. DISTANCIA ENTRE EIXOS 4.80 M. POTENCIA 230 CV (INCLUI CABINE E CHASSI. NAO INCLUI CARROCERIA) | UN | 1.4e-05 | 266175.62 | 3.73
|  |  | Sub-Total de CAMINHONETE COM MOTOR A DIESEL. POTENCIA |  |  |  | 3.73
|  |  | Custo Direto Total |  |  |  | 4.15
|  |  | Taxa de BDI % |  | 0 |  | 0
|  |  | Total da Composição |  |  |  | 4.15
|  |  | Preço Unitario Adotado |  |  |  | 4.15
Item Serviço | Descrição do Serviço
|  | Insumo/Aux. | Descrição | Unidade | Coeficiente | Preço Unitário | Preço Total
91382 | CAMINHÃO BASCULANTE 10 M3. TRUCADO CABINE SIMPLES. PESO BRUTO TOTAL 23.000 KG. CARGA ÚTIL MÁXIMA 15.935 KG. DISTÂNCIA ENTRE EIXOS 4.80 M. POTÊNCIA 230 CV INCLUSIVE CAÇAMBA METÁLICA - IMPOSTOS E SEGURO |  |  | H | 30/06/2018
| 0 | 0237734 | CACAMBA METALICA BASCULANTE COM CAPACIDADE DE 10 M3 (INCLUI MONTAGEM. NAO INCLUI CAMINHAO) | UN | 2.9e-06 | 30031.46 | 0.09
|  |  | Sub-Total de ACETILENO (RECARGA PARA CILINDRO DE CONJ |  |  |  | 0.09
| 0 | 0337747 | CAMINHAO TRUCADO. PESO BRUTO TOTAL 23000 KG. CARGA UTIL MAXIMA 15935 KG. DISTANCIA ENTRE EIXOS 4.80 M. POTENCIA 230 CV (INCLUI CABINE E CHASSI. NAO INCLUI CARROCERIA) | UN | 2.9e-06 | 266175.62 | 0.77
|  |  | Sub-Total de CAMINHONETE COM MOTOR A DIESEL. POTENCIA |  |  |  | 0.77
|  |  | Custo Direto Total |  |  |  | 0.86
|  |  | Taxa de BDI % |  | 0 |  | 0
|  |  | Total da Composição |  |  |  | 0.86
|  |  | Preço Unitario Adotado |  |  |  | 0.86
Item Serviço | Descrição do Serviço
|  | Insumo/Aux. | Descrição | Unidade | Coeficiente | Preço Unitário | Preço Total
91383 | CAMINHÃO BASCULANTE 10 M3. TRUCADO CABINE SIMPLES. PESO BRUTO TOTAL 23.000 KG. CARGA ÚTIL MÁXIMA 15.935 KG. DISTÂNCIA ENTRE EIXOS 4.80 M. POTÊNCIA 230 CV INCLUSIVE CAÇAMBA METÁLICA - MANUTENÇÃO. AF_06 |  |  | H | 30/06/2018
| 0 | 0237734 | CACAMBA METALICA BASCULANTE COM CAPACIDADE DE 10 M3 (INCLUI MONTAGEM. NAO INCLUI CAMINHAO) | UN | 7.5e-05 | 30031.46 | 2.25
|  |  | Sub-Total de ACETILENO (RECARGA PARA CILINDRO DE CONJ |  |  |  | 2.25
| 0 | 0337747 | CAMINHAO TRUCADO. PESO BRUTO TOTAL 23000 KG. CARGA UTIL MAXIMA 15935 KG. DISTANCIA ENTRE EIXOS 4.80 M. POTENCIA 230 CV (INCLUI CABINE E CHASSI. NAO INCLUI CARROCERIA) | UN | 7.5e-05 | 266175.62 | 19.96
|  |  | Sub-Total de CAMINHONETE COM MOTOR A DIESEL. POTENCIA |  |  |  | 19.96
|  |  | Custo Direto Total |  |  |  | 22.21
|  |  | Taxa de BDI % |  | 0 |  | 0
|  |  | Total da Composição |  |  |  | 22.21
|  |  | Preço Unitario Adotado |  |  |  | 22.21
Item Serviço | Descrição do Serviço
|  | Insumo/Aux. | Descrição | Unidade | Coeficiente | Preço Unitário | Preço Total
91384 | CAMINHÃO BASCULANTE 10 M3. TRUCADO CABINE SIMPLES. PESO BRUTO TOTAL 23.000 KG. CARGA ÚTIL MÁXIMA 15.935 KG. DISTÂNCIA ENTRE EIXOS 4.80 M. POTÊNCIA 230 CV INCLUSIVE CAÇAMBA METÁLICA - MATERIAIS NA OPER |  |  | H | 30/06/2018
| 0 | 0204221 | OLEO DIESEL COMBUSTIVEL COMUM | L | 30.47 | 3.47 | 105.73
|  |  | Sub-Total de ACETILENO (RECARGA PARA CILINDRO DE CONJ |  |  |  | 105.73
|  |  | Custo Direto Total |  |  |  | 105.73
|  |  | Taxa de BDI % |  | 0 |  | 0
|  |  | Total da Composição |  |  |  | 105.73
|  |  | Preço Unitario Adotado |  |  |  | 105.73
Item Serviço | Descrição do Serviço
|  | Insumo/Aux. | Descrição | Unidade | Coeficiente | Preço Unitário | Preço Total
91387 | CAMINHÃO BASCULANTE 10 M3. TRUCADO CABINE SIMPLES. PESO BRUTO TOTAL 23.000 KG. CARGA ÚTIL MÁXIMA 15.935 KG. DISTÂNCIA ENTRE EIXOS 4.80 M. POTÊNCIA 230 CV INCLUSIVE CAÇAMBA METÁLICA - CHI DIURNO. AF_06 |  |  | CHI | 30/06/2018
Serviços Auxiliares
| A | 88281 | MOTORISTA DE BASCULANTE COM ENCARGOS COMPLEMENTARES | H | 1 | 15.92 | 15.92
| A | 91380 | CAMINHÃO BASCULANTE 10 M3. TRUCADO CABINE SIMPLES. PESO BRUTO TOTAL 23.000 KG. CARGA ÚTIL MÁXIMA 15.935 KG. DISTÂNCIA ENTRE EIXOS 4.80 M. POTÊNCIA 230 CV INCLUSIVE CAÇAMBA METÁLICA - DEPRECIAÇÃO. AF_0 | H | 1 | 11.85 | 11.85
| A | 91381 | CAMINHÃO BASCULANTE 10 M3. TRUCADO CABINE SIMPLES. PESO BRUTO TOTAL 23.000 KG. CARGA ÚTIL MÁXIMA 15.935 KG. DISTÂNCIA ENTRE EIXOS 4.80 M. POTÊNCIA 230 CV INCLUSIVE CAÇAMBA METÁLICA - JUROS. AF_06/2014 | H | 1 | 4.15 | 4.15
| A | 91382 | CAMINHÃO BASCULANTE 10 M3. TRUCADO CABINE SIMPLES. PESO BRUTO TOTAL 23.000 KG. CARGA ÚTIL MÁXIMA 15.935 KG. DISTÂNCIA ENTRE EIXOS 4.80 M. POTÊNCIA 230 CV INCLUSIVE CAÇAMBA METÁLICA - IMPOSTOS E SEGURO | H | 1 | 0.86 | 0.86
|  |  | Total de Serviços Auxiliares |  |  |  | 32.78
|  |  | Custo Direto Total |  |  |  | 32.78
|  |  | Taxa de BDI % |  | 0 |  | 0
|  |  | Total da Composição |  |  |  | 32.78
|  |  | Preço Unitario Adotado |  |  |  | 32.78
Item Serviço | Descrição do Serviço
|  | Insumo/Aux. | Descrição | Unidade | Coeficiente | Preço Unitário | Preço Total
4.5.7 | ESCORAMENTO DE VALAS COM PRANCHOES METALICOS - AREA NAO CRAVADA |  |  | M2 | 05/10/2018
| 0 | 0204425 | VIGA DE MADEIRA NAO APARELHADA 6 X 12 CM. MACARANDUBA. ANGELIM OU EQUIVALENTE DA REGIAO | M | 0.19 | 31 | 5.89
| 0 | 0204433 | PECA DE MADEIRA NAO APARELHADA *7.5 X 7.5* CM (3 X 3 ") MACARANDUBA. ANGELIM OU EQUIVALENTE DA REGIAO | M | 0.08 | 19.37 | 1.55
| 0 | 0205061 | PREGO DE ACO POLIDO COM CABECA 18 X 27 (2 1/2 X 10) | KG | 0.12 | 8.93 | 1.07
| 0 | 0213340 | PERFIL "U" CHAPA ACO DOBRADA. E = 3.04 MM . H = 20 CM. ABAS = 5 CM (4.47 KG/M) | M | 0.04 | 19.89 | 0.8
|  |  | Sub-Total de ACETILENO (RECARGA PARA CILINDRO DE CONJ |  |  |  | 9.31
Serviços Auxiliares
| A | 88262 | CARPINTEIRO DE FORMAS COM ENCARGOS COMPLEMENTARES | H | 0.7 | 16.86 | 11.8
| A | 88316 | SERVENTE COM ENCARGOS COMPLEMENTARES | H | 1.43 | 13.45 | 19.23
|  |  | Total de Serviços Auxiliares |  |  |  | 31.03
|  |  | Custo Direto Total |  |  |  | 40.34
|  |  | Taxa de BDI % |  | 28 |  | 11.3
|  |  | Total da Composição |  |  |  | 51.64
|  |  | Preço Unitario Adotado |  |  |  | 51.64
Item Serviço | Descrição do Serviço
|  | Insumo/Aux. | Descrição | Unidade | Coeficiente | Preço Unitário | Preço Total
4.5.8 | CONCRETO FCK = 30MPA. TRAÇO 1:2.1:2.5 (CIMENTO/ AREIA MÉDIA/ BRITA 1) - PREPARO MECÂNICO COM BETONEIRA 400 L. AF_07/2016 |  |  | M3 | 05/10/2018
| 0 | 0200370 | AREIA MEDIA - POSTO JAZIDA/FORNECEDOR (RETIRADO NA JAZIDA. SEM TRANSPORTE) | M3 | 0.735 | 30 | 22.05
| 0 | 0201379 | CIMENTO PORTLAND COMPOSTO CP II-32 | KG | 388.88 | 0.56 | 217.77
| 0 | 0204721 | PEDRA BRITADA N. 1 (9.5 a 19 MM) POSTO PEDREIRA/FORNECEDOR. SEM FRETE | M3 | 0.589 | 44.4 | 26.15
|  |  | Sub-Total de ACETILENO (RECARGA PARA CILINDRO DE CONJ |  |  |  | 265.97
Serviços Auxiliares
| A | 88316 | SERVENTE COM ENCARGOS COMPLEMENTARES | H | 2.3 | 13.45 | 30.94
| A | 88377 | OPERADOR DE BETONEIRA ESTACIONÁRIA/MISTURADOR COM ENCARGOS COMPLEMENTARES | H | 1.45 | 15.89 | 23.04
| A | 88830 | BETONEIRA CAPACIDADE NOMINAL DE 400 L. CAPACIDADE DE MISTURA 280 L. MOTOR ELÉTRICO TRIFÁSICO POTÊNCIA DE 2 CV. SEM CARREGADOR - CHP DIURNO. AF_10/2014 | CHP | 0.75 | 1.21 | 0.91
| A | 88831 | BETONEIRA CAPACIDADE NOMINAL DE 400 L. CAPACIDADE DE MISTURA 280 L. MOTOR ELÉTRICO TRIFÁSICO POTÊNCIA DE 2 CV. SEM CARREGADOR - CHI DIURNO. AF_10/2014 | CHI | 0.7 | 0.32 | 0.22
|  |  | Total de Serviços Auxiliares |  |  |  | 55.11
|  |  | Custo Direto Total |  |  |  | 321.08
|  |  | Taxa de BDI % |  | 28 |  | 89.9
|  |  | Total da Composição |  |  |  | 410.98
|  |  | Preço Unitario Adotado |  |  |  | 410.98
Item Serviço | Descrição do Serviço
|  | Insumo/Aux. | Descrição | Unidade | Coeficiente | Preço Unitário | Preço Total
4.5.9 | LASTRO DE CONCRETO. PREPARO MECÂNICO. INCLUSOS ADITIVO IMPERMEABILIZANTE. LANÇAMENTO E ADENSAMENTO |  |  | M3 | 05/10/2018
| 0 | 0207325 | ADITIVO IMPERMEABILIZANTE DE PEGA NORMAL PARA ARGAMASSAS E CONCRETOS SEM ARMACAO | KG | 20 | 5.14 | 102.8
|  |  | Sub-Total de ACETILENO (RECARGA PARA CILINDRO DE CONJ |  |  |  | 102.8
Serviços Auxiliares
| A | 88309 | PEDREIRO COM ENCARGOS COMPLEMENTARES | H | 2 | 16.95 | 33.9
| A | 88316 | SERVENTE COM ENCARGOS COMPLEMENTARES | H | 6 | 13.45 | 80.7
| A | 94962 | CONCRETO MAGRO PARA LASTRO. TRAÇO 1:4.5:4.5 (CIMENTO/ AREIA MÉDIA/ BRITA 1) - PREPARO MECÂNICO COM BETONEIRA 400 L. AF_07/2016 | M3 | 1 | 229.11 | 229.11
|  |  | Total de Serviços Auxiliares |  |  |  | 343.71
|  |  | Custo Direto Total |  |  |  | 446.51
|  |  | Taxa de BDI % |  | 28 |  | 125.02
|  |  | Total da Composição |  |  |  | 571.53
|  |  | Preço Unitario Adotado |  |  |  | 571.53
Item Serviço | Descrição do Serviço
|  | Insumo/Aux. | Descrição | Unidade | Coeficiente | Preço Unitário | Preço Total
94962 | CONCRETO MAGRO PARA LASTRO. TRAÇO 1:4.5:4.5 (CIMENTO/ AREIA MÉDIA/ BRITA 1) - PREPARO MECÂNICO COM BETONEIRA 400 L. AF_07/2016 |  |  | M3 | 30/06/2018
| 0 | 0200370 | AREIA MEDIA - POSTO JAZIDA/FORNECEDOR (RETIRADO NA JAZIDA. SEM TRANSPORTE) | M3 | 0.859 | 30 | 25.77
| 0 | 0201379 | CIMENTO PORTLAND COMPOSTO CP II-32 | KG | 212.21 | 0.56 | 118.84
| 0 | 0204721 | PEDRA BRITADA N. 1 (9.5 a 19 MM) POSTO PEDREIRA/FORNECEDOR. SEM FRETE | M3 | 0.579 | 44.4 | 25.71
|  |  | Sub-Total de ACETILENO (RECARGA PARA CILINDRO DE CONJ |  |  |  | 170.32
Serviços Auxiliares
| A | 88316 | SERVENTE COM ENCARGOS COMPLEMENTARES | H | 2.45 | 13.45 | 32.95
| A | 88377 | OPERADOR DE BETONEIRA ESTACIONÁRIA/MISTURADOR COM ENCARGOS COMPLEMENTARES | H | 1.55 | 15.89 | 24.63
| A | 88830 | BETONEIRA CAPACIDADE NOMINAL DE 400 L. CAPACIDADE DE MISTURA 280 L. MOTOR ELÉTRICO TRIFÁSICO POTÊNCIA DE 2 CV. SEM CARREGADOR - CHP DIURNO. AF_10/2014 | CHP | 0.8 | 1.21 | 0.97
| A | 88831 | BETONEIRA CAPACIDADE NOMINAL DE 400 L. CAPACIDADE DE MISTURA 280 L. MOTOR ELÉTRICO TRIFÁSICO POTÊNCIA DE 2 CV. SEM CARREGADOR - CHI DIURNO. AF_10/2014 | CHI | 0.75 | 0.32 | 0.24
|  |  | Total de Serviços Auxiliares |  |  |  | 58.79
|  |  | Custo Direto Total |  |  |  | 229.11
|  |  | Taxa de BDI % |  | 0 |  | 0
|  |  | Total da Composição |  |  |  | 229.11
|  |  | Preço Unitario Adotado |  |  |  | 229.11
Item Serviço | Descrição do Serviço
|  | Insumo/Aux. | Descrição | Unidade | Coeficiente | Preço Unitário | Preço Total
4.5.10 | FABRICAÇÃO DE FÔRMA PARA PILARES E ESTRUTURAS SIMILARES. EM MADEIRA SERRADA. E=25 MM. AF_12/2015 |  |  | M2 | 05/10/2018
| 0 | 0204517 | PECA DE MADEIRA NATIVA/REGIONAL 2.5 X 7.0 CM (SARRAFO-P/FORMA) | M | 7.165 | 0.87 | 6.23
| 0 | 0205068 | PREGO DE ACO POLIDO COM CABECA 17 X 21 (2 X 11) | KG | 0.059 | 9.08 | 0.54
| 0 | 0206189 | TABUA MADEIRA 2A QUALIDADE 2.5 X 30.0CM (1 X 12") NAO APARELHADA | M | 4.009 | 8.07 | 32.35
|  |  | Sub-Total de ACETILENO (RECARGA PARA CILINDRO DE CONJ |  |  |  | 39.12
Serviços Auxiliares
| A | 88239 | AJUDANTE DE CARPINTEIRO COM ENCARGOS COMPLEMENTARES | H | 0.135 | 16.53 | 2.23
| A | 88262 | CARPINTEIRO DE FORMAS COM ENCARGOS COMPLEMENTARES | H | 0.675 | 16.86 | 11.38
| A | 91692 | SERRA CIRCULAR DE BANCADA COM MOTOR ELÉTRICO POTÊNCIA DE 5HP. COM COIFA PARA DISCO 10" - CHP DIURNO. AF_08/2015 | CHP | 0.063 | 21.4 | 1.35
| A | 91693 | SERRA CIRCULAR DE BANCADA COM MOTOR ELÉTRICO POTÊNCIA DE 5HP. COM COIFA PARA DISCO 10" - CHI DIURNO. AF_08/2015 | CHI | 0.072 | 19.74 | 1.42
|  |  | Total de Serviços Auxiliares |  |  |  | 16.38
|  |  | Custo Direto Total |  |  |  | 55.5
|  |  | Taxa de BDI % |  | 28 |  | 15.54
|  |  | Total da Composição |  |  |  | 71.04
|  |  | Preço Unitario Adotado |  |  |  | 71.04
Item Serviço | Descrição do Serviço
|  | Insumo/Aux. | Descrição | Unidade | Coeficiente | Preço Unitário | Preço Total
88239 | AJUDANTE DE CARPINTEIRO COM ENCARGOS COMPLEMENTARES |  |  | H | 30/06/2018
| 1 | 0106117 | CARPINTEIRO AUXILIAR | H | 1 | 11.48 | 11.48
| 1 | 0137370 | ALIMENTACAO - HORISTA (ENCARGOS COMPLEMENTARES) (COLETADO CAIXA) | H | 1 | 2.59 | 2.59
| 1 | 0137371 | TRANSPORTE - HORISTA (ENCARGOS COMPLEMENTARES) (COLETADO CAIXA) | H | 1 | 0.55 | 0.55
| 1 | 0137372 | EXAMES - HORISTA (ENCARGOS COMPLEMENTARES) (COLETADO CAIXA) | H | 1 | 0.37 | 0.37
| 1 | 0137373 | SEGURO - HORISTA (ENCARGOS COMPLEMENTARES) (COLETADO CAIXA) | H | 1 | 0.02 | 0.02
|  |  | Sub-Total de MÃO DE OBRA |  |  |  | 15.01
Serviços Auxiliares
| A | 88236 | FERRAMENTAS (ENCARGOS COMPLEMENTARES) - HORISTA | H | 1 | 0.48 | 0.48
| A | 88237 | EPI (ENCARGOS COMPLEMENTARES) - HORISTA | H | 1 | 0.9 | 0.9
| A | 95309 | CURSO DE CAPACITAÇÃO PARA AJUDANTE DE CARPINTEIRO (ENCARGOS COMPLEMENTARES) - HORISTA | H | 1 | 0.14 | 0.14
|  |  | Total de Serviços Auxiliares |  |  |  | 1.52
|  |  | Custo Direto Total |  |  |  | 16.53
|  |  | Taxa de BDI % |  | 0 |  | 0
|  |  | Total da Composição |  |  |  | 16.53
|  |  | Preço Unitario Adotado |  |  |  | 16.53
Item Serviço | Descrição do Serviço
|  | Insumo/Aux. | Descrição | Unidade | Coeficiente | Preço Unitário | Preço Total
95309 | CURSO DE CAPACITAÇÃO PARA AJUDANTE DE CARPINTEIRO (ENCARGOS COMPLEMENTARES) - HORISTA |  |  | H | 30/06/2018
| 1 | 0106117 | CARPINTEIRO AUXILIAR | H | 0.0119 | 11.48 | 0.14
|  |  | Sub-Total de MÃO DE OBRA |  |  |  | 0.14
|  |  | Custo Direto Total |  |  |  | 0.14
|  |  | Taxa de BDI % |  | 0 |  | 0
|  |  | Total da Composição |  |  |  | 0.14
|  |  | Preço Unitario Adotado |  |  |  | 0.14
Item Serviço | Descrição do Serviço
|  | Insumo/Aux. | Descrição | Unidade | Coeficiente | Preço Unitário | Preço Total
91692 | SERRA CIRCULAR DE BANCADA COM MOTOR ELÉTRICO POTÊNCIA DE 5HP. COM COIFA PARA DISCO 10" - CHP DIURNO. AF_08/2015 |  |  | CHP | 30/06/2018
Serviços Auxiliares
| A | 88297 | OPERADOR DE MÁQUINAS E EQUIPAMENTOS COM ENCARGOS COMPLEMENTARES | H | 1 | 19.67 | 19.67
| A | 91688 | SERRA CIRCULAR DE BANCADA COM MOTOR ELÉTRICO POTÊNCIA DE 5HP. COM COIFA PARA DISCO 10" - DEPRECIAÇÃO. AF_08/2015 | H | 1 | 0.06 | 0.06
| A | 91689 | SERRA CIRCULAR DE BANCADA COM MOTOR ELÉTRICO POTÊNCIA DE 5HP. COM COIFA PARA DISCO 10" - JUROS. AF_08/2015 | H | 1 | 0.01 | 0.01
| A | 91690 | SERRA CIRCULAR DE BANCADA COM MOTOR ELÉTRICO POTÊNCIA DE 5HP. COM COIFA PARA DISCO 10" - MANUTENÇÃO. AF_08/2015 | H | 1 | 0.04 | 0.04
| A | 91691 | SERRA CIRCULAR DE BANCADA COM MOTOR ELÉTRICO POTÊNCIA DE 5HP. COM COIFA PARA DISCO 10" - MATERIAIS NA OPERAÇÃO. AF_08/2015 | H | 1 | 1.62 | 1.62
|  |  | Total de Serviços Auxiliares |  |  |  | 21.4
|  |  | Custo Direto Total |  |  |  | 21.4
|  |  | Taxa de BDI % |  | 0 |  | 0
|  |  | Total da Composição |  |  |  | 21.4
|  |  | Preço Unitario Adotado |  |  |  | 21.4
Item Serviço | Descrição do Serviço
|  | Insumo/Aux. | Descrição | Unidade | Coeficiente | Preço Unitário | Preço Total
91688 | SERRA CIRCULAR DE BANCADA COM MOTOR ELÉTRICO POTÊNCIA DE 5HP. COM COIFA PARA DISCO 10" - DEPRECIAÇÃO. AF_08/2015 |  |  | H | 30/06/2018
| 0 | 0214618 | SERRA CIRCULAR DE BANCADA COM MOTOR ELETRICO. POTENCIA DE *1600* W. PARA DISCO DE DIAMETRO DE 10" (250 MM) | UN | 7.2e-05 | 877.09 | 0.06
|  |  | Sub-Total de ACETILENO (RECARGA PARA CILINDRO DE CONJ |  |  |  | 0.06
|  |  | Custo Direto Total |  |  |  | 0.06
|  |  | Taxa de BDI % |  | 0 |  | 0
|  |  | Total da Composição |  |  |  | 0.06
|  |  | Preço Unitario Adotado |  |  |  | 0.06
Item Serviço | Descrição do Serviço
|  | Insumo/Aux. | Descrição | Unidade | Coeficiente | Preço Unitário | Preço Total
91689 | SERRA CIRCULAR DE BANCADA COM MOTOR ELÉTRICO POTÊNCIA DE 5HP. COM COIFA PARA DISCO 10" - JUROS. AF_08/2015 |  |  | H | 30/06/2018
| 0 | 0214618 | SERRA CIRCULAR DE BANCADA COM MOTOR ELETRICO. POTENCIA DE *1600* W. PARA DISCO DE DIAMETRO DE 10" (250 MM) | UN | 1.44e-05 | 877.09 | 0.01
|  |  | Sub-Total de ACETILENO (RECARGA PARA CILINDRO DE CONJ |  |  |  | 0.01
|  |  | Custo Direto Total |  |  |  | 0.01
|  |  | Taxa de BDI % |  | 0 |  | 0
|  |  | Total da Composição |  |  |  | 0.01
|  |  | Preço Unitario Adotado |  |  |  | 0.01
Item Serviço | Descrição do Serviço
|  | Insumo/Aux. | Descrição | Unidade | Coeficiente | Preço Unitário | Preço Total
91690 | SERRA CIRCULAR DE BANCADA COM MOTOR ELÉTRICO POTÊNCIA DE 5HP. COM COIFA PARA DISCO 10" - MANUTENÇÃO. AF_08/2015 |  |  | H | 30/06/2018
| 0 | 0214618 | SERRA CIRCULAR DE BANCADA COM MOTOR ELETRICO. POTENCIA DE *1600* W. PARA DISCO DE DIAMETRO DE 10" (250 MM) | UN | 5e-05 | 877.09 | 0.04
|  |  | Sub-Total de ACETILENO (RECARGA PARA CILINDRO DE CONJ |  |  |  | 0.04
|  |  | Custo Direto Total |  |  |  | 0.04
|  |  | Taxa de BDI % |  | 0 |  | 0
|  |  | Total da Composição |  |  |  | 0.04
|  |  | Preço Unitario Adotado |  |  |  | 0.04
Item Serviço | Descrição do Serviço
|  | Insumo/Aux. | Descrição | Unidade | Coeficiente | Preço Unitário | Preço Total
91691 | SERRA CIRCULAR DE BANCADA COM MOTOR ELÉTRICO POTÊNCIA DE 5HP. COM COIFA PARA DISCO 10" - MATERIAIS NA OPERAÇÃO. AF_08/2015 |  |  | H | 30/06/2018
| 0 | 0202705 | ENERGIA ELETRICA ATE 2000 KWH INDUSTRIAL. SEM DEMANDA | KW/H | 3.17 | 0.51 | 1.62
|  |  | Sub-Total de ACETILENO (RECARGA PARA CILINDRO DE CONJ |  |  |  | 1.62
|  |  | Custo Direto Total |  |  |  | 1.62
|  |  | Taxa de BDI % |  | 0 |  | 0
|  |  | Total da Composição |  |  |  | 1.62
|  |  | Preço Unitario Adotado |  |  |  | 1.62
Item Serviço | Descrição do Serviço
|  | Insumo/Aux. | Descrição | Unidade | Coeficiente | Preço Unitário | Preço Total
91693 | SERRA CIRCULAR DE BANCADA COM MOTOR ELÉTRICO POTÊNCIA DE 5HP. COM COIFA PARA DISCO 10" - CHI DIURNO. AF_08/2015 |  |  | CHI | 30/06/2018
Serviços Auxiliares
| A | 88297 | OPERADOR DE MÁQUINAS E EQUIPAMENTOS COM ENCARGOS COMPLEMENTARES | H | 1 | 19.67 | 19.67
| A | 91688 | SERRA CIRCULAR DE BANCADA COM MOTOR ELÉTRICO POTÊNCIA DE 5HP. COM COIFA PARA DISCO 10" - DEPRECIAÇÃO. AF_08/2015 | H | 1 | 0.06 | 0.06
| A | 91689 | SERRA CIRCULAR DE BANCADA COM MOTOR ELÉTRICO POTÊNCIA DE 5HP. COM COIFA PARA DISCO 10" - JUROS. AF_08/2015 | H | 1 | 0.01 | 0.01
|  |  | Total de Serviços Auxiliares |  |  |  | 19.74
|  |  | Custo Direto Total |  |  |  | 19.74
|  |  | Taxa de BDI % |  | 0 |  | 0
|  |  | Total da Composição |  |  |  | 19.74
|  |  | Preço Unitario Adotado |  |  |  | 19.74
Item Serviço | Descrição do Serviço
|  | Insumo/Aux. | Descrição | Unidade | Coeficiente | Preço Unitário | Preço Total
4.5.11 | CORTE E DOBRA DE AÇO CA-50. DIÂMETRO DE 8.0 MM. UTILIZADO EM ESTRUTURAS DIVERSAS. EXCETO LAJES. AF_12/2015 |  |  | KG | 05/10/2018
| 0 | 0200033 | ACO CA-50. 8.0 MM. VERGALHAO | KG | 1.11 | 4.84 | 5.37
|  |  | Sub-Total de ACETILENO (RECARGA PARA CILINDRO DE CONJ |  |  |  | 5.37
Serviços Auxiliares
| A | 88238 | AJUDANTE DE ARMADOR COM ENCARGOS COMPLEMENTARES | H | 0.0032 | 13.24 | 0.04
| A | 88245 | ARMADOR COM ENCARGOS COMPLEMENTARES | H | 0.0224 | 16.86 | 0.38
|  |  | Total de Serviços Auxiliares |  |  |  | 0.42
|  |  | Custo Direto Total |  |  |  | 5.79
|  |  | Taxa de BDI % |  | 28 |  | 1.62
|  |  | Total da Composição |  |  |  | 7.41
|  |  | Preço Unitario Adotado |  |  |  | 7.41
Item Serviço | Descrição do Serviço
|  | Insumo/Aux. | Descrição | Unidade | Coeficiente | Preço Unitário | Preço Total
88238 | AJUDANTE DE ARMADOR COM ENCARGOS COMPLEMENTARES |  |  | H | 30/06/2018
| 1 | 0106114 | AJUDANTE DE ARMADOR | H | 1 | 8.25 | 8.25
| 1 | 0137370 | ALIMENTACAO - HORISTA (ENCARGOS COMPLEMENTARES) (COLETADO CAIXA) | H | 1 | 2.59 | 2.59
| 1 | 0137371 | TRANSPORTE - HORISTA (ENCARGOS COMPLEMENTARES) (COLETADO CAIXA) | H | 1 | 0.55 | 0.55
| 1 | 0137372 | EXAMES - HORISTA (ENCARGOS COMPLEMENTARES) (COLETADO CAIXA) | H | 1 | 0.37 | 0.37
| 1 | 0137373 | SEGURO - HORISTA (ENCARGOS COMPLEMENTARES) (COLETADO CAIXA) | H | 1 | 0.02 | 0.02
|  |  | Sub-Total de MÃO DE OBRA |  |  |  | 11.78
Serviços Auxiliares
| A | 88236 | FERRAMENTAS (ENCARGOS COMPLEMENTARES) - HORISTA | H | 1 | 0.48 | 0.48
| A | 88237 | EPI (ENCARGOS COMPLEMENTARES) - HORISTA | H | 1 | 0.9 | 0.9
| A | 95308 | CURSO DE CAPACITAÇÃO PARA AJUDANTE DE ARMADOR (ENCARGOS COMPLEMENTARES) - HORISTA | H | 1 | 0.08 | 0.08
|  |  | Total de Serviços Auxiliares |  |  |  | 1.46
|  |  | Custo Direto Total |  |  |  | 13.24
|  |  | Taxa de BDI % |  | 0 |  | 0
|  |  | Total da Composição |  |  |  | 13.24
|  |  | Preço Unitario Adotado |  |  |  | 13.24
Item Serviço | Descrição do Serviço
|  | Insumo/Aux. | Descrição | Unidade | Coeficiente | Preço Unitário | Preço Total
95308 | CURSO DE CAPACITAÇÃO PARA AJUDANTE DE ARMADOR (ENCARGOS COMPLEMENTARES) - HORISTA |  |  | H | 30/06/2018
| 1 | 0106114 | AJUDANTE DE ARMADOR | H | 0.0093 | 8.25 | 0.08
|  |  | Sub-Total de MÃO DE OBRA |  |  |  | 0.08
|  |  | Custo Direto Total |  |  |  | 0.08
|  |  | Taxa de BDI % |  | 0 |  | 0
|  |  | Total da Composição |  |  |  | 0.08
|  |  | Preço Unitario Adotado |  |  |  | 0.08
Item Serviço | Descrição do Serviço
|  | Insumo/Aux. | Descrição | Unidade | Coeficiente | Preço Unitário | Preço Total
4.5.12 | CORTE E DOBRA DE AÇO CA-50. DIÂMETRO DE 10.0 MM. UTILIZADO EM ESTRUTURAS DIVERSAS. EXCETO LAJES. AF_12/2015 |  |  | KG | 05/10/2018
| 0 | 0200034 | ACO CA-50. 10.0 MM. VERGALHAO | KG | 1.11 | 4.12 | 4.57
|  |  | Sub-Total de ACETILENO (RECARGA PARA CILINDRO DE CONJ |  |  |  | 4.57
Serviços Auxiliares
| A | 88238 | AJUDANTE DE ARMADOR COM ENCARGOS COMPLEMENTARES | H | 0.0018 | 13.24 | 0.02
| A | 88245 | ARMADOR COM ENCARGOS COMPLEMENTARES | H | 0.0125 | 16.86 | 0.21
|  |  | Total de Serviços Auxiliares |  |  |  | 0.23
|  |  | Custo Direto Total |  |  |  | 4.8
|  |  | Taxa de BDI % |  | 28 |  | 1.34
|  |  | Total da Composição |  |  |  | 6.14
|  |  | Preço Unitario Adotado |  |  |  | 6.14
Item Serviço | Descrição do Serviço
|  | Insumo/Aux. | Descrição | Unidade | Coeficiente | Preço Unitário | Preço Total
4.5.13 | CORTE E DOBRA DE AÇO CA-50. DIÂMETRO DE 12.5 MM. UTILIZADO EM ESTRUTURAS DIVERSAS. EXCETO LAJES. AF_12/2015 |  |  | KG | 05/10/2018
| 0 | 0200031 | ACO CA-50. 12.5 MM. VERGALHAO | KG | 1.11 | 3.92 | 4.35
|  |  | Sub-Total de ACETILENO (RECARGA PARA CILINDRO DE CONJ |  |  |  | 4.35
Serviços Auxiliares
| A | 88238 | AJUDANTE DE ARMADOR COM ENCARGOS COMPLEMENTARES | H | 0.001 | 13.24 | 0.01
| A | 88245 | ARMADOR COM ENCARGOS COMPLEMENTARES | H | 0.007 | 16.86 | 0.12
|  |  | Total de Serviços Auxiliares |  |  |  | 0.13
|  |  | Custo Direto Total |  |  |  | 4.48
|  |  | Taxa de BDI % |  | 28 |  | 1.25
|  |  | Total da Composição |  |  |  | 5.73
|  |  | Preço Unitario Adotado |  |  |  | 5.73
Item Serviço | Descrição do Serviço
|  | Insumo/Aux. | Descrição | Unidade | Coeficiente | Preço Unitário | Preço Total
4.5.14 | CORTE E DOBRA DE AÇO CA-50. DIÂMETRO DE 6.3 MM. UTILIZADO EM ESTRUTURAS DIVERSAS. EXCETO LAJES. AF_12/2015 |  |  | KG | 05/10/2018
| 0 | 0200032 | ACO CA-50. 6.3 MM. VERGALHAO | KG | 1.07 | 4.31 | 4.61
|  |  | Sub-Total de ACETILENO (RECARGA PARA CILINDRO DE CONJ |  |  |  | 4.61
Serviços Auxiliares
| A | 88238 | AJUDANTE DE ARMADOR COM ENCARGOS COMPLEMENTARES | H | 0.0059 | 13.24 | 0.08
| A | 88245 | ARMADOR COM ENCARGOS COMPLEMENTARES | H | 0.042 | 16.86 | 0.71
|  |  | Total de Serviços Auxiliares |  |  |  | 0.79
|  |  | Custo Direto Total |  |  |  | 5.4
|  |  | Taxa de BDI % |  | 28 |  | 1.51
|  |  | Total da Composição |  |  |  | 6.91
|  |  | Preço Unitario Adotado |  |  |  | 6.91
Item Serviço | Descrição do Serviço
|  | Insumo/Aux. | Descrição | Unidade | Coeficiente | Preço Unitário | Preço Total
4.5.15 | IMPERMEABILIZACAO DE ESTRUTURAS ENTERRADAS. COM TINTA ASFALTICA. DUAS DEMAOS. |  |  | M2 | 05/10/2018
| 0 | 0207319 | TINTA ASFALTICA IMPERMEABILIZANTE DISPERSA EM AGUA. PARA MATERIAIS CIMENTICIOS | L | 0.4 | 7.56 | 3.02
|  |  | Sub-Total de ACETILENO (RECARGA PARA CILINDRO DE CONJ |  |  |  | 3.02
Serviços Auxiliares
| A | 88316 | SERVENTE COM ENCARGOS COMPLEMENTARES | H | 0.4 | 13.45 | 5.38
|  |  | Total de Serviços Auxiliares |  |  |  | 5.38
|  |  | Custo Direto Total |  |  |  | 8.4
|  |  | Taxa de BDI % |  | 28 |  | 2.35
|  |  | Total da Composição |  |  |  | 10.75
|  |  | Preço Unitario Adotado |  |  |  | 10.75
Item Serviço | Descrição do Serviço
|  | Insumo/Aux. | Descrição | Unidade | Coeficiente | Preço Unitário | Preço Total
4.6.1 | CONCRETO CICLOPICO FCK=10MPA 30% PEDRA DE MAO INCLUSIVE LANCAMENTO |  |  | M3 | 05/10/2018
| 0 | 0204730 | PEDRA DE MAO OU PEDRA RACHAO PARA ARRIMO/FUNDACAO (POSTO PEDREIRA/FORNECEDOR. SEM FRETE) | M3 | 0.54 | 46.42 | 25.07
|  |  | Sub-Total de ACETILENO (RECARGA PARA CILINDRO DE CONJ |  |  |  | 25.07
Serviços Auxiliares
| A | 88262 | CARPINTEIRO DE FORMAS COM ENCARGOS COMPLEMENTARES | H | 0.469 | 16.86 | 7.91
| A | 88309 | PEDREIRO COM ENCARGOS COMPLEMENTARES | H | 0.469 | 16.95 | 7.95
| A | 88316 | SERVENTE COM ENCARGOS COMPLEMENTARES | H | 8.421 | 13.45 | 113.26
| A | 90586 | VIBRADOR DE IMERSÃO. DIÂMETRO DE PONTEIRA 45MM. MOTOR ELÉTRICO TRIFÁSICO POTÊNCIA DE 2 CV - CHP DIURNO. AF_06/2015 | CHP | 0.14 | 1.15 | 0.16
| A | 90587 | VIBRADOR DE IMERSÃO. DIÂMETRO DE PONTEIRA 45MM. MOTOR ELÉTRICO TRIFÁSICO POTÊNCIA DE 2 CV - CHI DIURNO. AF_06/2015 | CHI | 0.56 | 0.31 | 0.17
| A | 94962 | CONCRETO MAGRO PARA LASTRO. TRAÇO 1:4.5:4.5 (CIMENTO/ AREIA MÉDIA/ BRITA 1) - PREPARO MECÂNICO COM BETONEIRA 400 L. AF_07/2016 | M3 | 0.7 | 229.11 | 160.38
|  |  | Total de Serviços Auxiliares |  |  |  | 289.83
|  |  | Custo Direto Total |  |  |  | 314.9
|  |  | Taxa de BDI % |  | 28 |  | 88.17
|  |  | Total da Composição |  |  |  | 403.07
|  |  | Preço Unitario Adotado |  |  |  | 403.07
Item Serviço | Descrição do Serviço
|  | Insumo/Aux. | Descrição | Unidade | Coeficiente | Preço Unitário | Preço Total
4.6.2 | MONTAGEM DE SISTEMA BOMBEAMENTO 15 A 50CV |  |  | UN | / /
Serviços Auxiliares
| A | 88264 | ELETRICISTA COM ENCARGOS COMPLEMENTARES | H | 8 | 17.11 | 136.88
| A | 88266 | ELETROTÉCNICO COM ENCARGOS COMPLEMENTARES | H | 40 | 28.38 | 1135.2
| A | 88267 | ENCANADOR OU BOMBEIRO HIDRÁULICO COM ENCARGOS COMPLEMENTARES | H | 40 | 16.92 | 676.8
| A | 88316 | SERVENTE COM ENCARGOS COMPLEMENTARES | H | 40 | 13.45 | 538
| A | 95139 | TALHA MANUAL DE CORRENTE. CAPACIDADE DE 2 TON. COM ELEVAÇÃO DE 3 M - CHP DIURNO. AF_07/2016 | CHP | 40 | 0.09 | 3.6
|  |  | Total de Serviços Auxiliares |  |  |  | 2490.48
|  |  | Custo Direto Total |  |  |  | 2490.48
|  |  | Taxa de BDI % |  | 28 |  | 697.33
|  |  | Total da Composição |  |  |  | 3187.81
|  |  | Preço Unitario Adotado |  |  |  | 3187.81
Item Serviço | Descrição do Serviço
|  | Insumo/Aux. | Descrição | Unidade | Coeficiente | Preço Unitário | Preço Total
88264 | ELETRICISTA COM ENCARGOS COMPLEMENTARES |  |  | H | 30/06/2018
| 1 | 0102436 | ELETRICISTA | H | 1 | 11.84 | 11.84
| 1 | 0137370 | ALIMENTACAO - HORISTA (ENCARGOS COMPLEMENTARES) (COLETADO CAIXA) | H | 1 | 2.59 | 2.59
| 1 | 0137371 | TRANSPORTE - HORISTA (ENCARGOS COMPLEMENTARES) (COLETADO CAIXA) | H | 1 | 0.55 | 0.55
| 1 | 0137372 | EXAMES - HORISTA (ENCARGOS COMPLEMENTARES) (COLETADO CAIXA) | H | 1 | 0.37 | 0.37
| 1 | 0137373 | SEGURO - HORISTA (ENCARGOS COMPLEMENTARES) (COLETADO CAIXA) | H | 1 | 0.02 | 0.02
|  |  | Sub-Total de MÃO DE OBRA |  |  |  | 15.37
Serviços Auxiliares
| A | 88236 | FERRAMENTAS (ENCARGOS COMPLEMENTARES) - HORISTA | H | 1 | 0.48 | 0.48
| A | 88237 | EPI (ENCARGOS COMPLEMENTARES) - HORISTA | H | 1 | 0.9 | 0.9
| A | 95332 | CURSO DE CAPACITAÇÃO PARA ELETRICISTA (ENCARGOS COMPLEMENTARES) - HORISTA | H | 1 | 0.36 | 0.36
|  |  | Total de Serviços Auxiliares |  |  |  | 1.74
|  |  | Custo Direto Total |  |  |  | 17.11
|  |  | Taxa de BDI % |  | 0 |  | 0
|  |  | Total da Composição |  |  |  | 17.11
|  |  | Preço Unitario Adotado |  |  |  | 17.11
Item Serviço | Descrição do Serviço
|  | Insumo/Aux. | Descrição | Unidade | Coeficiente | Preço Unitário | Preço Total
95332 | CURSO DE CAPACITAÇÃO PARA ELETRICISTA (ENCARGOS COMPLEMENTARES) - HORISTA |  |  | H | 30/06/2018
| 1 | 0102436 | ELETRICISTA | H | 0.0301 | 11.84 | 0.36
|  |  | Sub-Total de MÃO DE OBRA |  |  |  | 0.36
|  |  | Custo Direto Total |  |  |  | 0.36
|  |  | Taxa de BDI % |  | 0 |  | 0
|  |  | Total da Composição |  |  |  | 0.36
|  |  | Preço Unitario Adotado |  |  |  | 0.36
Item Serviço | Descrição do Serviço
|  | Insumo/Aux. | Descrição | Unidade | Coeficiente | Preço Unitário | Preço Total
88266 | ELETROTÉCNICO COM ENCARGOS COMPLEMENTARES |  |  | H | 30/06/2018
| 1 | 0102438 | ELETROTECNICO | H | 1 | 22.9 | 22.9
| 1 | 0137370 | ALIMENTACAO - HORISTA (ENCARGOS COMPLEMENTARES) (COLETADO CAIXA) | H | 1 | 2.59 | 2.59
| 1 | 0137371 | TRANSPORTE - HORISTA (ENCARGOS COMPLEMENTARES) (COLETADO CAIXA) | H | 1 | 0.55 | 0.55
| 1 | 0137372 | EXAMES - HORISTA (ENCARGOS COMPLEMENTARES) (COLETADO CAIXA) | H | 1 | 0.37 | 0.37
| 1 | 0137373 | SEGURO - HORISTA (ENCARGOS COMPLEMENTARES) (COLETADO CAIXA) | H | 1 | 0.02 | 0.02
|  |  | Sub-Total de MÃO DE OBRA |  |  |  | 26.43
Serviços Auxiliares
| A | 88236 | FERRAMENTAS (ENCARGOS COMPLEMENTARES) - HORISTA | H | 1 | 0.48 | 0.48
| A | 88237 | EPI (ENCARGOS COMPLEMENTARES) - HORISTA | H | 1 | 0.9 | 0.9
| A | 95334 | CURSO DE CAPACITAÇÃO PARA ELETROTÉCNICO (ENCARGOS COMPLEMENTARES) - HORISTA | H | 1 | 0.57 | 0.57
|  |  | Total de Serviços Auxiliares |  |  |  | 1.95
|  |  | Custo Direto Total |  |  |  | 28.38
|  |  | Taxa de BDI % |  | 0 |  | 0
|  |  | Total da Composição |  |  |  | 28.38
|  |  | Preço Unitario Adotado |  |  |  | 28.38
Item Serviço | Descrição do Serviço
|  | Insumo/Aux. | Descrição | Unidade | Coeficiente | Preço Unitário | Preço Total
95334 | CURSO DE CAPACITAÇÃO PARA ELETROTÉCNICO (ENCARGOS COMPLEMENTARES) - HORISTA |  |  | H | 30/06/2018
| 1 | 0102438 | ELETROTECNICO | H | 0.0249 | 22.9 | 0.57
|  |  | Sub-Total de MÃO DE OBRA |  |  |  | 0.57
|  |  | Custo Direto Total |  |  |  | 0.57
|  |  | Taxa de BDI % |  | 0 |  | 0
|  |  | Total da Composição |  |  |  | 0.57
|  |  | Preço Unitario Adotado |  |  |  | 0.57
Item Serviço | Descrição do Serviço
|  | Insumo/Aux. | Descrição | Unidade | Coeficiente | Preço Unitário | Preço Total
95139 | TALHA MANUAL DE CORRENTE. CAPACIDADE DE 2 TON. COM ELEVAÇÃO DE 3 M - CHP DIURNO. AF_07/2016 |  |  | CHP | 30/06/2018
Serviços Auxiliares
| A | 95136 | TALHA MANUAL DE CORRENTE. CAPACIDADE DE 2 TON. COM ELEVAÇÃO DE 3 M - DEPRECIAÇÃO. AF_07/2016 | H | 1 | 0.04 | 0.04
| A | 95137 | TALHA MANUAL DE CORRENTE. CAPACIDADE DE 2 TON. COM ELEVAÇÃO DE 3 M - JUROS. AF_07/2016 | H | 1 | 0.02 | 0.02
| A | 95138 | TALHA MANUAL DE CORRENTE. CAPACIDADE DE 2 TON. COM ELEVAÇÃO DE 3 M - MANUTENÇÃO. AF_07/2016 | H | 1 | 0.03 | 0.03
|  |  | Total de Serviços Auxiliares |  |  |  | 0.09
|  |  | Custo Direto Total |  |  |  | 0.09
|  |  | Taxa de BDI % |  | 0 |  | 0
|  |  | Total da Composição |  |  |  | 0.09
|  |  | Preço Unitario Adotado |  |  |  | 0.09
Item Serviço | Descrição do Serviço
|  | Insumo/Aux. | Descrição | Unidade | Coeficiente | Preço Unitário | Preço Total
95136 | TALHA MANUAL DE CORRENTE. CAPACIDADE DE 2 TON. COM ELEVAÇÃO DE 3 M - DEPRECIAÇÃO. AF_07/2016 |  |  | H | 30/06/2018
| 2 | 0210742 | TALHA MANUAL DE CORRENTE. CAPACIDADE DE 2 T COM ELEVACAO DE 3 M | UN | 3.2e-05 | 1251.97 | 0.04
|  |  | Sub-Total de MATERIAL |  |  |  | 0.04
|  |  | Custo Direto Total |  |  |  | 0.04
|  |  | Taxa de BDI % |  | 0 |  | 0
|  |  | Total da Composição |  |  |  | 0.04
|  |  | Preço Unitario Adotado |  |  |  | 0.04
Item Serviço | Descrição do Serviço
|  | Insumo/Aux. | Descrição | Unidade | Coeficiente | Preço Unitário | Preço Total
95137 | TALHA MANUAL DE CORRENTE. CAPACIDADE DE 2 TON. COM ELEVAÇÃO DE 3 M - JUROS. AF_07/2016 |  |  | H | 30/06/2018
| 2 | 0210742 | TALHA MANUAL DE CORRENTE. CAPACIDADE DE 2 T COM ELEVACAO DE 3 M | UN | 1.32e-05 | 1251.97 | 0.02
|  |  | Sub-Total de MATERIAL |  |  |  | 0.02
|  |  | Custo Direto Total |  |  |  | 0.02
|  |  | Taxa de BDI % |  | 0 |  | 0
|  |  | Total da Composição |  |  |  | 0.02
|  |  | Preço Unitario Adotado |  |  |  | 0.02
Item Serviço | Descrição do Serviço
|  | Insumo/Aux. | Descrição | Unidade | Coeficiente | Preço Unitário | Preço Total
95138 | TALHA MANUAL DE CORRENTE. CAPACIDADE DE 2 TON. COM ELEVAÇÃO DE 3 M - MANUTENÇÃO. AF_07/2016 |  |  | H | 30/06/2018
| 2 | 0210742 | TALHA MANUAL DE CORRENTE. CAPACIDADE DE 2 T COM ELEVACAO DE 3 M | UN | 2.5e-05 | 1251.97 | 0.03
|  |  | Sub-Total de MATERIAL |  |  |  | 0.03
|  |  | Custo Direto Total |  |  |  | 0.03
|  |  | Taxa de BDI % |  | 0 |  | 0
|  |  | Total da Composição |  |  |  | 0.03
|  |  | Preço Unitario Adotado |  |  |  | 0.03
Item Serviço | Descrição do Serviço
|  | Insumo/Aux. | Descrição | Unidade | Coeficiente | Preço Unitário | Preço Total
4.6.3 | MONTAGEM DE GRUPO GERADOR DE 15 A 30KVA, INCLUSIVE TESTES |  |  | UN | 07/11/2018
Serviços Auxiliares
| A | 88247 | AUXILIAR DE ELETRICISTA COM ENCARGOS COMPLEMENTARES | H | 25 | 13.47 | 336.75
| A | 88264 | ELETRICISTA COM ENCARGOS COMPLEMENTARES | H | 25 | 17.11 | 427.75
| A | 88266 | ELETROTÉCNICO COM ENCARGOS COMPLEMENTARES | H | 25 | 28.38 | 709.5
|  |  | Total de Serviços Auxiliares |  |  |  | 1474
|  |  | Custo Direto Total |  |  |  | 1474
|  |  | Taxa de BDI % |  | 28 |  | 412.72
|  |  | Total da Composição |  |  |  | 1886.72
|  |  | Preço Unitario Adotado |  |  |  | 1886.72
Item Serviço | Descrição do Serviço
|  | Insumo/Aux. | Descrição | Unidade | Coeficiente | Preço Unitário | Preço Total
90586 | VIBRADOR DE IMERSÃO. DIÂMETRO DE PONTEIRA 45MM. MOTOR ELÉTRICO TRIFÁSICO POTÊNCIA DE 2 CV - CHP DIURNO. AF_06/2015 |  |  | CHP | 30/06/2018
Serviços Auxiliares
| A | 90582 | VIBRADOR DE IMERSÃO. DIÂMETRO DE PONTEIRA 45MM. MOTOR ELÉTRICO TRIFÁSICO POTÊNCIA DE 2 CV - DEPRECIAÇÃO. AF_06/2015 | H | 1 | 0.25 | 0.25
| A | 90583 | VIBRADOR DE IMERSÃO. DIÂMETRO DE PONTEIRA 45MM. MOTOR ELÉTRICO TRIFÁSICO POTÊNCIA DE 2 CV - JUROS. AF_06/2015 | H | 1 | 0.06 | 0.06
| A | 90584 | VIBRADOR DE IMERSÃO. DIÂMETRO DE PONTEIRA 45MM. MOTOR ELÉTRICO TRIFÁSICO POTÊNCIA DE 2 CV - MANUTENÇÃO. AF_06/2015 | H | 1 | 0.2 | 0.2
| A | 90585 | VIBRADOR DE IMERSÃO. DIÂMETRO DE PONTEIRA 45MM. MOTOR ELÉTRICO TRIFÁSICO POTÊNCIA DE 2 CV - MATERIAIS NA OPERAÇÃO. AF_06/2015 | H | 1 | 0.64 | 0.64
|  |  | Total de Serviços Auxiliares |  |  |  | 1.15
|  |  | Custo Direto Total |  |  |  | 1.15
|  |  | Taxa de BDI % |  | 0 |  | 0
|  |  | Total da Composição |  |  |  | 1.15
|  |  | Preço Unitario Adotado |  |  |  | 1.15
Item Serviço | Descrição do Serviço
|  | Insumo/Aux. | Descrição | Unidade | Coeficiente | Preço Unitário | Preço Total
90582 | VIBRADOR DE IMERSÃO. DIÂMETRO DE PONTEIRA 45MM. MOTOR ELÉTRICO TRIFÁSICO POTÊNCIA DE 2 CV - DEPRECIAÇÃO. AF_06/2015 |  |  | H | 30/06/2018
| 0 | 0313896 | VIBRADOR DE IMERSAO. DIAMETRO DA PONTEIRA DE *45* MM. COM MOTOR ELETRICO TRIFASICO DE 2 HP (2 CV) | UN | 0.000128 | 1973.59 | 0.25
|  |  | Sub-Total de CAMINHONETE COM MOTOR A DIESEL. POTENCIA |  |  |  | 0.25
|  |  | Custo Direto Total |  |  |  | 0.25
|  |  | Taxa de BDI % |  | 0 |  | 0
|  |  | Total da Composição |  |  |  | 0.25
|  |  | Preço Unitario Adotado |  |  |  | 0.25
Item Serviço | Descrição do Serviço
|  | Insumo/Aux. | Descrição | Unidade | Coeficiente | Preço Unitário | Preço Total
90583 | VIBRADOR DE IMERSÃO. DIÂMETRO DE PONTEIRA 45MM. MOTOR ELÉTRICO TRIFÁSICO POTÊNCIA DE 2 CV - JUROS. AF_06/2015 |  |  | H | 30/06/2018
| 0 | 0313896 | VIBRADOR DE IMERSAO. DIAMETRO DA PONTEIRA DE *45* MM. COM MOTOR ELETRICO TRIFASICO DE 2 HP (2 CV) | UN | 2.88e-05 | 1973.59 | 0.06
|  |  | Sub-Total de CAMINHONETE COM MOTOR A DIESEL. POTENCIA |  |  |  | 0.06
|  |  | Custo Direto Total |  |  |  | 0.06
|  |  | Taxa de BDI % |  | 0 |  | 0
|  |  | Total da Composição |  |  |  | 0.06
|  |  | Preço Unitario Adotado |  |  |  | 0.06
Item Serviço | Descrição do Serviço
|  | Insumo/Aux. | Descrição | Unidade | Coeficiente | Preço Unitário | Preço Total
90584 | VIBRADOR DE IMERSÃO. DIÂMETRO DE PONTEIRA 45MM. MOTOR ELÉTRICO TRIFÁSICO POTÊNCIA DE 2 CV - MANUTENÇÃO. AF_06/2015 |  |  | H | 30/06/2018
| 0 | 0313896 | VIBRADOR DE IMERSAO. DIAMETRO DA PONTEIRA DE *45* MM. COM MOTOR ELETRICO TRIFASICO DE 2 HP (2 CV) | UN | 0.0001 | 1973.59 | 0.2
|  |  | Sub-Total de CAMINHONETE COM MOTOR A DIESEL. POTENCIA |  |  |  | 0.2
|  |  | Custo Direto Total |  |  |  | 0.2
|  |  | Taxa de BDI % |  | 0 |  | 0
|  |  | Total da Composição |  |  |  | 0.2
|  |  | Preço Unitario Adotado |  |  |  | 0.2
Item Serviço | Descrição do Serviço
|  | Insumo/Aux. | Descrição | Unidade | Coeficiente | Preço Unitário | Preço Total
90585 | VIBRADOR DE IMERSÃO. DIÂMETRO DE PONTEIRA 45MM. MOTOR ELÉTRICO TRIFÁSICO POTÊNCIA DE 2 CV - MATERIAIS NA OPERAÇÃO. AF_06/2015 |  |  | H | 30/06/2018
| 0 | 0202705 | ENERGIA ELETRICA ATE 2000 KWH INDUSTRIAL. SEM DEMANDA | KW/H | 1.25 | 0.51 | 0.64
|  |  | Sub-Total de ACETILENO (RECARGA PARA CILINDRO DE CONJ |  |  |  | 0.64
|  |  | Custo Direto Total |  |  |  | 0.64
|  |  | Taxa de BDI % |  | 0 |  | 0
|  |  | Total da Composição |  |  |  | 0.64
|  |  | Preço Unitario Adotado |  |  |  | 0.64
Item Serviço | Descrição do Serviço
|  | Insumo/Aux. | Descrição | Unidade | Coeficiente | Preço Unitário | Preço Total
90587 | VIBRADOR DE IMERSÃO. DIÂMETRO DE PONTEIRA 45MM. MOTOR ELÉTRICO TRIFÁSICO POTÊNCIA DE 2 CV - CHI DIURNO. AF_06/2015 |  |  | CHI | 30/06/2018
Serviços Auxiliares
| A | 90582 | VIBRADOR DE IMERSÃO. DIÂMETRO DE PONTEIRA 45MM. MOTOR ELÉTRICO TRIFÁSICO POTÊNCIA DE 2 CV - DEPRECIAÇÃO. AF_06/2015 | H | 1 | 0.25 | 0.25
| A | 90583 | VIBRADOR DE IMERSÃO. DIÂMETRO DE PONTEIRA 45MM. MOTOR ELÉTRICO TRIFÁSICO POTÊNCIA DE 2 CV - JUROS. AF_06/2015 | H | 1 | 0.06 | 0.06
|  |  | Total de Serviços Auxiliares |  |  |  | 0.31
|  |  | Custo Direto Total |  |  |  | 0.31
|  |  | Taxa de BDI % |  | 0 |  | 0
|  |  | Total da Composição |  |  |  | 0.31
|  |  | Preço Unitario Adotado |  |  |  | 0.31
Item Serviço | Descrição do Serviço
|  | Insumo/Aux. | Descrição | Unidade | Coeficiente | Preço Unitário | Preço Total
3.7.1 | DEMOLIÇÃO DE PAVIMENTO INTERTRAVADO. DE FORMA MANUAL. COM REAPROVEITAMENTO. AF_12/2017 |  |  | M2 | 05/10/2018
Serviços Auxiliares
| A | 88260 | CALCETEIRO COM ENCARGOS COMPLEMENTARES | H | 0.4591 | 16.86 | 7.74
| A | 88316 | SERVENTE COM ENCARGOS COMPLEMENTARES | H | 0.1582 | 13.45 | 2.13
|  |  | Total de Serviços Auxiliares |  |  |  | 9.87
|  |  | Custo Direto Total |  |  |  | 9.87
|  |  | Taxa de BDI % |  | 28 |  | 2.76
|  |  | Total da Composição |  |  |  | 12.63
|  |  | Preço Unitario Adotado |  |  |  | 12.63
Item Serviço | Descrição do Serviço
|  | Insumo/Aux. | Descrição | Unidade | Coeficiente | Preço Unitário | Preço Total
88260 | CALCETEIRO COM ENCARGOS COMPLEMENTARES |  |  | H | 30/06/2018
| 1 | 0104759 | CALCETEIRO | H | 1 | 11.84 | 11.84
| 1 | 0137370 | ALIMENTACAO - HORISTA (ENCARGOS COMPLEMENTARES) (COLETADO CAIXA) | H | 1 | 2.59 | 2.59
| 1 | 0137371 | TRANSPORTE - HORISTA (ENCARGOS COMPLEMENTARES) (COLETADO CAIXA) | H | 1 | 0.55 | 0.55
| 1 | 0137372 | EXAMES - HORISTA (ENCARGOS COMPLEMENTARES) (COLETADO CAIXA) | H | 1 | 0.37 | 0.37
| 1 | 0137373 | SEGURO - HORISTA (ENCARGOS COMPLEMENTARES) (COLETADO CAIXA) | H | 1 | 0.02 | 0.02
|  |  | Sub-Total de MÃO DE OBRA |  |  |  | 15.37
Serviços Auxiliares
| A | 88236 | FERRAMENTAS (ENCARGOS COMPLEMENTARES) - HORISTA | H | 1 | 0.48 | 0.48
| A | 88237 | EPI (ENCARGOS COMPLEMENTARES) - HORISTA | H | 1 | 0.9 | 0.9
| A | 95328 | CURSO DE CAPACITAÇÃO PARA CALCETEIRO (ENCARGOS COMPLEMENTARES) - HORISTA | H | 1 | 0.11 | 0.11
|  |  | Total de Serviços Auxiliares |  |  |  | 1.49
|  |  | Custo Direto Total |  |  |  | 16.86
|  |  | Taxa de BDI % |  | 0 |  | 0
|  |  | Total da Composição |  |  |  | 16.86
|  |  | Preço Unitario Adotado |  |  |  | 16.86
Item Serviço | Descrição do Serviço
|  | Insumo/Aux. | Descrição | Unidade | Coeficiente | Preço Unitário | Preço Total
95328 | CURSO DE CAPACITAÇÃO PARA CALCETEIRO (ENCARGOS COMPLEMENTARES) - HORISTA |  |  | H | 30/06/2018
| 1 | 0104759 | CALCETEIRO | H | 0.0093 | 11.84 | 0.11
|  |  | Sub-Total de MÃO DE OBRA |  |  |  | 0.11
|  |  | Custo Direto Total |  |  |  | 0.11
|  |  | Taxa de BDI % |  | 0 |  | 0
|  |  | Total da Composição |  |  |  | 0.11
|  |  | Preço Unitario Adotado |  |  |  | 0.11
Item Serviço | Descrição do Serviço
|  | Insumo/Aux. | Descrição | Unidade | Coeficiente | Preço Unitário | Preço Total
3.7.2 | ASSENTAMENTO DE TUBO DE PVC CORRUGADO DE DUPLA PAREDE PARA REDE COLETORA DE ESGOTO. DN 300 MM. JUNTA ELÁSTICA. INSTALADO EM LOCAL COM NÍVEL BAIXO DE INTERFERÊNCIAS (NÃO INCLUI FORNECIMENTO). AF_06/201 |  |  | M | 05/10/2018
Serviços Auxiliares
| A | 88246 | ASSENTADOR DE TUBOS COM ENCARGOS COMPLEMENTARES | H | 0.1735 | 19.16 | 3.32
| A | 88316 | SERVENTE COM ENCARGOS COMPLEMENTARES | H | 0.1735 | 13.45 | 2.33
|  |  | Total de Serviços Auxiliares |  |  |  | 5.65
|  |  | Custo Direto Total |  |  |  | 5.65
|  |  | Taxa de BDI % |  | 28 |  | 1.58
|  |  | Total da Composição |  |  |  | 7.23
|  |  | Preço Unitario Adotado |  |  |  | 7.23
Item Serviço | Descrição do Serviço
|  | Insumo/Aux. | Descrição | Unidade | Coeficiente | Preço Unitário | Preço Total
88246 | ASSENTADOR DE TUBOS COM ENCARGOS COMPLEMENTARES |  |  | H | 30/06/2018
| 1 | 0137370 | ALIMENTACAO - HORISTA (ENCARGOS COMPLEMENTARES) (COLETADO CAIXA) | H | 1 | 2.59 | 2.59
| 1 | 0137371 | TRANSPORTE - HORISTA (ENCARGOS COMPLEMENTARES) (COLETADO CAIXA) | H | 1 | 0.55 | 0.55
| 1 | 0137372 | EXAMES - HORISTA (ENCARGOS COMPLEMENTARES) (COLETADO CAIXA) | H | 1 | 0.37 | 0.37
| 1 | 0137373 | SEGURO - HORISTA (ENCARGOS COMPLEMENTARES) (COLETADO CAIXA) | H | 1 | 0.02 | 0.02
| 1 | 0140331 | ASSENTADOR DE MANILHAS | H | 1 | 14.08 | 14.08
|  |  | Sub-Total de MÃO DE OBRA |  |  |  | 17.61
Serviços Auxiliares
| A | 88236 | FERRAMENTAS (ENCARGOS COMPLEMENTARES) - HORISTA | H | 1 | 0.48 | 0.48
| A | 88237 | EPI (ENCARGOS COMPLEMENTARES) - HORISTA | H | 1 | 0.9 | 0.9
| A | 95315 | CURSO DE CAPACITAÇÃO PARA ASSENTADOR DE TUBOS (ENCARGOS COMPLEMENTARES) - HORISTA | H | 1 | 0.17 | 0.17
|  |  | Total de Serviços Auxiliares |  |  |  | 1.55
|  |  | Custo Direto Total |  |  |  | 19.16
|  |  | Taxa de BDI % |  | 0 |  | 0
|  |  | Total da Composição |  |  |  | 19.16
|  |  | Preço Unitario Adotado |  |  |  | 19.16
Item Serviço | Descrição do Serviço
|  | Insumo/Aux. | Descrição | Unidade | Coeficiente | Preço Unitário | Preço Total
95315 | CURSO DE CAPACITAÇÃO PARA ASSENTADOR DE TUBOS (ENCARGOS COMPLEMENTARES) - HORISTA |  |  | H | 30/06/2018
| 1 | 0140331 | ASSENTADOR DE MANILHAS | H | 0.0119 | 14.08 | 0.17
|  |  | Sub-Total de MÃO DE OBRA |  |  |  | 0.17
|  |  | Custo Direto Total |  |  |  | 0.17
|  |  | Taxa de BDI % |  | 0 |  | 0
|  |  | Total da Composição |  |  |  | 0.17
|  |  | Preço Unitario Adotado |  |  |  | 0.17
Item Serviço | Descrição do Serviço
|  | Insumo/Aux. | Descrição | Unidade | Coeficiente | Preço Unitário | Preço Total
3.7.3 | EXEC. DE ATERRO EM POCOS/VALAS/CAVAS DE FUNDACAO C/ SOLO PROVENIENTE DAS ESCAVACOES INCL. LANCAMENTO, ESPALHAMENTO E COMPACTACAO C/ PLACA VIBRAT. |  |  | M3 | 05/10/2018
Serviços Auxiliares
| A | 88316 | SERVENTE COM ENCARGOS COMPLEMENTARES | H | 1.02 | 13.45 | 13.72
| A | 91533 | COMPACTADOR DE SOLOS DE PERCUSSÃO (SOQUETE) COM MOTOR A GASOLINA 4 TEMPOS. POTÊNCIA 4 CV - CHP DIURNO. AF_08/2015 | CHP | 0.061 | 23.97 | 1.46
|  |  | Total de Serviços Auxiliares |  |  |  | 15.18
|  |  | Custo Direto Total |  |  |  | 15.18
|  |  | Taxa de BDI % |  | 28 |  | 4.25
|  |  | Total da Composição |  |  |  | 19.43
|  |  | Preço Unitario Adotado |  |  |  | 19.43
Item Serviço | Descrição do Serviço
|  | Insumo/Aux. | Descrição | Unidade | Coeficiente | Preço Unitário | Preço Total
4.1 | KIT CAVALETE PARA MEDIÇÃO DE ÁGUA - ENTRADA PRINCIPAL. EM PVC SOLDÁVEL DN 25 (¾ ) FORNECIMENTO E INSTALAÇÃO (EXCLUSIVE HIDRÔMETRO). AF_11/2016 |  |  | UN | 05/10/2018
| 0 | 0200063 | KIT CAVALETE PVC COM REGISTRO 3/4". COMPLETO | UN | 1 | 30.07 | 30.07
| 0 | 0220080 | ADESIVO PLASTICO PARA PVC. FRASCO COM 175 GR | UN | 0.306 | 14.1 | 4.31
| 0 | 0220083 | SOLUCAO LIMPADORA PARA PVC. FRASCO COM 1000 CM3 | UN | 0.072 | 38.59 | 2.78
| 0 | 0238383 | LIXA D'AGUA EM FOLHA. GRAO 100 | UN | 0.396 | 1.53 | 0.61
|  |  | Sub-Total de ACETILENO (RECARGA PARA CILINDRO DE CONJ |  |  |  | 37.77
Serviços Auxiliares
| A | 88248 | AUXILIAR DE ENCANADOR OU BOMBEIRO HIDRÁULICO COM ENCARGOS COMPLEMENTARES | H | 1.7025 | 13.42 | 22.85
| A | 88267 | ENCANADOR OU BOMBEIRO HIDRÁULICO COM ENCARGOS COMPLEMENTARES | H | 1.7025 | 16.92 | 28.81
|  |  | Total de Serviços Auxiliares |  |  |  | 51.66
|  |  | Custo Direto Total |  |  |  | 89.43
|  |  | Taxa de BDI % |  | 28 |  | 25.04
|  |  | Total da Composição |  |  |  | 114.47
|  |  | Preço Unitario Adotado |  |  |  | 114.47
Item Serviço | Descrição do Serviço
|  | Insumo/Aux. | Descrição | Unidade | Coeficiente | Preço Unitário | Preço Total
5.1 | KIT CAVALETE PARA MEDIÇÃO DE ÁGUA - ENTRADA PRINCIPAL. EM PVC SOLDÁVEL DN 25 (¾ ) FORNECIMENTO E INSTALAÇÃO (EXCLUSIVE HIDRÔMETRO). AF_11/2016 |  |  | UN | 05/10/2018
| 0 | 0200063 | KIT CAVALETE PVC COM REGISTRO 3/4". COMPLETO | UN | 1 | 30.07 | 30.07
| 0 | 0220080 | ADESIVO PLASTICO PARA PVC. FRASCO COM 175 GR | UN | 0.306 | 14.1 | 4.31
| 0 | 0220083 | SOLUCAO LIMPADORA PARA PVC. FRASCO COM 1000 CM3 | UN | 0.072 | 38.59 | 2.78
| 0 | 0238383 | LIXA D'AGUA EM FOLHA. GRAO 100 | UN | 0.396 | 1.53 | 0.61
|  |  | Sub-Total de ACETILENO (RECARGA PARA CILINDRO DE CONJ |  |  |  | 37.77
Serviços Auxiliares
| A | 88248 | AUXILIAR DE ENCANADOR OU BOMBEIRO HIDRÁULICO COM ENCARGOS COMPLEMENTARES | H | 1.7025 | 13.42 | 22.85
| A | 88267 | ENCANADOR OU BOMBEIRO HIDRÁULICO COM ENCARGOS COMPLEMENTARES | H | 1.7025 | 16.92 | 28.81
|  |  | Total de Serviços Auxiliares |  |  |  | 51.66
|  |  | Custo Direto Total |  |  |  | 89.43
|  |  | Taxa de BDI % |  | 28 |  | 25.04
|  |  | Total da Composição |  |  |  | 114.47
|  |  | Preço Unitario Adotado |  |  |  | 114.47
Item Serviço | Descrição do Serviço
|  | Insumo/Aux. | Descrição | Unidade | Coeficiente | Preço Unitário | Preço Total
6.1.1 | ARGAMASSA TRAÇO 1:3 (CIMENTO E AREIA). PREPARO MECANICO . INCLUSO ADITIVO IMPERMEABILIZANTE |  |  | M3 | 05/10/2018
| 0 | 0200123 | ADITIVO IMPERMEABILIZANTE DE PEGA NORMAL PARA ARGAMASSAS E CONCRETOS SEM ARMACAO | L | 18 | 4.94 | 88.92
|  |  | Sub-Total de ACETILENO (RECARGA PARA CILINDRO DE CONJ |  |  |  | 88.92
Serviços Auxiliares
| A | 88628 | ARGAMASSA TRAÇO 1:3 (CIMENTO E AREIA MÉDIA). PREPARO MECÂNICO COM BETONEIRA 400 L. AF_08/2014 | M3 | 1 | 337.73 | 337.73
|  |  | Total de Serviços Auxiliares |  |  |  | 337.73
|  |  | Custo Direto Total |  |  |  | 426.65
|  |  | Taxa de BDI % |  | 28 |  | 119.46
|  |  | Total da Composição |  |  |  | 546.11
|  |  | Preço Unitario Adotado |  |  |  | 546.11
Item Serviço | Descrição do Serviço
|  | Insumo/Aux. | Descrição | Unidade | Coeficiente | Preço Unitário | Preço Total
6.1.2 | CHAPISCO APLICADO EM ALVENARIAS E ESTRUTURAS DE CONCRETO INTERNAS. COM COLHER DE PEDREIRO. ARGAMASSA TRAÇO 1:3 COM PREPARO EM BETONEIRA 400L. AF_06/2014 |  |  | M2 | 05/10/2018
Serviços Auxiliares
| A | 87313 | ARGAMASSA TRAÇO 1:3 (CIMENTO E AREIA GROSSA) PARA CHAPISCO CONVENCIONAL. PREPARO MECÂNICO COM BETONEIRA 400 L. AF_06/2014 | M3 | 0.0042 | 359.3 | 1.51
| A | 88309 | PEDREIRO COM ENCARGOS COMPLEMENTARES | H | 0.07 | 16.95 | 1.19
| A | 88316 | SERVENTE COM ENCARGOS COMPLEMENTARES | H | 0.007 | 13.45 | 0.09
|  |  | Total de Serviços Auxiliares |  |  |  | 2.79
|  |  | Custo Direto Total |  |  |  | 2.79
|  |  | Taxa de BDI % |  | 28 |  | 0.78
|  |  | Total da Composição |  |  |  | 3.57
|  |  | Preço Unitario Adotado |  |  |  | 3.57
Item Serviço | Descrição do Serviço
|  | Insumo/Aux. | Descrição | Unidade | Coeficiente | Preço Unitário | Preço Total
6.1.3 | MASSA ÚNICA. PARA RECEBIMENTO DE PINTURA. EM ARGAMASSA TRAÇO 1:2:8. PREPARO MECÂNICO COM BETONEIRA 400L. APLICADA MANUALMENTE EM FACES INTERNAS DE PAREDES. ESPESSURA DE 20MM. COM EXECUÇÃO DE TALISCAS. |  |  | M2 | 05/10/2018
Serviços Auxiliares
| A | 87292 | ARGAMASSA TRAÇO 1:2:8 (CIMENTO. CAL E AREIA MÉDIA) PARA EMBOÇO/MASSA ÚNICA/ASSENTAMENTO DE ALVENARIA DE VEDAÇÃO. PREPARO MECÂNICO COM BETONEIRA 400 L. AF_06/2014 | M3 | 0.0376 | 331.04 | 12.45
| A | 88309 | PEDREIRO COM ENCARGOS COMPLEMENTARES | H | 0.47 | 16.95 | 7.97
| A | 88316 | SERVENTE COM ENCARGOS COMPLEMENTARES | H | 0.171 | 13.45 | 2.3
|  |  | Total de Serviços Auxiliares |  |  |  | 22.72
|  |  | Custo Direto Total |  |  |  | 22.72
|  |  | Taxa de BDI % |  | 28 |  | 6.36
|  |  | Total da Composição |  |  |  | 29.08
|  |  | Preço Unitario Adotado |  |  |  | 29.08
Item Serviço | Descrição do Serviço
|  | Insumo/Aux. | Descrição | Unidade | Coeficiente | Preço Unitário | Preço Total
6.1.4 | CAIACAO INT OU EXT SOBRE REVESTIMENTO LISO C/ADOCAO DE FIXADOR COM COM DUAS DEMAOS |  |  | M2 | 05/10/2018
| 0 | 0201107 | CAL VIRGEM COMUM PARA ARGAMASSAS (NBR 6453) | KG | 0.44 | 0.65 | 0.29
| 0 | 0211162 | FIXADOR DE CAL (SACHE 150 ML) | UN | 0.015 | 1.21 | 0.02
|  |  | Sub-Total de ACETILENO (RECARGA PARA CILINDRO DE CONJ |  |  |  | 0.31
Serviços Auxiliares
| A | 88310 | PINTOR COM ENCARGOS COMPLEMENTARES | H | 0.315 | 16.89 | 5.32
| A | 88316 | SERVENTE COM ENCARGOS COMPLEMENTARES | H | 0.105 | 13.45 | 1.41
|  |  | Total de Serviços Auxiliares |  |  |  | 6.73
|  |  | Custo Direto Total |  |  |  | 7.04
|  |  | Taxa de BDI % |  | 28 |  | 1.97
|  |  | Total da Composição |  |  |  | 9.01
|  |  | Preço Unitario Adotado |  |  |  | 9.01
Item Serviço | Descrição do Serviço
|  | Insumo/Aux. | Descrição | Unidade | Coeficiente | Preço Unitário | Preço Total
6.1.5 | INSTALAÇÃO DE VÁLVULAS OU REGISTROS COM JUNTA ELÁSTICA - DN 50 |  |  | UN | 05/10/2018
Serviços Auxiliares
| A | 88277 | MONTADOR (TUBO AÇO/EQUIPAMENTOS) COM ENCARGOS COMPLEMENTARES | H | 0.5 | 20.34 | 10.17
| A | 88316 | SERVENTE COM ENCARGOS COMPLEMENTARES | H | 1 | 13.45 | 13.45
|  |  | Total de Serviços Auxiliares |  |  |  | 23.62
|  |  | Custo Direto Total |  |  |  | 23.62
|  |  | Taxa de BDI % |  | 28 |  | 6.61
|  |  | Total da Composição |  |  |  | 30.23
|  |  | Preço Unitario Adotado |  |  |  | 30.23
Item Serviço | Descrição do Serviço
|  | Insumo/Aux. | Descrição | Unidade | Coeficiente | Preço Unitário | Preço Total
6.1.6 | GRAUTE FGK=25 MPA; TRAÇO 1:1.2:1.5 (CIMENTO/ AREIA GROSSA/ BRITA 0/ ADITIVO) - PREPARO MECÂNICO COM BETONEIRA 400 L. AF_02/2015 |  |  | M3 | 05/10/2018
| 0 | 0200132 | ADITIVO PLASTIFICANTE RETARDADOR DE PEGA E REDUTOR DE AGUA PARA CONCRETO | L | 1.82 | 5.48 | 9.97
| 0 | 0200367 | AREIA GROSSA - POSTO JAZIDA/FORNECEDOR (RETIRADO NA JAZIDA. SEM TRANSPORTE) | M3 | 0.51 | 58.31 | 29.74
| 0 | 0201379 | CIMENTO PORTLAND COMPOSTO CP II-32 | KG | 435.3 | 0.56 | 243.77
| 0 | 0204720 | PEDRA BRITADA N. 0. OU PEDRISCO (4.8 A 9.5 MM) POSTO PEDREIRA/FORNECEDOR. SEM FRETE | M3 | 0.54 | 56.69 | 30.61
|  |  | Sub-Total de ACETILENO (RECARGA PARA CILINDRO DE CONJ |  |  |  | 314.09
Serviços Auxiliares
| A | 88377 | OPERADOR DE BETONEIRA ESTACIONÁRIA/MISTURADOR COM ENCARGOS COMPLEMENTARES | H | 3.22 | 15.89 | 51.17
| A | 88830 | BETONEIRA CAPACIDADE NOMINAL DE 400 L. CAPACIDADE DE MISTURA 280 L. MOTOR ELÉTRICO TRIFÁSICO POTÊNCIA DE 2 CV. SEM CARREGADOR - CHP DIURNO. AF_10/2014 | CHP | 1 | 1.21 | 1.21
| A | 88831 | BETONEIRA CAPACIDADE NOMINAL DE 400 L. CAPACIDADE DE MISTURA 280 L. MOTOR ELÉTRICO TRIFÁSICO POTÊNCIA DE 2 CV. SEM CARREGADOR - CHI DIURNO. AF_10/2014 | CHI | 1.61 | 0.32 | 0.52
|  |  | Total de Serviços Auxiliares |  |  |  | 52.9
|  |  | Custo Direto Total |  |  |  | 366.99
|  |  | Taxa de BDI % |  | 28 |  | 102.76
|  |  | Total da Composição |  |  |  | 469.75
|  |  | Preço Unitario Adotado |  |  |  | 469.75
Item Serviço | Descrição do Serviço
|  | Insumo/Aux. | Descrição | Unidade | Coeficiente | Preço Unitário | Preço Total
6.2.1 | LÂMPADA FLUORESCENTE COMPACTA 15 W 2U. BASE E27 - FORNECIMENTO E INSTALAÇÃO |  |  | UN | 05/10/2018
| 0 | 0238191 | LAMPADA FLUORESCENTE COMPACTA 2U BRANCA 15 W. BASE E27 (127/220 V) | UN | 1 | 11.69 | 11.69
|  |  | Sub-Total de ACETILENO (RECARGA PARA CILINDRO DE CONJ |  |  |  | 11.69
Serviços Auxiliares
| A | 88247 | AUXILIAR DE ELETRICISTA COM ENCARGOS COMPLEMENTARES | H | 0.1 | 13.47 | 1.35
|  |  | Total de Serviços Auxiliares |  |  |  | 1.35
|  |  | Custo Direto Total |  |  |  | 13.04
|  |  | Taxa de BDI % |  | 28 |  | 3.65
|  |  | Total da Composição |  |  |  | 16.69
|  |  | Preço Unitario Adotado |  |  |  | 16.69
Item Serviço | Descrição do Serviço
|  | Insumo/Aux. | Descrição | Unidade | Coeficiente | Preço Unitário | Preço Total
6.2.2 | PORTA DE MADEIRA PARA PINTURA. SEMI-OCA (LEVE OU MÉDIA). 80X210CM. ESPESSURA DE 3.5CM. INCLUSO DOBRADIÇAS - FORNECIMENTO E INSTALAÇÃO. AF_08/2015 |  |  | UN | 05/10/2018
| 0 | 0202432 | DOBRADICA EM ACO/FERRO. 3 1/2" X 3". E= 1.9 A 2 MM. COM ANEL. CROMADO OU ZINCADO. TAMPA BOLA. COM PARAFUSOS | UN | 3 | 42.4 | 127.2
| 0 | 0210555 | PORTA DE MADEIRA. FOLHA MEDIA (NBR 15930) DE 80 X 210 CM. E = 35 MM. NUCLEO SARRAFEADO. CAPA LISA EM HDF. ACABAMENTO EM PRIMER PARA PINTURA | UN | 1 | 211.41 | 211.41
| 0 | 0211055 | PARAFUSO ROSCA SOBERBA ZINCADO CABECA CHATA FENDA SIMPLES 3.5 X 25 MM (1 ") | UN | 19.8 | 0.03 | 0.59
|  |  | Sub-Total de ACETILENO (RECARGA PARA CILINDRO DE CONJ |  |  |  | 339.2
Serviços Auxiliares
| A | 88261 | CARPINTEIRO DE ESQUADRIA COM ENCARGOS COMPLEMENTARES | H | 1.546 | 16.14 | 24.95
| A | 88316 | SERVENTE COM ENCARGOS COMPLEMENTARES | H | 0.773 | 13.45 | 10.4
|  |  | Total de Serviços Auxiliares |  |  |  | 35.35
|  |  | Custo Direto Total |  |  |  | 374.55
|  |  | Taxa de BDI % |  | 28 |  | 104.87
|  |  | Total da Composição |  |  |  | 479.42
|  |  | Preço Unitario Adotado |  |  |  | 479.42
Item Serviço | Descrição do Serviço
|  | Insumo/Aux. | Descrição | Unidade | Coeficiente | Preço Unitário | Preço Total
6.3.1 | LIMPEZA MANUAL DE VEGETAÇÃO EM TERRENO COM ENXADA.AF_05/2018 |  |  | M2 | 05/10/2018
Serviços Auxiliares
| A | 88316 | SERVENTE COM ENCARGOS COMPLEMENTARES | H | 0.0718 | 13.45 | 0.97
| A | 88441 | JARDINEIRO COM ENCARGOS COMPLEMENTARES | H | 0.0718 | 16.4 | 1.18
|  |  | Total de Serviços Auxiliares |  |  |  | 2.15
|  |  | Custo Direto Total |  |  |  | 2.15
|  |  | Taxa de BDI % |  | 28 |  | 0.6
|  |  | Total da Composição |  |  |  | 2.75
|  |  | Preço Unitario Adotado |  |  |  | 2.75
Item Serviço | Descrição do Serviço
|  | Insumo/Aux. | Descrição | Unidade | Coeficiente | Preço Unitário | Preço Total
6.4.1 | IMPERMEABILIZACAO DE SUPERFICIE COM GEOMEMBRANA (MANTA TERMOPLASTICA LISA) TIPO PEAD. E=2MM. |  |  | M2 | 05/10/2018
| 0 | 0225865 | MANTA TERMOPLASTICA. PEAD. GEOMEMBRANA LISA. E = 2.00 MM ( NBR 15352) | M2 | 1.05 | 34.03 | 35.73
|  |  | Sub-Total de ACETILENO (RECARGA PARA CILINDRO DE CONJ |  |  |  | 35.73
Serviços Auxiliares
| A | 88309 | PEDREIRO COM ENCARGOS COMPLEMENTARES | H | 0.2 | 16.95 | 3.39
| A | 88316 | SERVENTE COM ENCARGOS COMPLEMENTARES | H | 0.2 | 13.45 | 2.69
|  |  | Total de Serviços Auxiliares |  |  |  | 6.08
|  |  | Custo Direto Total |  |  |  | 41.81
|  |  | Taxa de BDI % |  | 28 |  | 11.71
|  |  | Total da Composição |  |  |  | 53.52
|  |  | Preço Unitario Adotado |  |  |  | 53.52
Item Serviço | Descrição do Serviço
|  | Insumo/Aux. | Descrição | Unidade | Coeficiente | Preço Unitário | Preço Total
6.5.1 | LUMINARIA FECHADA PARA ILUMINACAO PUBLICA COM REATOR DE PARTIDA RAPIDA COM LAMPADA A VAPOR DE MERCURIO 250W - FORNECIMENTO E INSTALACAO |  |  | UN | 05/10/2018
| 0 | 0201022 | CABO DE COBRE. FLEXIVEL. CLASSE 4 OU 5. ISOLACAO EM PVC/A. ANTICHAMA BWF-B. COBERTURA PVC-ST1. ANTICHAMA BWF-B. 1 CONDUTOR. 0.6/1 KV. SECAO NOMINAL 2.5 MM2 | M | 20 | 1.88 | 37.6
| 0 | 0203750 | LAMPADA DE LUZ MISTA 250 W. BASE E27 (220 V) | UN | 1 | 28.37 | 28.37
| 0 | 0212317 | REATOR P/ 1 LAMPADA VAPOR DE MERCURIO 250W USO EXT | UN | 1 | 73.14 | 73.14
| 0 | 0213382 | !EM PROCESSO DE DESATIVACAO! LUMINARIA FECHADA P/ ILUMINACAO PUBLICA. TIPO ABL 50/F OU EQUIV. P/ LAMPADA A VAPOR DE MERCURIO 400W | UN | 1 | 213.19 | 213.19
|  |  | Sub-Total de ACETILENO (RECARGA PARA CILINDRO DE CONJ |  |  |  | 352.3
Serviços Auxiliares
| A | 5928 | GUINDAUTO HIDRÁULICO. CAPACIDADE MÁXIMA DE CARGA 6200 KG. MOMENTO MÁXIMO DE CARGA 11.7 TM. ALCANCE MÁXIMO HORIZONTAL 9.70 M. INCLUSIVE CAMINHÃO TOCO PBT 16.000 KG. POTÊNCIA DE 189 CV - CHP DIURNO. AF_ | CHP | 0.2253 | 134.29 | 30.26
| A | 88264 | ELETRICISTA COM ENCARGOS COMPLEMENTARES | H | 0.5 | 17.11 | 8.56
| A | 88316 | SERVENTE COM ENCARGOS COMPLEMENTARES | H | 0.554 | 13.45 | 7.45
|  |  | Total de Serviços Auxiliares |  |  |  | 46.27
|  |  | Custo Direto Total |  |  |  | 398.57
|  |  | Taxa de BDI % |  | 28 |  | 111.6
|  |  | Total da Composição |  |  |  | 510.17
|  |  | Preço Unitario Adotado |  |  |  | 510.17
Item Serviço | Descrição do Serviço
|  | Insumo/Aux. | Descrição | Unidade | Coeficiente | Preço Unitário | Preço Total
5928 | GUINDAUTO HIDRÁULICO. CAPACIDADE MÁXIMA DE CARGA 6200 KG. MOMENTO MÁXIMO DE CARGA 11.7 TM. ALCANCE MÁXIMO HORIZONTAL 9.70 M. INCLUSIVE CAMINHÃO TOCO PBT 16.000 KG. POTÊNCIA DE 189 CV - CHP DIURNO. AF_ |  |  | CHP | 30/06/2018
Serviços Auxiliares
| A | 88286 | MOTORISTA OPERADOR DE MUNCK COM ENCARGOS COMPLEMENTARES | H | 1 | 18.83 | 18.83
| A | 89259 | GUINDAUTO HIDRÁULICO. CAPACIDADE MÁXIMA DE CARGA 6200 KG. MOMENTO MÁXIMO DE CARGA 11.7 TM. ALCANCE MÁXIMO HORIZONTAL 9.70 M. INCLUSIVE CAMINHÃO TOCO PBT 16.000 KG. POTÊNCIA DE 189 CV - DEPRECIAÇÃO. AF | H | 1 | 8.51 | 8.51
| A | 89260 | GUINDAUTO HIDRÁULICO. CAPACIDADE MÁXIMA DE CARGA 6200 KG. MOMENTO MÁXIMO DE CARGA 11.7 TM. ALCANCE MÁXIMO HORIZONTAL 9.70 M. INCLUSIVE CAMINHÃO TOCO PBT 16.000 KG. POTÊNCIA DE 189 CV - JUROS. AF_06/20 | H | 1 | 3.4 | 3.4
| A | 89262 | GUINDAUTO HIDRÁULICO. CAPACIDADE MÁXIMA DE CARGA 6200 KG. MOMENTO MÁXIMO DE CARGA 11.7 TM. ALCANCE MÁXIMO HORIZONTAL 9.70 M. INCLUSIVE CAMINHÃO TOCO PBT 16.000 KG. POTÊNCIA DE 189 CV - MANUTENÇÃO. AF_ | H | 1 | 15.96 | 15.96
| A | 91466 | GUINDAUTO HIDRÁULICO. CAPACIDADE MÁXIMA DE CARGA 6200 KG. MOMENTO MÁXIMO DE CARGA 11.7 TM. ALCANCE MÁXIMO HORIZONTAL 9.70 M. INCLUSIVE CAMINHÃO TOCO PBT 16.000 KG. POTÊNCIA DE 189 CV - IMPOSTOS E SEGU | H | 1 | 0.7 | 0.7
| A | 91467 | GUINDAUTO HIDRÁULICO. CAPACIDADE MÁXIMA DE CARGA 6200 KG. MOMENTO MÁXIMO DE CARGA 11.7 TM. ALCANCE MÁXIMO HORIZONTAL 9.70 M. INCLUSIVE CAMINHÃO TOCO PBT 16.000 KG. POTÊNCIA DE 189 CV - MATERIAIS NA OP | H | 1 | 86.89 | 86.89
|  |  | Total de Serviços Auxiliares |  |  |  | 134.29
|  |  | Custo Direto Total |  |  |  | 134.29
|  |  | Taxa de BDI % |  | 0 |  | 0
|  |  | Total da Composição |  |  |  | 134.29
|  |  | Preço Unitario Adotado |  |  |  | 134.29
Item Serviço | Descrição do Serviço
|  | Insumo/Aux. | Descrição | Unidade | Coeficiente | Preço Unitário | Preço Total
88286 | MOTORISTA OPERADOR DE MUNCK COM ENCARGOS COMPLEMENTARES |  |  | H | 30/06/2018
| 1 | 0104096 | MOTORISTA OPERADOR DE CAMINHAO COM MUNCK | H | 1 | 15.1 | 15.1
| 1 | 0137370 | ALIMENTACAO - HORISTA (ENCARGOS COMPLEMENTARES) (COLETADO CAIXA) | H | 1 | 2.59 | 2.59
| 1 | 0137371 | TRANSPORTE - HORISTA (ENCARGOS COMPLEMENTARES) (COLETADO CAIXA) | H | 1 | 0.55 | 0.55
| 1 | 0137372 | EXAMES - HORISTA (ENCARGOS COMPLEMENTARES) (COLETADO CAIXA) | H | 1 | 0.37 | 0.37
| 1 | 0137373 | SEGURO - HORISTA (ENCARGOS COMPLEMENTARES) (COLETADO CAIXA) | H | 1 | 0.02 | 0.02
|  |  | Sub-Total de MÃO DE OBRA |  |  |  | 18.63
Serviços Auxiliares
| A | 95351 | CURSO DE CAPACITAÇÃO PARA MOTORISTA OPERADOR DE MUNCK (ENCARGOS COMPLEMENTARES) - HORISTA | H | 1 | 0.2 | 0.2
|  |  | Total de Serviços Auxiliares |  |  |  | 0.2
|  |  | Custo Direto Total |  |  |  | 18.83
|  |  | Taxa de BDI % |  | 0 |  | 0
|  |  | Total da Composição |  |  |  | 18.83
|  |  | Preço Unitario Adotado |  |  |  | 18.83
Item Serviço | Descrição do Serviço
|  | Insumo/Aux. | Descrição | Unidade | Coeficiente | Preço Unitário | Preço Total
95351 | CURSO DE CAPACITAÇÃO PARA MOTORISTA OPERADOR DE MUNCK (ENCARGOS COMPLEMENTARES) - HORISTA |  |  | H | 30/06/2018
| 1 | 0104096 | MOTORISTA OPERADOR DE CAMINHAO COM MUNCK | H | 0.0132 | 15.1 | 0.2
|  |  | Sub-Total de MÃO DE OBRA |  |  |  | 0.2
|  |  | Custo Direto Total |  |  |  | 0.2
|  |  | Taxa de BDI % |  | 0 |  | 0
|  |  | Total da Composição |  |  |  | 0.2
|  |  | Preço Unitario Adotado |  |  |  | 0.2
Item Serviço | Descrição do Serviço
|  | Insumo/Aux. | Descrição | Unidade | Coeficiente | Preço Unitário | Preço Total
89259 | GUINDAUTO HIDRÁULICO. CAPACIDADE MÁXIMA DE CARGA 6200 KG. MOMENTO MÁXIMO DE CARGA 11.7 TM. ALCANCE MÁXIMO HORIZONTAL 9.70 M. INCLUSIVE CAMINHÃO TOCO PBT 16.000 KG. POTÊNCIA DE 189 CV - DEPRECIAÇÃO. AF |  |  | H | 30/06/2018
| 0 | 0303363 | GUINDAUTO HIDRAULICO. CAPACIDADE MAXIMA DE CARGA 6200 KG. MOMENTO MAXIMO DE CARGA 11.7 TM . ALCANCE MAXIMO HORIZONTAL 9.70 M. PARA MONTAGEM SOBRE CHASSI DE CAMINHAO PBT MINIMO 13000 KG (INCLUI MONTAG | UN | 3.43e-05 | 67750 | 2.32
| 0 | 0337761 | CAMINHAO TOCO. PESO BRUTO TOTAL 16000 KG. CARGA UTIL MAXIMA DE 10685 KG. DISTANCIA ENTRE EIXOS 4.8M. POTENCIA 189 CV (INCLUI CABINE E CHASSI. NAO INCLUI CARROCERIA) | UN | 3.43e-05 | 180348.09 | 6.19
|  |  | Sub-Total de CAMINHONETE COM MOTOR A DIESEL. POTENCIA |  |  |  | 8.51
|  |  | Custo Direto Total |  |  |  | 8.51
|  |  | Taxa de BDI % |  | 0 |  | 0
|  |  | Total da Composição |  |  |  | 8.51
|  |  | Preço Unitario Adotado |  |  |  | 8.51
Item Serviço | Descrição do Serviço
|  | Insumo/Aux. | Descrição | Unidade | Coeficiente | Preço Unitário | Preço Total
89260 | GUINDAUTO HIDRÁULICO. CAPACIDADE MÁXIMA DE CARGA 6200 KG. MOMENTO MÁXIMO DE CARGA 11.7 TM. ALCANCE MÁXIMO HORIZONTAL 9.70 M. INCLUSIVE CAMINHÃO TOCO PBT 16.000 KG. POTÊNCIA DE 189 CV - JUROS. AF_06/20 |  |  | H | 30/06/2018
| 0 | 0303363 | GUINDAUTO HIDRAULICO. CAPACIDADE MAXIMA DE CARGA 6200 KG. MOMENTO MAXIMO DE CARGA 11.7 TM . ALCANCE MAXIMO HORIZONTAL 9.70 M. PARA MONTAGEM SOBRE CHASSI DE CAMINHAO PBT MINIMO 13000 KG (INCLUI MONTAG | UN | 1.37e-05 | 67750 | 0.93
| 0 | 0337761 | CAMINHAO TOCO. PESO BRUTO TOTAL 16000 KG. CARGA UTIL MAXIMA DE 10685 KG. DISTANCIA ENTRE EIXOS 4.8M. POTENCIA 189 CV (INCLUI CABINE E CHASSI. NAO INCLUI CARROCERIA) | UN | 1.37e-05 | 180348.09 | 2.47
|  |  | Sub-Total de CAMINHONETE COM MOTOR A DIESEL. POTENCIA |  |  |  | 3.4
|  |  | Custo Direto Total |  |  |  | 3.4
|  |  | Taxa de BDI % |  | 0 |  | 0
|  |  | Total da Composição |  |  |  | 3.4
|  |  | Preço Unitario Adotado |  |  |  | 3.4
Item Serviço | Descrição do Serviço
|  | Insumo/Aux. | Descrição | Unidade | Coeficiente | Preço Unitário | Preço Total
89262 | GUINDAUTO HIDRÁULICO. CAPACIDADE MÁXIMA DE CARGA 6200 KG. MOMENTO MÁXIMO DE CARGA 11.7 TM. ALCANCE MÁXIMO HORIZONTAL 9.70 M. INCLUSIVE CAMINHÃO TOCO PBT 16.000 KG. POTÊNCIA DE 189 CV - MANUTENÇÃO. AF_ |  |  | H | 30/06/2018
| 0 | 0303363 | GUINDAUTO HIDRAULICO. CAPACIDADE MAXIMA DE CARGA 6200 KG. MOMENTO MAXIMO DE CARGA 11.7 TM . ALCANCE MAXIMO HORIZONTAL 9.70 M. PARA MONTAGEM SOBRE CHASSI DE CAMINHAO PBT MINIMO 13000 KG (INCLUI MONTAG | UN | 6.43e-05 | 67750 | 4.36
| 0 | 0337761 | CAMINHAO TOCO. PESO BRUTO TOTAL 16000 KG. CARGA UTIL MAXIMA DE 10685 KG. DISTANCIA ENTRE EIXOS 4.8M. POTENCIA 189 CV (INCLUI CABINE E CHASSI. NAO INCLUI CARROCERIA) | UN | 6.43e-05 | 180348.09 | 11.6
|  |  | Sub-Total de CAMINHONETE COM MOTOR A DIESEL. POTENCIA |  |  |  | 15.96
|  |  | Custo Direto Total |  |  |  | 15.96
|  |  | Taxa de BDI % |  | 0 |  | 0
|  |  | Total da Composição |  |  |  | 15.96
|  |  | Preço Unitario Adotado |  |  |  | 15.96
Item Serviço | Descrição do Serviço
|  | Insumo/Aux. | Descrição | Unidade | Coeficiente | Preço Unitário | Preço Total
91466 | GUINDAUTO HIDRÁULICO. CAPACIDADE MÁXIMA DE CARGA 6200 KG. MOMENTO MÁXIMO DE CARGA 11.7 TM. ALCANCE MÁXIMO HORIZONTAL 9.70 M. INCLUSIVE CAMINHÃO TOCO PBT 16.000 KG. POTÊNCIA DE 189 CV - IMPOSTOS E SEGU |  |  | H | 30/06/2018
| 0 | 0303363 | GUINDAUTO HIDRAULICO. CAPACIDADE MAXIMA DE CARGA 6200 KG. MOMENTO MAXIMO DE CARGA 11.7 TM . ALCANCE MAXIMO HORIZONTAL 9.70 M. PARA MONTAGEM SOBRE CHASSI DE CAMINHAO PBT MINIMO 13000 KG (INCLUI MONTAG | UN | 2.8e-06 | 67750 | 0.19
| 0 | 0337761 | CAMINHAO TOCO. PESO BRUTO TOTAL 16000 KG. CARGA UTIL MAXIMA DE 10685 KG. DISTANCIA ENTRE EIXOS 4.8M. POTENCIA 189 CV (INCLUI CABINE E CHASSI. NAO INCLUI CARROCERIA) | UN | 2.8e-06 | 180348.09 | 0.5
|  |  | Sub-Total de CAMINHONETE COM MOTOR A DIESEL. POTENCIA |  |  |  | 0.69
|  |  | Custo Direto Total |  |  |  | 0.69
|  |  | Taxa de BDI % |  | 0 |  | 0
|  |  | Total da Composição |  |  |  | 0.69
|  |  | Preço Unitario Adotado |  |  |  | 0.7
Item Serviço | Descrição do Serviço
|  | Insumo/Aux. | Descrição | Unidade | Coeficiente | Preço Unitário | Preço Total
91467 | GUINDAUTO HIDRÁULICO. CAPACIDADE MÁXIMA DE CARGA 6200 KG. MOMENTO MÁXIMO DE CARGA 11.7 TM. ALCANCE MÁXIMO HORIZONTAL 9.70 M. INCLUSIVE CAMINHÃO TOCO PBT 16.000 KG. POTÊNCIA DE 189 CV - MATERIAIS NA OP |  |  | H | 30/06/2018
| 0 | 0204221 | OLEO DIESEL COMBUSTIVEL COMUM | L | 25.04 | 3.47 | 86.89
|  |  | Sub-Total de ACETILENO (RECARGA PARA CILINDRO DE CONJ |  |  |  | 86.89
|  |  | Custo Direto Total |  |  |  | 86.89
|  |  | Taxa de BDI % |  | 0 |  | 0
|  |  | Total da Composição |  |  |  | 86.89
|  |  | Preço Unitario Adotado |  |  |  | 86.89
Item Serviço | Descrição do Serviço
|  | Insumo/Aux. | Descrição | Unidade | Coeficiente | Preço Unitário | Preço Total
88264 | ELETRICISTA COM ENCARGOS COMPLEMENTARES |  |  | H | 30/06/2018
| 1 | 0102436 | ELETRICISTA | H | 1 | 11.84 | 11.84
| 1 | 0137370 | ALIMENTACAO - HORISTA (ENCARGOS COMPLEMENTARES) (COLETADO CAIXA) | H | 1 | 2.59 | 2.59
| 1 | 0137371 | TRANSPORTE - HORISTA (ENCARGOS COMPLEMENTARES) (COLETADO CAIXA) | H | 1 | 0.55 | 0.55
| 1 | 0137372 | EXAMES - HORISTA (ENCARGOS COMPLEMENTARES) (COLETADO CAIXA) | H | 1 | 0.37 | 0.37
| 1 | 0137373 | SEGURO - HORISTA (ENCARGOS COMPLEMENTARES) (COLETADO CAIXA) | H | 1 | 0.02 | 0.02
|  |  | Sub-Total de MÃO DE OBRA |  |  |  | 15.37
Serviços Auxiliares
| A | 88236 | FERRAMENTAS (ENCARGOS COMPLEMENTARES) - HORISTA | H | 1 | 0.48 | 0.48
| A | 88237 | EPI (ENCARGOS COMPLEMENTARES) - HORISTA | H | 1 | 0.9 | 0.9
| A | 95332 | CURSO DE CAPACITAÇÃO PARA ELETRICISTA (ENCARGOS COMPLEMENTARES) - HORISTA | H | 1 | 0.36 | 0.36
|  |  | Total de Serviços Auxiliares |  |  |  | 1.74
|  |  | Custo Direto Total |  |  |  | 17.11
|  |  | Taxa de BDI % |  | 0 |  | 0
|  |  | Total da Composição |  |  |  | 17.11
|  |  | Preço Unitario Adotado |  |  |  | 17.11
Item Serviço | Descrição do Serviço
|  | Insumo/Aux. | Descrição | Unidade | Coeficiente | Preço Unitário | Preço Total
95332 | CURSO DE CAPACITAÇÃO PARA ELETRICISTA (ENCARGOS COMPLEMENTARES) - HORISTA |  |  | H | 30/06/2018
| 1 | 0102436 | ELETRICISTA | H | 0.0301 | 11.84 | 0.36
|  |  | Sub-Total de MÃO DE OBRA |  |  |  | 0.36
|  |  | Custo Direto Total |  |  |  | 0.36
|  |  | Taxa de BDI % |  | 0 |  | 0
|  |  | Total da Composição |  |  |  | 0.36
|  |  | Preço Unitario Adotado |  |  |  | 0.36
Item Serviço | Descrição do Serviço
|  | Insumo/Aux. | Descrição | Unidade | Coeficiente | Preço Unitário | Preço Total
6.5.2 | POSTE CONCRETO SEÇÃO CIRCULAR COMPRIMENTO=7M CARGA NOMINAL TOPO 100KG INCLUSIVE ESCAVACAO EXCLUSIVE TRANSPORTE - FORNECIMENTO E COLOCAÇÃO |  |  | UN | 05/10/2018
| 0 | 0205054 | POSTE DE CONCRETO CIRCULAR. 100 KG. H = 7 M (NBR 8451) | UN | 1 | 289.79 | 289.79
|  |  | Sub-Total de ACETILENO (RECARGA PARA CILINDRO DE CONJ |  |  |  | 289.79
Serviços Auxiliares
| A | 88316 | SERVENTE COM ENCARGOS COMPLEMENTARES | H | 5.5 | 13.45 | 73.98
| A | 91634 | GUINDAUTO HIDRÁULICO. CAPACIDADE MÁXIMA DE CARGA 6500 KG. MOMENTO MÁXIMO DE CARGA 5.8 TM. ALCANCE MÁXIMO HORIZONTAL 7.60 M. INCLUSIVE CAMINHÃO TOCO PBT 9.700 KG. POTÊNCIA DE 160 CV - CHP DIURNO. AF_08 | CHP | 1 | 118.7 | 118.7
| A | 92873 | LANÇAMENTO COM USO DE BALDES. ADENSAMENTO E ACABAMENTO DE CONCRETO EM ESTRUTURAS. AF_12/2015 | M3 | 0.1 | 138.03 | 13.8
| A | 94969 | CONCRETO FCK = 15MPA. TRAÇO 1:3.4:3.5 (CIMENTO/ AREIA MÉDIA/ BRITA 1) - PREPARO MECÂNICO COM BETONEIRA 600 L. AF_07/2016 | M3 | 0.1 | 255.26 | 25.53
|  |  | Total de Serviços Auxiliares |  |  |  | 232.01
|  |  | Custo Direto Total |  |  |  | 521.8
|  |  | Taxa de BDI % |  | 28 |  | 146.1
|  |  | Total da Composição |  |  |  | 667.9
|  |  | Preço Unitario Adotado |  |  |  | 667.9
Item Serviço | Descrição do Serviço
|  | Insumo/Aux. | Descrição | Unidade | Coeficiente | Preço Unitário | Preço Total
91634 | GUINDAUTO HIDRÁULICO. CAPACIDADE MÁXIMA DE CARGA 6500 KG. MOMENTO MÁXIMO DE CARGA 5.8 TM. ALCANCE MÁXIMO HORIZONTAL 7.60 M. INCLUSIVE CAMINHÃO TOCO PBT 9.700 KG. POTÊNCIA DE 160 CV - CHP DIURNO. AF_08 |  |  | CHP | 30/06/2018
Serviços Auxiliares
| A | 88286 | MOTORISTA OPERADOR DE MUNCK COM ENCARGOS COMPLEMENTARES | H | 1 | 18.83 | 18.83
| A | 91629 | GUINDAUTO HIDRÁULICO. CAPACIDADE MÁXIMA DE CARGA 6500 KG. MOMENTO MÁXIMO DE CARGA 5.8 TM. ALCANCE MÁXIMO HORIZONTAL 7.60 M. INCLUSIVE CAMINHÃO TOCO PBT 9.700 KG. POTÊNCIA DE 160 CV - DEPRECIAÇÃO. AF_0 | H | 1 | 7.84 | 7.84
| A | 91630 | GUINDAUTO HIDRÁULICO. CAPACIDADE MÁXIMA DE CARGA 6500 KG. MOMENTO MÁXIMO DE CARGA 5.8 TM. ALCANCE MÁXIMO HORIZONTAL 7.60 M. INCLUSIVE CAMINHÃO TOCO PBT 9.700 KG. POTÊNCIA DE 160 CV - JUROS. AF_08/2015 | H | 1 | 3.13 | 3.13
| A | 91631 | GUINDAUTO HIDRÁULICO. CAPACIDADE MÁXIMA DE CARGA 6500 KG. MOMENTO MÁXIMO DE CARGA 5.8 TM. ALCANCE MÁXIMO HORIZONTAL 7.60 M. INCLUSIVE CAMINHÃO TOCO PBT 9.700 KG. POTÊNCIA DE 160 CV - IMPOSTOS E SEGURO | H | 1 | 0.64 | 0.64
| A | 91632 | GUINDAUTO HIDRÁULICO. CAPACIDADE MÁXIMA DE CARGA 6500 KG. MOMENTO MÁXIMO DE CARGA 5.8 TM. ALCANCE MÁXIMO HORIZONTAL 7.60 M. INCLUSIVE CAMINHÃO TOCO PBT 9.700 KG. POTÊNCIA DE 160 CV - MANUTENÇÃO. AF_08 | H | 1 | 14.7 | 14.7
| A | 91633 | GUINDAUTO HIDRÁULICO. CAPACIDADE MÁXIMA DE CARGA 6500 KG. MOMENTO MÁXIMO DE CARGA 5.8 TM. ALCANCE MÁXIMO HORIZONTAL 7.60 M. INCLUSIVE CAMINHÃO TOCO PBT 9.700 KG. POTÊNCIA DE 160 CV - MATERIAIS NA OPER | H | 1 | 73.56 | 73.56
|  |  | Total de Serviços Auxiliares |  |  |  | 118.7
|  |  | Custo Direto Total |  |  |  | 118.7
|  |  | Taxa de BDI % |  | 0 |  | 0
|  |  | Total da Composição |  |  |  | 118.7
|  |  | Preço Unitario Adotado |  |  |  | 118.7
Item Serviço | Descrição do Serviço
|  | Insumo/Aux. | Descrição | Unidade | Coeficiente | Preço Unitário | Preço Total
91629 | GUINDAUTO HIDRÁULICO. CAPACIDADE MÁXIMA DE CARGA 6500 KG. MOMENTO MÁXIMO DE CARGA 5.8 TM. ALCANCE MÁXIMO HORIZONTAL 7.60 M. INCLUSIVE CAMINHÃO TOCO PBT 9.700 KG. POTÊNCIA DE 160 CV - DEPRECIAÇÃO. AF_0 |  |  | H | 30/06/2018
| 0 | 0310712 | GUINDAUTO HIDRAULICO. CAPACIDADE MAXIMA DE CARGA 3300 KG. MOMENTO MAXIMO DE CARGA 5.8 TM . ALCANCE MAXIMO HORIZONTAL 7.60 M. PARA MONTAGEM SOBRE CHASSI DE CAMINHAO PBT MINIMO 8000 KG (INCLUI MONTAGEM | UN | 3.43e-05 | 48166.01 | 1.65
| 0 | 0337756 | CAMINHAO TOCO. PESO BRUTO TOTAL 9700 KG. CARGA UTIL MAXIMA 6360 KG. DISTANCIA ENTRE EIXOS 4.30 M. POTENCIA 160 CV (INCLUI CABINE E CHASSI. NAO INCLUI CARROCERIA) | UN | 3.43e-05 | 180348.09 | 6.19
|  |  | Sub-Total de CAMINHONETE COM MOTOR A DIESEL. POTENCIA |  |  |  | 7.84
|  |  | Custo Direto Total |  |  |  | 7.84
|  |  | Taxa de BDI % |  | 0 |  | 0
|  |  | Total da Composição |  |  |  | 7.84
|  |  | Preço Unitario Adotado |  |  |  | 7.84
Item Serviço | Descrição do Serviço
|  | Insumo/Aux. | Descrição | Unidade | Coeficiente | Preço Unitário | Preço Total
91630 | GUINDAUTO HIDRÁULICO. CAPACIDADE MÁXIMA DE CARGA 6500 KG. MOMENTO MÁXIMO DE CARGA 5.8 TM. ALCANCE MÁXIMO HORIZONTAL 7.60 M. INCLUSIVE CAMINHÃO TOCO PBT 9.700 KG. POTÊNCIA DE 160 CV - JUROS. AF_08/2015 |  |  | H | 30/06/2018
| 0 | 0310712 | GUINDAUTO HIDRAULICO. CAPACIDADE MAXIMA DE CARGA 3300 KG. MOMENTO MAXIMO DE CARGA 5.8 TM . ALCANCE MAXIMO HORIZONTAL 7.60 M. PARA MONTAGEM SOBRE CHASSI DE CAMINHAO PBT MINIMO 8000 KG (INCLUI MONTAGEM | UN | 1.37e-05 | 48166.01 | 0.66
| 0 | 0337756 | CAMINHAO TOCO. PESO BRUTO TOTAL 9700 KG. CARGA UTIL MAXIMA 6360 KG. DISTANCIA ENTRE EIXOS 4.30 M. POTENCIA 160 CV (INCLUI CABINE E CHASSI. NAO INCLUI CARROCERIA) | UN | 1.37e-05 | 180348.09 | 2.47
|  |  | Sub-Total de CAMINHONETE COM MOTOR A DIESEL. POTENCIA |  |  |  | 3.13
|  |  | Custo Direto Total |  |  |  | 3.13
|  |  | Taxa de BDI % |  | 0 |  | 0
|  |  | Total da Composição |  |  |  | 3.13
|  |  | Preço Unitario Adotado |  |  |  | 3.13
Item Serviço | Descrição do Serviço
|  | Insumo/Aux. | Descrição | Unidade | Coeficiente | Preço Unitário | Preço Total
91631 | GUINDAUTO HIDRÁULICO. CAPACIDADE MÁXIMA DE CARGA 6500 KG. MOMENTO MÁXIMO DE CARGA 5.8 TM. ALCANCE MÁXIMO HORIZONTAL 7.60 M. INCLUSIVE CAMINHÃO TOCO PBT 9.700 KG. POTÊNCIA DE 160 CV - IMPOSTOS E SEGURO |  |  | H | 30/06/2018
| 0 | 0310712 | GUINDAUTO HIDRAULICO. CAPACIDADE MAXIMA DE CARGA 3300 KG. MOMENTO MAXIMO DE CARGA 5.8 TM . ALCANCE MAXIMO HORIZONTAL 7.60 M. PARA MONTAGEM SOBRE CHASSI DE CAMINHAO PBT MINIMO 8000 KG (INCLUI MONTAGEM | UN | 2.8e-06 | 48166.01 | 0.13
| 0 | 0337756 | CAMINHAO TOCO. PESO BRUTO TOTAL 9700 KG. CARGA UTIL MAXIMA 6360 KG. DISTANCIA ENTRE EIXOS 4.30 M. POTENCIA 160 CV (INCLUI CABINE E CHASSI. NAO INCLUI CARROCERIA) | UN | 2.8e-06 | 180348.09 | 0.5
|  |  | Sub-Total de CAMINHONETE COM MOTOR A DIESEL. POTENCIA |  |  |  | 0.63
|  |  | Custo Direto Total |  |  |  | 0.63
|  |  | Taxa de BDI % |  | 0 |  | 0
|  |  | Total da Composição |  |  |  | 0.63
|  |  | Preço Unitario Adotado |  |  |  | 0.64
Item Serviço | Descrição do Serviço
|  | Insumo/Aux. | Descrição | Unidade | Coeficiente | Preço Unitário | Preço Total
91632 | GUINDAUTO HIDRÁULICO. CAPACIDADE MÁXIMA DE CARGA 6500 KG. MOMENTO MÁXIMO DE CARGA 5.8 TM. ALCANCE MÁXIMO HORIZONTAL 7.60 M. INCLUSIVE CAMINHÃO TOCO PBT 9.700 KG. POTÊNCIA DE 160 CV - MANUTENÇÃO. AF_08 |  |  | H | 30/06/2018
| 0 | 0310712 | GUINDAUTO HIDRAULICO. CAPACIDADE MAXIMA DE CARGA 3300 KG. MOMENTO MAXIMO DE CARGA 5.8 TM . ALCANCE MAXIMO HORIZONTAL 7.60 M. PARA MONTAGEM SOBRE CHASSI DE CAMINHAO PBT MINIMO 8000 KG (INCLUI MONTAGEM | UN | 6.43e-05 | 48166.01 | 3.1
| 0 | 0337756 | CAMINHAO TOCO. PESO BRUTO TOTAL 9700 KG. CARGA UTIL MAXIMA 6360 KG. DISTANCIA ENTRE EIXOS 4.30 M. POTENCIA 160 CV (INCLUI CABINE E CHASSI. NAO INCLUI CARROCERIA) | UN | 6.43e-05 | 180348.09 | 11.6
|  |  | Sub-Total de CAMINHONETE COM MOTOR A DIESEL. POTENCIA |  |  |  | 14.7
|  |  | Custo Direto Total |  |  |  | 14.7
|  |  | Taxa de BDI % |  | 0 |  | 0
|  |  | Total da Composição |  |  |  | 14.7
|  |  | Preço Unitario Adotado |  |  |  | 14.7
Item Serviço | Descrição do Serviço
|  | Insumo/Aux. | Descrição | Unidade | Coeficiente | Preço Unitário | Preço Total
91633 | GUINDAUTO HIDRÁULICO. CAPACIDADE MÁXIMA DE CARGA 6500 KG. MOMENTO MÁXIMO DE CARGA 5.8 TM. ALCANCE MÁXIMO HORIZONTAL 7.60 M. INCLUSIVE CAMINHÃO TOCO PBT 9.700 KG. POTÊNCIA DE 160 CV - MATERIAIS NA OPER |  |  | H | 30/06/2018
| 0 | 0204221 | OLEO DIESEL COMBUSTIVEL COMUM | L | 21.2 | 3.47 | 73.56
|  |  | Sub-Total de ACETILENO (RECARGA PARA CILINDRO DE CONJ |  |  |  | 73.56
|  |  | Custo Direto Total |  |  |  | 73.56
|  |  | Taxa de BDI % |  | 0 |  | 0
|  |  | Total da Composição |  |  |  | 73.56
|  |  | Preço Unitario Adotado |  |  |  | 73.56
Item Serviço | Descrição do Serviço
|  | Insumo/Aux. | Descrição | Unidade | Coeficiente | Preço Unitário | Preço Total
92873 | LANÇAMENTO COM USO DE BALDES. ADENSAMENTO E ACABAMENTO DE CONCRETO EM ESTRUTURAS. AF_12/2015 |  |  | M3 | 03/10/2018
Serviços Auxiliares
| A | 88262 | CARPINTEIRO DE FORMAS COM ENCARGOS COMPLEMENTARES | H | 1.846 | 16.86 | 31.12
| A | 88309 | PEDREIRO COM ENCARGOS COMPLEMENTARES | H | 1.846 | 16.95 | 31.29
| A | 88316 | SERVENTE COM ENCARGOS COMPLEMENTARES | H | 5.538 | 13.45 | 74.49
| A | 90586 | VIBRADOR DE IMERSÃO. DIÂMETRO DE PONTEIRA 45MM. MOTOR ELÉTRICO TRIFÁSICO POTÊNCIA DE 2 CV - CHP DIURNO. AF_06/2015 | CHP | 0.672 | 1.15 | 0.77
| A | 90587 | VIBRADOR DE IMERSÃO. DIÂMETRO DE PONTEIRA 45MM. MOTOR ELÉTRICO TRIFÁSICO POTÊNCIA DE 2 CV - CHI DIURNO. AF_06/2015 | CHI | 1.174 | 0.31 | 0.36
|  |  | Total de Serviços Auxiliares |  |  |  | 138.03
|  |  | Custo Direto Total |  |  |  | 138.03
|  |  | Taxa de BDI % |  | 28 |  | 38.65
|  |  | Total da Composição |  |  |  | 176.68
|  |  | Preço Unitario Adotado |  |  |  | 176.68
Item Serviço | Descrição do Serviço
|  | Insumo/Aux. | Descrição | Unidade | Coeficiente | Preço Unitário | Preço Total
94969 | CONCRETO FCK = 15MPA. TRAÇO 1:3.4:3.5 (CIMENTO/ AREIA MÉDIA/ BRITA 1) - PREPARO MECÂNICO COM BETONEIRA 600 L. AF_07/2016 |  |  | M3 | 30/06/2018
| 0 | 0200370 | AREIA MEDIA - POSTO JAZIDA/FORNECEDOR (RETIRADO NA JAZIDA. SEM TRANSPORTE) | M3 | 0.839 | 30 | 25.17
| 0 | 0201379 | CIMENTO PORTLAND COMPOSTO CP II-32 | KG | 274.06 | 0.56 | 153.47
| 0 | 0204721 | PEDRA BRITADA N. 1 (9.5 a 19 MM) POSTO PEDREIRA/FORNECEDOR. SEM FRETE | M3 | 0.581 | 44.4 | 25.8
|  |  | Sub-Total de ACETILENO (RECARGA PARA CILINDRO DE CONJ |  |  |  | 204.44
Serviços Auxiliares
| A | 88316 | SERVENTE COM ENCARGOS COMPLEMENTARES | H | 2.03 | 13.45 | 27.3
| A | 88377 | OPERADOR DE BETONEIRA ESTACIONÁRIA/MISTURADOR COM ENCARGOS COMPLEMENTARES | H | 1.28 | 15.89 | 20.34
| A | 89225 | BETONEIRA CAPACIDADE NOMINAL DE 600 L. CAPACIDADE DE MISTURA 360 L. MOTOR ELÉTRICO TRIFÁSICO POTÊNCIA DE 4 CV. SEM CARREGADOR - CHP DIURNO. AF_11/2014 | CHP | 0.66 | 3.59 | 2.37
| A | 89226 | BETONEIRA CAPACIDADE NOMINAL DE 600 L. CAPACIDADE DE MISTURA 360 L. MOTOR ELÉTRICO TRIFÁSICO POTÊNCIA DE 4 CV. SEM CARREGADOR - CHI DIURNO. AF_11/2014 | CHI | 0.62 | 1.31 | 0.81
|  |  | Total de Serviços Auxiliares |  |  |  | 50.82
|  |  | Custo Direto Total |  |  |  | 255.26
|  |  | Taxa de BDI % |  | 0 |  | 0
|  |  | Total da Composição |  |  |  | 255.26
|  |  | Preço Unitario Adotado |  |  |  | 255.26
Item Serviço | Descrição do Serviço
|  | Insumo/Aux. | Descrição | Unidade | Coeficiente | Preço Unitário | Preço Total
89225 | BETONEIRA CAPACIDADE NOMINAL DE 600 L. CAPACIDADE DE MISTURA 360 L. MOTOR ELÉTRICO TRIFÁSICO POTÊNCIA DE 4 CV. SEM CARREGADOR - CHP DIURNO. AF_11/2014 |  |  | CHP | 30/06/2018
Serviços Auxiliares
| A | 89221 | BETONEIRA CAPACIDADE NOMINAL DE 600 L. CAPACIDADE DE MISTURA 360 L. MOTOR ELÉTRICO TRIFÁSICO POTÊNCIA DE 4 CV. SEM CARREGADOR - DEPRECIAÇÃO. AF_11/2014 | H | 1 | 1.07 | 1.07
| A | 89222 | BETONEIRA CAPACIDADE NOMINAL DE 600 L. CAPACIDADE DE MISTURA 360 L. MOTOR ELÉTRICO TRIFÁSICO POTÊNCIA DE 4 CV. SEM CARREGADOR - JUROS. AF_11/2014 | H | 1 | 0.24 | 0.24
| A | 89223 | BETONEIRA CAPACIDADE NOMINAL DE 600 L. CAPACIDADE DE MISTURA 360 L. MOTOR ELÉTRICO TRIFÁSICO POTÊNCIA DE 4 CV. SEM CARREGADOR - MANUTENÇÃO. AF_11/2014 | H | 1 | 1 | 1
| A | 89224 | BETONEIRA CAPACIDADE NOMINAL DE 600 L. CAPACIDADE DE MISTURA 360 L. MOTOR ELÉTRICO TRIFÁSICO POTÊNCIA DE 4 CV. SEM CARREGADOR - MATERIAIS NA OPERAÇÃO. AF_11/2014 | H | 1 | 1.28 | 1.28
|  |  | Total de Serviços Auxiliares |  |  |  | 3.59
|  |  | Custo Direto Total |  |  |  | 3.59
|  |  | Taxa de BDI % |  | 0 |  | 0
|  |  | Total da Composição |  |  |  | 3.59
|  |  | Preço Unitario Adotado |  |  |  | 3.59
Item Serviço | Descrição do Serviço
|  | Insumo/Aux. | Descrição | Unidade | Coeficiente | Preço Unitário | Preço Total
89221 | BETONEIRA CAPACIDADE NOMINAL DE 600 L. CAPACIDADE DE MISTURA 360 L. MOTOR ELÉTRICO TRIFÁSICO POTÊNCIA DE 4 CV. SEM CARREGADOR - DEPRECIAÇÃO. AF_11/2014 |  |  | H | 30/06/2018
| 0 | 0336397 | BETONEIRA. CAPACIDADE NOMINAL 600 L. CAPACIDADE DE MISTURA 360L. MOTOR ELETRICO TRIFASICO 220/380V. POTENCIA 4CV. EXCLUSO CARREGADOR | UN | 6.4e-05 | 16644.61 | 1.07
|  |  | Sub-Total de CAMINHONETE COM MOTOR A DIESEL. POTENCIA |  |  |  | 1.07
|  |  | Custo Direto Total |  |  |  | 1.07
|  |  | Taxa de BDI % |  | 0 |  | 0
|  |  | Total da Composição |  |  |  | 1.07
|  |  | Preço Unitario Adotado |  |  |  | 1.07
Item Serviço | Descrição do Serviço
|  | Insumo/Aux. | Descrição | Unidade | Coeficiente | Preço Unitário | Preço Total
89222 | BETONEIRA CAPACIDADE NOMINAL DE 600 L. CAPACIDADE DE MISTURA 360 L. MOTOR ELÉTRICO TRIFÁSICO POTÊNCIA DE 4 CV. SEM CARREGADOR - JUROS. AF_11/2014 |  |  | H | 30/06/2018
| 0 | 0336397 | BETONEIRA. CAPACIDADE NOMINAL 600 L. CAPACIDADE DE MISTURA 360L. MOTOR ELETRICO TRIFASICO 220/380V. POTENCIA 4CV. EXCLUSO CARREGADOR | UN | 1.44e-05 | 16644.61 | 0.24
|  |  | Sub-Total de CAMINHONETE COM MOTOR A DIESEL. POTENCIA |  |  |  | 0.24
|  |  | Custo Direto Total |  |  |  | 0.24
|  |  | Taxa de BDI % |  | 0 |  | 0
|  |  | Total da Composição |  |  |  | 0.24
|  |  | Preço Unitario Adotado |  |  |  | 0.24
Item Serviço | Descrição do Serviço
|  | Insumo/Aux. | Descrição | Unidade | Coeficiente | Preço Unitário | Preço Total
89223 | BETONEIRA CAPACIDADE NOMINAL DE 600 L. CAPACIDADE DE MISTURA 360 L. MOTOR ELÉTRICO TRIFÁSICO POTÊNCIA DE 4 CV. SEM CARREGADOR - MANUTENÇÃO. AF_11/2014 |  |  | H | 30/06/2018
| 0 | 0336397 | BETONEIRA. CAPACIDADE NOMINAL 600 L. CAPACIDADE DE MISTURA 360L. MOTOR ELETRICO TRIFASICO 220/380V. POTENCIA 4CV. EXCLUSO CARREGADOR | UN | 6e-05 | 16644.61 | 1
|  |  | Sub-Total de CAMINHONETE COM MOTOR A DIESEL. POTENCIA |  |  |  | 1
|  |  | Custo Direto Total |  |  |  | 1
|  |  | Taxa de BDI % |  | 0 |  | 0
|  |  | Total da Composição |  |  |  | 1
|  |  | Preço Unitario Adotado |  |  |  | 1
Item Serviço | Descrição do Serviço
|  | Insumo/Aux. | Descrição | Unidade | Coeficiente | Preço Unitário | Preço Total
89224 | BETONEIRA CAPACIDADE NOMINAL DE 600 L. CAPACIDADE DE MISTURA 360 L. MOTOR ELÉTRICO TRIFÁSICO POTÊNCIA DE 4 CV. SEM CARREGADOR - MATERIAIS NA OPERAÇÃO. AF_11/2014 |  |  | H | 30/06/2018
| 0 | 0202705 | ENERGIA ELETRICA ATE 2000 KWH INDUSTRIAL. SEM DEMANDA | KW/H | 2.5 | 0.51 | 1.28
|  |  | Sub-Total de ACETILENO (RECARGA PARA CILINDRO DE CONJ |  |  |  | 1.28
|  |  | Custo Direto Total |  |  |  | 1.28
|  |  | Taxa de BDI % |  | 0 |  | 0
|  |  | Total da Composição |  |  |  | 1.28
|  |  | Preço Unitario Adotado |  |  |  | 1.28
Item Serviço | Descrição do Serviço
|  | Insumo/Aux. | Descrição | Unidade | Coeficiente | Preço Unitário | Preço Total
89226 | BETONEIRA CAPACIDADE NOMINAL DE 600 L. CAPACIDADE DE MISTURA 360 L. MOTOR ELÉTRICO TRIFÁSICO POTÊNCIA DE 4 CV. SEM CARREGADOR - CHI DIURNO. AF_11/2014 |  |  | CHI | 30/06/2018
Serviços Auxiliares
| A | 89221 | BETONEIRA CAPACIDADE NOMINAL DE 600 L. CAPACIDADE DE MISTURA 360 L. MOTOR ELÉTRICO TRIFÁSICO POTÊNCIA DE 4 CV. SEM CARREGADOR - DEPRECIAÇÃO. AF_11/2014 | H | 1 | 1.07 | 1.07
| A | 89222 | BETONEIRA CAPACIDADE NOMINAL DE 600 L. CAPACIDADE DE MISTURA 360 L. MOTOR ELÉTRICO TRIFÁSICO POTÊNCIA DE 4 CV. SEM CARREGADOR - JUROS. AF_11/2014 | H | 1 | 0.24 | 0.24
|  |  | Total de Serviços Auxiliares |  |  |  | 1.31
|  |  | Custo Direto Total |  |  |  | 1.31
|  |  | Taxa de BDI % |  | 0 |  | 0
|  |  | Total da Composição |  |  |  | 1.31
|  |  | Preço Unitario Adotado |  |  |  | 1.31

## BDI SERVIÇOS
OBRA: EXECUÇÃO DOS SERVIÇOS COMPLEMENTARES DO SES DE JOCA MARQUES E MADEIRO - PI
LOCAL: MUNICÍPIOS DE JOCA MARQUES E MADEIRO - PI
Detalhamento do BDI
Serviços
Atualização em Outubro de 2018.
| Item | Descrição do serviços | Preço de Venda (%) | Custo Direto (%)
| 1 | Administração Central (A) |  | 3.5%
| 2 | Impostos e Taxas (I) | 11.15%
| 2.1 | ISS | 3%
| 2.2 | PIS | 0.65%
| 2.3 | Cofins | 3%
| 2.4 | CPRB (INSS) | 4.5%
| 3 | Riscos, seguro e garantia (R) |  | 1.69%
| 4 | Despesas Financeiras (DF) |  | 1.04%
| 5 | Lucro (L) |  | 7%
|  | BDI (%) |  | 28%
Acórdão nº 2369/2011 - TCU - Plenário - DOU nº174 em 20 de setembro de 2011
(*) BDI (%) = ((((1+AC+R)*(1+DF)*(1+L))/(1-I))-1)
Valor da Obra: R$ 1.500.000,01 até R$ 75.000.000,00
Tipo da Obra: Mediana em área e prazo em condições normais de execução
ISS municipal: 50% de 4% (valor da tabela Prefeitura de Jequitaí/MG)

## BDI MATERIAIS
OBRA: EXECUÇÃO DOS SERVIÇOS COMPLEMENTARES DO SES DE JOCA MARQUES E MADEIRO - PI
LOCAL: MUNICÍPIOS DE JOCA MARQUES E MADEIRO - PI
Detalhamento do BDI
Materiais
Atualização em Outubro de 2018.
| Item | Descrição do serviços | Preço de Venda (%) | Custo Direto (%)
| 1 | Administração Central (A) |  | 3.386%
| 2 | Impostos e Taxas (I) | 3.65%
| 2.1 | ISS | 0%
| 2.2 | PIS | 0.65%
| 2.3 | Cofins | 3%
| 2.4 | CPRB (INSS) | 0%
| 3 | Riscos, seguro e garantia (R) |  | 1.69%
| 4 | Despesas Financeiras (DF) |  | 1.04%
| 5 | Lucro (L) |  | 6%
|  | BDI (%) |  | 16.8%
Acórdão nº 2369/2011 - TCU - Plenário - DOU nº174 em 20 de setembro de 2011
(*) BDI (%) = ((((1+AC+R)*(1+DF)*(1+L))/(1-I))-1)
Valor da Obra: R$ 1.500.000,01 até R$ 75.000.000,00
Tipo da Obra: Mediana em área e prazo em condições normais de execução
ISS municipal: 50% de 4% (valor da tabela Prefeitura de Jequitaí/MG)

## INSUMOS_BACIAS (ant) (hidden)
Ministério da Integração Nacional
Companhia de Desenvolvimento dos Vales do São Francisco e do Parnaíba
Área de Desenvolvimento Integrado e Infra-estrutura
SISTEMA DE ESGOTAMENTO SANITÁRIO - JOCA MARQUES - PI
ORÇAMENTO - PROJETO BÁSICO - DATABASE - ABRIL 2009
ITEM | ÓRGÃO | CÓDIGO | DISCRIMINAÇÃO | UNID. | QUANTITADES | [5 empty] | VALOR UNITÁRIO (R$) | VALOR TOTAL (R$) | VALOR DO ITEM (R$)
[5 empty] | CANTEIRO | BACIA 1 | BACIA 2 | AUTOMAÇÃO | ETE | TOTAL
TOTAL GERAL DOS INSUMOS - SISTEMA DE ESGOTAMENTO SANITÁRIO DE JOCA MARQUES-PI | [12 empty] | #NAME?
LIGAÇÕES PREDIAIS
| CODEVASF | M020526013 | #NAME? | #NAME? | 0 | 708 | 129 | 0 | 0 | 837 | #NAME? | #NAME?
| CODEVASF | M020919001 | #NAME? | #NAME? | 0 | 0 | 0 | 0 | 0 | 0 | #NAME? | #NAME?
| CODEVASF | M020919005 | #NAME? | #NAME? | 0 | 0 | 0 | 0 | 0 | 0 | #NAME? | #NAME?
| CODEVASF | M020919009 | #NAME? | #NAME? | 0 | 0 | 0 | 0 | 0 | 0 | #NAME? | #NAME?
| CODEVASF | M020919013 | #NAME? | #NAME? | 0 | 236 | 43 | 0 | 0 | 279 | #NAME? | #NAME?
| CODEVASF | SI00001964 | #NAME? | #NAME? | 0 | 472 | 86 | 0 | 0 | 558 | #NAME? | #NAME?
| CODEVASF | SI00009836 | #NAME? | #NAME? | 0 | 1416 | 258 | 0 | 0 | 1674 | #NAME? | #NAME?
REDE
| CODEVASF | M020904009 | #NAME? | #NAME? | 0 | 10 | 5 | 0 | 0 | 15 | #NAME? | #NAME?
| CODEVASF | M020904013 | #NAME? | #NAME? | 0 | 0 | 0 | 0 | 0 | 0 | #NAME? | #NAME?
| CODEVASF | M020904017 | #NAME? | #NAME? | 0 | 0 | 0 | 0 | 0 | 0 | #NAME? | #NAME?
| CODEVASF | M020904021 | #NAME? | #NAME? | 0 | 0 | 0 | 0 | 0 | 0 | #NAME? | #NAME?
| CODEVASF | M020904025 | #NAME? | #NAME? | 0 | 0 | 0 | 0 | 0 | 0 | #NAME? | #NAME?
| CODEVASF | M020904029 | #NAME? | #NAME? | 0 | 0 | 0 | 0 | 0 | 0 | #NAME? | #NAME?
| CODEVASF | M020911009 | #NAME? | #NAME? | 0 | 10 | 5 | 0 | 0 | 15 | #NAME? | #NAME?
| CODEVASF | M020911013 | #NAME? | #NAME? | 0 | 0 | 0 | 0 | 0 | 0 | #NAME? | #NAME?
| CODEVASF | M020911017 | #NAME? | #NAME? | 0 | 0 | 0 | 0 | 0 | 0 | #NAME? | #NAME?
| CODEVASF | M020911021 | #NAME? | #NAME? | 0 | 0 | 0 | 0 | 0 | 0 | #NAME? | #NAME?
| CODEVASF | M020911025 | #NAME? | #NAME? | 0 | 0 | 0 | 0 | 0 | 0 | #NAME? | #NAME?
| CODEVASF | M020911029 | #NAME? | #NAME? | 0 | 0 | 0 | 0 | 0 | 0 | #NAME? | #NAME?
| CODEVASF | M020927013 | #NAME? | #NAME? | 0 | 1624 | 256 | 0 | 0 | 1880 | #NAME? | #NAME?
| CODEVASF | M020927017 | #NAME? | #NAME? | 0 | 0 | 0 | 0 | 0 | 0 | #NAME? | #NAME?
| CODEVASF | M020927021 | #NAME? | #NAME? | 0 | 0 | 0 | 0 | 0 | 0 | #NAME? | #NAME?
| CODEVASF | M020927025 | #NAME? | #NAME? | 0 | 0 | 0 | 0 | 0 | 0 | #NAME? | #NAME?
| CODEVASF | M020927029 | #NAME? | #NAME? | 0 | 0 | 0 | 0 | 0 | 0 | #NAME? | #NAME?
| CODEVASF | M020927033 | #NAME? | #NAME? | 0 | 0 | 0 | 0 | 0 | 0 | #NAME? | #NAME?
| CODEVASF | SI00003645 | #NAME? | #NAME? | 0 | 0 | 0 | 0 | 0 | 0 | #NAME? | #NAME?
| CODEVASF | SI00003646 | #NAME? | #NAME? | 0 | 0 | 0 | 0 | 0 | 0 | #NAME? | #NAME?
| CODEVASF | SI00003647 | #NAME? | #NAME? | 0 | 0 | 0 | 0 | 0 | 0 | #NAME? | #NAME?
| CODEVASF | SI00003649 | #NAME? | #NAME? | 0 | 10 | 5 | 0 | 0 | 15 | #NAME? | #NAME?
| CODEVASF | SI00003650 | #NAME? | #NAME? | 0 | 0 | 0 | 0 | 0 | 0 | #NAME? | #NAME?
| CODEVASF | SI00003651 | #NAME? | #NAME? | 0 | 0 | 0 | 0 | 0 | 0 | #NAME? | #NAME?
| CODEVASF | SI00009818 | #NAME? | #NAME? | 0 | 9324 | 1326 | 0 | 0 | 10650 | #NAME? | #NAME?
| CODEVASF | SI00009819 | #NAME? | #NAME? | 0 | 0 | 0 | 0 | 0 | 0 | #NAME? | #NAME?
| CODEVASF | SI00009820 | #NAME? | #NAME? | 0 | 0 | 0 | 0 | 0 | 0 | #NAME? | #NAME?
| CODEVASF | SI00009821 | #NAME? | #NAME? | 0 | 0 | 0 | 0 | 0 | 0 | #NAME? | #NAME?
| CODEVASF | SI00009822 | #NAME? | #NAME? | 0 | 0 | 0 | 0 | 0 | 0 | #NAME? | #NAME?
| CODEVASF | SI00009823 | #NAME? | #NAME? | 0 | 0 | 0 | 0 | 0 | 0 | #NAME? | #NAME?
ESTAÇÕES ELEVATÓRIAS
| SEINFRA | I4010 | #NAME? | #NAME? | 0 | 2 | 2 | 0 | 2 | 6 | #NAME? | #NAME?
| SEINFRA | I4857 | #NAME? | #NAME? | 0 | 0 | 0 | 0 | 2 | 2 | #NAME? | #NAME?
| SEINFRA | I4900 | #NAME? | #NAME? | 0 | 0 | 0 | 0 | 3 | 3 | #NAME? | #NAME?
| SEINFRA | I5026 | #NAME? | #NAME? | 0 | 0 | 0 | 0 | 1 | 1 | #NAME? | #NAME?
| SEINFRA | I5981 | #NAME? | #NAME? | 0 | 0 | 0 | 0 | 1 | 1 | #NAME? | #NAME?
| SEINFRA | I6245 | #NAME? | #NAME? | 0 | 1 | 1 | 0 | 0 | 2 | #NAME? | #NAME?
| SEINFRA | I7615 | #NAME? | #NAME? | 0 | 1 | 1 | 0 | 1 | 3 | #NAME? | #NAME?
| CODEVASF | M010501053 | #NAME? | #NAME? | 0 | 0 | 2 | 0 | 2 | 4 | #NAME? | #NAME?
| CODEVASF | M010501057 | #NAME? | #NAME? | 0 | 2 | 2 | 0 | 0 | 4 | #NAME? | #NAME?
| CODEVASF | M010501061 | #NAME? | #NAME? | 0 | 2 | 0 | 0 | 0 | 2 | #NAME? | #NAME?
| CODEVASF | M010501069 | #NAME? | #NAME? | 0 | 0 | 0 | 0 | 2 | 2 | #NAME? | #NAME?
| CODEVASF | M010701013 | #NAME? | #NAME? | 0 | 1 | 1 | 0 | 0 | 2 | #NAME? | #NAME?
| CODEVASF | M010701053 | #NAME? | #NAME? | 0 | 0 | 0 | 0 | 1 | 1 | #NAME? | #NAME?
| CODEVASF | M010701057 | #NAME? | #NAME? | 0 | 1 | 1 | 0 | 1 | 3 | #NAME? | #NAME?
| CODEVASF | M011703009 | #NAME? | #NAME? | 0 | 2 | 2 | 0 | 2 | 6 | #NAME? | #NAME?
| CODEVASF | M011707013 | #NAME? | #NAME? | 0 | 1 | 1 | 0 | 1 | 3 | #NAME? | #NAME?
| CODEVASF | M011707017 | #NAME? | #NAME? | 0 | 2 | 2 | 0 | 2 | 6 | #NAME? | #NAME?
| CODEVASF | M011712009 | #NAME? | #NAME? | 0 | 1 | 1 | 0 | 1 | 3 | #NAME? | #NAME?
| CODEVASF | M011716005 | #NAME? | #NAME? | 0 | 16 | 16 | 0 | 16 | 48 | #NAME? | #NAME?
| CODEVASF | M011716009 | #NAME? | #NAME? | 0 | 152 | 160 | 0 | 152 | 464 | #NAME? | #NAME?
| CODEVASF | M011717005 | #NAME? | #NAME? | 0 | 2 | 2 | 0 | 2 | 6 | #NAME? | #NAME?
| CODEVASF | M011717009 | #NAME? | #NAME? | 0 | 19 | 20 | 0 | 19 | 58 | #NAME? | #NAME?
| CODEVASF | M012201041 | #NAME? | #NAME? | 0 | 2 | 2 | 0 | 2 | 6 | #NAME? | #NAME?
| CODEVASF | M012603009 | #NAME? | #NAME? | 0 | 2 | 2 | 0 | 2 | 6 | #NAME? | #NAME?
| CODEVASF | SI00001457 | #NAME? | #NAME? | 0 | 1 | 1 | 0 | 0 | 2 | #NAME? | #NAME?
| CODEVASF | SI00004649 | #NAME? | #NAME? | 0 | 1 | 1 | 0 | 0 | 2 | #NAME? | #NAME?
| CODEVASF | SI00005216 | #NAME? | #NAME? | 0 | 0 | 0 | 0 | 2 | 2 | #NAME? | #NAME?
| CODEVASF | SI00010892 | #NAME? | #NAME? | 0 | 2 | 2 | 0 | 3 | 7 | #NAME? | #NAME?
| CODEVASF | SI00012782 | #NAME? | #NAME? | 0 | 3 | 3 | 0 | 0 | 6 | #NAME? | #NAME?
|  | DIV1000003 | #NAME? | #NAME? | 0 | 4 | 4 | 0 | 4 | 12 | #NAME? | #NAME?
|  | DIV3000030 | #NAME? | #NAME? | 0 | 1 | 0 | 0 | 0 | 1 | #NAME? | #NAME?
|  | DIV3000008 | #NAME? | #NAME? | 0 | 1 | 1 | 0 | 1 | 3 | #NAME? | #NAME?
|  | DIV3000009 | #NAME? | #NAME? | 0 | 1 | 1 | 0 | 1 | 3 | #NAME? | #NAME?
|  | DIV3000010 | #NAME? | #NAME? | 0 | 1 | 1 | 0 | 1 | 3 | #NAME? | #NAME?
|  | DIV3000031 | #NAME? | #NAME? | 0 | 0 | 1 | 0 | 0 | 1 | #NAME? | #NAME?
|  | DIV3000032 | #NAME? | #NAME? | 0 | 0 | 0 | 0 | 1 | 1 | #NAME? | #NAME?
UASB
| SEINFRA | I3085 | #NAME? | #NAME? | 0 | 0 | 0 | 0 | 2 | 2 | #NAME? | #NAME?
| SEINFRA | I3115 | #NAME? | #NAME? | 0 | 0 | 0 | 0 | 2 | 2 | #NAME? | #NAME?
| CODEVASF | M010501049 | #NAME? | #NAME? | 0 | 0 | 0 | 0 | 9 | 9 | #NAME? | #NAME?
| CODEVASF | M010501061 | #NAME? | #NAME? | 0 | 0 | 0 | 0 | 2 | 2 | #NAME? | #NAME?
| CODEVASF | M010701049 | #NAME? | #NAME? | 0 | 0 | 0 | 0 | 4 | 4 | #NAME? | #NAME?
| CODEVASF | M010701053 | #NAME? | #NAME? | 0 | 0 | 0 | 0 | 6 | 6 | #NAME? | #NAME?
| CODEVASF | M010701093 | #NAME? | #NAME? | 0 | 0 | 0 | 0 | 1 | 1 | #NAME? | #NAME?
| CODEVASF | M010801005 | #NAME? | #NAME? | 0 | 0 | 0 | 0 | 8.6 | 8.6 | #NAME? | #NAME?
| CODEVASF | M010901005 | #NAME? | #NAME? | 0 | 0 | 0 | 0 | 10 | 10 | #NAME? | #NAME?
| CODEVASF | M010905009 | #NAME? | #NAME? | 0 | 0 | 0 | 0 | 8 | 8 | #NAME? | #NAME?
| CODEVASF | M011701009 | #NAME? | #NAME? | 0 | 0 | 0 | 0 | 10 | 10 | #NAME? | #NAME?
| CODEVASF | M011703009 | #NAME? | #NAME? | 0 | 0 | 0 | 0 | 12 | 12 | #NAME? | #NAME?
| CODEVASF | M011712009 | #NAME? | #NAME? | 0 | 0 | 0 | 0 | 4 | 4 | #NAME? | #NAME?
| CODEVASF | M011712045 | #NAME? | #NAME? | 0 | 0 | 0 | 0 | 2 | 2 | #NAME? | #NAME?
| CODEVASF | M011714005 | #NAME? | #NAME? | 0 | 0 | 0 | 0 | 8 | 8 | #NAME? | #NAME?
| CODEVASF | M011714037 | #NAME? | #NAME? | 0 | 0 | 0 | 0 | 2 | 2 | #NAME? | #NAME?
| CODEVASF | M011716009 | #NAME? | #NAME? | 0 | 0 | 0 | 0 | 496 | 496 | #NAME? | #NAME?
| CODEVASF | M011716045 | #NAME? | #NAME? | 0 | 0 | 0 | 0 | 48 | 48 | #NAME? | #NAME?
| CODEVASF | M011717009 | #NAME? | #NAME? | 0 | 0 | 0 | 0 | 31 | 31 | #NAME? | #NAME?
| CODEVASF | M011717045 | #NAME? | #NAME? | 0 | 0 | 0 | 0 | 2 | 2 | #NAME? | #NAME?
| CODEVASF | M012313009 | #NAME? | #NAME? | 0 | 0 | 0 | 0 | 8 | 8 | #NAME? | #NAME?
| CODEVASF | M020101009 | #NAME? | #NAME? | 0 | 0 | 0 | 0 | 40 | 40 | #NAME? | #NAME?
| CODEVASF | M020200001 | #NAME? | #NAME? | 0 | 0 | 0 | 0 | 42 | 42 | #NAME? | #NAME?
| CODEVASF | M020520013 | #NAME? | #NAME? | 0 | 0 | 0 | 0 | 2 | 2 | #NAME? | #NAME?
| CODEVASF | M020708013 | #NAME? | #NAME? | 0 | 0 | 0 | 0 | 8 | 8 | #NAME? | #NAME?
| CODEVASF | M021000021 | #NAME? | #NAME? | 0 | 0 | 0 | 0 | 20 | 20 | #NAME? | #NAME?
| CODEVASF | M021505021 | #NAME? | #NAME? | 0 | 0 | 0 | 0 | 16 | 16 | #NAME? | #NAME?
| CODEVASF | M021506021 | #NAME? | #NAME? | 0 | 0 | 0 | 0 | 16 | 16 | #NAME? | #NAME?
|  | DIV4000001 | #NAME? | #NAME? | 0 | 0 | 0 | 0 | 12.2 | 12.2 | #NAME? | #NAME?
|  | DIV4000002 | #NAME? | #NAME? | 0 | 0 | 0 | 0 | 3 | 3 | #NAME? | #NAME?
|  | DIV4000003 | #NAME? | #NAME? | 0 | 0 | 0 | 0 | 1 | 1 | #NAME? | #NAME?
|  | DIV4000004 | #NAME? | #NAME? | 0 | 0 | 0 | 0 | 1 | 1 | #NAME? | #NAME?
LEITO DE SECAGEM
| CODEVASF | M010901005 | #NAME? | #NAME? | 0 | 0 | 0 | 0 | 3 | 3 | #NAME? | #NAME?
| CODEVASF | M010701053 | #NAME? | #NAME? | 0 | 0 | 0 | 0 | 3 | 3 | #NAME? | #NAME?
| CODEVASF | M011703009 | #NAME? | #NAME? | 0 | 0 | 0 | 0 | 3 | 3 | #NAME? | #NAME?
| SEINFRA | I5327 | #NAME? | #NAME? | 0 | 0 | 0 | 0 | 3 | 3 | #NAME? | #NAME?
| CODEVASF | M010701049 | #NAME? | #NAME? | 0 | 0 | 0 | 0 | 3 | 3 | #NAME? | #NAME?
| CODEVASF | M010905009 | #NAME? | #NAME? | 0 | 0 | 0 | 0 | 2 | 2 | #NAME? | #NAME?
| CODEVASF | M010801005 | #NAME? | #NAME? | 0 | 0 | 0 | 0 | 16 | 16 | #NAME? | #NAME?
| CODEVASF | M011716009 | #NAME? | #NAME? | 0 | 0 | 0 | 0 | 72 | 72 | #NAME? | #NAME?
| CODEVASF | M011717009 | #NAME? | #NAME? | 0 | 0 | 0 | 0 | 9 | 9 | #NAME? | #NAME?
REDE DE DISTRIBUIÇÃO
| SEINFRA | I8150 | #NAME? | #NAME? | 0 | 0 | 0 | 0 | 0.96 | 0.96 | #NAME? | #NAME?
| CODEVASF | SI00000841 | #NAME? | #NAME? | 0 | 0 | 0 | 0 | 246.528 | 246.528 | #NAME? | #NAME?
LAGOAS DE ESTABILIZAÇÃO
|  | DIV5000001 | #NAME? | #NAME? | 0 | 0 | 0 | 0 | 410 | 410 | #NAME? | #NAME?
|  | DIV5000002 | #NAME? | #NAME? | 0 | 0 | 0 | 0 | 90 | 90 | #NAME? | #NAME?
| CODEVASF | SI00025864 | #NAME? | #NAME? | 0 | 0 | 0 | 0 | 4618 | 4618 | #NAME? | #NAME?
| CODEVASF | SI00004011 | #NAME? | #NAME? | 0 | 0 | 0 | 0 | 208 | 208 | #NAME? | #NAME?
| CODEVASF | SI00009830 | #NAME? | #NAME? | 0 | 0 | 0 | 0 | 410 | 410 | #NAME? | #NAME?
| CODEVASF | SI00009833 | #NAME? | #NAME? | 0 | 0 | 0 | 0 | 90 | 90 | #NAME? | #NAME?
OUTROS MATERIAIS
| CODEVASF | M103400190 | #NAME? | #NAME? | 0 | 3 | 3 | 0 | 40 | 46 | #NAME? | #NAME?
| CODEVASF | SI00002512 | #NAME? | #NAME? | 0 | 3 | 3 | 0 | 40 | 46 | #NAME? | #NAME?
| SEINFRA | I1358 | #NAME? | #NAME? | 0 | 3 | 3 | 0 | 40 | 46 | #NAME? | #NAME?
| CODEVASF | M102700360 | #NAME? | #NAME? | 0 | 3 | 3 | 0 | 40 | 46 | #NAME? | #NAME?
| CODEVASF | M103850250 | #NAME? | #NAME? | 0 | 3 | 3 | 0 | 40 | 46 | #NAME? | #NAME?
|  | DIV3000007 | #NAME? | #NAME? | 0 | 0 | 0 | 0 | 1 | 1 | #NAME? | #NAME?
| SEINFRA | I5981 | #NAME? | #NAME? | 0 | 1 | 1 | 0 | 1 | 3 | #NAME? | #NAME?
| CODEVASF | M110502001 | #NAME? | #NAME? | 0 | 1 | 0 | 0 | 0 | 1 | #NAME? | #NAME?
| CODEVASF | M999999140 | #NAME? | #NAME? | 0 | 0.72 | 0 | 0 | 0 | 0.72 | #NAME? | #NAME?
| CODEVASF | SI00001030 | #NAME? | #NAME? | 0 | 1 | 1 | 0 | 1 | 3 | #NAME? | #NAME?
|  | DIV3000004 | #NAME? | #NAME? | 0 | 0 | 0 | 0 | 20 | 20 | #NAME? | #NAME?
|  | DIV3000005 | #NAME? | #NAME? | 0 | 0 | 0 | 0 | 2 | 2 | #NAME? | #NAME?
|  | DIV3000006 | #NAME? | #NAME? | 0 | 0 | 0 | 0 | 2 | 2 | #NAME? | #NAME?
AUTOMAÇÃO
| CODEVASF | SI00002674 | #NAME? | #NAME? | 0 | 0 | 0 | 180 | 0 | 180 | #NAME? | #NAME?
| CODEVASF | SI00001891 | #NAME? | #NAME? | 0 | 0 | 0 | 60 | 0 | 60 | #NAME? | #NAME?
|  | DIV2000006 | #NAME? | #NAME? | 0 | 0 | 0 | 650 | 0 | 650 | #NAME? | #NAME?
|  | DIV2000004 | #NAME? | #NAME? | 0 | 0 | 0 | 135 | 0 | 135 | #NAME? | #NAME?
|  | DIV2000005 | #NAME? | #NAME? | 0 | 0 | 0 | 210 | 0 | 210 | #NAME? | #NAME?
| CODEVASF | M999999007 | #NAME? | #NAME? | 0 | 0 | 0 | 90 | 0 | 90 | #NAME? | #NAME?
|  | DIV2000002 | #NAME? | #NAME? | 0 | 0 | 0 | 2 | 0 | 2 | #NAME? | #NAME?
|  | DIV2000001 | #NAME? | #NAME? | 0 | 0 | 0 | 1 | 0 | 1 | #NAME? | #NAME?
|  | DIV2000007 | #NAME? | #NAME? | 0 | 0 | 0 | 6 | 0 | 6 | #NAME? | #NAME?
|  | DIV2000008 | #NAME? | #NAME? | 0 | 0 | 0 | 3 | 0 | 3 | #NAME? | #NAME?
|  | DIV2000003 | #NAME? | #NAME? | 0 | 0 | 0 | 3 | 0 | 3 | #NAME? | #NAME?
LINHAS DE RECALQUE
| SEINFRA | I5325 | #NAME? | #NAME? | 0 | 4 | 2 | 0 | 12 | 18 | #NAME? | #NAME?
| CODEVASF | M010101001 | #NAME? | #NAME? | 0 | 1224 | 1290 | 0 | 0 | 2514 | #NAME? | #NAME?
| CODEVASF | M010101005 | #NAME? | #NAME? | 0 | 0 | 0 | 0 | 2076 | 2076 | #NAME? | #NAME?
| CODEVASF | M010701053 | #NAME? | #NAME? | 0 | 10 | 8 | 0 | 18 | 36 | #NAME? | #NAME?
| CODEVASF | M010901005 | #NAME? | #NAME? | 0 | 3 | 2 | 0 | 0 | 5 | #NAME? | #NAME?
| CODEVASF | M010902005 | #NAME? | #NAME? | 0 | 1 | 2 | 0 | 0 | 3 | #NAME? | #NAME?
| CODEVASF | M010903005 | #NAME? | #NAME? | 0 | 0 | 2 | 0 | 0 | 2 | #NAME? | #NAME?
| CODEVASF | M010904005 | #NAME? | #NAME? | 0 | 2 | 1 | 0 | 0 | 3 | #NAME? | #NAME?
| CODEVASF | M011703005 | #NAME? | #NAME? | 0 | 4 | 2 | 0 | 12 | 18 | #NAME? | #NAME?
| CODEVASF | M011703009 | #NAME? | #NAME? | 0 | 0 | 0 | 0 | 0 | 0 | #NAME? | #NAME?
| CODEVASF | M011704009 | #NAME? | #NAME? | 0 | 2 | 2 | 0 | 2 | 6 | #NAME? | #NAME?
| CODEVASF | M011707005 | #NAME? | #NAME? | 0 | 2 | 1 | 0 | 6 | 9 | #NAME? | #NAME?
| CODEVASF | M011707013 | #NAME? | #NAME? | 0 | 2 | 1 | 0 | 6 | 9 | #NAME? | #NAME?
| CODEVASF | M011707017 | #NAME? | #NAME? | 0 | 2 | 2 | 0 | 2 | 6 | #NAME? | #NAME?
| CODEVASF | M011716001 | #NAME? | #NAME? | 0 | 64 | 32 | 0 | 192 | 288 | #NAME? | #NAME?
| CODEVASF | M011716005 | #NAME? | #NAME? | 0 | 80 | 40 | 0 | 240 | 360 | #NAME? | #NAME?
| CODEVASF | M011716009 | #NAME? | #NAME? | 0 | 80 | 64 | 0 | 144 | 288 | #NAME? | #NAME?
| CODEVASF | M011717001 | #NAME? | #NAME? | 0 | 8 | 4 | 0 | 24 | 36 | #NAME? | #NAME?
| CODEVASF | M011717005 | #NAME? | #NAME? | 0 | 10 | 5 | 0 | 30 | 45 | #NAME? | #NAME?
| CODEVASF | M011717009 | #NAME? | #NAME? | 0 | 10 | 8 | 0 | 18 | 36 | #NAME? | #NAME?
| CODEVASF | M012201041 | #NAME? | #NAME? | 0 | 2 | 2 | 0 | 2 | 6 | #NAME? | #NAME?
| CODEVASF | M012504001 | #NAME? | #NAME? | 0 | 0 | 0 | 0 | 0 | 0 | #NAME? | #NAME?
| CODEVASF | M012504002 | #NAME? | #NAME? | 0 | 4 | 2 | 0 | 12 | 18 | #NAME? | #NAME?
| CODEVASF | M020200005 | #NAME? | #NAME? | 0 | 0 | 0 | 0 | 5052 | 5052 | #NAME? | #NAME?
| CODEVASF | SI00005167 | #NAME? | #NAME? | 0 | 4 | 2 | 0 | 12 | 18 | #NAME? | #NAME?
| CODEVASF | M010904009 | #NAME? | #NAME? | 0 | 0 | 0 | 0 | 5 | 5 | #NAME? | #NAME?
| CODEVASF | M010903009 | #NAME? | #NAME? | 0 | 0 | 0 | 0 | 9 | 9 | #NAME? | #NAME?
| CODEVASF | M010902009 | #NAME? | #NAME? | 0 | 0 | 0 | 0 | 3 | 3 | #NAME? | #NAME?
| CODEVASF | M010901009 | #NAME? | #NAME? | 0 | 0 | 0 | 0 | 4 | 4 | #NAME? | #NAME?
MATERIAIS ELÉTRICOS
INSTALAÇÃO ELÉTRICA - ILUMINAÇÃO EXTERNA
| CODEVASF | SI00001014 | #NAME? | #NAME? | 0 | 88 | 88 |  | 1060 | 1236 | #NAME? | #NAME?
| CODEVASF | SI00001021 | #NAME? | #NAME? | 0 | 0 | 0 |  | 0 | 0 | #NAME? | #NAME?
| CODEVASF | SI00000994 | #NAME? | #NAME? | 0 | 0 | 0 |  | 0 | 0 | #NAME? | #NAME?
| CODEVASF | SI00001020 | #NAME? | #NAME? | 0 | 0 | 0 |  | 0 | 0 | #NAME? | #NAME?
| CODEVASF | SI00000841 | #NAME? | #NAME? | 0 | 0 | 0 |  | 81.984 | 81.984 | #NAME? | #NAME?
| SEINFRA | I0503 | #NAME? | #NAME? | 0 | 3 | 3 |  | 40 | 46 | #NAME? | #NAME?
| CODEVASF | SI00002390 | #NAME? | #NAME? | 0 | 1 | 1 |  | 8 | 10 | #NAME? | #NAME?
| CODEVASF | SI00003278 | #NAME? | #NAME? | 0 | 4 | 4 |  | 16 | 24 | #NAME? | #NAME?
| CODEVASF | SI00002674 | #NAME? | #NAME? | 0 | 44 | 44 |  | 178 | 266 | #NAME? | #NAME?
| CODEVASF | SI00001891 | #NAME? | #NAME? | 0 | 15 | 15 |  | 56 | 86 | #NAME? | #NAME?
| CODEVASF | M101950240 | #NAME? | #NAME? | 0 | 0 | 0 |  | 0 | 0 | #NAME? | #NAME?
| CODEVASF | M102800330 | #NAME? | #NAME? | 0 | 0 | 0 |  | 0 | 0 | #NAME? | #NAME?
| CODEVASF | SI00002684 | #NAME? | #NAME? | 0 | 0 | 0 |  | 62 | 62 | #NAME? | #NAME?
| CODEVASF | M102800341 | #NAME? | #NAME? | 0 | 0 | 0 |  | 21 | 21 | #NAME? | #NAME?
| CODEVASF | M100040140 | #NAME? | #NAME? | 0 | 12 | 12 |  | 160 | 184 | #NAME? | #NAME?
INSTALAÇÃO ELÉTRICA - CONEXÃO COM A REDE E QUADRO GERAL DE BAIXA TENSÃO
| CODEVASF | SI00000994 | #NAME? | #NAME? |  | 124 | 0 |  | 352 | 476 | #NAME? | #NAME?
| CODEVASF | SI00001020 | #NAME? | #NAME? |  | 0 | 124 |  | 160 | 284 | #NAME? | #NAME?
| CODEVASF | SI00000995 | #NAME? | #NAME? |  | 0 | 0 |  | 0 | 0 | #NAME? | #NAME?
| CODEVASF | M101800670 | #NAME? | #NAME? | 0 | 0 | 0 |  | 2 | 2 | #NAME? | #NAME?
| CODEVASF | M101800800 | #NAME? | #NAME? |  | 1 | 1 |  | 0 | 2 | #NAME? | #NAME?
| CODEVASF | M101800790 | #NAME? | #NAME? |  | 1 | 0 |  | 0 | 1 | #NAME? | #NAME?
| CODEVASF | M101800810 | #NAME? | #NAME? |  | 0 | 0 |  | 3 | 3 | #NAME? | #NAME?
| CODEVASF | M101800820 | #NAME? | #NAME? |  | 0 | 1 |  | 2 | 3 | #NAME? | #NAME?
| CODEVASF | SI00002381 | #NAME? | #NAME? |  | 0 | 0 |  | 0 | 0 | #NAME? | #NAME?
| CODEVASF | SI00002684 | #NAME? | #NAME? |  | 31 | 31 |  | 130 | 192 | #NAME? | #NAME?
| CODEVASF | SI00001902 | #NAME? | #NAME? |  | 10 | 10 |  | 43 | 63 | #NAME? | #NAME?
| CODEVASF | M103400190 | #NAME? | #NAME? |  | 1 | 1 |  | 0 | 2 | #NAME? | #NAME?
| CODEVASF | SI00003278 | #NAME? | #NAME? |  | 0 | 0 |  | 0 | 0 | #NAME? | #NAME?
| SEINFRA | I8116 | #NAME? | #NAME? |  | 0 | 0 |  | 0 | 0 | #NAME? | #NAME?
| SEINFRA | I8115 | #NAME? | #NAME? |  | 1 | 1 |  | 1 | 3 | #NAME? | #NAME?
ATERRAMENTO
INSTALÇÃO ELÉTRICA - ATERRAMENTO
| CODEVASF | M999999007 | #NAME? | #NAME? |  | 50 | 50 |  | 27 | 127 | #NAME? | #NAME?
| CODEVASF | M999999008 | #NAME? | #NAME? |  | 34 | 34 |  | 84.6 | 152.6 | #NAME? | #NAME?
| CODEVASF | M102400021 | #NAME? | #NAME? |  | 14 | 14 |  | 26 | 54 | #NAME? | #NAME?
| CODEVASF | SI00002674 | #NAME? | #NAME? |  | 20 | 20 |  | 17 | 57 | #NAME? | #NAME?
| CODEVASF | SI00001891 | #NAME? | #NAME? |  | 7 | 7 |  | 6 | 20 | #NAME? | #NAME?
| CODEVASF | SI00003278 | #NAME? | #NAME? |  | 5 | 5 |  | 8 | 18 | #NAME? | #NAME?
|  | DIV3000014 | #NAME? | #NAME? |  | 1 | 1 |  | 0 | 2 | #NAME? | #NAME?
SPDA
INSTALÇÃO ELÉTRICA - SPDA
|  | DIV2000003 | #NAME? | #NAME? |  | 1 | 1 |  | 3 | 5 | #NAME? | #NAME?
| SEINFRA | I0272 | #NAME? | #NAME? |  | 1 | 1 |  | 3 | 5 | #NAME? | #NAME?
| CODEVASF | M999999008 | #NAME? | #NAME? |  | 31.04 | 31.04 |  | 60.12 | 122.2 | #NAME? | #NAME?
| CODEVASF | SI00010956 | #NAME? | #NAME? |  | 1 | 1 |  | 3 | 5 | #NAME? | #NAME?
| CODEVASF | SI00000864 | #NAME? | #NAME? |  | 3 | 3 |  | 9 | 15 | #NAME? | #NAME?
| CODEVASF | SI00012357 | #NAME? | #NAME? |  | 1 | 1 |  | 3 | 5 | #NAME? | #NAME?
| CODEVASF | SI00007572 | #NAME? | #NAME? |  | 3 | 3 |  | 9 | 15 | #NAME? | #NAME?
| CODEVASF | M104100230 | #NAME? | #NAME? |  | 2 | 2 |  | 6 | 10 | #NAME? | #NAME?
| CODEVASF | M101950260 | #NAME? | #NAME? |  | 15 | 15 |  | 3 | 33 | #NAME? | #NAME?
| CODEVASF | SI00002674 | #NAME? | #NAME? |  | 0 | 0 |  | 6 | 6 | #NAME? | #NAME?
| CODEVASF | SI00001891 | #NAME? | #NAME? |  | 0 | 0 |  | 2 | 2 | #NAME? | #NAME?
| CODEVASF | SI00004274 | #NAME? | #NAME? |  | 1 | 1 |  | 3 | 5 | #NAME? | #NAME?
| CODEVASF | SI00012372 | #NAME? | #NAME? |  | 1 | 1 |  | 3 | 5 | #NAME? | #NAME?
| CODEVASF | M999999007 | #NAME? | #NAME? |  | 3 | 3 |  | 28 | 34 | #NAME? | #NAME?
| SEINFRA | I0421 | #NAME? | #NAME? |  | 1 | 1 |  | 3 | 5 | #NAME? | #NAME?
| CODEVASF | M999999031 | #NAME? | #NAME? |  | 6 | 6 |  | 14 | 26 | #NAME? | #NAME?
| CODEVASF | M102400021 | #NAME? | #NAME? |  | 6 | 6 |  | 14 | 26 | #NAME? | #NAME?
ESTAÇÃO DE TRATAMENTO DE ESGOTO / GRUPO GERADOR
EQUIPAMENTOS / FORNECIMENTO
| SEINFRA | I6999 | #NAME? | #NAME? |  | 0 | 0 |  | 0 | 0 | #NAME? | #NAME?
| SEINFRA | I6995 | #NAME? | #NAME? |  | 1 | 0 |  | 0 | 1 | #NAME? | #NAME?
| SEINFRA | I6997 | #NAME? | #NAME? |  | 0 | 0 |  | 1 | 1 | #NAME? | #NAME?
| SEINFRA | I6996 | #NAME? | #NAME? |  | 0 | 1 |  | 0 | 1 | #NAME? | #NAME?
| CODEVASF | SI00000994 | #NAME? | #NAME? |  | 8 | 0 |  | 0 | 8 | #NAME? | #NAME?
| CODEVASF | SI00001020 | #NAME? | #NAME? |  | 0 | 8 |  | 10 | 18 | #NAME? | #NAME?
| CODEVASF | SI00000995 | #NAME? | #NAME? |  | 0 | 0 |  | 0 | 0 | #NAME? | #NAME?
| SEINFRA | I1048 | #NAME? | #NAME? |  | 2 | 2 |  | 2 | 6 | #NAME? | #NAME?
ESTAÇÃO DE TRATAMENTO DE ESGOTO / LIGAÇÃO MOTORES - MATERIAIS
INSTALAÇÃO ELÉTRICA - CENTRO DE COMANDO DE MOTORES
|  | DIV3000026 | #NAME? | #NAME? |  | 0 | 1 |  | 0 | 1 | #NAME? | #NAME?
|  | DIV3000029 | #NAME? | #NAME? |  | 0 | 0 |  | 0 | 0 | #NAME? | #NAME?
|  | DIV3000018 | #NAME? | #NAME? |  | 0 | 0 |  | 0 | 0 | #NAME? | #NAME?
|  | DIV3000013 | #NAME? | #NAME? |  | 1 | 0 |  | 0 | 1 | #NAME? | #NAME?
| SEINFRA | I8529 | #NAME? | #NAME? |  | 0 | 0 |  | 1 | 1 | #NAME? | #NAME?
| CODEVASF | SI00002684 | #NAME? | #NAME? |  | 25 | 25 |  | 0 | 50 | #NAME? | #NAME?
| CODEVASF | SI00001902 | #NAME? | #NAME? |  | 8 | 8 |  | 0 | 16 | #NAME? | #NAME?
| CODEVASF | SI00002680 | #NAME? | #NAME? |  | 0 | 0 |  | 20 | 20 | #NAME? | #NAME?
| CODEVASF | SI00001893 | #NAME? | #NAME? |  | 0 | 0 |  | 7 | 7 | #NAME? | #NAME?
| CODEVASF | SI00001014 | #NAME? | #NAME? |  | 196 | 0 |  | 0 | 196 | #NAME? | #NAME?
| CODEVASF | SI00000995 | #NAME? | #NAME? |  | 0 | 0 |  | 0 | 0 | #NAME? | #NAME?
| SEINFRA | I1170 | #NAME? | #NAME? |  | 147 | 147 |  | 120 | 414 | #NAME? | #NAME?
| CODEVASF | SI00002381 | #NAME? | #NAME? |  | 0 | 0 |  | 0 | 0 | #NAME? | #NAME?
| CODEVASF | SI00002387 | #NAME? | #NAME? |  | 0 | 2 |  | 0 | 2 | #NAME? | #NAME?
| CODEVASF | M101800800 | #NAME? | #NAME? |  | 0 | 0 |  | 2 | 2 | #NAME? | #NAME?
| CODEVASF | M101800780 | #NAME? | #NAME? |  | 0 | 0 |  | 0 | 0 | #NAME? | #NAME?
| CODEVASF | SI00002390 | #NAME? | #NAME? |  | 1 | 0 |  | 0 | 1 | #NAME? | #NAME?
| CODEVASF | SI00003278 | #NAME? | #NAME? |  | 1 | 1 |  | 0 | 2 | #NAME? | #NAME?
| CODEVASF | SI00000994 | #NAME? | #NAME? |  | 0 | 196 |  | 0 | 196 | #NAME? | #NAME?
| CODEVASF | SI00001021 | #NAME? | #NAME? |  | 0 | 0 |  | 120 | 120 | #NAME? | #NAME?