## OrcamentoCusto
|  |  | PLANILHA ORÇAMENTÁRIA |  |  |  |  | DATA: | 2026-07-29
|  |  | OBRA: | FOSSA SÉPTICA PADRÃO MODELO PCPR |  |  |  | FONTE: | PINI / ATRIUM / SINAPI
|  |  | LOCAL: | CRISTINO CASTRO – PI E VILA NOVA DO PIAUÍ – PI
7ª Superintendência Regional - 7ª SR |  |  | PROCESSO: | 59570.001098/2013-23 | CONTRATO: |  |  | BDI | 25%
ITEM | CÓDIGO | DESCRIÇÃO |  |  |  | UND | QTD. | R$ UNIT. | R$ TOTAL
1 |  | MOVIMENTO DE TERRA
1.1 | 101.15.24 / A | Escavação manual |  |  |  | m³ | 9.86 | 19.79 | 195.13
1.2 | 100.01.82 / A | Aterro manual (h = 20 cm) |  |  |  | m³ | 0.29 | 45.43 | 13.17
&1 |  | TOTAL DO ITEM 1 | [6 empty] | 208.3
2 |  | INFRA-ESTRUTURA
2.1 | 100.26.67 / A | Alvenaria de pedra argamassada |  |  |  | m³ | 0.49 | 333.73 | 163.53
2.2 | 101.03.03 / A | Baldrame de tijolo furado (e = 20 cm) |  |  |  | m³ | 0.27 | 592.95 | 160.1
&2 |  | TOTAL DO ITEM 2 | [6 empty] | 323.63
3 |  | ESTRUTURA
3.1 | 101.03.10 / A | Paredes em tijolo furado ( e = 10cm) |  |  |  | m² | 10.2 | 33.01 | 336.7
&3 |  | TOTAL DO ITEM 3 | [6 empty] | 336.7
4 |  | COBERTURA
4.1 | 101.04.01 / A | Madeiramento |  |  |  | m² | 4.4 | 126.43 | 556.29
4.2 | 101.04.16 / A | Telha cerâmica tipo canal, c/ beira e bica |  |  |  | m² | 4.4 | 61.33 | 269.85
&4 |  | TOTAL DO ITEM 4 | [6 empty] | 826.14
5 |  | REVESTIMENTO
5.1 | 101.06.01 / A | Chapisco paredes internas e externas, traço 1:3 (cimento e areia grossa) |  |  |  | m² | 20.4 | 4.24 | 86.5
5.2 | 101.13.41 / A | Reboco paredes internas e externas, traço 1:8 (cimento, cal e areia fina) |  |  |  | m² | 20.4 | 18.4 | 375.36
&5 |  | TOTAL DO ITEM 5 | [6 empty] | 461.86
6 |  | PISO
6.1 | 101.05.01 / A | Lastro de impermeabilização (e = 6,0 cm) traço 1:3:5 (cimento, areia e seixo) |  |  |  | m² | 4.5 | 36.2 | 162.9
6.2 | 101.05.14 / A | Cimentado liso (e = 1,5 cm), traço 1:3 (cimento e areia grossa) |  |  |  | m² | 1.43 | 28.68 | 41.01
&6 |  | TOTAL DO ITEM 6 | [6 empty] | 203.91
7 |  | ESQUADRIAS
7.1 | 101.09.17 / A | Porta de chapa galvanizada nº 20, 60x180 cm, com contorno em tubo metalon chapa nº 18 (20x30 cm), portal em cantoneira "L" de 7/8"x1/8" nos dois lados, 02 chumbadores, 02 dobradiças 4", 01 ferrolho pelo lado interno |  |  |  | m² | 1.08 | 251.1 | 271.19
&7 |  | TOTAL DO ITEM 7 | [6 empty] | 271.19
8 |  | PINTURA
8.1 | 101.13.50 / A | Hidracor, 03 demãos, paredes internas e externas |  |  |  | m² | 20.4 | 4.03 | 82.21
&8 |  | TOTAL DO ITEM 8 | [6 empty] | 82.21
9 |  | INSTALAÇÕES HIDRO-SANITÁRIAS
9.1 | 6021 / S | Vaso sanitário de louça branca, completo |  |  |  | un | 1 | 172.96 | 172.96 | 138.37
9.2 | 6024 / S | Caixa de descarga plástica sobrepor, incluindo tubo externo de descida, engate plástico e bolsa lig. c/ vaso |  |  |  | un | 1 | 58.43 | 58.43 | 46.74
9.3 | 68061 / S | Chuveiro de PVC |  |  |  | un | 1 | 12.13 | 12.13 | 9.7
9.4 | 15110.8.6.2 / P | Registro de pressão de PVC p/ chuveiro |  |  |  | un | 1 | 18.58 | 18.58
9.5 | 86929 / S | Tanque de lavar roupa, 110x55 cm, duas cubas, em mármore sintético ou granilite, completo |  |  |  | un | 1 | 135.8 | 135.8 | 108.64
9.6 |  | Tubos de PVC, conexões e acessórios p/ inst. hidráulicas e sanitárias |  |  |  | vb | 1 | 120 | 120
9.7 | 86916 / S | Torneira longa de PVC p/ tanque |  |  |  | un | 1 | 11.09 | 11.09 | 8.87
9.8 | 83672 / S | Manilha de 1,0 m de diâmetro |  |  |  | m | 6 | 47.26 | 283.56 | 37.81
9.9 | 103.06.76 / A | Tampa em concreto armado para fossa / sumidouro |  |  |  | un | 2 | 53.41 | 106.82 | 18.65
&9 |  | TOTAL DO ITEM 9 | [6 empty] | 919.37
10 |  | DIVERSOS
10.1 | 101.05.28 / A | Calçada cimentada em torno do prédio, larg = 40 cm, c/ junta de seixo ou brita |  |  |  | m² | 3.04 | 34.61 | 105.21
&10 |  | TOTAL DO ITEM 10 | [6 empty] | 105.21
|  |  | TOTAL GERAL | [5 empty] | 3738.52
A planilha orçamentária implica no valor total de R$ 3.657,48 (três mil, seiscentos e cinquenta e sete reais e quarenta e oito centavos).
OBS.: | Os itens 9.0 foram utilizados conforme apresentado em material colhido junto a SEPLAN - PCPR;
- As composições são identificadas segundo a fonte: A - Atrium, P - Pini e S - Sinapi (fevereiro/2014 - com desoneração), porém, convém ressaltar que algumas composições foram ajustadas para melhor atender ao item.

## Cronograma
| CODEVASF |  |  |  |  | CRONOGRAMA FÍSICO FINANCEIRO
| Companhia de Desenvolvimento dos Vales do São Francisco e Parnaíba |  |  |  |  | OBRA: | FOSSA SÉPTICA PADRÃO MODELO PCPR
[6 empty] | LOCAL: | CRISTINO CASTRO – PI E VILA NOVA DO PIAUÍ – PI
| 7ª Superintendência Regional |  |  |  |  | PROCESSO: | 59570.001098/2013-23 |  |  | CONTRATO:
ITEM | CÓDIGO | DESCRIÇÃO |  |  | TOTAL | PARCELAS
[6 empty] | 1º |  | 2º |  | 3º
1 |  | MOVIMENTO DE TERRA |  |  | 208.3 | 40% | 83.32 | 40% | 83.32 | 20% | 41.66
2 |  | INFRA-ESTRUTURA | #REF! | #REF! | 323.63 | 40% | 129.452 | 40% | 129.452 | 20% | 64.726
3 |  | ESTRUTURA | #REF! | #REF! | 336.7 | 40% | 134.68 | 40% | 134.68 | 20% | 67.34
4 |  | COBERTURA | #REF! | #REF! | 826.14 | 40% | 330.456 | 40% | 330.456 | 20% | 165.228
5 |  | REVESTIMENTO | #REF! | #REF! | 461.86 | 40% | 184.744 | 40% | 184.744 | 20% | 92.372
6 |  | PISO | #REF! | #REF! | 203.91 | 40% | 81.564 | 40% | 81.564 | 20% | 40.782
7 |  | ESQUADRIAS | #REF! | #REF! | 271.19 | 40% | 108.476 | 40% | 108.476 | 20% | 54.238
8 |  | PINTURA | #REF! | #REF! | 82.21 | 40% | 32.884 | 40% | 32.884 | 20% | 16.442
9 |  | INSTALAÇÕES HIDRO-SANITÁRIAS | #REF! | #REF! | 919.37 | 40% | 367.748 | 40% | 367.748 | 20% | 183.874
10 |  | DIVERSOS | #REF! | #REF! | 105.21 | 40% | 42.084 | 40% | 42.084 | 20% | 21.042
PERÍODO / TOTAL (SIMPLES) |  |  |  |  | 3738.52 | 40% | 1495.408 | 40% | 1495.408 | 20% | 747.704
PERÍODO / TOTAL (ACUMULADO) |  |  |  |  | 3738.52 | 40% | 1495.408 | 80% | 2990.816 | 100% | 3738.52