## RESUMO
MINISTÉRIO DA INTEGRAÇÃO NACIONAL - MI
COMPANHIA DE DESENVOLVIMENTO DOS VALES DO SÃO FRANCISCO E DO PARNAÍBA
7ª SUPERINTENDÊNCIA REGIONAL
PLANILHA ORÇAMENTÁRIA
Município: | TERESINA – PI
Obejto: | Serviços Extras da Reforma de prédio da nova sede da 7ª-SR CODEVASF
Referência: | SINAPI-PI (Data-Base: DEZ/16) / SEINFRA-CE (Tab. 024.1)
BDI: | 26.24%
PLANILHA RESUMO - SERVIÇOS EXTRAS
ITEM | DESCRIÇÃO | UNID | QUANT | PREÇO TOTAL (R$)
1.0 | PLACA DE OBRA (3,20 x 2,00)m | M² | 6.4 | 2066.18
2.0 | ADMINISTRAÇÃO LOCAL DA OBRA | UN | 6 | 46502.7
3.0 | REFORMA DOS BANHEIROS | UN | 1 | 114746.37
4.0 | INSTALAÇÕES ELÉTRICAS | UN | 1 | 34741.61
5.0 | INSTALAÇÕES DE COMBATE A INCENDIO E PANICO | UN | 1 | 8077.63
6.0 | INSTALAÇÕES DE SPDA | UN | 1 | 43934.5
7.0 | HIDRANTES | UN | 1 | 42192.7
8.0 | ADEQUAÇÕES À ACESSIBILIDADE (INCLUINDO O ELEVADOR E PINTURA PREDIO) | UN | 1 | 324092.88
9.0 | MALHA DE ATERRAMENTO INFERIOR | UN | 1 | 26179.83
TOTAL GERAL (R$): |  |  |  | 642534.4

## CRONOGR
MINISTÉRIO DA INTEGRAÇÃO NACIONAL - MI
COMPANHIA DE DESENVOLVIMENTO DOS VALES DO SÃO FRANCISCO E DO PARNAÍBA - CODEVASF
7ª SUPERINTENDÊNCIA REGIONAL - 7ª SR
Município: | TERESINA – PI
Objeto: | Serviços Extras da Reforma de prédio da nova sede da 7ª-SR CODEVASF
C R O N O G R A M A F Í S I C O - F I N A N C E I R O
|  |  | VALOR | MESES
ITEM | DISCRIMINAÇÃO DOS SERVIÇOS | % | R$ | % | MÊS 1 | % | MÊS 2 | % | MÊS 3 | % | MÊS 4 | % | MÊS 5 | % | MÊS 6
1.0 | PLACA DA OBRA | 0.3216% | 2066.18 | 100 | 2066.18 | [7 empty] | 0 |  | 0
2.0 | ADMINISTRAÇÃO LOCAL DA OBRA | 7.237% | 46502.7 | 16.67 | 7752.0001 | 16.67 | 7752.0001 | 16.67 | 7752.0001 | 16.67 | 7752.0001 | 16.66 | 7747.3498 | 16.66 | 7747.3498
3.0 | REFORMA DOS WCS | 17.86% | 114746.37 | 40 | 45898.548 | 30 | 34423.911 | 20 | 22949.274 | 10 | 11474.637 |  | 0 |  | 0
4.0 | INSTALAÇÕES ELÉTRICAS | 5.407% | 34741.61 | 30 | 10422.483 | 40 | 13896.644 | 30 | 10422.483 |  | 0 |  | 0 |  | 0
5.0 | INSTALAÇÕES DE COMBATE A INCENDIO E PANICO, SPDA E HIDRANTES | 14.66% | 94204.83 |  | 0 | 10 | 9420.483 | 10 | 9420.483 | 20 | 18840.966 | 30 | 28261.449 | 30 | 28261.449
6.0 | ADEQUAÇÕES À ACESSIBILIDADE (INCLUINDO O ELEVADOR E PINTURA PREDIO) | 50.44% | 324092.88 | 10 | 32409.288 | 10 | 32409.288 | 20 | 64818.576 | 20 | 64818.576 | 20 | 64818.576 | 20 | 64818.576
7.0 | MALHA DE ATERRAMENTO INFERIOR | 4.074% | 26179.83 |  | 0 |  | 0 |  | 0 |  | 0 | 50 | 13089.915 | 50 | 13089.915
TOTAL SIMPLES: |  | 100% | 642534.4 | 15.3375 | 98548.4991 | 15.2369 | 97902.3261 | 17.9543 | 115362.8161 | 16.0126 | 102886.1791 | 17.7294 | 113917.2898 | 17.7294 | 113917.2898
TOTAL ACUMULADO: |  | 100% | 642534.4 | 15.3375 | 98548.4991 | 30.5744 | 196450.8252 | 48.5287 | 311813.6413 | 64.5413 | 414699.8204 | 82.2706 | 528617.1102 | 100 | 642534.4

## WCs
MINISTÉRIO DA INTEGRAÇÃO NACIONAL - MI
COMPANHIA DE DESENVOLVIMENTO DOS VALES DO SÃO FRANCISCO E DO PARNAÍBA
7ª SUPERINTENDÊNCIA REGIONAL - 7ª SR
PLANILHA ORÇAMENTÁRIA
Município: | TERESINA – PI |  |  | Referência: | SINAPI-PI (Data-Base: DEZ/16) / SEINFRA-CE (Tab. 024.1)
Obejto: | Reforma de prédio da nova sede da 7ª-SR Codevasf |  |  | BDI: | 26.24%
ORÇAMENTO DA REFORMA DOS BANHEIROS DA 7ª SR
ITEM | CÓDIGO | DESCRIÇÃO | UNID | QUANT | VALOR (R$) |  | PREÇO TOTAL (R$)
[5 empty] | Custo Unitário (R$) | Preço Unitário (R$)
1.0 | SERVIÇOS INICIAIS | [5 empty] | 32249.53
1.1 | C2210 (Seinfra/CE) | Remoção de esquadrias (PORTAS) | m² | 25.2 | 11.82 | 14.9216 | 376.02
1.2 | C1064 (Seinfra/CE) | Demolição de piso cerâmico | m² | 124.46 | 10.34 | 13.0532 | 1624.6
1.3 | 73801/002 | Demolição de contrapiso | m² | 124.46 | 19.68 | 24.844 | 3092.09
1.4 | 85406 | Demolição de revestimento cerâmico | m² | 494.53 | 36.94 | 46.6331 | 23061.45
1.5 | 73802/001 | Demolição de reboco | m² | 494.53 | 6.56 | 8.2813 | 4095.37
2.0 | PISOS | [5 empty] | 7167.74
2.1 | 87250 | Revestimento cerâmico para piso com placas tipo grês | m² | 124.46 | 45.62 | 57.5907 | 7167.74
3.0 | REVESTIMENTO DE PAREDES | [5 empty] | 34766.97
3.1 | 87535 | Emboço traço 1:2:8 (cimento, cal e areia) | m² | 494.53 | 17.07 | 21.5492 | 10656.71
3.2 | 87273 | Revestimento cerâmico com placas tipo grês (para parede) | m² | 494.53 | 38.62 | 48.7539 | 24110.26
4.0 | ESQUADRIAS | [5 empty] | 11399.92
4.1 | C1973 (Seinfra/CE) | Porta de Aluminio e acrílico p/box (0,60mx1,95m) | m² | 29.25 | 308.73 | 389.7408 | 11399.92
5.0 | INSTALAÇÕES HIDRO-SANITARIAS | [5 empty] | 14700.06
5.1 | 86888 | Vaso sanitário de louça branca, com caixa de descarga acoplada | un | 5 | 293.44 | 370.4387 | 1852.19
5.2 | 86901 | Cuba de embutir em louça branca - fornecimento e instalação | un | 2 | 93.23 | 117.6936 | 235.39
5.3 | C0797 (Seinfra/CE) | Chuveiro plástico | un | 8 | 10.76 | 13.5834 | 108.67
5.4 | C1948 (Seinfra/CE) | Ponto Hidraulico (material e execução) | pt | 19 | 177.24 | 223.7478 | 4251.21
5.5 | C1950 (Seinfra/CE) | Ponto Sanitário (material e execução) | pt | 16 | 162.58 | 205.241 | 3283.86
5.6 | 94972 | Registro de gaveta com canopla 25mm | un | 13 | 76.99 | 97.1922 | 1263.5
5.7 | 89984 | Registro de pressão com canopla 20mm | un | 8 | 48.14 | 60.7719 | 486.18
5.8 | 86882 | Sifão tipo garrafa/copo em pvc | un | 17 | 13.71 | 17.3075 | 294.23
5.9 | C1990 (Seinfra/CE) | Porta sabão líquido de vidro (instalado) | un | 17 | 37.17 | 46.9234 | 797.7
5.10 | C4670 (Seinfra/CE) | Porta papel metálico | un | 23 | 28.07 | 35.4356 | 815.02
5.11 | 86915 | Torneira cromada para lavatório | un | 17 | 61.14 | 77.1831 | 1312.11
6.0 | SERVIÇOS COMPLEMENTARES | [5 empty] | 14462.15
6.1 | C4068 (Seinfra/CE) | Bancada de granito cinza | m² | 1.2 | 235.7 | 297.5477 | 357.06
6.2 | C2284 (Seinfra/CE) | Soleira em granito (P/ Piso) | m | 7.8 | 72.39 | 91.3851 | 712.8
6.3 | 85005 | Espelho cristal, espessura 4mm, com parafusos de fixacao, sem moldura | m² | 15.55 | 312.9 | 395.005 | 6142.33
6.4 | C0223 (Seinfra/CE) | Armário de aço p/ utensilios (1,90X0,9X0,5)M | un | 4 | 499 | 629.9376 | 2519.75
6.5 | 74086/001 | Limpeza de Louças e Metais | un | 40 | 20.87 | 26.3463 | 1053.85
6.6 | 9537 | Limpeza Final - WC's | m² | 124.46 | 1.99 | 2.5122 | 312.67
6.7 | Composição | Instalação Hidráulica para Alimentação de Caixas d´Águas dos Banheiros | un | 1 | 2664.52 | 3363.69 | 3363.69
TOTAL GERAL (R$): | [6 empty] | 114746.37

## Comp WCs
26.24
C2210 |  |  | RETIRADA DE PORTAS E JANELAS, INCLUSIVE BATENTES | M2
| A | 88309 | PEDREIRO COM ENCARGOS COMPLEMENTARES | H | 0.08 | 16.54 | 1.32
| A | 88316 | SERVENTE COM ENCARGOS COMPLEMENTARES | H | 0.8 | 13.12 | 10.5
|  |  | Sub-Total de MÃO DE OBRA |  |  |  | 11.82
|  |  | Custo Direto Total |  |  |  | 11.82
|  |  | Taxa de BDI % |  | 26.24 |  | 3.1
|  |  | Total da Composição |  |  |  | 14.92
C1064 |  |  | DEMOLIÇÃO DE PISO CERÂMICO | M2
| A | 88309 | PEDREIRO COM ENCARGOS COMPLEMENTARES | H | 0.07 | 16.54 | 1.16
| A | 88316 | SERVENTE COM ENCARGOS COMPLEMENTARES | H | 0.7 | 13.12 | 9.18
|  |  | Sub-Total de MÃO DE OBRA |  |  |  | 10.34
|  |  | Custo Direto Total |  |  |  | 10.34
|  |  | Taxa de BDI % |  | 26.24 |  | 2.71
|  |  | Total da Composição |  |  |  | 13.05
C1061 |  |  | DEMOLIÇÃO DE LOUÇA SANITÁRIA | UN
| A | 88267 | ENCANADOR OU BOMBEIRO HIDRÁULICO COM ENCARGOS COMPLEMENTARES | H | 0.2 | 14.1 | 2.82
| A | 88309 | PEDREIRO COM ENCARGOS COMPLEMENTARES | H | 0.2 | 14.1 | 2.82
| A | 88316 | SERVENTE COM ENCARGOS COMPLEMENTARES | H | 0.6 | 11.01 | 6.61
|  |  | Sub-Total de MÃO DE OBRA |  |  |  | 12.25
|  |  | Custo Direto Total |  |  |  | 12.25
|  |  | Taxa de BDI % |  | 26.24 |  | 3.21
|  |  | Total da Composição |  |  |  | 15.46
73801/001 |  |  | DEMOLICAO DE CAMADA DE ASSENTAMENTO/CONTRAPISO COM USO DE PONTEIRO, ESPESSURA ATE 4CM | M2
| A | 88316 | SERVENTE COM ENCARGOS COMPLEMENTARES | H | 1.5 | 13.12 | 19.68
|  |  | Total de Serviços Auxiliares |  |  |  | 19.68
|  |  | Custo Direto Total |  |  |  | 19.68
|  |  | Taxa de BDI % |  | 26.24 |  | 5.16
|  |  | Total da Composição |  |  |  | 24.84
85406 |  |  | RETIRADA DE AZULEJO COLADO | M2
| A | 88309 | PEDREIRO COM ENCARGOS COMPLEMENTARES | H | 0.25 | 16.54 | 4.14
| A | 88316 | SERVENTE COM ENCARGOS COMPLEMENTARES | H | 2.5 | 13.12 | 32.8
|  |  | Total de Serviços Auxiliares |  |  |  | 36.94
|  |  | Custo Direto Total |  |  |  | 36.94
|  |  | Taxa de BDI % |  | 26.24 |  | 9.69
|  |  | Total da Composição |  |  |  | 46.63
73802/001 |  |  | DEMOLIÇÃO DE REVESTIMENTO EM ARGAMASSA | M2
| A | 88316 | SERVENTE COM ENCARGOS COMPLEMENTARES | H | 0.5 | 13.12 | 6.56
|  |  | Total de Serviços Auxiliares |  |  |  | 6.56
|  |  | Custo Direto Total |  |  |  | 6.56
|  |  | Taxa de BDI % |  | 26.24 |  | 1.72
|  |  | Total da Composição |  |  |  | 8.28
87250 |  |  | REVESTIMENTO CERÂMICO PARA PISO COM PLACAS TIPO GRÊSAPLICADA EM AMBIENTES DE ÁREA ENTRE 5 M2 E 10 M2. AF_06/2014 | M2
| 2 | 00001287 | PISO EM CERAMICA ESMALTADA EXTRA, PEI MAIOR OU IGUAL A 4, FORMATO MENOR OU IGUAL A 2025 CM2 | M2 | 1.072 | 28.8 | 30.87
| 2 | 00001381 | ARGAMASSA COLANTE AC I PARA CERAMICAS | KG | 6.14 | 0.61 | 3.75
| 2 | 00034357 | REJUNTE COLORIDO, CIMENTICIO | KG | 0.19 | 3.89 | 0.74
|  |  | Sub-Total de MATERIAIS |  |  |  | 35.36
| A | 88256 | AZULEJISTA OU LADRILHISTA COM ENCARGOS COMPLEMENTARES | H | 0.4865 | 15.42 | 7.5
| A | 88316 | SERVENTE COM ENCARGOS COMPLEMENTARES | H | 0.21 | 13.12 | 2.76
|  |  | Total de Serviços Auxiliares |  |  |  | 10.26
|  |  | Custo Direto Total |  |  |  | 45.62
|  |  | Taxa de BDI % |  | 26.24 |  | 11.97
|  |  | Total da Composição |  |  |  | 57.59
87535 |  |  | EMBOÇO, PARA RECEBIMENTO DE CERÂMICA, EM ARGAMASSA TRAÇO 1:2:8, PREPARO MECÂNICO COM BETONEIRA 400L, APLICADO MANUALMENTE EM FACES INTERNAS DE PAREDES DE AMBIENTES COM ÁREA MAIOR QUE 10M2, ESPESSURA DE 20MM, COM EXECUÇÃO DE TALISCAS. AF_06/2014 | M2
| A | 87292 | ARGAMASSA TRAÇO 1:2:8 (CIMENTO, CAL E AREIA MÉDIA) PARA EMBOÇO/MASSA ÚNICA/ASSENTAMENTO DE ALVENARIA DE VEDAÇÃO, PREPARO MECÂNICO COM BETONEIRA 400 L. AF_06/2014 | M3 | 0.0376 | 272.14 | 10.23
| A | 88309 | PEDREIRO COM ENCARGOS COMPLEMENTARES | H | 0.32 | 16.54 | 5.29
| A | 88316 | SERVENTE COM ENCARGOS COMPLEMENTARES | H | 0.118 | 13.12 | 1.55
|  |  | Total de Serviços Auxiliares |  |  |  | 17.07
|  |  | Custo Direto Total |  |  |  | 17.07
|  |  | Taxa de BDI % |  | 26.24 |  | 4.48
|  |  | Total da Composição |  |  |  | 21.55
87273 |  |  | REVESTIMENTO CERÂMICO PARA PAREDES INTERNAS COM PLACAS TIPO GRÊS OU SEMI-GRÊSAPLICADAS EM AMBIENTES DE ÁREA ENTRE 5 M² E 10 M² NA ALTURA INTEIRA DAS PAREDES. AF_06/2014 | M2
| 2 | 00000536 | REVESTIMENTO EM CERAMICA ESMALTADA EXTRA, PEI MENOR OU IGUAL A 3, FORMATO MENOR OU IGUAL A 2025 CM2 | M2 | 1.0828 | 17.7 | 19.17
| 2 | 00001381 | ARGAMASSA COLANTE AC I PARA CERAMICAS | KG | 6.14 | 0.61 | 3.75
| 2 | 00034357 | REJUNTE COLORIDO, CIMENTICIO | KG | 0.22 | 3.89 | 0.86
|  |  | Sub-Total de MATERIAIS |  |  |  | 23.78
| A | 88256 | AZULEJISTA OU LADRILHISTA COM ENCARGOS COMPLEMENTARES | H | 0.656 | 15.42 | 10.12
| A | 88316 | SERVENTE COM ENCARGOS COMPLEMENTARES | H | 0.36 | 13.12 | 4.72
|  |  | Total de Serviços Auxiliares |  |  |  | 14.84
|  |  | Custo Direto Total |  |  |  | 38.62
|  |  | Taxa de BDI % |  | 26.24 |  | 10.13
|  |  | Total da Composição |  |  |  | 48.75
C1973 |  |  | PORTA DE ALUMÍNIO E ACRÍLICO | M2
| A | 88315 | SERRALHEIRO COM ENCARGOS COMPLEMENTARES | H | 2.5 | 15.81 | 39.53
| A | 88251 | AJUDANTE DE SERRALHEIRO COM ENCARGOS COMPLEMENTARES | H | 2.5 | 13.06 | 32.65
|  |  | Sub-Total de MÃO DE OBRA |  |  |  | 72.18
| 2 | I0437 | CAIXILHO DE ALUMINIO CORRER | M2 | 0.4 | 238.2 | 95.28
| 2 | I1039 | DOMO DE ACRILICO - INDIVIDUAL | M2 | 0.4 | 343.83 | 137.53
| 2 | I1784 | REBITES | KG | 0.1 | 37.4 | 3.74
|  |  | Sub-Total de MATERIAIS |  |  |  | 236.55
|  |  | Custo Direto Total |  |  |  | 308.73
|  |  | Taxa de BDI % |  | 26.24 |  | 81.01
|  |  | Total da Composição |  |  |  | 389.74
86888 |  |  | VASO SANITÁRIO SIFONADO COM CAIXA ACOPLADA LOUÇA BRANCA - PADRÃO MÉDIO - FORNECIMENTO E INSTALAÇÃO. AF_12/2013_P | UN
| 2 | 00004384 | PARAFUSO NIQUELADO COM ACABAMENTO CROMADO PARA FIXAR PECA SANITARIA, INCLUI PORCA CEGA, ARRUELA E BUCHA DE NYLON TAMANHO S-10 | UN | 2 | 7.794 | 15.59
| 2 | 00006138 | VEDACAO PVC, 100 MM, PARA SAIDA VASO SANITARIO | UN | 1 | 1.51 | 1.51
| 2 | 00010422 | BACIA SANITARIA (VASO) COM CAIXA ACOPLADA, DE LOUCA BRANCA | UN | 1 | 249.8 | 249.8
| 2 | 00037329 | REJUNTE EPOXI BRANCO | KG | 0.147 | 53.64 | 7.89
|  |  | Sub-Total de MATERIAIS |  |  |  | 274.79
| A | 88267 | ENCANADOR OU BOMBEIRO HIDRÁULICO COM ENCARGOS COMPLEMENTARES | H | 0.78 | 16.51 | 12.88
| A | 88316 | SERVENTE COM ENCARGOS COMPLEMENTARES | H | 0.44 | 13.12 | 5.77
|  |  | Total de Serviços Auxiliares |  |  |  | 18.65
|  |  | Custo Direto Total |  |  |  | 293.44
|  |  | Taxa de BDI % |  | 26.24 |  | 77
|  |  | Total da Composição |  |  |  | 370.44
86901 |  |  | CUBA DE EMBUTIR OVAL EM LOUÇA BRANCA, 35 X 50CM OU EQUIVALENTE - FORNECIMENTO E INSTALAÇÃO. AF_12/2013 | UN
| 2 | 00004823 | MASSA PLASTICA ADESIVA PARA MARMORE/GRANITO | KG | 0.5273 | 30.65 | 16.16
| 2 | 00020269 | LAVATORIO/CUBA DE EMBUTIR OVAL LOUCA BRANCA SEM LADRAO *50 X 35* CM | UN | 1 | 60.1 | 60.1
|  |  | Sub-Total de MATERIAIS |  |  |  | 76.26
| A | 88274 | MARMORISTA/GRANITEIRO COM ENCARGOS COMPLEMENTARES | H | 0.85 | 15.8 | 13.43
| A | 88316 | SERVENTE COM ENCARGOS COMPLEMENTARES | H | 0.27 | 13.12 | 3.54
|  |  | Total de Serviços Auxiliares |  |  |  | 16.97
|  |  | Custo Direto Total |  |  |  | 93.23
|  |  | Taxa de BDI % |  | 26.24 |  | 24.46
|  |  | Total da Composição |  |  |  | 117.69
C0797 |  |  | CHUVEIRO PLÁSTICO (INSTALADO) | UN
| 2 | I0796 | CHUVEIRO PLASTICO | UN | 1 | 6.5 | 6.5
| 2 | I1180 | FITA DE VEDAÇÃO | M | 0.35 | 0.38 | 0.13
|  |  | Sub-Total de MATERIAIS |  |  |  | 6.63
| A | 88267 | ENCANADOR OU BOMBEIRO HIDRÁULICO COM ENCARGOS COMPLEMENTARES | H | 0.25 | 16.51 | 4.13
|  |  | Total de Serviços Auxiliares |  |  |  | 4.13
|  |  | Custo Direto Total |  |  |  | 10.76
|  |  | Taxa de BDI % |  | 26.24 |  | 2.82
|  |  | Total da Composição |  |  |  | 13.58
C1948 |  |  | PONTO HIDRÁULICO, MATERIAL E EXECUÇÃO | PT
| 1 | 88248 | AUXILIAR DE ENCANADOR COM ENCARGOS COMPLEMENTARES | H | 3 | 13.58 | 40.74
| 1 | 88267 | ENCANADOR OU BOMBEIRO HIDRÁULICO COM ENCARGOS COMPLEMENTARES | H | 3 | 16.51 | 49.53
| 1 | 88316 | SERVENTE COM ENCARGOS COMPLEMENTARES | H | 2.5 | 13.12 | 32.8
|  |  | Sub-Total de MÃO DE OBRA |  |  |  | 123.07
| 2 | 00000367 | AREIA GROSSA - POSTO JAZIDA/FORNECEDOR (SEM FRETE) | M3 | 0.0035 | 70 | 0.25
| 2 | 00011161 | CAL HIDRATADA PARA PINTURA | KG | 2.5 | 0.66 | 1.65
| 2 | 00001379 KG 0,58 | CIMENTO PORTLAND COMPOSTO CP II-32 | KG | 2.5 | 0.53 | 1.33
| 2 | I0884 | COTOVELO PVC SOLDAVEL DE 25MM | UN | 2 | 0.8 | 1.6
| 2 | I0885 | COTOVELO PVC SOLDAVEL DE 32MM | UN | 4 | 1.6 | 6.4
| 2 | I1293 | JOELHO PVC ROSCAVEL DE 1'' | UN | 1 | 3.1 | 3.1
| 2 | I1412 | LUVA PVC SOLDAVEL DE 32MM | UN | 2 | 1.2 | 2.4
| 2 | I1426 | LUVA REDUÇÃO PVC SOLDAVEL DE 32X25MM | UN | 1 | 2.2 | 2.2
| 2 | I1973 | TE PVC SOLDAVEL 32MM | UN | 1 | 2.3 | 2.3
| 2 | I2200 | TUBO PVC SOLDÁVEL DE 25MM (3/4') | M | 1.2 | 2.45 | 2.94
| 2 | I2201 | TUBO PVC SOLDÁVEL DE 32MM (1') | M | 5 | 6 | 30
|  |  | Sub-Total de MATERIAIS |  |  |  | 54.17
|  |  | Custo Direto Total |  |  |  | 177.24
|  |  | Taxa de BDI % |  | 26.24 |  | 46.51
|  |  | Total da Composição |  |  |  | 223.75
C1950 |  |  | PONTO SANITÁRIO, MATERIAL E EXECUÇÃO | PT
| 1 | 88248 | AUXILIAR DE ENCANADOR COM ENCARGOS COMPLEMENTARES | H | 3 | 13.58 | 40.74
| 1 | 88267 | ENCANADOR OU BOMBEIRO HIDRÁULICO COM ENCARGOS COMPLEMENTARES | H | 3 | 16.51 | 49.53
| 1 | 88316 | SERVENTE COM ENCARGOS COMPLEMENTARES | H | 2.5 | 13.12 | 32.8
|  |  | Sub-Total de MÃO DE OBRA |  |  |  | 123.07
| 2 | 00000367 | AREIA GROSSA - POSTO JAZIDA/FORNECEDOR (SEM FRETE) | M3 | 0.004 | 70 | 0.28
| 2 | 00011161 | CAL HIDRATADA PARA PINTURA | KG | 3 | 0.66 | 1.98
| 2 | 00001379 KG 0,58 | CIMENTO PORTLAND COMPOSTO CP II-32 | KG | 3 | 0.53 | 1.59
| 2 | I1282 | JOELHO PVC PARA ESGOTO DE 100MM | UN | 1 | 5.8 | 5.8
| 2 | I1283 | JOELHO PVC PARA ESGOTO DE 40MM | UN | 2 | 1.4 | 2.8
| 2 | I1284 | JOELHO PVC PARA ESGOTO DE 50MM | UN | 1 | 1.9 | 1.9
| 2 | I2012 | TE PVC RIGIDO. PARA ESGOTO - 100MM (4') | UN | 1 | 10.45 | 10.45
| 2 | I2013 | TE PVC RIGIDO. PARA ESGOTO - 40MM (1 1/2') | UN | 1 | 3.48 | 3.48
| 2 | I2193 | TUBO PVC ESGOTO DE 100MM (4') | M | 0.33 | 9.33 | 3.08
| 2 | I2194 | TUBO PVC ESGOTO DE 40MM (1 1/2') | M | 1.5 | 3.6 | 5.4
| 2 | I2195 | TUBO PVC ESGOTO DE 50MM (2') | M | 0.5 | 5.5 | 2.75
|  |  | Sub-Total de MATERIAIS |  |  |  | 39.51
|  |  | Custo Direto Total |  |  |  | 162.58
|  |  | Taxa de BDI % |  | 26.24 |  | 42.66
|  |  | Total da Composição |  |  |  | 205.24
94972 |  |  | REGISTRO DE GAVETA COM CANOPLA Ø 25MM (1) - FORNECIMENTO E INSTALAÇÃO | UN
| 1 | 88267 | ENCANADOR OU BOMBEIRO HIDRÁULICO COM ENCARGOS COMPLEMENTARES | H | 0.61 | 16.51 | 10.07
| 1 | 88316 | SERVENTE COM ENCARGOS COMPLEMENTARES | H | 0.61 | 13.12 | 8
|  |  | Sub-Total de MÃO DE OBRA |  |  |  | 18.07
| 2 | 00000108 | ADAPTADOR PVC SOLDAVEL CURTO COM BOLSA E ROSCA, 32 MM X 1", PARA AGUA FRIA | UN | 2 | 1.28 | 2.56
| 2 | 00003146 | FITA VEDA ROSCA EM ROLOS DE 18 MM X 10 M (L X C) | UN | 1.106 | 2.5 | 2.77
| 2 | 00006013 | REGISTRO GAVETA COM ACABAMENTO E CANOPLA CROMADOS, SIMPLES, BITOLA 1 " (REF 1509) | UN | 1 | 53.59 | 53.59
|  |  | Sub-Total de MATERIAIS |  |  |  | 58.92
|  |  | Custo Direto Total |  |  |  | 76.99
|  |  | Taxa de BDI % |  | 26.24 |  | 20.2
|  |  | Total da Composição |  |  |  | 97.19
89984 |  |  | REGISTRO DE PRESSÃO BRUTO, LATÃO, ROSCÁVEL, 1/2, COM ACABAMENTO E CANOPLA CROMADOS. FORNECIDO E INSTALADO EM RAMAL DE ÁGUA. AF_12/2014 | UN
| 1 | 88248 | AUXILIAR DE ENCANADOR OU BOMBEIRO HIDRÁULICO COM ENCARGOS COMPLEMENTARES | H | 0.23 | 13.58 | 3.12
| 1 | 88267 | ENCANADOR OU BOMBEIRO HIDRÁULICO COM ENCARGOS COMPLEMENTARES | H | 0.3 | 16.51 | 4.95
|  |  | Sub-Total de MÃO DE OBRA |  |  |  | 8.07
| 2 | 00003148 | FITA VEDA ROSCA EM ROLOS DE 18 MM X 50 M (L X C) | UN | 0.013 | 9.81 | 0.13
| 2 | 00006021 | REGISTRO PRESSAO COM ACABAMENTO E CANOPLA CROMADA, SIMPLES, BITOLA 1/2 " (REF 1416) | UN | 1 | 39.94 | 39.94
|  |  | Sub-Total de MATERIAIS |  |  |  | 40.07
|  |  | Custo Direto Total |  |  |  | 48.14
|  |  | Taxa de BDI % |  | 26.24 |  | 12.63
|  |  | Total da Composição |  |  |  | 60.77
86882 |  |  | SIFÃO DO TIPO GARRAFA / COPO EM PVC 1.1/4" - FORNECIMENTO E INSTALAÇÃO. AF_12/2013 | UN
| 1 | 88267 | ENCANADOR OU BOMBEIRO HIDRÁULICO COM ENCARGOS COMPLEMENTARES | H | 0.14 | 16.51 | 2.31
| 1 | 88316 | SERVENTE COM ENCARGOS COMPLEMENTARES | H | 0.042 | 13.12 | 0.55
|  |  | Sub-Total de MÃO DE OBRA |  |  |  | 2.86
| 2 | 00003146 | FITA VEDA ROSCA EM ROLOS DE 18 MM X 10 M (L X C) | UN | 0.04 | 2.66 | 0.11
| 2 | 00006146 | SIFAO PLASTICO TIPO COPO PARA TANQUE, 1.1/4 X 1.1/2 " | UN | 1 | 10.74 | 10.74
|  |  | Sub-Total de MATERIAIS |  |  |  | 10.85
|  |  | Custo Direto Total |  |  |  | 13.71
|  |  | Taxa de BDI % |  | 26.24 |  | 3.6
|  |  | Total da Composição |  |  |  | 17.31
C1990 |  |  | PORTA SABÃO LÍQUIDO DE VIDRO (INSTALAD0) | UN
| 1 | 88309 | PEDREIRO COM ENCARGOS COMPLEMENTARES | H | 0.5 | 16.54 | 8.27
|  |  | Sub-Total de MÃO DE OBRA |  |  |  | 8.27
| 2 | I1712 | PORTA SABÃO LÍQUIDO DE VIDRO | UN | 1 | 28.9 | 28.9
|  |  | Sub-Total de MATERIAIS |  |  |  | 28.9
|  |  | Custo Direto Total |  |  |  | 37.17
|  |  | Taxa de BDI % |  | 26.24 |  | 9.75
|  |  | Total da Composição |  |  |  | 46.92
C4670 |  |  | PORTA PAPEL METÁLICO (INSTALAD0) | UN
| 1 | 88309 | PEDREIRO COM ENCARGOS COMPLEMENTARES | H | 0.5 | 16.54 | 8.27
|  |  | Sub-Total de MÃO DE OBRA |  |  |  | 8.27
| 2 | I8670 | PORTA PAPEL METÁLICO | UN | 1 | 19.8 | 19.8
|  |  | Sub-Total de MATERIAIS |  |  |  | 19.8
|  |  | Custo Direto Total |  |  |  | 28.07
|  |  | Taxa de BDI % |  | 26.24 |  | 7.37
|  |  | Total da Composição |  |  |  | 35.44
86915 |  |  | TORNEIRA CROMADA DE MESA, 1/2 OU 3/4, PARA LAVATÓRIO, PADRÃO MÉDIO - FORNECIMENTO E INSTALAÇÃO. AF_12/2013 | UN
| 1 | 88267 | ENCANADOR OU BOMBEIRO HIDRÁULICO COM ENCARGOS COMPLEMENTARES | H | 0.1 | 16.51 | 1.65
| 1 | 88316 | SERVENTE COM ENCARGOS COMPLEMENTARES | H | 0.03 | 13.12 | 0.39
|  |  | Sub-Total de MÃO DE OBRA |  |  |  | 2.04
| 2 | 00003146 | FITA VEDA ROSCA EM ROLOS DE 18 MM X 10 M (L X C) | UN | 0.0304 | 2.66 | 0.08
| 2 | 00036791 | TORNEIRA CROMADA DE MESA PARA LAVATORIO, BICA ALTA (REF 1195) | UN | 1 | 59.02 | 59.02
|  |  | Sub-Total de MATERIAIS |  |  |  | 59.1
|  |  | Custo Direto Total |  |  |  | 61.14
|  |  | Taxa de BDI % |  | 26.24 |  | 16.04
|  |  | Total da Composição |  |  |  | 77.18
C4068 |  |  | BANCADA DE GRANITO CINZA E=2cm | M2
| 1 | 88309 | PEDREIRO COM ENCARGOS COMPLEMENTARES | H | 1.2 | 16.54 | 19.85
| 1 | 88316 | SERVENTE COM ENCARGOS COMPLEMENTARES | H | 2 | 13.12 | 26.24
|  |  | Sub-Total de MÃO DE OBRA |  |  |  | 46.09
| 2 | 00000367 | AREIA GROSSA - POSTO JAZIDA/FORNECEDOR (SEM FRETE) | M3 | 0.008 | 70 | 0.56
| 2 | 00001379 KG 0,58 | CIMENTO PORTLAND COMPOSTO CP II-32 | KG | 3.2 | 0.53 | 1.7
| 2 | I7893 | BANCADA DE GRANITO CINZA POLIDO E=2cm | M2 | 1 | 187.35 | 187.35
|  |  | Sub-Total de MATERIAIS |  |  |  | 189.61
|  |  | Custo Direto Total |  |  |  | 235.7
|  |  | Taxa de BDI % |  | 26.24 |  | 61.85
|  |  | Total da Composição |  |  |  | 297.55
C2284 |  |  | SOLEIRA DE GRANITO L= 15cm | M
| 1 | 88309 | PEDREIRO COM ENCARGOS COMPLEMENTARES | H | 0.5 | 16.54 | 8.27
| 1 | 88316 | SERVENTE COM ENCARGOS COMPLEMENTARES | H | 0.25 | 13.12 | 3.28
|  |  | Sub-Total de MÃO DE OBRA |  |  |  | 11.55
| 2 | I1880 | SOLEIRA DE GRANITO DE 15CM | M | 1 | 59.1 | 59.1
|  |  | Sub-Total de MATERIAIS |  |  |  | 59.1
| A | C0197 | ARGAMASSA MISTA DE CIMENTO CAL HIDR. E AREIA S/PEN. TRAÇO 1:1:4 | M3 | 0.0037 | 471.56 | 1.74
|  |  | Total de Serviços Auxiliares |  |  |  | 1.74
|  |  | Custo Direto Total |  |  |  | 72.39
|  |  | Taxa de BDI % |  | 26.24 |  | 19
|  |  | Total da Composição |  |  |  | 91.39
C0197 |  |  | ARGAMASSA MISTA DE CIMENTO CAL HIDR. E AREIA S/PEN. TRAÇO 1:1:4 | M3
| 1 | 88316 | SERVENTE COM ENCARGOS COMPLEMENTARES | H | 10 | 13.12 | 131.2
|  |  | Sub-Total de MÃO DE OBRA |  |  |  | 131.2
| 2 | 00000370 | AREIA MEDIA - POSTO JAZIDA/FORNECEDOR (SEM FRETE) | M3 | 1.216 | 22.03 | 26.79
| 2 | 00011161 | CAL HIDRATADA PARA PINTURA | KG | 182 | 0.66 | 120.12
| 2 | 00001379 KG 0,58 | CIMENTO PORTLAND COMPOSTO CP II-32 | KG | 365 | 0.53 | 193.45
|  |  | Sub-Total de MATERIAIS |  |  |  | 340.36
|  |  | Custo Direto Total |  |  |  | 471.56
85005 |  |  | ESPELHO CRISTAL, ESPESSURA 4MM, COM PARAFUSOS DE FIXACAO, SEM MOLDURA | M2
| 2 | 00000442 | PARAFUSO FRANCES M16 EM ACO GALVANIZADO, COMPRIMENTO = 45 MM, DIAMETRO = 16 MM, CABECA ABAULADA | UN | 4 | 2.594 | 10.38
| 2 | 00011186 | ESPELHO CRISTAL E = 4 MM | M2 | 1 | 267.554 | 267.55
|  |  | Sub-Total de MATERIAIS |  |  |  | 277.93
| A | 88316 | SERVENTE COM ENCARGOS COMPLEMENTARES | H | 0.4 | 13.12 | 5.25
| A | 88325 | VIDRACEIRO COM ENCARGOS COMPLEMENTARES | H | 2 | 14.86 | 29.72
|  |  | Total de Serviços Auxiliares |  |  |  | 34.97
|  |  | Custo Direto Total |  |  |  | 312.9
|  |  | Taxa de BDI % |  | 26.24 |  | 82.1
|  |  | Total da Composição |  |  |  | 395
88486 |  |  | APLICAÇÃO MANUAL DE PINTURA COM TINTA LÁTEX PVA EM TETO, DUAS DEMÃOS | M2
| 2 | 7345 | TINTA LATEX PVA PREMIUM, COR BRANCA | L | 0.33 | 13.99 | 4.62
|  |  | Sub-Total de MATERIAIS |  |  |  | 4.62
| A | 88316 | SERVENTE COM ENCARGOS COMPLEMENTARES | H | 0.062 | 13.12 | 0.81
| A | 88310 | PINTOR COM ENCARGOS COMPLEMENTARES | H | 0.17 | 16.48 | 2.8
|  |  | Total de Serviços Auxiliares |  |  |  | 3.61
|  |  | Custo Direto Total |  |  |  | 8.23
|  |  | Taxa de BDI % |  | 26.24 |  | 2.16
|  |  | Total da Composição |  |  |  | 10.39
C0223 |  |  | ARMÁRIO DE AÇO P/ UTENSÍLIOS (1.90X0.90X0.50)m | UN
| 2 | I0122 | ARMARIO DE ACO P/ UTENSILIOS (1,90X0,9X0,5)M | UN | 1 | 499 | 499
|  |  | Sub-Total de MATERIAIS |  |  |  | 499
|  |  | Custo Direto Total |  |  |  | 499
|  |  | Taxa de BDI % |  | 26.24 |  | 130.94
|  |  | Total da Composição |  |  |  | 629.94
74086/001 |  |  | LIMPEZA LOUCAS E METAIS | UN
| 2 | 00000013 | ESTOPA | KG | 0.15 | 6.69 | 1
| 2 | 00005318 | SOLVENTE DILUENTE A BASE DE AGUARRAS | L | 0.25 | 11.23 | 2.81
|  |  | Sub-Total de MATERIAIS |  |  |  | 3.81
| A | 88316 | SERVENTE COM ENCARGOS COMPLEMENTARES | H | 1.3 | 13.12 | 17.06
|  |  | Total de Serviços Auxiliares |  |  |  | 17.06
|  |  | Custo Direto Total |  |  |  | 20.87
|  |  | Taxa de BDI % |  | 26.24 |  | 5.48
|  |  | Total da Composição |  |  |  | 26.35
9537 |  |  | LIMPEZA FINAL DA OBRA | M2
| 2 | 00000003 | ACIDO MURIATICO (SOLUCAO ACIDA) | L | 0.065 | 3.12 | 0.2
|  |  | Sub-Total de MATERIAIS |  |  |  | 0.2
| A | 88316 | SERVENTE COM ENCARGOS COMPLEMENTARES | H | 0.1361 | 13.12 | 1.79
|  |  | Total de Serviços Auxiliares |  |  |  | 1.79
|  |  | Custo Direto Total |  |  |  | 1.99
|  |  | Taxa de BDI % |  | 26.24 |  | 0.52
|  |  | Total da Composição |  |  |  | 2.51

## Inst. Cx D'águas
CAIXA D´ÁGUA 1
89957 - ADAPTADA |  |  | PONTO DE CONSUMO DE ÁGUA FRIA (SUBRAMAL) COM TUBULAÇÃO DE PVC, DN 25 MM, INSTALADO EM RAMAL DE ÁGUA. AF_12/2014 | UN
| A | 89356 | TUBO, PVC, SOLDÁVEL, DN 25MM, INSTALADO EM RAMAL OU SUB-RAMAL DE ÁGUA FORNECIMENTO E INSTALAÇÃO . AF_12/2014_P | M | 8.8 | 13.4 | 117.92
| A | 89362 | JOELHO 90 GRAUS, PVC, SOLDÁVEL, DN 25MM, INSTALADO EM RAMAL OU SUB-RAMAL DE ÁGUA FORNECIMENTO E INSTALAÇÃO . AF_12/2014_P | UN | 2 | 5.66 | 11.32
| A | 89366 | JOELHO 90 GRAUS COM BUCHA DE LATÃO, PVC, SOLDÁVEL, DN 25MM, X 3/4 INSTALADO EM RAMAL OU SUB-RAMAL DE ÁGUA FORNECIMENTO E INSTALAÇÃO . AF_12/2014_P | UN | 1 | 9.67 | 9.67
| A | 89395 | TE, PVC, SOLDÁVEL, DN 25MM, INSTALADO EM RAMAL OU SUB-RAMAL DE ÁGUA FORNECIMENTO E INSTALAÇÃO. AF_12/2014_P | UN | 1 | 7.84 | 7.84
| A | 90443 | RASGO EM ALVENARIA PARA RAMAIS/ DISTRIBUIÇÃO COM DIAMETROS MENORES OU IGUAIS A 40 MM. AF_05/2015 | M | 8.8 | 8.36 | 73.57
| A | 90466 | CHUMBAMENTO LINEAR EM ALVENARIA PARA RAMAIS/DISTRIBUIÇÃO COM DIÂMETROS CHUMBAMENTO LINEAR EM ALVENARIA PARA RAMAIS/DISTRIBUIÇÃO COM DIÂMETROS | M | 8.8 | 8.32 | 73.22
|  |  | Total de Serviços Auxiliares |  |  |  | 293.54
|  |  | Custo Direto Total |  |  |  | 293.54
|  |  | Taxa de BDI % |  | 26.24% |  | 77.0249
|  |  | Total da Composição |  |  |  | 370.5649
CAIXA D´ÁGUA 2
89957 - ADAPTADA |  |  | PONTO DE CONSUMO DE ÁGUA FRIA (SUBRAMAL) COM TUBULAÇÃO DE PVC, DN 25 MM, INSTALADO EM RAMAL DE ÁGUA. AF_12/2014 | UN
| A | 89356 | TUBO, PVC, SOLDÁVEL, DN 25MM, INSTALADO EM RAMAL OU SUB-RAMAL DE ÁGUA FORNECIMENTO E INSTALAÇÃO . AF_12/2014_P | M | 42 | 13.4 | 562.8
| A | 89362 | JOELHO 90 GRAUS, PVC, SOLDÁVEL, DN 25MM, INSTALADO EM RAMAL OU SUB-RAMAL DE ÁGUA FORNECIMENTO E INSTALAÇÃO . AF_12/2014_P | UN | 2 | 5.66 | 11.32
| A | 89366 | JOELHO 90 GRAUS COM BUCHA DE LATÃO, PVC, SOLDÁVEL, DN 25MM, X 3/4 INSTALADO EM RAMAL OU SUB-RAMAL DE ÁGUA FORNECIMENTO E INSTALAÇÃO . AF_12/2014_P | UN | 1 | 9.67 | 9.67
| A | 89395 | TE, PVC, SOLDÁVEL, DN 25MM, INSTALADO EM RAMAL OU SUB-RAMAL DE ÁGUA FORNECIMENTO E INSTALAÇÃO. AF_12/2014_P | UN |  | 7.84 | 0
| A | 90443 | RASGO EM ALVENARIA PARA RAMAIS/ DISTRIBUIÇÃO COM DIAMETROS MENORES OU IGUAIS A 40 MM. AF_05/2015 | M | 37 | 8.36 | 309.32
| A | 90466 | CHUMBAMENTO LINEAR EM ALVENARIA PARA RAMAIS/DISTRIBUIÇÃO COM DIÂMETROS CHUMBAMENTO LINEAR EM ALVENARIA PARA RAMAIS/DISTRIBUIÇÃO COM DIÂMETROS | M | 37 | 8.32 | 307.84
|  |  | Total de Serviços Auxiliares |  |  |  | 1200.95
|  |  | Custo Direto Total |  |  |  | 1200.95
|  |  | Taxa de BDI % |  | 26.24% |  | 315.1293
|  |  | Total da Composição |  |  |  | 1516.0793
CAIXA D´ÁGUA 3
89957 - ADAPTADA |  |  | PONTO DE CONSUMO DE ÁGUA FRIA (SUBRAMAL) COM TUBULAÇÃO DE PVC, DN 25 MM, INSTALADO EM RAMAL DE ÁGUA. AF_12/2014 | UN
| A | 89356 | TUBO, PVC, SOLDÁVEL, DN 25MM, INSTALADO EM RAMAL OU SUB-RAMAL DE ÁGUA FORNECIMENTO E INSTALAÇÃO . AF_12/2014_P | M | 7 | 13.4 | 93.8
| A | 89362 | JOELHO 90 GRAUS, PVC, SOLDÁVEL, DN 25MM, INSTALADO EM RAMAL OU SUB-RAMAL DE ÁGUA FORNECIMENTO E INSTALAÇÃO . AF_12/2014_P | UN | 2 | 5.66 | 11.32
| A | 89366 | JOELHO 90 GRAUS COM BUCHA DE LATÃO, PVC, SOLDÁVEL, DN 25MM, X 3/4 INSTALADO EM RAMAL OU SUB-RAMAL DE ÁGUA FORNECIMENTO E INSTALAÇÃO . AF_12/2014_P | UN | 1 | 9.67 | 9.67
| A | 89395 | TE, PVC, SOLDÁVEL, DN 25MM, INSTALADO EM RAMAL OU SUB-RAMAL DE ÁGUA FORNECIMENTO E INSTALAÇÃO. AF_12/2014_P | UN | 1 | 7.84 | 7.84
| A | 90443 | RASGO EM ALVENARIA PARA RAMAIS/ DISTRIBUIÇÃO COM DIAMETROS MENORES OU IGUAIS A 40 MM. AF_05/2015 | M | 7 | 8.36 | 58.52
| A | 90466 | CHUMBAMENTO LINEAR EM ALVENARIA PARA RAMAIS/DISTRIBUIÇÃO COM DIÂMETROS CHUMBAMENTO LINEAR EM ALVENARIA PARA RAMAIS/DISTRIBUIÇÃO COM DIÂMETROS | M | 7 | 8.32 | 58.24
|  |  | Total de Serviços Auxiliares |  |  |  | 239.39
|  |  | Custo Direto Total |  |  |  | 239.39
|  |  | Taxa de BDI % |  | 26.24% |  | 62.8159
|  |  | Total da Composição |  |  |  | 302.2059
CAIXA D´ÁGUA 4
89957 - ADAPTADA |  |  | PONTO DE CONSUMO DE ÁGUA FRIA (SUBRAMAL) COM TUBULAÇÃO DE PVC, DN 25 MM, INSTALADO EM RAMAL DE ÁGUA. AF_12/2014 | UN
| A | 89356 | TUBO, PVC, SOLDÁVEL, DN 25MM, INSTALADO EM RAMAL OU SUB-RAMAL DE ÁGUA FORNECIMENTO E INSTALAÇÃO . AF_12/2014_P | M | 35 | 13.4 | 469
| A | 89362 | JOELHO 90 GRAUS, PVC, SOLDÁVEL, DN 25MM, INSTALADO EM RAMAL OU SUB-RAMAL DE ÁGUA FORNECIMENTO E INSTALAÇÃO . AF_12/2014_P | UN | 0 | 5.66 | 0
| A | 89366 | JOELHO 90 GRAUS COM BUCHA DE LATÃO, PVC, SOLDÁVEL, DN 25MM, X 3/4 INSTALADO EM RAMAL OU SUB-RAMAL DE ÁGUA FORNECIMENTO E INSTALAÇÃO . AF_12/2014_P | UN | 1 | 9.67 | 9.67
| A | 89395 | TE, PVC, SOLDÁVEL, DN 25MM, INSTALADO EM RAMAL OU SUB-RAMAL DE ÁGUA FORNECIMENTO E INSTALAÇÃO. AF_12/2014_P | UN | 1 | 7.84 | 7.84
| A | 90443 | RASGO EM ALVENARIA PARA RAMAIS/ DISTRIBUIÇÃO COM DIAMETROS MENORES OU IGUAIS A 40 MM. AF_05/2015 | M | 0 | 8.36 | 0
| A | 90466 | CHUMBAMENTO LINEAR EM ALVENARIA PARA RAMAIS/DISTRIBUIÇÃO COM DIÂMETROS CHUMBAMENTO LINEAR EM ALVENARIA PARA RAMAIS/DISTRIBUIÇÃO COM DIÂMETROS | M | 0 | 8.32 | 0
|  |  | Total de Serviços Auxiliares |  |  |  | 486.51
|  |  | Custo Direto Total |  |  |  | 486.51
|  |  | Taxa de BDI % |  | 26.24% |  | 127.6602
|  |  | Total da Composição |  |  |  | 614.1702
CAIXA D´ÁGUA 5
89957 - ADAPTADA |  |  | PONTO DE CONSUMO DE ÁGUA FRIA (SUBRAMAL) COM TUBULAÇÃO DE PVC, DN 25 MM, INSTALADO EM RAMAL DE ÁGUA. AF_12/2014 | UN
| A | 89356 | TUBO, PVC, SOLDÁVEL, DN 25MM, INSTALADO EM RAMAL OU SUB-RAMAL DE ÁGUA FORNECIMENTO E INSTALAÇÃO . AF_12/2014_P | M | 32 | 13.4 | 428.8
| A | 89362 | JOELHO 90 GRAUS, PVC, SOLDÁVEL, DN 25MM, INSTALADO EM RAMAL OU SUB-RAMAL DE ÁGUA FORNECIMENTO E INSTALAÇÃO . AF_12/2014_P | UN | 1 | 5.66 | 5.66
| A | 89366 | JOELHO 90 GRAUS COM BUCHA DE LATÃO, PVC, SOLDÁVEL, DN 25MM, X 3/4 INSTALADO EM RAMAL OU SUB-RAMAL DE ÁGUA FORNECIMENTO E INSTALAÇÃO . AF_12/2014_P | UN | 1 | 9.67 | 9.67
| A | 89395 | TE, PVC, SOLDÁVEL, DN 25MM, INSTALADO EM RAMAL OU SUB-RAMAL DE ÁGUA FORNECIMENTO E INSTALAÇÃO. AF_12/2014_P | UN | 0 | 7.84 | 0
| A | 90443 | RASGO EM ALVENARIA PARA RAMAIS/ DISTRIBUIÇÃO COM DIAMETROS MENORES OU IGUAIS A 40 MM. AF_05/2015 | M | 0 | 8.36 | 0
| A | 90466 | CHUMBAMENTO LINEAR EM ALVENARIA PARA RAMAIS/DISTRIBUIÇÃO COM DIÂMETROS CHUMBAMENTO LINEAR EM ALVENARIA PARA RAMAIS/DISTRIBUIÇÃO COM DIÂMETROS | M | 0 | 8.32 | 0
|  |  | Total de Serviços Auxiliares |  |  |  | 444.13
|  |  | Custo Direto Total |  |  |  | 444.13
|  |  | Taxa de BDI % |  | 26.24% |  | 116.5397
|  |  | Total da Composição |  |  |  | 560.6697
TOTAL GERAL | [5 empty] | SEM BDI | 2664.52
[6 empty] | COM BDI | 3363.69

## TOMADAS
MINISTÉRIO DA INTEGRAÇÃO NACIONAL - MI
COMPANHIA DE DESENVOLVIMENTO DOS VALES DO SÃO FRANCISCO E DO PARNAÍBA - CODEVASF
7ª SUPERINTENDÊNCIA REGIONAL - 7ª SR
PLANILHA DE COMPOSIÇÕES DE PREÇO
Município: TERESINA – PI |  |  | Referência: | DEZ/2016
Objeto: Reforma e Readequação das Tomadas do novo prédio da 7ª - SR CODEVASF |  |  | BDI: | 26.24%
TIPO
[5 empty] | 1 | TOMADA INTERLIGADA COM OUTRA TOMADA | 39.55
ITEM | TIPO DE TOMADA | QUANTIDADE | PREÇO UNITARIO | TOTAL | 2 | PONTO DE INTERLIGAÇÃO COM BARRA DE TERRA DO CD. | 28.57
[5 empty] | 3 | PONTO DE INTERLIGAÇÃO COM MALHA DE ATERRAMENTO | 59.17
1 | 7ª GRA
| 1 | 3 | 39.55 | 118.65
| 2 | 0 | 28.57 | 0
| 3 | 1 | 59.17 | 59.17
177.82
2 | ASSISTENTE DA 7ª GRA
| 1 | 4 | 39.55 | 158.2
| 2 | 0 | 28.57 | 0
| 3 | 0 | 59.17 | 0
158.2
3 | SALA DE REUNIÃO DA 7ª GRA
| 1 | 4 | 39.55 | 158.2
| 2 | 0 | 28.57 | 0
| 3 | 1 | 59.17 | 59.17
217.37
4 | SALA DO SINDICATO DA 7ª SR
| 1 | 3 | 39.55 | 118.65
| 2 | 0 | 28.57 | 0
| 3 | 1 | 59.17 | 59.17
177.82
5 | CHEFE DA 7ª GRA/UFN
| 1 | 0 | 39.55 | 0
| 2 | 0 | 28.57 | 0
| 3 | 1 | 59.17 | 59.17
59.17
6 | 7ª GRA/UFN
| 1 | 3 | 39.55 | 118.65
| 2 | 3 | 28.57 | 85.71
| 3 | 1 | 59.17 | 59.17
263.53
7 | SALA DE LICITAÇÃO
| 1 | 3 | 39.55 | 118.65
| 2 | 0 | 28.57 | 0
| 3 | 1 | 59.17 | 59.17
177.82
8 | CHEFE DA 7ª SL
| 1 | 3 | 39.55 | 118.65
| 2 | 0 | 28.57 | 0
| 3 | 0 | 59.17 | 0
118.65
9 | 7ª SL
| 1 | 1 | 39.55 | 39.55
| 2 | 1 | 28.57 | 28.57
| 3 | 0 | 59.17 | 0
68.12
10 | ATENDIMENTO
| 1 | 1 | 39.55 | 39.55
| 2 | 0 | 28.57 | 0
| 3 | 0 | 59.17 | 0
39.55
11 | ARQUIVO
| 1 | 1 | 39.55 | 39.55
| 2 | 1 | 28.57 | 28.57
| 3 | 0 | 59.17 | 0
68.12
12 | RECEPÇÃO
| 1 | 4 | 39.55 | 158.2
| 2 | 0 | 28.57 | 0
| 3 | 0 | 59.17 | 0
158.2
12 | APOIO À VIGILÂNCIA
| 1 | 2 | 39.55 | 79.1
| 2 | 0 | 28.57 | 0
| 3 | 0 | 59.17 | 0
79.1
13 | PROTOCOLO
| 1 | 3 | 39.55 | 118.65
| 2 | 0 | 28.57 | 0
| 3 | 0 | 59.17 | 0
118.65
14 | ARQUIVO DO PROTOCOLO
| 1 | 2 | 39.55 | 79.1
| 2 | 0 | 28.57 | 0
| 3 | 1 | 59.17 | 59.17
138.27
15 | CHEFE DA 7ª GRG
| 1 | 4 | 39.55 | 158.2
| 2 | 0 | 28.57 | 0
| 3 | 1 | 59.17 | 59.17
217.37
16 | SALA DE REUNIÃO DA 7ª GRG
| 1 | 3 | 39.55 | 118.65
| 2 | 0 | 28.57 | 0
| 3 | 0 | 59.17 | 0
118.65
17 | APOIO ALCIO
| 1 | 4 | 39.55 | 158.2
| 2 | 0 | 28.57 | 0
| 3 | 1 | 59.17 | 59.17
217.37
18 | ASSISTENTE DA 7ª GRG
| 1 | 3 | 39.55 | 118.65
| 2 | 0 | 28.57 | 0
| 3 | 0 | 59.17 | 0
118.65
19 | 7ª GRG
| 1 | 3 | 39.55 | 118.65
| 2 | 0 | 28.57 | 0
| 3 | 2 | 59.17 | 118.34
236.99
20 | CHEFE DA 7ª GRG/UMC
| 1 | 1 | 39.55 | 39.55
| 2 | 0 | 28.57 | 0
| 3 | 1 | 59.17 | 59.17
98.72
21 | ARQUIVO
| 1 | 0 | 39.55 | 0
| 2 | 0 | 28.57 | 0
| 3 | 1 | 59.17 | 59.17
59.17
21 | 7ª GRG/UPO
| 1 | 3 | 39.55 | 118.65
| 2 | 0 | 28.57 | 0
| 3 | 0 | 59.17 | 0
118.65
22 | SALA DOS MOTORISTAS
| 1 | 5 | 39.55 | 197.75
| 2 | 0 | 28.57 | 0
| 3 | 1 | 59.17 | 59.17
256.92
23 | VIGIA
| 1 | 2 | 39.55 | 79.1
| 2 | 0 | 28.57 | 0
| 3 | 0 | 59.17 | 0
79.1
24 | COPA
| 1 | 3 | 39.55 | 118.65
| 2 | 0 | 28.57 | 0
| 3 | 1 | 59.17 | 59.17
177.82
25 | COZINHA
| 1 | 5 | 39.55 | 197.75
| 2 | 0 | 28.57 | 0
| 3 | 1 | 59.17 | 59.17
256.92
26 | CHEFE DA 7ª GRA/USA
| 1 | 2 | 39.55 | 79.1
| 2 | 0 | 28.57 | 0
| 3 | 1 | 59.17 | 59.17
138.27
27 | ARQUIVO DA 7ª GRA/USA
| 1 | 2 | 39.55 | 79.1
| 2 | 0 | 28.57 | 0
| 3 | 1 | 59.17 | 59.17
138.27
28 | 7ª GRA/USA
| 1 | 7 | 39.55 | 276.85
| 2 | 0 | 28.57 | 0
| 3 | 1 | 59.17 | 59.17
336.02
29 | 7ªGRA / UGP
| 1 | 4 | 39.55 | 158.2
| 2 | 11 | 28.57 | 314.27
| 3 | 1 | 59.17 | 59.17
531.64
30 | CHEFE DA 7ª GRA/UGP
| 1 | 5 | 39.55 | 197.75
| 2 | 0 | 28.57 | 0
| 3 | 1 | 59.17 | 59.17
256.92
31 | SALA DO PSICÓLOGO/A.SOCIAL
| 1 | 2 | 39.55 | 79.1
| 2 | 0 | 28.57 | 0
| 3 | 1 | 59.17 | 59.17
138.27
32 | ATENDIMENTO PSICOLOGO/A. SOCIAL
| 1 | 3 | 39.55 | 118.65
| 2 | 0 | 28.57 | 0
| 3 | 0 | 59.17 | 0
118.65
33 | CHEFE DA 7ª GRA/UCB
| 1 | 1 | 39.55 | 39.55
| 2 | 0 | 28.57 | 0
| 3 | 1 | 59.17 | 59.17
98.72
34 | ARQUIVO DA 7ª GRA/USA
| 1 | 5 | 39.55 | 197.75
| 2 | 0 | 28.57 | 0
| 3 | 0 | 59.17 | 0
197.75
35 | 7ª GRA/UCB
| 1 | 3 | 39.55 | 118.65
| 2 | 0 | 28.57 | 0
| 3 | 1 | 59.17 | 59.17
177.82
36 | CHEFE DA 7ª GRG/UTI
| 1 | 5 | 39.55 | 197.75
| 2 | 0 | 28.57 | 0
| 3 | 0 | 59.17 | 0
197.75
37 | ARQUIVO DA 7ª GRG/UTI
| 1 | 2 | 39.55 | 79.1
| 2 | 0 | 28.57 | 0
| 3 | 1 | 59.17 | 59.17
138.27
38 | TÉCNICOS DA UTI
| 1 | 7 | 39.55 | 276.85
| 2 | 0 | 28.57 | 0
| 3 | 0 | 59.17 | 0
276.85
39 | RECEPÇÃO UTI
| 1 | 4 | 39.55 | 158.2
| 2 | 0 | 28.57 | 0
| 3 | 1 | 59.17 | 59.17
217.37
40 | SALA DE DESCANSO
| 1 | 6 | 39.55 | 237.3
| 2 | 0 | 28.57 | 0
| 3 | 1 | 59.17 | 59.17
296.47
41 | ARQUIVODA 7ªGRI/UAF/UGE/UAP
| 1 | 3 | 39.55 | 118.65
| 2 | 0 | 28.57 | 0
| 3 | 0 | 59.17 | 0
118.65
42 | CHEFE DA 7ª GRI/UAF
| 1 | 4 | 39.55 | 158.2
| 2 | 0 | 28.57 | 0
| 3 | 0 | 59.17 | 0
158.2
43 | CHEFE DA 7ª GRI/UGE
| 1 | 3 | 39.55 | 118.65
| 2 | 0 | 28.57 | 0
| 3 | 0 | 59.17 | 0
118.65
44 | CHEFE DA 7ª GRI/UAP
| 1 | 3 | 39.55 | 118.65
| 2 | 0 | 28.57 | 0
| 3 | 0 | 59.17 | 0
118.65
45 | ASSISTENTE DA 7ª GRI
| 1 | 1 | 39.55 | 39.55
| 2 | 0 | 28.57 | 0
| 3 | 0 | 59.17 | 0
39.55
46 | CHEFE DA 7ª GRI
| 1 | 3 | 39.55 | 118.65
| 2 | 0 | 28.57 | 0
| 3 | 1 | 59.17 | 59.17
177.82
47 | ARQUIVO DA 7ª GRI
| 1 | 3 | 39.55 | 118.65
| 2 | 0 | 28.57 | 0
| 3 | 0 | 59.17 | 0
118.65
48 | SALA DE REUNIÃO
| 1 | 2 | 39.55 | 79.1
| 2 | 0 | 28.57 | 0
| 3 | 1 | 59.17 | 59.17
138.27
49 | ARQUIVO DA SALA DE REUNIÃO
| 1 | 1 | 39.55 | 39.55
| 2 | 0 | 28.57 | 0
| 3 | 0 | 59.17 | 0
39.55
50 | ALMOXARIFADO 1
| 1 | 4 | 39.55 | 158.2
| 2 | 0 | 28.57 | 0
| 3 | 0 | 59.17 | 0
158.2
51 | ALMOXARIFADO 2
| 1 | 2 | 39.55 | 79.1
| 2 | 0 | 28.57 | 0
| 3 | 0 | 59.17 | 0
79.1
52 | APOIO AO PESSOAL DA LIMPEZA
| 1 | 2 | 39.55 | 79.1
| 2 | 0 | 28.57 | 0
| 3 | 0 | 59.17 | 0
79.1
53 | COPA DO PESSOAL DA LIMPEZA
| 1 | 2 | 39.55 | 79.1
| 2 | 0 | 28.57 | 0
| 3 | 0 | 59.17 | 0
79.1
54 | ARQUIVO 7ª SR
| 1 | 8 | 39.55 | 316.4
| 2 | 0 | 28.57 | 0
| 3 | 1 | 59.17 | 59.17
375.57
55 | SALAS DA CARCERAGEM
| 1 | 3 | 39.55 | 118.65
| 2 | 0 | 28.57 | 0
| 3 | 0 | 59.17 | 0
118.65
56 | ASSISTENTE DA 7ªGRD
| 1 | 0 | 39.55 | 0
| 2 | 1 | 28.57 | 28.57
| 3 | 0 | 59.17 | 0
28.57
57 | ARQUIVO DA ASSISTENTE DA 7ª GRD
| 1 | 0 | 39.55 | 0
| 2 | 1 | 28.57 | 28.57
| 3 | 0 | 59.17 | 0
28.57
58 | CHEFE DA 7ª GRD
| 1 | 4 | 39.55 | 158.2
| 2 | 1 | 28.57 | 28.57
| 3 | 0 | 59.17 | 0
186.77
59 | SALA DE REUNIAO DA 7ª GRD
| 1 | 3 | 39.55 | 118.65
| 2 | 1 | 28.57 | 28.57
| 3 | 0 | 59.17 | 0
147.22
60 | GESTOR AGUA PARA TODOS
| 1 | 1 | 39.55 | 39.55
| 2 | 1 | 28.57 | 28.57
| 3 | 0 | 59.17 | 0
68.12
61 | AGUA PARA TODOS
| 1 | 0 | 39.55 | 0
| 2 | 2 | 28.57 | 57.14
| 3 | 0 | 59.17 | 0
57.14
62 | GESTOR DO PAC
| 1 | 1 | 39.55 | 39.55
| 2 | 2 | 28.57 | 57.14
| 3 | 0 | 59.17 | 0
96.69
63 | CHEFE DA 7ªGRD/UIP
| 1 | 0 | 39.55 | 0
| 2 | 2 | 28.57 | 57.14
| 3 | 0 | 59.17 | 0
57.14
64 | 7ª GRD /UIP - ANTI- SALA
| 1 | 0 | 39.55 | 0
| 2 | 1 | 28.57 | 28.57
| 3 | 0 | 59.17 | 0
28.57
65 | 7ª GRD UIP
| 1 | 5 | 39.55 | 197.75
| 2 | 4 | 28.57 | 114.28
| 3 | 0 | 59.17 | 0
312.03
66 | APOIO AOS ESCRITORIOS
| 1 | 1 | 39.55 | 39.55
| 2 | 2 | 28.57 | 57.14
| 3 | 0 | 59.17 | 0
96.69
67 | ARQUIVO DA ASSISTENTE DA 7ªGRR
| 1 | 0 | 39.55 | 0
| 2 | 2 | 28.57 | 57.14
| 3 | 0 | 59.17 | 0
57.14
68 | ASSISTENTE DA 7ª GRR
| 1 | 1 | 39.55 | 39.55
| 2 | 1 | 28.57 | 28.57
| 3 | 0 | 59.17 | 0
68.12
69 | CHEFE DA 7ª GRR
| 1 | 1 | 39.55 | 39.55
| 2 | 2 | 28.57 | 57.14
| 3 | 0 | 59.17 | 0
96.69
70 | 7ª GRR/UDT
| 1 | 1 | 39.55 | 39.55
| 2 | 1 | 28.57 | 28.57
| 3 | 0 | 59.17 | 0
68.12
71 | CHEFE DA 7ª GRR/UDT
| 1 | 2 | 39.55 | 79.1
| 2 | 1 | 28.57 | 28.57
| 3 | 0 | 59.17 | 0
107.67
72 | ARQUIVO DA 7ªGRR
| 1 | 1 | 39.55 | 39.55
| 2 | 5 | 28.57 | 142.85
| 3 | 0 | 59.17 | 0
182.4
73 | 7ª GRR
| 1 | 2 | 39.55 | 79.1
| 2 | 3 | 28.57 | 85.71
| 3 | 0 | 59.17 | 0
164.81
74 | CHEFE DA 7ª GRR /UMA
| 1 | 1 | 39.55 | 39.55
| 2 | 5 | 28.57 | 142.85
| 3 | 0 | 59.17 | 0
182.4
75 | 7ª GRR /UMA
| 1 | 1 | 39.55 | 39.55
| 2 | 3 | 28.57 | 85.71
| 3 | 0 | 59.17 | 0
125.26
75 | CHEFE DA 7ª GRR /USA
| 1 | 1 | 39.55 | 39.55
| 2 | 2 | 28.57 | 57.14
| 3 | 0 | 59.17 | 0
96.69
76 | 7ª GRR /USA
| 1 | 1 | 39.55 | 39.55
| 2 | 2 | 28.57 | 57.14
| 3 | 0 | 59.17 | 0
96.69
77 | CHEFE DA 7ª GRD/UEP
| 1 | 4 | 39.55 | 158.2
| 2 | 6 | 28.57 | 171.42
| 3 | 0 | 59.17 | 0
329.62
78 | 7ª GRD /UEP
| 1 | 4 | 39.55 | 158.2
| 2 | 4 | 28.57 | 114.28
| 3 | 0 | 59.17 | 0
272.48
79 | SEQ 1
| 1 | 4 | 39.55 | 158.2
| 2 | 3 | 28.57 | 85.71
| 3 | 0 | 59.17 | 0
243.91
80 | SEQ 2
| 1 | 1 | 39.55 | 39.55
| 2 | 2 | 28.57 | 57.14
| 3 | 0 | 59.17 | 0
96.69
81 | 7ª SUPERINTENDÊNCIA
| 1 | 2 | 39.55 | 79.1
| 2 | 2 | 28.57 | 57.14
| 3 | 0 | 59.17 | 0
136.24
82 | SALA DE REUNIÃO - 7ª SR
| 1 | 2 | 39.55 | 79.1
| 2 | 4 | 28.57 | 114.28
| 3 | 0 | 59.17 | 0
193.38
83 | SECRETÁRIA DA 7ª SR
| 1 | 0 | 39.55 | 0
| 2 | 3 | 28.57 | 85.71
| 3 | 0 | 59.17 | 0
85.71
84 | CIERCULAÇÃO SALA DE REUNIÃO DA 7ª SR
| 1 | 1 | 39.55 | 39.55
| 2 | 1 | 28.57 | 28.57
| 3 | 0 | 59.17 | 0
68.12
85 | ASSESSORA DO SUPERINTENDENTE
| 1 | 2 | 39.55 | 79.1
| 2 | 2 | 28.57 | 57.14
| 3 | 0 | 59.17 | 0
136.24
86 | CHEFE DE GABINETE
| 1 | 1 | 39.55 | 39.55
| 2 | 3 | 28.57 | 85.71
| 3 | 0 | 59.17 | 0
125.26
87 | ASSISTENTE DE GABINETE
| 1 | 1 | 39.55 | 39.55
| 2 | 3 | 28.57 | 85.71
| 3 | 0 | 59.17 | 0
125.26
88 | ARQUIVO DA ASSISTENTE DE GABINETE.
| 1 | 0 | 39.55 | 0
| 2 | 2 | 28.57 | 57.14
| 3 | 0 | 59.17 | 0
57.14
89 | CHEFE DA 7ª AJ
| 1 | 2 | 39.55 | 79.1
| 2 | 1 | 28.57 | 28.57
| 3 | 0 | 59.17 | 0
107.67
90 | ASSISTENTE DA 7ª AJ
| 1 | 1 | 39.55 | 39.55
| 2 | 2 | 28.57 | 57.14
| 3 | 0 | 59.17 | 0
96.69
91 | ASSESSORIA DA 7ª AJ 1
| 1 | 1 | 39.55 | 39.55
| 2 | 2 | 28.57 | 57.14
| 3 | 0 | 59.17 | 0
96.69
92 | ASSESSORIA DA 7ª AJ 2
| 1 | 1 | 39.55 | 39.55
| 2 | 1 | 28.57 | 28.57
| 3 | 0 | 59.17 | 0
68.12
93 | ARQUIVO DA 7ª AJ
| 1 | 1 | 39.55 | 39.55
| 2 | 1 | 28.57 | 28.57
| 3 | 0 | 59.17 | 0
68.12
94 | CHEFE DA 7ª CP
| 1 | 2 | 39.55 | 79.1
| 2 | 1 | 28.57 | 28.57
| 3 | 0 | 59.17 | 0
107.67
95 | 7ª CP
| 1 | 2 | 39.55 | 79.1
| 2 | 1 | 28.57 | 28.57
| 3 | 0 | 59.17 | 0
107.67
96 | DEPÓSITO DA 7ªCP
| 1 | 1 | 39.55 | 39.55
| 2 | 3 | 28.57 | 85.71
| 3 | 0 | 59.17 | 0
125.26
97 | SALA DE EQUIPAMENTOS 3
| 1 | 2 | 39.55 | 79.1
| 2 | 2 | 28.57 | 57.14
| 3 | 0 | 59.17 | 0
136.24
98 | BIBLIOTECA DA 7ª SR
| 1 | 3 | 39.55 | 118.65
| 2 | 4 | 28.57 | 114.28
| 3 | 0 | 59.17 | 0
232.93
99 | SALA DA CIPA
| 1 | 3 | 39.55 | 118.65
| 2 | 2 | 28.57 | 57.14
| 3 | 0 | 59.17 | 0
175.79
100 | BIBLIOTECA DEPOSITO
| 1 | 2 | 39.55 | 79.1
| 2 | 4 | 28.57 | 114.28
| 3 | 0 | 59.17 | 0
193.38
101 | AUDITÓRIO
| 1 | 6 | 39.55 | 237.3
| 2 | 6 | 28.57 | 171.42
| 3 | 0 | 59.17 | 0
408.72
101 | GUARITA
| 1 | 1 | 39.55 | 39.55
| 2 | 2 | 28.57 | 57.14
| 3 | 0 | 59.17 | 0
96.69
TOTAL |  | 410 |  | 30797.32

## COMP TOM E ATERR
COMPOSIÇÃO DOS PONTOS DE TOMADAS CONTRATO NOVO
CÓDIGO | DESCRIÇÃO | [7 empty] | UNID
92000 | PONTO DE TOMADA ADAPTADO DE EXISTENTE, INCLUINDO, TOMADA 2P+T PADRÃO ABNT, CABO P/ ATERRAMENTO, CANALETA LINHA X. | [7 empty] | UNID
| M-M-S | COD | SINAPI/SEINFRA-CE | INSUMO | UN | QUANT | UNITÁRIO | SUB-TOTAL | TOTAL
| SERVIÇO |  | 92000 | TOMADA BAIXA DE EMBUTIR 1 MODULO 2P+T, 10A, INCLUINDO SUPORTE E PLACA. FORNECIMENTO E INSTALAÇÃO AF 12/2015 | UN | 1 | 17.17 | 17.17
| SERVIÇO |  | 672 | CANALETA PLASTICA (20X10) MM, SISTEMA X, COM 1,5 M DE CABO ISOLADO FLEXIVEL 2,5 MM²-750V FORNECIMENTO E INSTALAÇÃO COM | M | 2 | 5.21 | 10.42
| SERVIÇO |  | 91926 | CABO DE COBRE FLEXÍVEL ISOLADO, 2,5 MM2 , ANTI-CHAMA 750 V , PARA CIRCUITOS TERMINAIS - FORNECIMENTO E INSTALAÇÃO. AF_12/2015 | M | 2 | 2.33 | 4.66
32.25
32.25
[8 empty] | TOTALCOM BDI 26,24% | 39.55
CÓDIGO | DESCRIÇÃO | [7 empty] | UNID
| PONTO PARA CONEXÃO DE TOMADA DO PAVIMENTO SUPERIOR À BARRA DE TERRA DOS CD'S | [7 empty] | UNID
| M-M-S | COD | SINAPI/ ORSE | INSUMO | UN | QUANT | UNITÁRIO | SUB-TOTAL | TOTAL
| SERVIÇO |  | 91926 | CABO DE COBRE FLEXÍVEL ISOLADO, 2,5 MM2 , ANTI-CHAMA 750 V , PARA CIRCUITOS TERMINAIS - FORNECIMENTO E INSTALAÇÃO. AF_12/2015 | M | 10 | 2.33 | 23.3
| SERVIÇO |  | 672 | CANALETA PLASTICA (20X10) MM, SISTEMA X, COM 1,5 M DE CABO ISOLADO FLEXIVEL 2,5 MM²-750V FORNECIMENTO E INSTALAÇÃO COM | M | 5 | 5.21 | 26.05
23.3
23.3
[8 empty] | TOTALCOM BDI 26,24% | 28.57
CÓDIGO | DESCRIÇÃO | [7 empty] | UNID
| PONTO PARA CONEXÃO DE TOMADA DO PAVIMENTO TERREO À MALHA DE ATERRAMENTO. | [7 empty] | UNID
| M-M-S | COD | SINAPI | INSUMO | UN | QUANT | UNITÁRIO | SUB-TOTAL | TOTAL
| SERVIÇO |  | 90444 | RASGO EM CONTRAPISO PARA RAMAIS DE DISTRIBUIÇÃO COM DIAMETRO MENORES QUE 40MM | M | 2 | 13.69 | 27.38
| SERVIÇO |  | 91852 | ELETRODUTO FLEXÍVEL CORRUGADO, PVC, DN 20 MM (1/2"), PARA CIRCUITOS TERMINAIS, INSTALADO EM PISO OU PAREDE - FORNECIMENTO E INSTALAÇÃO. AF_12/2015 | M | 2 | 4.48 | 8.96
| SERVIÇO |  | 91926 | CABO DE COBRE FLEXÍVEL ISOLADO, 2,5 MM2 , ANTI-CHAMA 750 V , PARA CIRCUITOS TERMINAIS - FORNECIMENTO E INSTALAÇÃO. AF_12/2015 | M | 2 | 2.33 | 4.66
| MATERIAIS |  | 1562 | CONECTOR METÁLICO TIPO PARAFUSO FENDIDO COM SEPARADOR DE CABO BIMETÁLICO PARA CABO DE 50MM² | UN | 1 | 7.25 | 7.25
48.25
48.25
[8 empty] | TOTALCOM BDI 26,24% | 59.17
CÓDIGO | DESCRIÇÃO | [7 empty] | UNID
93143 | MALHA DE ATERRAMENTO INFERIOR | [7 empty] | UNID
| M-M-S | COD | SINAPI | INSUMO | UN | QUANT | UNITÁRIO | SUB-TOTAL | TOTAL
| SERVIÇO |  | 73616 | DEMOLICAO DE CONCRETO SIMPLES 0,03X0,3X381 | M³ | 3.43 | 173.75 | 595.96
| SERVIÇO |  | 93353 | ESCAVAÇÃO MANUAL DE VALAS 0,3x0,4x486 | M³ | 58.32 | 46.93 | 2736.96
| SERVIÇO | A- 72930-72315 | 72930A | CORDOALHA DE COBRE NU - 50,00 MM2 - FORNECIMENTO E INSTALAÇÃO | M | 486 | 24.34 | 11829.24
| SERVIÇO |  | 73964/006 | REATERRO DE VALA COM COMPACTAÇÃO MANUAL | M | 52.49 | 35.59 | 1868.12
| SERVIÇO |  | 73922/005 | RECUPERAÇÃO DA CALÇADA PISO CIMENTADO TRACO 1:3 (CIMENTO E AREIA) ACABAMENTO LISO ESPESSURA 3CM DE ESPESSURA , PREPARO MANUAL DE ARGAMASSA. | M² | 114.3 | 37.79 | 4319.4
| SERVIÇO |  | 68069 | HASTE COPPERWELD 5/8 X 3,0M COM CONECTOR FORNECIMENTO E INSTALAÇÃO | UN | 17 | 40.38 | 686.46
| SERVIÇO |  | 74051/002 | CAIXA DE INSPEÇÃO SIMPLES EM CONCRETO PRE-MOLDADO DN 40MM COM TAMPA FORNECIMENTO E INSTALAÇÃO . | UN | 17 | 118.21 | 2009.57 | 21349.68
21349.68
[8 empty] | TOTALCOM BDI 26,24% | 26179.83

## ELEVADOR
MINISTÉRIO DA INTEGRAÇÃO NACIONAL - MI
COMPANHIA DE DESENV. DOS VALES DO SÃO FRANCISCO E DO PARNAÍBA - CODEVASF
7ª SUPERINTENDÊNCIA REGIONAL - 7ª SR
ANÁLISE DA PLANILHA ORÇAMENTÁRIA
Município: TERESINA – PI |  |  |  |  | Referência: | SINAPI - DEZ/16
Obejto: Reforma da Nova Sede da 7ª Superintendência Regional da CODEVASF |  |  |  |  | BDI: | 26.24%
ORÇAMENTO | [7 empty] | EXTENSÃO: | 2 | KM
ITEM | DESCRIÇÃO | UNID | QUANT | PREÇO UNITÁRIO | PREÇO TOTAL | CÓDIGO
1.0 | INSTALAÇÃO ELEVADOR |  |  |  | 3124.44
1.1 | ELETRODUTO RÍGIDO ROSCÁVEL, PVC, DN 40 MM (1 1/4"), PARA CIRCUITOS TERMINAIS, INSTALADO EM PAREDE - FORNECIMENTO E INSTALAÇÃO. AF_12/2015 | M | 60 | 10.64 | 638.4 | 91873 | 7.74
1.2 | CURVA 90 GRAUS PARA ELETRODUTO, PVC, ROSCÁVEL, DN 32 MM (1"), PARA CIRCUITOS TERMINAIS, INSTALADA EM FORRO - FORNECIMENTO E INSTALAÇÃO. AF_12/2015 | UND | 4 | 9.14 | 36.56 | 91893 | 6.65
1.3 | LUVA PARA ELETRODUTO, PVC, ROSCÁVEL, DN 40 MM (1 1/4"), PARA CIRCUITOS TERMINAIS, INSTALADA EM FORRO - FORNECIMENTO E INSTALAÇÃO. AF_12/2015 | UND | 30 | 7.08 | 212.4 | 91877 | 6.65
1.4 | FIXAÇÃO DE TUBOS HORIZONTAIS DE PPR DIÂMETROS MENORES OU IGUAIS A 40 MM COM ABRAÇADEIRA METÁLICA RÍGIDA TIPO D 1/2", FIXADA EM PERFILADO EM LAJE. AF_05/2015 | UND | 20 | 8.39 | 167.8 | 91167 | 7.64
1.5 | CABO DE COBRE FLEXÍVEL ISOLADO, 6 MM², ANTI-CHAMA 450/750 V, PARA CIRCUITOS TERMINAIS - FORNECIMENTO E INSTALAÇÃO. AF_12/2015 | M | 300 | 4.67 | 1401 | 91930 | 4.81
1.6 | DISJUNTOR TERMOMAGNETICO TRIPOLAR PADRAO NEMA (AMERICANO) 10 A 50A 240V, FORNECIMENTO E INSTALACAO | UND | 2 | 61.51 | 123.02 | 93672 | 73.54
1.7 | QUADRO DE DISTRIBUICAO DE ENERGIA EM CHAPA DE AÇO GALVANIZADO, PARA 12 DISJUNTORES TERMOMAGNETICOS MONOPOLARES, COM BARRAMENTO TRIFASICO E NEUTRO - FORNECIMENTO E INSTALACAO | UND | 1 | 253.8 | 253.8 | 83463 | 254.79
1.8 | CAIXA RETANGULAR 20 X 20 ALTA (4,00 M DO PISO), PVC, INSTALADA EM PAREDE - FORNECIMENTO E INSTALAÇÃO. AF_12/2015 | UND | 4 | 17.74 | 70.96 | 91939 | 16.36
1.9 | PONTO DE ILUMINAÇÃO RESIDENCIAL INCLUINDO INTERRUPTOR SIMPLES 1 TECLA, CAIXA ELÉTRICA, ELETRODUTO, CABO, RASGO, QUEBRA E CHUMBAMENTO, PLAFON E LÂMPADA. FORNECIMENTO E INSTALAÇÃO. | UND | 1 | 105.49 | 105.49 | 93137 | 104.95
1.10 | PONTO DE TOMADA RESIDENCIAL INCLUINDO TOMADA (2 MÓDULOS) 10A/250V, CAIXA ELÉTRICA, ELETRODUTO, CABO, RASGO, QUEBRA E CHUMBAMENTO. FORNECIMENTO E INSTALAÇÃO. | UND | 1 | 115.01 | 115.01 | 93141 | 114.79
TOTAL GERAL S/ BDI (R$) |  |  |  |  | 3124.44
TOTAL GERAL C/ BDI (26,24%) (R$) |  |  |  |  | 3944.29

## INCÊNDIO
REFORMA DA NOVA SEDE DA CODEVASF
PLANILHA ORÇAMENTÁRIA INSTALAÇÕES DE INCÊNDIO
ÍTEM | CÓDIGO | D I S C R I M I N A Ç Ã O | UNID. | QUANT. | P. UNIT. | SUB-TOTAL | TOTAL
1.0 |  | SERVIÇOS PRELIMINARES
1.1 | 72554 | EXTINTOR DE CO2 6KG - FORNECIMENTO E INSTALACAO | UN | 6 | 693.2 | 4159.2 |  | 177.06
1.2 | 73775/2 | EXTINTOR INCENDIO AGUA-PRESSURIZADA 10L INCL SUPORTE PAREDE CARGA COMPLETA FORNECIMENTO E COLOCACAO | UN | 2 | 217.55 | 435.1 |  | 458.12
1.3 | 04275/ORSE - ADAPTADO | PLACA DE SINALIZAÇÃO - EXTINTOR | UN | 8 | 67.58 | 540.64 |  | 52.51
1.4 | 04275/ORSE - ADAPTADO | PLACA DE SINALIZAÇÃO - SAÍDA | UN | 3 | 67.58 | 202.74 |  | 52.51
1.5 | 04275/ORSE - ADAPTADO | PLACA DE SINALIZAÇÃO - ORIENTAÇÃO SAÍDA | UN | 10 | 67.58 | 675.8 |  | 52.51
1.6 | 10300/ORSE - ADAPTADA | LUMINÁRIA DE EMERGÊNCIA COM 48 LEDS C/ BLOCO AUTOMÁTICO | UN | 22 | 93.825 | 2064.15 |  | 52.51
8077.63
TOTAL GERAL | [6 empty] | 8077.63

## SPDA
REFORMA DO PRÉDIO DA NOVA SEDE DA CODEVASF
PLANILHA ORÇAMENTÁRIA SISTEMA DE PROTEÇÃO CONTRA DESCARGAS ATMOSFERICAS
ÍTEM | CÓDIGO | D I S C R I M I N A Ç Ã O | UNID. | QUANT. | P. UNIT. | SUB-TOTAL | TOTAL
1.0 |  | SERVIÇOS PRELIMINARES
1.1 | 72272 | CONECTOR PARAFUSO FENDIDO •SPLIT-BOLT• - PARA CABO DE 35MM2 | un | 20 | 21.07 | 421.4 |  | 8.22
1.2 | 72927 | BARRA CHATA DE ALUMÍNIO 3/4" X 3/16" X 6M | m | 200 | 34.58 | 6916 |  | 24.65
1.3 | 72929 | CORDOALHA DE COBRE NU, INCLUSIVE ISOLADORES - 35,00MM2 | m | 500 | 48.64 | 24320 |  | 33.21
1.4 | 73782/5 | TERMINAL A PRESSAO REFORCADO PARA CONEXAO DE CABO DE COBRE A BARRA, CABO 16 E 25MM2 | un | 35 | 25 | 875 |  | 41.07
1.5 | 72262 | TERMINAL OU CONECTOR DE PRESSAO - PARA CABO 35MM2 | un | 35 | 18 | 630 |  | 15.39
1.6 | 4332 | PARAFUSO ZINCADO, SEXTAVADO, COM ROSCA INTEIRA, DIAMETRO 3/8", COMPRIMENTO 2" | un | 70 | 0.47 | 32.9 |  | 11.15
1.7 | 08316/ORSE - ADAPTADA | TERMINAL AÉREO 3/8" X 250MM EM AÇO GALV, COM FIXAÇÃO HORIZONTAL, REF: TEL 044 OU SIMILAR - FORNECIMENTO | un | 35 | 7.04 | 246.4 |  | 1.13
1.8 | 4376 | BUCHA NYLON S-8 | un | 70 | 0.14 | 9.8 |  | 0.12
1.9 | 10693/ORSE - ADAPTADO | SUPORTE GUIA SIMPLES COM ROLDANA EM POLIPROPILENO PARA CHUMBAR, H = 20 CM | un | 100 | 7.39 | 739 |  | 18.37
1.10 | COMP. DESENV. 2 | SOLDA EXOTÉRMICA | kg | 60 | 162.4 | 9744 |  | 39.35
43934.5
TOTAL GERAL | [6 empty] | 43934.5

## HIDRANTE
REFORMA DA NOVA SEDE DA CODEVASF
PLANILHA ORÇAMENTÁRIA DE SISTEMAS DE HIDRANTES
ÍTEM | CÓDIGO | D I S C R I M I N A Ç Ã O | UNID. | QUANT. | P. UNIT. | SUB-TOTAL | TOTAL
1.0 |  | SERVIÇOS PRELIMINARES
1.1 | SEINFRA/CE C1456 | HIDRANTE C/REGISTRO GLOBO ANGULAR D= 65mm (2 1/2") | UN | 4 | 812.29 | 3249.16 |  | 177.06
1.2 | SEINFRA/CE - C0448 | BOMBA CENTRÍFUGA P/ PRESSURIZAÇÃO/HIDRANTE ATÉ 10 CV | UN | 1 | 3167.01 | 3167.01 |  | 458.12
1.3 | SEINFRA/CE C0001 | ABRIGO P/ HIDRANTE C/MANGUEIRA E ESGUICHO DE LATÃO | UN | 4 | 2004.1858 | 8016.74 |  | 52.51
1.4 | SEINFRA/CE - C2553 | TUBO AÇO GALV. C/OU S/COST.INCL.CONEXÕES D=65mm (2 1/2") | UN | 180 | 148.1822 | 26672.8 |  | 52.51
1.5 | SEINFRA/CE - C4304 | HIDRANTE DE PISO | UN | 1 | 1086.99 | 1086.99 |  | 52.51
42192.7
TOTAL GERAL | [6 empty] | 42192.7

## ACESSIBIL
MINISTÉRIO DA INTEGRAÇÃO NACIONAL - MI
COMPANHIA DE DESENV. DOS VALES DO SÃO FRANCISCO E DO PARNAÍBA - CODEVASF
7ª SUPERINTENDÊNCIA REGIONAL - 7ª SR
ANÁLISE DA PLANILHA ORÇAMENTÁRIA
Município: TERESINA – PI |  |  |  |  | Referência: | SINAPI-PI, NOV16 e SEINFRA/CE 24.1
Obejto: Adequação da nova da 7ª Superintendência Regional da CODEVASF para portadores de deficiência física |  |  |  |  | BDI: | 26.24%
ORÇAMENTO | [7 empty] | EXTENSÃO: | 2 | KM
ITEM | DESCRIÇÃO | UNID | QUANT | PREÇO UNITÁRIO | PREÇO TOTAL | CÓDIGO
1.0 | SERVIÇOS INICIAIS |  |  |  | 6117.48
1.1 | Demolição de calçada | m² | 5.12 | 24.84 | 127.18 | 73801/001 | 17.75
1.2 | Demolição de alvenaria | m² | 10.752 | 93.25 | 1002.62 | 73899/002 | 66.66
1.3 | Demolição de piso cerâmico | m² | 16.6 | 13.05 | 216.63 | C1064
1.4 | Locação da obra | m² | 9.45 | 10.06 | 95.07 | 74077/001
1.5 | Demolição de coberta em estrutura metálica | m² | 111.37 | 31.08 | 3461.38 | 89263 | 22.33
1.6 | Ligação provisória de energia | unid | 1 | 1116.24 | 1116.24 | COMP DESENV
1.7 | Retirada de divisórias | m² | 5.922 | 16.61 | 98.36 | 72223
2.0 | MOVIMENTO DE TERRA |  |  |  | 1004.99
2.1 | Esc. Manual de valas em mat. De1ª cat. | m³ | 15.39 | 48.53 | 746.88 | 79478
2.2 | Reaterro c/ compactação manual c/ reaproveitamento | m³ | 4.11 | 62.8 | 258.11 | 5719
3.0 | INFRA-ESTRUTURA |  |  |  | 5869.35
3.1 | Fundação em pedra argamassada | m³ | 3.84 | 488.26 | 1874.92 | 6122 | 369.71
3.2 | Alvenaria de embassamento de tij fur, c/ argam. Mista | m³ | 1.44 | 656.66 | 945.59 | 6110 | 500.22
3.3 | Fundação em concreto ciclópico | m³ | 6 | 508.14 | 3048.84 | 73361 | 339.26
4.0 | SUPER-ESTRUTURA |  |  |  | 11134.95
4.1 | Concreto armado fck=20Mpa (em pilares) | m³ | 2.29 | 2179.05 | 4990.02 | COMP. DESENV. 01
4.2 | Concreto armado fck=20Mpa (em vigas) | m³ | 1.52 | 2179.05 | 3312.16 | COMP. DESENV. 01
4.3 | Concreto armado fck=20Mpa (em laje) | m³ | 1.3 | 2179.05 | 2832.77 | COMP. DESENV. 01
5.0 | ESTRUTURA DE VEDAÇÃO |  |  |  | 3686.64
5.1 | Alvenaria de tijolo cerâmico e=9cm | m² | 95.09 | 38.77 | 3686.64 | 87478 | 29.65
6.0 | PISOS |  |  |  | 8844.06
6.1 | Latro de concreto | m² | 18.05 | 26.83 | 484.28 | 74048/007
6.2 | Revestimento cerâmico p/ piso com placas tipo grês de dimensões 45x45 cm | m² | 52.34 | 56.47 | 2955.64 | 87250 | 43.72
6.3 | Piso tátil de borracha | m² | 7.5 | 145.71 | 1092.83 | C4623
6.4 | Soleira em granito | m² | 5.6 | 385.46 | 2158.58 | 84190 | 303.19
6.5 | Piso cimentado | m² | 52.276 | 41.18 | 2152.73 | 87692 | 31.84
7.0 | REVESTIMENTO DE PAREDES |  |  |  | 10333.79
7.1 | Chapisco c/ argam. Cimentoe areia traço 1:3 | m² | 258.9 | 3.42 | 885.44 | 87879 | 2.59
7.2 | Emboço traço 1:2:8 (cimento, cal e areia) | m² | 26.67 | 27.43 | 731.56 | 87532 | 20.86
7.3 | Reboco | m² | 218.31 | 27.77 | 6062.47 | 84076
7.4 | Cerâmica esmaltada c/ argamassa pré-fabricada 10 x 10 cm (Fachada) | m² | 13.92 | 75.39 | 1049.43 | C4442 - Adaptada
7.5 | Revestimento cerâmico tipo grês 33x45 | m² | 33.07 | 48.53 | 1604.89 | 87273 | 36.26
8.0 | FORRO |  |  |  | 308.91
8.1 | Forro de gesso | m² | 8.6 | 35.92 | 308.91 | 73986/001 | 27.08
9.0 | ESQUADRIAS |  |  |  | 2464.03
9.1 | Porta de madeira (0,80x2,10)m adaptada p/ cadeirante | un | 2 | 215.86 | 431.72 | 90822 | 167.58
9.2 | Alizar/Guarnição para porta (0,80x2,10) | un | 2 | 33.16 | 66.32 | 90828 | 25.46
9.3 | Fechadura de embutir para porta de banheiro | un | 2 | 68.61 | 137.22 | 90831 | 52.66
9.4 | Janela de aluminio natural com vidro e=5mm | m² | 3.35 | 545.9 | 1828.77 | 74067/001
10.0 | INSTALAÇÕES ELETRICAS |  |  |  | 1182.49
10.1 | Luminaria globo vidroleitoso/plafonier/bocal/lampada 100w | un | 4 | 73.6 | 294.4 | 74041/002 | 56.13
10.2 | Interruptor simples - 1 tecla - fornecimento e instalação | un | 2 | 109.96 | 219.92 | 93128 | 87.1
10.3 | Interruptor simples - 2 tecla - fornecimento e instalação | un | 1 | 132.49 | 132.49 | 93137 | 104.95
10.4 | Tomada Simples - fornecimento e instalação | un | 4 | 133.92 | 535.68 | 93143 | 106.08
11.0 | INSTALAÇÕES HIDRO-SANITARIAS |  |  |  | 7904.66
11.1 | Reserv. de Fibrac. CAP = 500L | un | 1 | 274.9 | 274.9 | C3441
11.2 | Fossa séptica | un | 1 | 1457.11 | 1457.11 | 74197/001
11.3 | Sumidouro | un | 1 | 1480.5 | 1480.5 | 74198/001 | 1117.14
11.4 | Bacia sanitária c/ caixa acoplada para cadeirantes | un | 2 | 943.69 | 1887.38 | C4635
11.5 | Bancada em granito p/ lavatório | un | 2 | 283.88 | 567.76 | 86895 | 220.7
11.6 | Cuba de embutir para lavatório | un | 2 | 116.85 | 233.7 | 86901 | 90.93
11.7 | Torneira p/ lavatorio | un | 2 | 57.86 | 115.72 | 86915 | 60.95
11.8 | Ponto de consumo de água - fornecimento e instalação | un | 4 | 102.51 | 410.04 | 89957 | 81.2
11.9 | Registro de gaveta 1" - fornecimento e instalação | un | 2 | 91.22 | 182.44 | 74175/001
11.10 | Ponto de esgoto em PVC para lavatório | un | 2 | 212.27 | 424.54 | C4602
11.11 | Ponto de esgoto em PVC para sanitário | un | 2 | 175.28 | 350.56 | C4603
11.12 | Instalação de caixa d'água existente | un | 1 | 520.01 | 520.01 | COMP. DESENV. 02
12.0 | PINTURAS |  |  |  | 15174.32
12.1 | Emassamento e lixamento de paredes duas demãos | m² | 123.92 | 10.88 | 1348.25 | 88497 | 7.98
12.2 | Pintura latex duas demãos p/ paredes | m² | 1480 | 9.2 | 13616 | 88487 | 7.03
12.3 | Pintura esmalte duas demãos, p/ esquadria de madeira | m² | 10.08 | 20.84 | 210.07 | 74065/002 | 15.44
13.0 | SERVIÇOS COMPLEMENTARES |  |  |  | 250067.21
13.1 | Espelho cristal esp.=4mm (banheiros) | m² | 1.44 | 395 | 568.8 | 85005 | 309.53
13.2 | Barra de apoio p / deficientes fisicos c/ tubo inox p/ wc's | m | 3.2 | 255.56 | 817.79 | C1898
13.3 | Demarcação de vagas de estacionamento | m² | 113.57 | 19.62 | 2228.24 | 84665 | 14.36
13.4 | Grelha (fechamento de canaleta) | m | 2 | 265.72 | 531.44 | 83623 | 210.28
13.5 | Recuperação de assoalho de madeira | m² | 191.015 | 284.38 | 54320.85 | 72193 - Adaptado
13.6 | Piso vinílico semiflexível e=2mm | m² | 426.9 | 105.83 | 45178.83 | 72185 | 83.31
13.7 | Remanejamento de balcão de madeira | m² | 3.6 | 19.45 | 70.02 | C4502
13.8 | Cobertura com telha ondulada de alumínio, espessura de 7 mm | m² | 74.2 | 89.76 | 6660.19 | 84039
13.9 | Elevador 08 passageiros 02 paradas | un | 1 | 133814.4 | 133814.4 | COMP. DESENV.
13.10 | Cobertura com telha plástica transparente, inclusive fixação | m² | 11 | 48.3 | 531.3 | 84041
13.11 | Concreto Ciclópico (Fundação Mastro) | m³ | 0.82 | 508.14 | 416.67 | 73361
13.12 | Tubo ferro galvanizado 3" (Mastro) | m³ | 18 | 94.3 | 1697.4 | 92343
13.13 | Carga Manual de Entulho | m³ | 111.0024 | 22.87 | 2538.62 | 72897
13.14 | Transporte de Entulho | m³ | 111.0024 | 6.24 | 692.66 | 72900
TOTAL GERAL (R$) |  |  |  |  | 324092.88

## MEM. CAL
MEMÓRIA DE CÁLCULO DA REFORMA DO PRÉDIO DA NOVA SEDE DA CODEVASF
ÍTEM | SERVIÇOS |  | TRECHO | UNID. | TIPO | QUANT. | COMPR. (m) | LARGURA (m) | ALTURA (m) | ÁREA (m²) | VOLUME (m³) | SUBTRAIR | TOTAL | TOTAL ÍTEM | OBSERVAÇÕES
1.0 | INSTALAÇÕES DE COMBATE A INCENDIO
1.1 | EXTINTOR DE CO2 6KG - FORNECIMENTO E INSTALACAO | 1 | PROJETO INCENDIO | UN | INC | 6 | 0 | 0 | 0 | 0 | 0 | 0 | 6 | 6
1.2 | EXTINTOR INCENDIO AGUA-PRESSURIZADA 10L INCL SUPORTE PAREDE CARGA COMPLETA FORNECIMENTO E COLOCACAO | 2 | PROJETO INCENDIO | UN | INC | 2 | 0 | 0 | 0 | 0 | 0 | 0 | 2 | 2
1.3 | PLACA DE SINALIZAÇÃO - EXTINTOR | 3 | PROJETO INCENDIO | UN | INC | 8 | 0 | 0 | 0 | 0 | 0 | 0 | 8 | 8
1.4 | PLACA DE SINALIZAÇÃO - SAÍDA | 4 | PROJETO INCENDIO | UN | INC | 3 | 0 | 0 | 0 | 0 | 0 | 0 | 3 | 3
1.5 | PLACA DE SINALIZAÇÃO - ORIENTAÇÃO SAÍDA | 5 | PROJETO INCENDIO | UN | INC | 10 | 0 | 0 | 0 | 0 | 0 | 0 | 10 | 10
1.6 | LUMINÁRIA DE EMERGÊNCIA COM 48 LEDS C/ BLOCO AUTOMÁTICO | 6 | PROJETO INCENDIO | UN | INC | 22 | 0 | 0 | 0 | 0 | 0 | 0 | 22 | 22
2.0 | INSTALAÇÕES DE SISTEMA DE PROTEÇÃO CONTRA DESCARGAS ATMOSFERICAS
2.1 | HASTE COPPERWELD 5/8" X 3,0M COM CONECTOR | 1 | PROJETO SPDA | un | SPDA | 20 | 0 | 0 | 0 | 0 | 0 | 0 | 20 | 20
2.2 | CONECTOR PARAFUSO FENDIDO •SPLIT-BOLT• - PARA CABO DE 35MM2 | 2 | PROJETO SPDA | un | SPDA | 35 | 0 | 0 | 0 | 0 | 0 | 0 | 35 | 35
2.3 | BARRA CHATA DE ALUMÍNIO 3/4" X 3/16" X 6M | 3 | PROJETO SPDA | m | SPDA | 200 | 1 | 0 | 0 | 0 | 0 | 0 | 200 | 200
2.4 | CORDOALHA DE COBRE NU, INCLUSIVE ISOLADORES - 35,00MM2 | 4 | PROJETO SPDA | m | SPDA | 1 | 950 | 0 | 0 | 0 | 0 | 0 | 950 | 950
2.5 | TERMINAL A PRESSAO REFORCADO PARA CONEXAO DE CABO DE COBRE A BARRA, CABO 16 E 25MM2 | 6 | PROJETO SPDA | un | SPDA | 35 | 0 | 0 | 0 | 0 | 0 | 0 | 35 | 35
2.6 | TERMINAL OU CONECTOR DE PRESSAO - PARA CABO 35MM2 | 7 | PROJETO SPDA | un | SPDA | 35 | 0 | 0 | 0 | 0 | 0 | 0 | 35 | 35
2.7 | PARAFUSO ZINCADO, SEXTAVADO, COM ROSCA INTEIRA, DIAMETRO 3/8", COMPRIMENTO 2" | 8 | PROJETO SPDA | un | SPDA | 70 | 0 | 0 | 0 | 0 | 0 | 0 | 70 | 70
2.8 | TERMINAL AÉREO 3/8" X 250MM EM AÇO GALV, COM FIXAÇÃO HORIZONTAL, REF: TEL 044 OU SIMILAR - FORNECIMENTO | 9 | PROJETO SPDA | un | SPDA | 35 | 0 | 0 | 0 | 0 | 0 | 0 | 35 | 35
2.9 | BUCHA NYLON S-8 | 10 | PROJETO SPDA | un | SPDA | 70 | 0 | 0 | 0 | 0 | 0 | 0 | 70 | 70
2.10 | SUPORTE GUIA SIMPLES COM ROLDANA EM POLIPROPILENO PARA CHUMBAR, H = 20 CM | 11 | PROJETO SPDA | un | SPDA | 100 | 0 | 0 | 0 | 0 | 0 | 0 | 100 | 100
2.11 | CAIXA DE INSPEÇÃO - TIPO SOLO EM PVC C TAMPA FERRO | 12 | PROJETO SPDA | un | SPDA | 20 | 0 | 0 | 0 | 0 | 0 | 0 | 20 | 20
2.12 | SOLDA EXOTÉRMICA | 13 | PROJETO SPDA | kg | SPDA | 60 | 0 | 0 | 0 | 0 | 0 | 0 | 60 | 60
3.0 | SISTEMAS DE HIDRANTES
3.1 | HIDRANTE C/REGISTRO GLOBO ANGULAR D= 65mm (2 1/2") | 1 | PROJETO HIDRANTE | UN | HID | 4 | 0 | 0 | 0 | 0 | 0 | 0 | 4 | 4
3.2 | BOMBA CENTRÍFUGA P/ PRESSURIZAÇÃO/HIDRANTE ATÉ 10 CV | 2 | PROJETO HIDRANTE | UN | HID | 1 | 0 | 0 | 0 | 0 | 0 | 0 | 1 | 1
3.3 | ABRIGO P/ HIDRANTE C/MANGUEIRA E ESGUICHO DE LATÃO | 3 | PROJETO HIDRANTE | UN | HID | 4 | 0 | 0 | 0 | 0 | 0 | 0 | 4 | 4
3.4 | TUBO AÇO GALV. C/OU S/COST.INCL.CONEXÕES D=65mm (2 1/2") | 4 | PROJETO HIDRANTE | M | HID | 1 | 180 | 0 | 0 | 0 | 0 | 0 | 180 | 180
3.5 | GRUPO GERADOR 45/55 KVA, COM QUADRO AUTOMÁTICO | 5 | PROJETO HIDRANTE | UN | HID | 1 | 0 | 0 | 0 | 0 | 0 | 0 | 1 | 1
3.6 | HIDRANTE DE PISO | 6 | PROJETO HIDRANTE | UN | HID | 1 | 1 | 0 | 0 | 0 | 0 | 0 | 1 | 1

## COMP. INC.
COMPOSIÇÕES DE PREVENÇÃO E COMBATE À INCÊNDIO | [6 empty] | LEIS SOCIAIS | 87.49%
DATA BASE: DEZ/ 2016 | [6 empty] | BDI | 26.24%
REGIÃO: SINAPI- PI
OBRA : | REFORMA DO PRÉDIO DA CODEVASF
ORÇAMENTO : | COMPOSIÇÃO DE PREÇO UNITARIO
LOCAL : | TERESINA - PI
CÓDIGO | DESCRIÇÃO | CLASS | UNIDADE | COEF. | PREÇO(R$) | PREÇO TOTAL (R$)
COMPOSIÇÕES PRIMÁRIAS
72554 | EXTINTOR DE CO2 6KG - FORNECIMENTO E INSTALACAO | SER.CG | UNI
88267 | ENCANADOR OU BOMBEIRO HIDRÁULICO COMENCARGOS COMPLEMENTARES | SER | H | 0.3 | 16.51 | 4.95
88316 | SERVENTE COM ENCARGOS COMPLEMENTARES | SER | H | 0.3 | 13.12 | 3.94
4350 | BUCHA DE NYLON, DIAMETRO DO FURO 8 MM, COMPRIMENTO 40 MM, COM PARAFUSO DE ROSCA SOBERBA, CABECA CHATA, FENDA SIMPLES, 4,8 X 50MM | MAT | UNI | 1 | 0.22 | 0.22
10889 | EXTINTOR DE INCENDIO PORTATIL COM CARGA DE GAS CARBONICO CO2 DE 6 KG, CLASSE BC | MAT | UNI | 1 | 540 | 540
PREÇO TOTAL (unit.): | [5 empty] | 549.11
BDI(%): 26,24 | [5 empty] | 144.09
PREÇO TOTAL (c/BDI): | [5 empty] | 693.2
CÓDIGO | DESCRIÇÃO | CLASS | UNIDADE | COEF. | PREÇO(R$) | PREÇO TOTAL (R$)
COMPOSIÇÕES PRIMÁRIAS
73775/2 | EXTINTOR INCENDIO AGUA-PRESSURIZADA 10L INCL SUPORTE PAREDE CARGA COMPLETA FORNECIMENTO E COLOCACAO | SER.CG | UNI
88309 | PEDREIRO COM ENCARGOS COMPLEMENTARES | SER | H | 0.5 | 16.54 | 8.27
88316 | SERVENTE COM ENCARGOS COMPLEMENTARES | SER | H | 0.5 | 13.12 | 6.56
10886 | EXTINTOR DE INCENDIO PORTATIL COM CARGA DE AGUA PRESSURIZADA DE 10L, CLASSE A | MAT | UNI | 1 | 157.5 | 157.5
PREÇO TOTAL (unit.): | [5 empty] | 172.33
BDI(%): 26,24 | [5 empty] | 45.22
PREÇO TOTAL (c/BDI): | [5 empty] | 217.55
CÓDIGO | DESCRIÇÃO | CLASS | UNIDADE | COEF. | PREÇO(R$) | PREÇO TOTAL (R$)
COMPOSIÇÕES PRIMÁRIAS
10300/ORSE - ADAPTADA | Luminária de emergência com 48 Leds c/ bloco automático | SER.CG | UNI
88264 | ELETRICISTA COM ENCARGOS COMPLEMENTARES | SER | H | 0.5 | 16.69 | 8.345
88316 | SERVENTE COM ENCARGOS COMPLEMENTARES | SER | H | 0.5 | 13.12 | 6.56
11082/ORSE | Luminária de emergência com 48 Leds c/ bloco automático | MAT | UNI | 1 | 59.42 | 59.42
PREÇO TOTAL (unit.): | [5 empty] | 74.325
BDI(%): 26,24 | [5 empty] | 19.5
PREÇO TOTAL (c/BDI): | [5 empty] | 93.825
CÓDIGO | DESCRIÇÃO | CLASS | UNIDADE | COEF. | PREÇO(R$) | PREÇO TOTAL (R$)
COMPOSIÇÕES PRIMÁRIAS
04275/ORSE - ADAPTADO | Placa de sinalização de abandono em acrílico | SER.CG | UNI
03356/ORSE | Placa de sinalização de abandono em acrílico | MAT | UNI | 1 | 53.53 | 53.53
PREÇO TOTAL (unit.): | [5 empty] | 53.53
BDI(%): 26,24 | [5 empty] | 14.05
PREÇO TOTAL (c/BDI): | [5 empty] | 67.58

## COMP. SPDA
COMPOSIÇÕES DE SERVIÇOS DE SPDA | [6 empty] | LEIS SOCIAIS | 87.49%
DATA BASE: DEZ/ 2016 | [6 empty] | BDI | 26.24%
REGIÃO: SINAPI- PI
OBRA : | REFORMA DO PRÉDIO DA CODEVASF
ORÇAMENTO : | COMPOSIÇÃO DE PREÇO UNITARIO
LOCAL : | TERESINA - PI
CÓDIGO | DESCRIÇÃO | CLASS | UNIDADE | COEF. | PREÇO(R$) | PREÇO TOTAL (R$)
COMPOSIÇÕES PRIMÁRIAS
68069 | HASTE COPPERWELD 5/8" X 3,0M COM CONECTOR | SER.CG | UNI
88247 | AUXILIAR DE ELETRICISTA COM ENCARGOSCOMPLEMENTARES | SER | H | 0.4 | 13.8 | 5.52
88264 | ELETRICISTA COM ENCARGOS COMPLEMENTARES | SER | H | 0.4 | 16.69 | 6.68
3380 | HASTE DE ATERRAMENTO EM ACO COM 3,00 M DE COMPRIMENTO E DN = 5/8" REVESTIDA COM BAIXA CAMADA DE COBRE, COM CONECTOR TIPO GRAMPO | MAT | UNI | 1 | 29.25 | 29.25
PREÇO TOTAL (unit.): | [5 empty] | 41.45
BDI(%): 26,24 | [5 empty] | 10.88
PREÇO TOTAL (c/BDI): | [5 empty] | 52.33
CÓDIGO | DESCRIÇÃO | CLASS | UNIDADE | COEF. | PREÇO(R$) | PREÇO TOTAL (R$)
COMPOSIÇÕES PRIMÁRIAS
72272 | CONECTOR PARAFUSO FENDIDO •SPLIT-BOLT• - PARA CABO DE 35MM2 | SER.CG | UNI
88247 | AUXILIAR DE ELETRICISTA COM ENCARGOSCOMPLEMENTARES | SER | H | 0.4 | 13.8 | 5.52
88264 | ELETRICISTA COM ENCARGOS COMPLEMENTARES | SER | H | 0.4 | 16.69 | 6.68
11854 | CONECTOR METALICO TIPO PARAFUSO FENDIDO (SPLIT BOLT), PARA CABOS ATÉ 35MM | MAT | UNI | 1 | 4.49 | 4.49
PREÇO TOTAL (unit.): | [5 empty] | 16.69
BDI(%): 26,24 | [5 empty] | 4.38
PREÇO TOTAL (c/BDI): | [5 empty] | 21.07
CÓDIGO | DESCRIÇÃO | CLASS | UNIDADE | COEF. | PREÇO(R$) | PREÇO TOTAL (R$)
COMPOSIÇÕES PRIMÁRIAS
COMPOSIÇÃO DESENVOLVIDA | BARRA CHATA DE ALUMÍNIO 3/4" X 3/16" X 6M | SER.CG | M
88247 | AUXILIAR DE ELETRICISTA COM ENCARGOSCOMPLEMENTARES | SER | H | 0.66 | 13.8 | 9.11
88264 | ELETRICISTA COM ENCARGOS COMPLEMENTARES | SER | H | 0.66 | 16.69 | 11.02
MERCADO LOCAL | BARRA CHATA DE ALUMÍNIO 3/4" X 3/16" X 6M | MAT | M | 0.2 | 36.32 | 7.26
PREÇO TOTAL (unit.): | [5 empty] | 27.39
BDI(%): 26,24 | [5 empty] | 7.19
PREÇO TOTAL (c/BDI): | [5 empty] | 34.58
CÓDIGO | DESCRIÇÃO | CLASS | UNIDADE | COEF. | PREÇO(R$) | PREÇO TOTAL (R$)
COMPOSIÇÕES PRIMÁRIAS
72929 | CORDOALHA DE COBRE NU, INCLUSIVE ISOLADORES - 35,00MM2 | SER.CG | M
88247 | AUXILIAR DE ELETRICISTA COM ENCARGOSCOMPLEMENTARES | SER | H | 0.71 | 13.8 | 9.8
88264 | ELETRICISTA COM ENCARGOS COMPLEMENTARES | SER | H | 0.71 | 16.69 | 11.85
3396 | SUPORTE ISOLADOR SIMPLES ROSCA SOBERBA C/ISOLADOR | MAT | UNI | 0.5 | 4.01 | 2.01
7583 | BUCHA NYLON S-8 C/ PARAFUSO ACO ZINC CAB CHATA ROSCA SOBERBA 4,8 X 50MM | MAT | UNI | 1 | 0.25 | 0.25
863 | CABO DE COBRE NU 35 MM2 MEIO-DURO | MAT | M | 1.03 | 14.19 | 14.62
PREÇO TOTAL (unit.): | [5 empty] | 38.53
BDI(%): 26,24 | [5 empty] | 10.11
PREÇO TOTAL (c/BDI): | [5 empty] | 48.64
CÓDIGO | DESCRIÇÃO | CLASS | UNIDADE | COEF. | PREÇO(R$) | PREÇO TOTAL (R$)
COMPOSIÇÕES PRIMÁRIAS
73782/5 | TERMINAL A PRESSAO REFORCADO PARA CONEXAO DE CABO DE COBRE A BARRA, CABO 16 E 25MM2 | SER.CG | M
88316 | SERVENTE COM ENCARGOS COMPLEMENTARES | SER | H | 0.5 | 13.8 | 6.9
88264 | ELETRICISTA COM ENCARGOS COMPLEMENTARES | SER | H | 0.5 | 16.69 | 8.35
11872 | EM PROCESSO DE DESATIVACAO! TERMINAL A PRESSAO P/ CABO A BARRA, CABO 16 A 25MM2 | MAT | M | 1 | 4.55 | 4.55
PREÇO TOTAL (unit.): | [5 empty] | 19.8
BDI(%): 26,24 | [5 empty] | 5.2
PREÇO TOTAL (c/BDI): | [5 empty] | 25
CÓDIGO | DESCRIÇÃO | CLASS | UNIDADE | COEF. | PREÇO(R$) | PREÇO TOTAL (R$)
COMPOSIÇÕES PRIMÁRIAS
72262 | TERMINAL OU CONECTOR DE PRESSAO - PARA CABO 35MM2 | SER.CG | UNI
88316 | SERVENTE COM ENCARGOS COMPLEMENTARES | SER | H | 0.3 | 13.8 | 4.14
88264 | ELETRICISTA COM ENCARGOS COMPLEMENTARES | SER | H | 0.3 | 16.69 | 5.01
1537 | !EM PROCESSO DE DESATIVACAO! TERMINAL A PRESSAO DE BRONZE P/ CABO A BARRA CABO 25 A 35MM2 C/ 1 FURO DE FIXACAO | MAT | UNI | 1 | 5.11 | 5.11
PREÇO TOTAL (unit.): | [5 empty] | 14.26
BDI(%): 26,24 | [5 empty] | 3.74
PREÇO TOTAL (c/BDI): | [5 empty] | 18
CÓDIGO | DESCRIÇÃO | CLASS | UNIDADE | COEF. | PREÇO(R$) | PREÇO TOTAL (R$)
COMPOSIÇÕES PRIMÁRIAS
4332 | PARAFUSO ZINCADO, SEXTAVADO, COM ROSCA INTEIRA, DIAMETRO 3/8", COMPRIMENTO 2" | SER.CG | UNI
4332 | PARAFUSO ZINCADO, SEXTAVADO, COM ROSCA INTEIRA, DIAMETRO 3/8", COMPRIMENTO 2" | MAT | UNI | 1 | 0.37 | 0.37
PREÇO TOTAL (unit.): | [5 empty] | 0.37
BDI(%): 26,24 | [5 empty] | 0.1
PREÇO TOTAL (c/BDI): | [5 empty] | 0.47
CÓDIGO | DESCRIÇÃO | CLASS | UNIDADE | COEF. | PREÇO(R$) | PREÇO TOTAL (R$)
COMPOSIÇÕES PRIMÁRIAS
4376 | BUCHA NYLON S-8 | SER.CG | UNI
4376 | BUCHA NYLON S-8 | MAT | UNI | 1 | 0.11 | 0.11
PREÇO TOTAL (unit.): | [5 empty] | 0.11
BDI(%): 26,24 | [5 empty] | 0.03
PREÇO TOTAL (c/BDI): | [5 empty] | 0.14
CÓDIGO | DESCRIÇÃO | CLASS | UNIDADE | COEF. | PREÇO(R$) | PREÇO TOTAL (R$)
COMPOSIÇÕES PRIMÁRIAS
08316/ORSE - ADAPTADA | Terminal aéreo 3/8" x 250mm em aço galv, com fixação horizontal, ref: TEL 044 ou similar - fornecimento | SER.CG | UNI
08494/ORSE - ADAPTADA | Terminal aéreo 3/8" x 25cm ref.TEL 044 ou similar | MAT | UNI | 1 | 5.58 | 5.58
PREÇO TOTAL (unit.): | [5 empty] | 5.58
BDI(%): 26,24 | [5 empty] | 1.46
PREÇO TOTAL (c/BDI): | [5 empty] | 7.04
CÓDIGO | DESCRIÇÃO | CLASS | UNIDADE | COEF. | PREÇO(R$) | PREÇO TOTAL (R$)
COMPOSIÇÕES PRIMÁRIAS
10693/ORSE - ADAPTADO | SUPORTE GUIA SIMPLES COM ROLDANA EM POLIPROPILENO PARA CHUMBAR, H = 20 CM | SER.CG | UNI
88264 | ELETRICISTA COM ENCARGOS COMPLEMENTARES | SER | H | 0.15 | 16.69 | 2.5
3384 | SUPORTE GUIA SIMPLES COM ROLDANA EM POLIPROPILENO PARA CHUMBAR, H = 20 CM | MAT | UNI | 1 | 3.35 | 3.35
PREÇO TOTAL (unit.): | [5 empty] | 5.85
BDI(%): 26,24 | [5 empty] | 1.54
PREÇO TOTAL (c/BDI): | [5 empty] | 7.39
CÓDIGO | DESCRIÇÃO | CLASS | UNIDADE | COEF. | PREÇO(R$) | PREÇO TOTAL (R$)
COMPOSIÇÕES PRIMÁRIAS
COMP. DESENV. 1 | Caixa de inspeção - tipo solo em pvc c tampa ferro | SER.CG | UNI
88316 | SERVENTE COM ENCARGOS COMPLEMENTARES | SER | H | 1.5 | 13.8 | 20.7
COTAÇÃO DE MERCADO | Caixa de inspeção - tipo solo em pvc c tampa ferro | MAT | UNI | 1 | 323.5 | 323.5
PREÇO TOTAL (unit.): | [5 empty] | 344.2
BDI(%): 26,24 | [5 empty] | 90.32
PREÇO TOTAL (c/BDI): | [5 empty] | 434.52
CÓDIGO | DESCRIÇÃO | CLASS | UNIDADE | COEF. | PREÇO(R$) | PREÇO TOTAL (R$)
COMPOSIÇÕES PRIMÁRIAS
COMP. DESENV. 2 | SOLDA EXOTÉRMICA | SER.CG | KG
13388 | SOLDA 50/50 | MAT | KG | 1 | 45.19 | 45.19
88264 | ELETRICISTA COM ENCARGOS COMPLEMENTARES | SER | H | 5 | 16.69 | 83.45
PREÇO TOTAL (unit.): | [5 empty] | 128.64
BDI(%): 26,24 | [5 empty] | 33.76
PREÇO TOTAL (c/BDI): | [5 empty] | 162.4

## COMP. HIDRANTE
COMPOSIÇÕES DOS HIDRANTES | [6 empty] | LEIS SOCIAIS | 87.49%
DATA BASE: DEZ/ 2016 | [6 empty] | BDI | 26.24%
REGIÃO: SINAPI- PI
OBRA : | REFORMA DO PRÉDIO DA CODEVASF
ORÇAMENTO : | COMPOSIÇÃO DE PREÇO UNITARIO
LOCAL : | TERESINA - PI
CÓDIGO | DESCRIÇÃO | CLASS | UNIDADE | COEF. | PREÇO(R$) | PREÇO TOTAL (R$)
COMPOSIÇÕES PRIMÁRIAS
SEINFRA/CE C1456 | HIDRANTE C/REGISTRO GLOBO ANGULAR D= 65mm (2 1/2")
I1180 | FITA DE VEDAÇÃO | MAT | M | 1.41 | 0.38 | 0.54
I1246 | HIDRANTE COM REGISTRO GLOBO AMARELO 2 1/2'' | MAT | UNI | 1 | 608.3 | 608.3
88267 | ENCANADOR OU BOMBEIRO HIDRÁULICO COM ENCARGOS COMPLEMENTARES | SER | H | 1.15 | 16.51 | 18.99
88248 | AUXILIAR DE ENCANADOR OU BOMBEIRO HIDRÁULICO COM ENCARGOS COMPLEMENTARES | SER | H | 1.15 | 13.58 | 15.62
PREÇO TOTAL (unit.): | [5 empty] | 643.45
BDI(%): 26,24 | [5 empty] | 168.84
PREÇO TOTAL (c/BDI): | [5 empty] | 812.29
CÓDIGO | DESCRIÇÃO | CLASS | UNIDADE | COEF. | PREÇO(R$) | PREÇO TOTAL (R$)
COMPOSIÇÕES PRIMÁRIAS
SEINFRA/CE - C0448 | BOMBA CENTRÍFUGA P/ PRESSURIZAÇÃO/HIDRANTE ATÉ 10 CV |  | UNI
88267 | ENCANADOR OU BOMBEIRO HIDRÁULICO COM ENCARGOS COMPLEMENTARES | SER | H | 8 | 16.51 | 132.08
88248 | AUXILIAR DE ENCANADOR OU BOMBEIRO HIDRÁULICO COM ENCARGOS COMPLEMENTARES | SER | H | 8 | 13.58 | 108.64
88266 | ELETROTÉCNICO COM ENCARGOS COMPLEMENTARES | SER | H | 2 | 23 | 46
I0246 | BOMBA CENTRIFUGA PRESSURISAÇÃO HIDRANTE P=10CV | MAT | UNI | 1 | 2222 | 2222
PREÇO TOTAL (unit.): | [5 empty] | 2508.72
BDI(%): 26,24 | [5 empty] | 658.29
PREÇO TOTAL (c/BDI): | [5 empty] | 3167.01
CÓDIGO | DESCRIÇÃO | CLASS | UNIDADE | COEF. | PREÇO(R$) | PREÇO TOTAL (R$)
COMPOSIÇÕES PRIMÁRIAS
SEINFRA/CE - C1537 | JOELHO FERRO FUNDIDO ATÉ D= 75mm (3") |  | UNI
I1350 | LUBRIFICANTE PARA TUBO DE FERRO FUNDIDO | MAT | KG | 0.0228 | 42 | 0.9576
I0081 | ANEL DE BORRACHA P/TUBO PVC REFORÇADO DE 75MM | MAT | UNI | 2 | 1.4 | 2.8
I1290 | JOELHO FERRO FUNDIDO DE 75MM | MAT | UNI | 1 | 123.8 | 123.8
88267 | ENCANADOR OU BOMBEIRO HIDRÁULICO COM ENCARGOS COMPLEMENTARES | SER | H | 1.16 | 16.51 | 19.15
88248 | AUXILIAR DE ENCANADOR OU BOMBEIRO HIDRÁULICO COM ENCARGOS COMPLEMENTARES | SER | H | 1.16 | 13.58 | 15.75
PREÇO TOTAL (unit.): | [5 empty] | 162.4576
BDI(%): 26,24 | [5 empty] | 42.63
PREÇO TOTAL (c/BDI): | [5 empty] | 205.0876
CÓDIGO | DESCRIÇÃO | CLASS | UNIDADE | COEF. | PREÇO(R$) | PREÇO TOTAL (R$)
COMPOSIÇÕES PRIMÁRIAS
SEINFRA/CE - C2422 | TÊ SANITÁRIO FERRO FUNDIDO ATÉ D=75X75mm (3"X3") |  | UNI
I1350 | LUBRIFICANTE PARA TUBO DE FERRO FUNDIDO | MAT | KG | 0.0342 | 42 | 1.4364
I0081 | ANEL DE BORRACHA P/TUBO PVC REFORÇADO DE 75MM | MAT | UNI | 3 | 1.4 | 4.2
I1992 | TE FERRO FUNDIDO - 75X75MM | MAT | UNI | 1 | 202.8 | 202.8
88267 | ENCANADOR OU BOMBEIRO HIDRÁULICO COM ENCARGOS COMPLEMENTARES | SER | H | 1.21 | 16.51 | 19.98
88248 | AUXILIAR DE ENCANADOR OU BOMBEIRO HIDRÁULICO COM ENCARGOS COMPLEMENTARES | SER | H | 1.21 | 13.58 | 16.43
PREÇO TOTAL (unit.): | [5 empty] | 244.8464
BDI(%): 26,24 | [5 empty] | 64.25
PREÇO TOTAL (c/BDI): | [5 empty] | 309.0964
CÓDIGO | DESCRIÇÃO | CLASS | UNIDADE | COEF. | PREÇO(R$) | PREÇO TOTAL (R$)
COMPOSIÇÕES PRIMÁRIAS
SEINFRA/CE C0001 | ABRIGO P/ HIDRANTE C/MANGUEIRA E ESGUICHO DE LATÃO |  | UNI
I1816 | REGISTRO GLOBO ANGULAR 65MM (2 1/2") | MAT | UNI | 1 | 109.9 | 109.9
I0003 | ABRIGO P/ HIDRANTE 60 X 90 X 17CM | MAT | UNI | 1 | 296.67 | 296.67
I1180 | FITA DE VEDAÇÃO | MAT | M | 1.41 | 0.38 | 0.5358
I1499 | MANGUEIRA COM UNIÃO ENGATE RÁPIDO 2 1/2''X30M | MAT | UNI | 1 | 869.78 | 869.78
I1098 | ESGUICHO C/ENGATE RÁPIDO 2 1/2" X 5/8" | MAT | UNI | 1 | 109.92 | 109.92
I0006 | ADAPTADOR - 65X65MM (2 1/2X2 1/2'') | MAT | UNI | 1 | 60.87 | 60.87
88267 | ENCANADOR OU BOMBEIRO HIDRÁULICO COM ENCARGOS COMPLEMENTARES | SER | H | 4.65 | 16.51 | 76.77
88248 | AUXILIAR DE ENCANADOR OU BOMBEIRO HIDRÁULICO COM ENCARGOS COMPLEMENTARES | SER | H | 4.65 | 13.58 | 63.15
PREÇO TOTAL (unit.): | [5 empty] | 1587.5958
BDI(%): 26,24 | [5 empty] | 416.59
PREÇO TOTAL (c/BDI): | [5 empty] | 2004.1858
CÓDIGO | DESCRIÇÃO | CLASS | UNIDADE | COEF. | PREÇO(R$) | PREÇO TOTAL (R$)
COMPOSIÇÕES PRIMÁRIAS
SEINFRA/CE - C2553 | TUBO AÇO GALV. C/OU S/COST.INCL.CONEXÕES D=65mm (2 1/2") |  | UNI
I2172 | TUBO AÇO GALVANIZADO DE 65MM (2 1/2') | MAT | M | 1.4 | 44.7 | 62.58
I1180 | FITA DE VEDAÇÃO | MAT | M | 1.69 | 0.38 | 0.6422
88267 | ENCANADOR OU BOMBEIRO HIDRÁULICO COM ENCARGOS COMPLEMENTARES | SER | H | 1.8 | 16.51 | 29.72
88248 | AUXILIAR DE ENCANADOR OU BOMBEIRO HIDRÁULICO COM ENCARGOS COMPLEMENTARES | SER | H | 1.8 | 13.58 | 24.44
PREÇO TOTAL (unit.): | [5 empty] | 117.3822
BDI(%): 26,24 | [5 empty] | 30.8
PREÇO TOTAL (c/BDI): | [5 empty] | 148.1822
CÓDIGO | DESCRIÇÃO | CLASS | UNIDADE | COEF. | PREÇO(R$) | PREÇO TOTAL (R$)
COMPOSIÇÕES PRIMÁRIAS
SEINFRA/CE - C4304 | HIDRANTE DE PISO |  | UNI
88267 | ENCANADOR OU BOMBEIRO HIDRÁULICO COM ENCARGOS COMPLEMENTARES | SER | H | 4 | 16.51 | 66.04
88248 | AUXILIAR DE ENCANADOR OU BOMBEIRO HIDRÁULICO COM ENCARGOS COMPLEMENTARES | SER | H | 6 | 13.58 | 81.48
I1088 | HIDRANTE DE PISO | MAT | UNI | 1 | 713.53 | 713.53
PREÇO TOTAL (unit.): | [5 empty] | 861.05
BDI(%): 26,24 | [5 empty] | 225.94
PREÇO TOTAL (c/BDI): | [5 empty] | 1086.99

## Comp ACESSIBIL
MINISTÉRIO DA INTEGRAÇÃO NACIONAL - MI
COMPANHIA DE DESENVOLVIMENTO DOS VALES DO SÃO FRANCISCO E DO PARNAÍBA - CODEVASF
7ª SUPERINTENDÊNCIA REGIONAL - 7ª SR
7ª GERÊNCIA REGIONAL DE DESENVOLVIMENTO E INFRAESTRUTURA - 7ª GRD
ANÁLISE DA PLANILHA ORÇAMENTÁRIA – COMPOSIÇÕES ATRIUM
Município: TERESINA – PI | [5 empty] | Referência: | SINAPI-PI, NOV16 e SEINFRA/CE 24.1
Obejto: Adequação da nova da 7ª Superintendência Regional da CODEVASF para portadores de deficiência física | [5 empty] | BDI: | 26.24%
CÓDIGO | DESCRIÇÃO | [7 empty] | UNID
74209/001 | PLACA DE OBRA EM CHAPA ZINCADA, INSTALADA | [7 empty] | M2
| M-M-S | COD | SINAPI | INSUMO | UN | QUANT | UNITÁRIO | SUB-TOTAL | TOTAL
| MATERIAIS |  | 4417 | PECA DE MADEIRA DE LEI *2,5 X 7,5* CM (1" X 3"), NÃO APARELHADA, (P/TELHADO) | M | 1 | 8.55 | 8.55
| MATERIAIS |  | 4491 | PECA DE MADEIRA NATIVA / REGIONAL 7,5 X 7,5CM (3X3) NAO APARELHADA (P/FORMA) | M | 4 | 7.49 | 29.96
| MATERIAIS |  | 4813 | PLACA DE OBRA (PARA CONSTRUCAO CIVIL) EM CHAPA GALVANIZADA *N° 22*, DE *2,0 X 1,125* M | M2 | 1 | 177.12 | 177.12
| MATERIAIS |  | 5075 | PREGO POLIDO COM CABECA 18 X 30 | KG | 0.11 | 8.64 | 0.95
| MATERIAIS |  | 5652 | CONCRETO NAO ESTRUTURAL, CONSUMO MINIMO 150 KG/M3 (1:3:5:7), PREPARO COM BETONEIRA | M3 | 0.01 | 229.1 | 2.29
218.87
| MAO DE OBRA |  | 88261 | CARPINTEIRO DE ESQUADRIA COM ENCARGOS COMPLEMENTARES | H | 1 | 14.76 | 14.76
| MAO DE OBRA |  | 88316 | SERVENTE COM ENCARGOS COMPLEMENTARES | H | 2 | 13.12 | 26.24
41
TOTAL | [8 empty] | 259.87
[8 empty] | COM BDI 26,24% | 322.84
CÓDIGO | DESCRIÇÃO | [7 empty] | UNID
73801/001 | DEMOLICAO DE PISO DE ALTA RESISTENCIA | [7 empty] | M2
| M-M-S | COD | SINAPI | INSUMO | UN | QUANT | UNITÁRIO | SUB-TOTAL | TOTAL
| MAO DE OBRA |  | 88316 | SERVENTE COM ENCARGOS COMPLEMENTARES | H | 1.5 | 13.12 | 19.68
19.68
TOTAL | [8 empty] | 19.68 | ok
[8 empty] | COM BDI 26,24% | 24.84
CÓDIGO | DESCRIÇÃO | [7 empty] | UNID
73899/002 | DEMOLICAO DE ALVENARIA DE TIJOLOS FURADOS S/REAPROVEITAMENTO | [7 empty] | M3
| M-M-S | COD | SINAPI | INSUMO | UN | QUANT | UNITÁRIO | SUB-TOTAL | TOTAL
| MAO DE OBRA |  | 88309 | PEDREIRO COM ENCARGOS COMPLEMENTARES | H | 0.5 | 16.54 | 8.27
| MAO DE OBRA |  | 88316 | SERVENTE COM ENCARGOS COMPLEMENTARES | H | 5 | 13.12 | 65.6
73.87
TOTAL | [8 empty] | 73.87 | ok
[8 empty] | COM BDI 26,24% | 93.25
CÓDIGO | DESCRIÇÃO | [7 empty] | UNID
C1064 | [8 empty] | M2
| M-M-S | COD | SINAPI | INSUMO | UN | QUANT | UNITÁRIO | SUB-TOTAL | TOTAL
| MAO DE OBRA |  | 88309 | PEDREIRO COM ENCARGOS COMPLEMENTARES | H | 0.07 | 16.54 | 1.16
| MAO DE OBRA |  | 88316 | SERVENTE COM ENCARGOS COMPLEMENTARES | H | 0.7 | 13.12 | 9.18
10.34
TOTAL | [8 empty] | 10.34
[8 empty] | COM BDI 26,24% | 13.05
CÓDIGO | DESCRIÇÃO | [7 empty] | UNID
74077/001 | LOCACAO CONVENCIONAL DE OBRA, ATRAVÉS DE GABARITO DE TABUAS CORRIDAS PONTALETADAS, SEM REAPROVEITAMENTO | [7 empty] | M2
| M-M-S | COD | SINAPI | INSUMO | UN | QUANT | UNITÁRIO | SUB-TOTAL | TOTAL
| MATERIAIS |  | 00000337 | ARAME RECOZIDO 18 BWG, 1,25 MM (0,01 KG/M) | KG | 0.02 | 9.1 | 0.18
| MATERIAIS |  | 00004491 | PECA DE MADEIRA NATIVA / REGIONAL 7,5 X 7,5CM (3X3) NAO APARELHADA (P/FORMA) | M | 0.36 | 7.49 | 2.7
| MATERIAIS |  | 00005061 | PREGO DE ACO POLIDO COM CABECA 18 X 27 (2 1/2 X 10) | KG | 0.01 | 8.5 | 0.09
| MATERIAIS |  | 00010567 | TABUA MADEIRA 3A QUALIDADE 2,5 X 23,0CM (1 X 9") NAO APARELHADA | M | 0.32 | 6.39 | 2.04
5.01
| MAO DE OBRA |  | 88262 | CARPINTEIRO DE FORMAS COM ENCARGOS COMPLEMENTARES | H | 0.1 | 16.45 | 1.65
| MAO DE OBRA |  | 88316 | SERVENTE COM ENCARGOS COMPLEMENTARES | H | 0.1 | 13.12 | 1.31
2.96
TOTAL | [8 empty] | 7.97
[8 empty] | COM BDI 26,24% | 10.06
CÓDIGO | DESCRIÇÃO | [7 empty] | UNID
89263 | DEMOLICAO DE ESTRUTURA METALICA SEM REMOCAO | [7 empty] | M2
| M-M-S | COD | SINAPI | INSUMO | UN | QUANT | UNITÁRIO | SUB-TOTAL | TOTAL
| MAO DE OBRA |  | 88316 | SERVENTE COM ENCARGOS COMPLEMENTARES | H | 1.5 | 13.12 | 19.68
| MAO DE OBRA |  | 88317 | SOLDADOR COM ENCARGOS COMPLEMENTARES | H | 0.3 | 16.45 | 4.94
24.62
TOTAL | [8 empty] | 24.62
[8 empty] | COM BDI 26,24% | 31.08
CÓDIGO | DESCRIÇÃO | [7 empty] | UNID
72223 | RETIRADAS DE DIVISORIAS EM CHAPAS OU TABUAS, COM RETIRADA DO ENTARUGAMENTO | [7 empty] | M2
| M-M-S | COD | SINAPI | INSUMO | UN | QUANT | UNITÁRIO | SUB-TOTAL | TOTAL
| MAO DE OBRA |  | 88261 | CARPINTEIRO DE ESQUADRIA COM ENCARGOS COMPLEMENTARES | H | 0.8 | 16.45 | 13.16
13.16
TOTAL | [8 empty] | 13.16
[8 empty] | COM BDI 26,24% | 16.61
CÓDIGO | DESCRIÇÃO | [7 empty] | UNID
79478 | ESCAVACAO MANUAL CAMPO ABERTO EM SOLO EXCETO ROCHA ATE 2,00M PROFUNDIDADE | [7 empty] | M3
| M-M-S | COD | SINAPI | INSUMO | UN | QUANT | UNITÁRIO | SUB-TOTAL | TOTAL
| MAO DE OBRA |  | 88316 | SERVENTE COM ENCARGOS COMPLEMENTARES | H | 2.93 | 13.12 | 38.44
38.44
TOTAL | [8 empty] | 38.44
[8 empty] | COM BDI 26,24% | 48.53
CÓDIGO | DESCRIÇÃO | [7 empty] | UNID
5719 | REATERRO APILOADO EM CAMADAS 0,20M, UTILIZANDO MATERIAL ARGILO-ARENOSO | [7 empty] | M3
| M-M-S | COD | SINAPI | INSUMO | UN | QUANT | UNITÁRIO | SUB-TOTAL | TOTAL
| MATERIAIS |  | 00006079 | ARGILA, ARGILA VERMELHA OU ARGILA ARENOSA (RETIRADA NA JAZIDA, SEM TRANSPORTE) | M3 | 1.25 | 8.31 | 10.39
10.39
| MAO DE OBRA |  | 88316 | SERVENTE COM ENCARGOS COMPLEMENTARES | H | 3 | 13.12 | 39.36
39.36
TOTAL | [8 empty] | 49.75
[8 empty] | COM BDI 26,24% | 62.8
CÓDIGO | DESCRIÇÃO | [7 empty] | UNID
6122 | EMBASAMENTO C/PEDRA ARGAMASSADA UTILIZANDO ARG.CIM/AREIA 1:4 | [7 empty] | M3
| M-M-S | COD | SINAPI | INSUMO | UN | QUANT | UNITÁRIO | SUB-TOTAL | TOTAL
| MATERIAIS |  | 00004730 | PEDRA DE MAO OU PEDRA RACHAO PARA ARRIMO/FUNDACAO (POSTO PEDREIRA/FORNECEDOR, SEM FRETE) | M3 | 1.1 | 104.55 | 115.01
| MATERIAIS |  | 87316 | ARGAMASSA TRAÇO 1:4 (CIMENTO E AREIA GROSSA) PARA CHAPISCO CONVENCIONAL, PREPARO MECÂNICO COM BETONEIRA 400 L. AF_06/2014 | M3 | 0.3 | 312.65 | 93.8
208.81
| MAO DE OBRA |  | 88309 | PEDREIRO COM ENCARGOS COMPLEMENTARES | H | 6 | 16.54 | 99.24
| MAO DE OBRA |  | 88316 | SERVENTE COM ENCARGOS COMPLEMENTARES | H | 6 | 13.12 | 78.72
177.96
TOTAL | [8 empty] | 386.77
[8 empty] | COM BDI 26,24% | 488.26
CÓDIGO | DESCRIÇÃO | [7 empty] | UNID
6110 | ALVENARIA DE EMBASAMENTO EM TIJOLOS CERAMICOS MACICOS 5X10X20CM, ASSENTADO COM ARGAMASSA TRACO 1:2:8 (CIMENTO, CAL E AREIA) | [7 empty] | M3
| M-M-S | COD | SINAPI | INSUMO | UN | QUANT | UNITÁRIO | SUB-TOTAL | TOTAL
| MATERIAIS |  | 00007258 | TIJOLO CERAMICO MACICO *5 X 10 X 20* CM | UN | 796.5 | 0.29 | 230.99
| MATERIAIS |  | 87335 | ARGAMASSA TRAÇO 1:2:8 (CIMENTO, CAL E AREIA MÉDIA) PARA EMBOÇO/MASSA ÚNICA/ASSENTAMENTO DE ALVENARIA DE VEDAÇÃO, PREPARO MECÂNICO COM MISTURADOR DE EIXO HORIZONTAL DE 300 KG. AF_06/2014 | M3 | 0.31 | 263.09 | 81.56
312.55
| MAO DE OBRA |  | 88309 | PEDREIRO COM ENCARGOS COMPLEMENTARES | H | 7 | 16.54 | 115.78
| MAO DE OBRA |  | 88316 | SERVENTE COM ENCARGOS COMPLEMENTARES | H | 7 | 13.12 | 91.84
207.62
TOTAL | [8 empty] | 520.17
[8 empty] | COM BDI 26,24% | 656.66
CÓDIGO | DESCRIÇÃO | [7 empty] | UNID
73361 | CONCRETO CICLOPICO FCK=10MPA 30% PEDRA DE MAO INCLUSIVE LANCAMENTO | [7 empty] | M3
| M-M-S | COD | SINAPI | INSUMO | UN | QUANT | UNITÁRIO | SUB-TOTAL | TOTAL
| MATERIAIS |  | 00004730 | PEDRA DE MAO OU PEDRA RACHAO PARA ARRIMO/FUNDACAO (POSTO PEDREIRA/FORNECEDOR, SEM FRETE) | M3 | 0.54 | 104.55 | 56.46
| MATERIAIS |  | 6042 | CONCRETO NAO ESTRUTURAL, CONSUMO 210KG/M3, PREPARO COM BETONEIRA, SEM LANCAMENTO | M3 | 0.7 | 312.32 | 218.62
| MATERIAIS |  | 73298 | VIBRADOR DE IMERSAO MOTOR ELETR 2CV (CP) TUBO DE 48X48 C/MANGOTE DE 5M COMP -EXCL OPERADOR | H | 0.14 | 2.5 | 0.35
| MATERIAIS |  | 73299 | VIBRADOR DE IMERSAO MOTOR ELETR 2CV (CI) TUBO 48X480MM C/MANGOTE DE 5M COMP - EXCL OPERADOR | H | 0.56 | 2.01 | 1.13
276.56
| MAO DE OBRA |  | 88262 | CARPINTEIRO DE FORMAS COM ENCARGOS COMPLEMENTARES | H | 0.469 | 16.45 | 7.72
| MAO DE OBRA |  | 88309 | PEDREIRO COM ENCARGOS COMPLEMENTARES | H | 0.469 | 16.54 | 7.76
| MAO DE OBRA |  | 88316 | SERVENTE COM ENCARGOS COMPLEMENTARES | H | 8.421 | 13.12 | 110.48
125.96
TOTAL | [8 empty] | 402.52
[8 empty] | COM BDI 26,24% | 508.14
CÓDIGO | DESCRIÇÃO | [7 empty] | UNID
COMP. DESENV. 01 | CONCRETO ARMADO FCK=20MPA, INCLUSIVE FORMA E LANÇAMENTO | [7 empty] | M3
| M-M-S | COD | SINAPI | INSUMO | UN | QUANT | UNITÁRIO | SUB-TOTAL | TOTAL
|  |  | 73972/002 | CONCRETO FCK=20MPA, VIRADO EM BETONEIRA, SEM LANCAMENTO | M3 | 1 | 354.39 | 354.39
|  |  | 92882 | ARMAÇÃO UTILIZANDO AÇO CA-25 DE 6.3 MM - MONTAGEM. AF_12/2015 | KG | 10 | 8.43 | 84.3
|  |  | 92883 | ARMAÇÃO UTILIZANDO AÇO CA-25 DE 8.0 MM - MONTAGEM. AF_12/2015 | KG | 10 | 7.63 | 76.3
|  |  | 92884 | ARMAÇÃO UTILIZANDO AÇO CA-25 DE 10.0 MM - MONTAGEM. AF_12/2015 | KG | 30 | 6.52 | 195.6
|  |  | 92885 | ARMAÇÃO UTILIZANDO AÇO CA-25 DE 12.5 MM - MONTAGEM. AF_12/2015 | KG | 30 | 5.6 | 168
|  |  | 92412 | MONTAGEM E DESMONTAGEM DE FÔRMA DE PILARES RETANGULARES E ESTRUTURAS SIMILARES COM ÁREA MÉDIA DAS SEÇÕES MENOR OU IGUAL A 0,25 M2 , PÉ-DIREITO SIMPLES, EM MADEIRA SERRADA, 4 UTILIZAÇÕES. AF_12/2015 | M2 | 3 | 54.14 | 162.42
|  |  | 92447 | MONTAGEM E DESMONTAGEM DE FÔRMA DE VIGA, ESCORAMENTO COM PONTALETE DEMADEIRA, PÉ-DIREITO SIMPLES, EM MADEIRA SERRADA, 2 UTILIZAÇÕES. AF_12/2015 | M2 | 3 | 88.02 | 264.06
|  |  | 92481 | MONTAGEM E DESMONTAGEM DE FORMA DE LAJE MACIÇA COM ÁREA MÉDIA MENOR OUIGUAL A 20 M2, PÉ-DIREITO SIMPLES, EM MADEIRA SERRADA, 1 UTILIZAÇÃO. AF_12/2015 | M2 | 2 | 148.92 | 297.84
|  |  | 92873 | LANÇAMENTO COM USO DE BALDES, ADENSAMENTO E ACABAMENTO DE CONCRETO EM ESTRUTURAS. AF_12/2015 | M3 | 1 | 123.21 | 123.21
1726.12
TOTAL | [8 empty] | 1726.12
[8 empty] | COM BDI 26,24% | 2179.05
CÓDIGO | DESCRIÇÃO | [7 empty] | UNID
87478 | ALVENARIA DE VEDAÇÃO DE BLOCOS CERÂMICOS FURADOS NA VERTICAL DE 9X19X39CM (ESPESSURA 9CM) DE PAREDES COM ÁREA LÍQUIDA MAIOR OU IGUAL A 6M² SEM VÃOS E ARGAMASSA DE ASSENTAMENTO COM PREPARO MANUAL. AF_06/2014 | [7 empty] | M2
| M-M-S | COD | SINAPI | INSUMO | UN | QUANT | UNITÁRIO | SUB-TOTAL | TOTAL
| MATERIAIS |  | 00034557 | TELA DE ACO SOLDADA GALVANIZADA/ZINCADA PARA ALVENARIA, FIO D = *1,20 a 1,70* MM, MALHA 15 X 15 MM, (C X L) *50 X 7,5* CM | M | 0.42 | 1.35 | 0.57
| MATERIAIS |  | 00037395 | PINO DE ACO COM FURO, HASTE = 27 MM (ACAO DIRETA) | CENTO | 0.005 | 46.95 | 0.23
| MATERIAIS |  | 00037592 | BLOCO CERAMICO DE VEDACAO COM FUROS NA VERTICAL, 9 X 19 X 39 CM - 4,5 MPA (NBR 15270) | UN | 13.465 | 1.14 | 15.35
| MATERIAIS |  | 87369 | ARGAMASSA TRAÇO 1:2:8 (CIMENTO, CAL E AREIA MÉDIA) PARA EMBOÇO/MASSA ÚNICA/ASSENTAMENTO DE ALVENARIA DE VEDAÇÃO, PREPARO MANUAL. AF_06/2014 | M3 | 0.0104 | 333.77 | 3.47
19.62
| MAO DE OBRA |  | 88309 | PEDREIRO COM ENCARGOS COMPLEMENTARES | H | 0.48 | 16.54 | 7.94
| MAO DE OBRA |  | 88316 | SERVENTE COM ENCARGOS COMPLEMENTARES | H | 0.24 | 13.12 | 3.15
11.09
TOTAL | [8 empty] | 30.71
[8 empty] | COM BDI 26,24% | 38.77
CÓDIGO | DESCRIÇÃO | [7 empty] | UNID
74048/007 | LASTRO DE CONCRETO, ESPESSURA 3 CM, PREPARO MECANICO, INCLUSO ADITIVO IMPERMEABILIZANTE | [7 empty] | M2
| M-M-S | COD | SINAPI | INSUMO | UN | QUANT | UNITÁRIO | SUB-TOTAL | TOTAL
| MATERIAIS |  | 00007325 | ADITIVO IMPERMEABILIZANTE DE PEGA NORMAL PARA ARGAMASSAS E CONCRETOS SEM ARMACAO | KG | 0.6 | 5.06 | 3.04
| MATERIAIS |  | 5652 | CONCRETO NAO ESTRUTURAL, CONSUMO 150KG/M3, PREPARO COM BETONEIRA, SEM LANCAMENTO | M3 | 0.03 | 250.27 | 7.51
10.55
| MAO DE OBRA |  | 88309 | PEDREIRO COM ENCARGOS COMPLEMENTARES | H | 0.25 | 16.54 | 4.14
| MAO DE OBRA |  | 88316 | SERVENTE COM ENCARGOS COMPLEMENTARES | H | 0.5 | 13.12 | 6.56
10.7
TOTAL | [8 empty] | 21.25
[8 empty] | COM BDI 26,24% | 26.83
CÓDIGO | DESCRIÇÃO | [7 empty] | UNID
87250 | REVESTIMENTO CERÂMICO PARA PISO COM PLACAS TIPO GRÊS DE DIMENSÕES 45X45 CM APLICADA EM AMBIENTES DE ÁREA ENTRE 5 M2 E 10 M2. AF_06/2014 | [7 empty] | M2
| M-M-S | COD | SINAPI | INSUMO | UN | QUANT | UNITÁRIO | SUB-TOTAL | TOTAL
| MATERIAIS |  | 00001287 | PISO EM CERAMICA ESMALTADA EXTRA, PEI MAIOR OU IGUAL A 4, FORMATO MENOR OU IGUAL A 2025 CM2 | M2 | 1.072 | 28.8 | 30.87
| MATERIAIS |  | 00001381 | ARGAMASSA COLANTE AC I PARA CERAMICAS | KG | 6.14 | 0.48 | 2.95
| MATERIAIS |  | 00034357 | REJUNTE COLORIDO, CIMENTICIO | KG | 0.19 | 3.11 | 0.59
34.41
| MAO DE OBRA |  | 88256 | AZULEJISTA OU LADRILHISTA COM ENCARGOS COMPLEMENTARES | H | 0.49 | 15.42 | 7.56
| MAO DE OBRA |  | 88316 | SERVENTE COM ENCARGOS COMPLEMENTARES | H | 0.21 | 13.12 | 2.76
10.32
TOTAL | [8 empty] | 44.73
[8 empty] | COM BDI 26,24% | 56.47
CÓDIGO | DESCRIÇÃO | [7 empty] | UNID
C4623 | PISO PODOTÁTIL INTERNO EM BORRACHA 30x30cm ASSENTAMENTO COM COLA VINIL (FORNECIMENTO E ASSENTAMENTO) | [7 empty] | M2
| M-M-S | COD | SINAPI | INSUMO | UN | QUANT | UNITÁRIO | SUB-TOTAL | TOTAL
| MATERIAIS | I8621 |  | COLA VINIL PARA PVC | KG | 0.12 | 30.67 | 3.68
| MATERIAIS | I8622 |  | PISO TÁTIL ALERTA OU DIRECIONAL EMBORRACHADO COR PRETO | M2 | 1.1 | 87.3 | 96.03
99.71
| MAO DE OBRA |  | 88256 | AZULEJISTA OU LADRILHISTA COM ENCARGOS COMPLEMENTARES | H | 0.5 | 15.42 | 7.71
| MAO DE OBRA |  | 88316 | SERVENTE COM ENCARGOS COMPLEMENTARES | H | 0.61 | 13.12 | 8
15.71
TOTAL | [8 empty] | 115.42
[8 empty] | COM BDI 26,24% | 145.71
CÓDIGO | DESCRIÇÃO | [7 empty] | UNID
84190 | PISO GRANITO ASSENTADO SOBRE ARGAMASSA CIMENTO / CAL / AREIA TRACO 1:0,25:3 INCLUSIVE REJUNTE EM CIMENTO | [7 empty] | M2
| M-M-S | COD | SINAPI | INSUMO | UN | QUANT | UNITÁRIO | SUB-TOTAL | TOTAL
| MATERIAIS |  | 00001380 | CIMENTO BRANCO | KG | 0.75 | 3.16 | 2.37
| MATERIAIS |  | 00010841 | GRANITO CINZA POLIDO PARA PISO E = 2 CM | M2 | 1 | 270.76 | 270.76
| MATERIAIS |  | 87298 | ARGAMASSA TRAÇO 1:3 (CIMENTO E AREIA MÉDIA) PARA CONTRAPISO, PREPARO MECÂNICO COM BETONEIRA 400 L. AF_06/2014 | M3 | 0.02505 | 393.35 | 9.85
282.98
| MAO DE OBRA |  | 88274 | MARMORISTA/GRANITEIRO COM ENCARGOS COMPLEMENTARES | H | 1 | 15.8 | 15.8
| MAO DE OBRA |  | 88316 | SERVENTE COM ENCARGOS COMPLEMENTARES | H | 0.5 | 13.12 | 6.56
22.36
TOTAL | [8 empty] | 305.34
[8 empty] | COM BDI 26,24% | 385.46
CÓDIGO | DESCRIÇÃO | [7 empty] | UNID
87692 | CONTRAPISO EM ARGAMASSA TRAÇO 1:4 (CIMENTO E AREIA), PREPARO MANUAL, APLICADO EM ÁREAS SECAS MENORES QUE 10M2 SOBRE LAJE, NÃO ADERIDO, ESPESSURA 5CM, ACABAMENTO NÃO REFORÇADO. AF_06/2014 | [7 empty] | M2
| M-M-S | COD | SINAPI | INSUMO | UN | QUANT | UNITÁRIO | SUB-TOTAL | TOTAL
| MATERIAIS |  | 87373 | ARGAMASSA TRAÇO 1:4 (CIMENTO E AREIA MÉDIA) PARA CONTRAPISO, PREPARO MANUAL. AF_06/2014 | M3 | 0.0607 | 404.15 | 24.53
24.53
| MAO DE OBRA |  | 88309 | PEDREIRO COM ENCARGOS COMPLEMENTARES | H | 0.35 | 16.54 | 5.79
| MAO DE OBRA |  | 88316 | SERVENTE COM ENCARGOS COMPLEMENTARES | H | 0.175 | 13.12 | 2.3
8.09
TOTAL | [8 empty] | 32.62
[8 empty] | COM BDI 26,24% | 41.18
CÓDIGO | DESCRIÇÃO | [7 empty] | UNID
C4442 - Adaptada | CERÂMICA ESMALTADA C/ ARG. PRÉ-FABRICADA ATÉ 10x10cm (100cm²) - DECORATIVA - P/ PAREDE | [7 empty] | M2
| M-M-S | COD | SINAPI | INSUMO | UN | QUANT | UNITÁRIO | SUB-TOTAL | TOTAL
| MATERIAIS | I6497 |  | CERÂMICA ESMALTADA DIMENSÕES ATÉ 10x10cm (100 cm²) - DECORATIVA | M2 | 1.1 | 30.23 | 33.25
| MATERIAIS |  | 37595 | ARGAMASSA COLANTE TIPO ACIII | KG | 4 | 1.48 | 5.92
39.17
| MAO DE OBRA |  | 88256 | LADRILISTA COM ENCARGOS COMPLEMENTARES | H | 0.72 | 15.42 | 11.1
| MAO DE OBRA |  | 88316 | SERVENTE COM ENCARGOS COMPLEMENTARES | H | 0.72 | 13.12 | 9.45
20.55
TOTAL | [8 empty] | 59.72
[8 empty] | COM BDI 26,24% | 75.39
CÓDIGO | DESCRIÇÃO | [7 empty] | UNID
87879 | CHAPISCO APLICADO TANTO EM PILARES E VIGAS DE CONCRETO COMO EM ALVENARIAS DE PAREDES INTERNAS, COM COLHER DE PEDREIRO. ARGAMASSA TRAÇO 1:3 COM PREPARO EM BETONEIRA 400L. AF_06/2014 | [7 empty] | M2
| M-M-S | COD | SINAPI | INSUMO |  | QUANT | UNITÁRIO | SUB-TOTAL | TOTAL
| MATERIAIS |  | 87313 | ARGAMASSA TRAÇO 1:3 (CIMENTO E AREIA GROSSA) PARA CHAPISCO CONVENCIONAL, PREPARO MECÂNICO COM BETONEIRA 400 L. AF_06/2014 | UN | 0.0042 | 347.38 | 1.46
[5 empty] | M3 |  |  |  | 1.46
| MAO DE OBRA |  | 88309 | PEDREIRO COM ENCARGOS COMPLEMENTARES | H | 0.07 | 16.54 | 1.16
| MAO DE OBRA |  | 88316 | SERVENTE COM ENCARGOS COMPLEMENTARES | H | 0.007 | 13.12 | 0.09
1.25
TOTAL | [8 empty] | 2.71
[8 empty] | COM BDI 26,24% | 3.42
CÓDIGO | DESCRIÇÃO | [7 empty] | UNID
87532 | EMBOÇO, PARA RECEBIMENTO DE CERÂMICA, EM ARGAMASSA TRAÇO 1:2:8, PREPARO MANUAL, APLICADO MANUALMENTE EM FACES INTERNAS DE PAREDES DE AMBIENTES COM ÁREA ENTRE 5M2 E 10M2, ESPESSURA DE 20MM, COM EXECUÇÃO DE TALISCAS. AF_06/2014 | [7 empty] | M2
| M-M-S | COD | SINAPI | INSUMO | UN | QUANT | UNITÁRIO | SUB-TOTAL | TOTAL
| MATERIAIS |  | 87369 | ARGAMASSA TRAÇO 1:2:8 (CIMENTO, CAL E AREIA MÉDIA) PARA EMBOÇO/MASSA ÚNICA/ASSENTAMENTO DE ALVENARIA DE VEDAÇÃO, PREPARO MANUAL. AF_06/2014 | M3 | 0.0376 | 333.77 | 12.55
12.55
| MAO DE OBRA |  | 88309 | PEDREIRO COM ENCARGOS COMPLEMENTARES | H | 0.43 | 16.54 | 7.11
| MAO DE OBRA |  | 88316 | SERVENTE COM ENCARGOS COMPLEMENTARES | H | 0.158 | 13.12 | 2.07
9.18
TOTAL | [8 empty] | 21.73
[8 empty] | COM BDI 26,24% | 27.43
CÓDIGO | DESCRIÇÃO | [7 empty] | UNID
84076 | REBOCO TRACO 1:3 (CIMENTO E AREIA MEDIA NAO PENEIRADA), BASE PARA TINTA EPOXI, PREPARO MANUAL DA ARGAMASSA | [7 empty] | M2
| M-M-S | COD | SINAPI | INSUMO |  | QUANT | UNITÁRIO | SUB-TOTAL | TOTAL
| MATERIAIS |  | 00000370 | AREIA MEDIA - POSTO JAZIDA/FORNECEDOR (SEM FRETE) | UN | 0.0243 | 22.03 | 0.54
| MATERIAIS |  | 00001379 | CIMENTO PORTLAND COMPOSTO CP II-32 | M3 | 9.72 | 0.54 | 5.25
[5 empty] | KG |  |  |  | 5.79
| MAO DE OBRA |  | 88309 | PEDREIRO COM ENCARGOS COMPLEMENTARES |  | 0.5632 | 16.54 | 9.32
| MAO DE OBRA |  | 88316 | SERVENTE COM ENCARGOS COMPLEMENTARES | H | 0.525 | 13.12 | 6.89
[5 empty] | H |  |  |  | 16.21
TOTAL | [8 empty] | 22
[8 empty] | COM BDI 26,24% | 27.77
CÓDIGO | DESCRIÇÃO | [7 empty] | UNID
87273 | REVESTIMENTO CERÂMICO PARA PAREDES INTERNAS COM PLACAS TIPO GRÊS OU SEMI-GRÊS DE DIMENSÕES 33X45 CM APLICADAS EM AMBIENTES DE ÁREA ENTRE 5 M² E 10 M² NA ALTURA INTEIRA DAS PAREDES. AF_06/2014 | [7 empty] | M2
| M-M-S | COD | SINAPI | INSUMO |  | QUANT | UNITÁRIO | SUB-TOTAL | TOTAL
| MATERIAIS |  | 00000536 | REVESTIMENTO EM CERAMICA ESMALTADA EXTRA, PEI MENOR OU IGUAL A 3, FORMATO MENOR OU IGUAL A 2025 CM2 | M2 | 1.0828 | 17.7 | 19.17
| MATERIAIS |  | 00001381 | ARGAMASSA COLANTE AC I PARA CERAMICAS | KG | 6.14 | 0.48 | 2.95
| MATERIAIS |  | 00034357 | REJUNTE COLORIDO, CIMENTICIO | KG | 0.215 | 3.11 | 0.67
22.79
| MAO DE OBRA |  | 88256 | AZULEJISTA OU LADRILHISTA COM ENCARGOS COMPLEMENTARES | H | 0.66 | 16.54 | 10.92
| MAO DE OBRA |  | 88316 | SERVENTE COM ENCARGOS COMPLEMENTARES | H | 0.36 | 13.12 | 4.72
15.64
TOTAL | [8 empty] | 38.44
[8 empty] | COM BDI 26,24% | 48.53
CÓDIGO | DESCRIÇÃO | [7 empty] | UNID
73986/001 | FORRO DE GESSO EM PLACAS 60X60CM, ESPESSURA 1,2CM, INCLUSIVE FIXACAO COM ARAME | [7 empty] | M2
| M-M-S | COD | SINAPI | INSUMO |  | QUANT | UNITÁRIO | SUB-TOTAL | TOTAL
| MATERIAIS |  | 00000345 | ARAME GALVANIZADO 18 BWG, 1,24MM (0,009 KG/M) | UN | 0.1 | 15.53 | 1.55
| MATERIAIS |  | 00003315 | GESSO | KG | 1.52 | 0.48 | 0.73
| MATERIAIS |  | 00004812 | PLACA DE GESSO PARA FORRO, DE *60 X 60* CM E ESPESSURA DE 12 MM (30 MM NAS BORDAS) SEM COLOCACAO | KG | 1.1 | 10.97 | 12.07
[5 empty] | M2 |  |  |  | 14.35
| MAO DE OBRA |  | 88269 | GESSEIRO COM ENCARGOS COMPLEMENTARES | H | 0.5 | 15.07 | 7.54
| MAO DE OBRA |  | 88316 | SERVENTE COM ENCARGOS COMPLEMENTARES | H | 0.5 | 13.12 | 6.56
14.1
TOTAL | [8 empty] | 28.45
[8 empty] | COM BDI 26,24% | 35.92
CÓDIGO | DESCRIÇÃO | [7 empty] | UNID
90822 | PORTA DE MADEIRA PARA PINTURA, SEMI-OCA (LEVE OU MÉDIA), 80X210CM, ESPESSURA DE 3,5CM, INCLUSO DOBRADIÇAS FORNECIMENTO E INSTALAÇÃO. AF_08/2015 | [7 empty] | UNID
| M-M-S | COD | SINAPI | INSUMO |  | QUANT | UNITÁRIO | SUB-TOTAL | TOTAL
| MATERIAIS |  | 00002432 | DOBRADICA EM ACO/FERRO, 3 1/2" X 3", E= 1,9 A 2 MM, COM ANEL, CROMADO OU ZINCADO, TAMPA BOLA, COM PARAFUSOS | UN | 3 | 16.36 | 49.08
| MATERIAIS |  | 00010555 | PORTA DE MADEIRA SEMI-OCA, FOLHA LISA PARA PINTURA *80 X 210 X 3,5* CM | UN | 1 | 85.82 | 85.82
| MATERIAIS |  | 00011055 | PARAFUSO ROSCA SOBERBA ZINCADO CABECA CHATA FENDA SIMPLES 3,5 X 25 MM (1 ") | UN | 19.9 | 0.03 | 0.6
[5 empty] | UN |  |  |  | 135.5
| MAO DE OBRA |  | 88261 | CARPINTEIRO DE ESQUADRIA COM ENCARGOS COMPLEMENTARES | H | 1.55 | 16.31 | 25.28
| MAO DE OBRA |  | 88316 | SERVENTE COM ENCARGOS COMPLEMENTARES | H | 0.778 | 13.12 | 10.21
35.49
TOTAL | [8 empty] | 170.99
[8 empty] | COM BDI 26,24% | 215.86
CÓDIGO | DESCRIÇÃO | [7 empty] | UNID
90828 | ALIZAR / GUARNIÇÃO DE 5X1,5CM PARA PORTA DE 80X210CM FIXADO COM PREGOS , PADRÃO MÉDIO - FORNECIMENTO E INSTALAÇÃO. AF_06/2015_P | [7 empty] | UNID
| M-M-S | COD | SINAPI | INSUMO |  | QUANT | UNITÁRIO | SUB-TOTAL | TOTAL
| MATERIAIS |  | 00005061 | PREGO DE ACO POLIDO COM CABECA 18 X 27 (2 1/2 X 10) | UN | 0.029 | 8.5 | 0.25
| MATERIAIS |  | 00020017 | GUARNICAO/ ALIZAR/ VISTA MACICA, E= *1* CM, L= *4,5* CM, EM CEDRINHO/ ANGELIM COMERCIAL/ EUCALIPTO/ CURUPIXA/ PEROBA/ CUMARU OU EQUIVALENTE DA REGIAO | KG | 5.815 | 3.02 | 17.56
[5 empty] | M |  |  |  | 17.81
| MAO DE OBRA |  | 88261 | CARPINTEIRO DE ESQUADRIA COM ENCARGOS COMPLEMENTARES | H | 0.37 | 16.31 | 6.03
| MAO DE OBRA |  | 88316 | SERVENTE COM ENCARGOS COMPLEMENTARES | H | 0.185 | 13.12 | 2.43
8.46
TOTAL | [8 empty] | 26.27
[8 empty] | COM BDI 26,24% | 33.16
CÓDIGO | DESCRIÇÃO | [7 empty] | UNID
90831 | FECHADURA DE EMBUTIR PARA PORTA DE BANHEIRO, COMPLETA, ACABAMENTO PADRÃO MÉDIO, INCLUSO EXECUÇÃO DE FURO - FORNECIMENTO E INSTALAÇÃO. AF_08/2015 | [7 empty] | UNID
| M-M-S | COD | SINAPI | INSUMO |  | QUANT | UNITÁRIO | SUB-TOTAL | TOTAL
| MATERIAIS |  | 00003099 | FECHADURA DE EMBUTIR PARA PORTA DE BANHEIRO, TIPO TRANQUETA, MAQUINA 55 MM, MACANETAS ALAVANCA E ROSETAS REDONDAS EM METAL CROMADO - NIVEL SEGURANCA MEDIO - COMPLETA | UN | 1 | 36.79 | 36.79
[5 empty] | CJ |  |  |  | 36.79
| MAO DE OBRA |  | 88261 | CARPINTEIRO DE ESQUADRIA COM ENCARGOS COMPLEMENTARES | H | 0.767 | 16.31 | 12.51
| MAO DE OBRA |  | 88316 | SERVENTE COM ENCARGOS COMPLEMENTARES | H | 0.385 | 13.12 | 5.05
17.56
TOTAL | [8 empty] | 54.35
[8 empty] | COM BDI 26,24% | 68.61
CÓDIGO | DESCRIÇÃO | [7 empty] | UNID
74067/001 | JANELA ALUMINIO DE CORRER, 2 FOLHAS PARA VIDRO, SEM BANDEIRA, LINHA 25 | [7 empty] | M2
| M-M-S | COD | SINAPI | INSUMO |  | QUANT | UNITÁRIO | SUB-TOTAL | TOTAL
| MATERIAIS |  | 00000597 | JANELA DE CORRER EM ALUMÍNIO, SÉRIE 25, SEM BANDEIRA, COM 4 FOLHAS PARA VIDRO, (DUAS FIXAS E DUAS MÓVEIS) 1,60 X 1,10 M (INCLUSO GUARNIÇÃO E VIDRO LISO INCOLOR) | UN | 1 | 379.88 | 379.88
| MATERIAIS |  | 88627 | ARGAMASSA TRAÇO 1:0,5:4,5 (CIMENTO, CAL E AREIA MÉDIA) PARA ASSENTAMENTO DE ALVENARIA, PREPARO MANUAL. AF_08/2014 | M2 | 0.006 | 326.4 | 1.96
[5 empty] | M3 |  |  |  | 381.84
| MAO DE OBRA |  | 88309 | PEDREIRO COM ENCARGOS COMPLEMENTARES |  | 0.5 | 16.54 | 8.27
| MAO DE OBRA |  | 88315 | SERRALHEIRO COM ENCARGOS COMPLEMENTARES | H | 1.1 | 15.81 | 17.39
| MAO DE OBRA |  | 88316 | SERVENTE COM ENCARGOS COMPLEMENTARES | H | 1.9 | 13.12 | 24.93
[5 empty] | H |  |  |  | 50.59
TOTAL | [8 empty] | 432.43
[8 empty] | COM BDI 26,24% | 545.9
CÓDIGO | DESCRIÇÃO | [7 empty] | UNID
74041/002 | LUMINARIA GLOBO VIDRO LEITOSO/PLAFONIER/BOCAL/LAMPADA 100W | [7 empty] | UNID
| M-M-S | COD | SINAPI | INSUMO |  | QUANT | UNITÁRIO | SUB-TOTAL | TOTAL
| MATERIAIS |  | 00003754 | LAMPADA FLUORESCENTE TUBULAR T10 DE 40 W, BIVOLT | UN | 1 | 6.68 | 6.68
| MATERIAIS |  | 00003803 | LUMINARIA PLAFONIER SOBREPOR ARO/BASE METALICA C/ GLOBO ESFERICO VIDRO LEITOSO BOCA 10CM DIAM 20CM P/ 1 LAMP INCAND, INCL SOQUETE PORCELANA | UN | 1 | 27.22 | 27.22
[5 empty] | UN |  |  |  | 33.9
| MAO DE OBRA |  | 88247 | AUXILIAR DE ELETRICISTA COM ENCARGOS COMPLEMENTARES | H | 0.8 | 13.8 | 11.04
| MAO DE OBRA |  | 88264 | ELETRICISTA COM ENCARGOS COMPLEMENTARES | H | 0.8 | 16.69 | 13.35
24.39
TOTAL | [8 empty] | 58.3
[8 empty] | COM BDI 26,24% | 73.6
CÓDIGO | DESCRIÇÃO | [7 empty] | UNID
93128 | PONTO DE ILUMINAÇÃO RESIDENCIAL INCLUINDO INTERRUPTOR SIMPLES, CAIXA ELÉTRICA, ELETRODUTO, CABO, RASGO, QUEBRA E CHUMBAMENTO (EXCLUINDO LUMINÁRIA E LÂMPADA). AF_01/2016 | [7 empty] | UNID
| M-M-S | COD | SINAPI | INSUMO |  | QUANT | UNITÁRIO | SUB-TOTAL | TOTAL
| MATERIAIS |  | 90447 | RASGO EM ALVENARIA PARA ELETRODUTOS COM DIAMETROS MENORES OU IGUAIS A 40 MM. AF_05/2015 | UN | 2.187 | 3.73 | 8.16
| MATERIAIS |  | 90456 | QUEBRA EM ALVENARIA PARA INSTALAÇÃO DE CAIXA DE TOMADA (4X4 OU 4X2). AF_05/2015 | M | 1 | 2.43 | 2.43
| MATERIAIS |  | 90466 | CHUMBAMENTO LINEAR EM ALVENARIA PARA RAMAIS/DISTRIBUIÇÃO COM DIÂMETROS CHUMBAMENTO LINEAR EM ALVENARIA PARA RAMAIS/DISTRIBUIÇÃO COM DIÂMETROS | UN | 2.2 | 7.61 | 16.74
| MATERIAIS |  | 91842 | ELETRODUTO FLEXÍVEL CORRUGADO, PVC, DN 20 MM (1/2"), PARA CIRCUITOS TERMINAIS, INSTALADO EM LAJE - FORNECIMENTO E INSTALAÇÃO. AF_12/2015 | M | 2 | 3 | 6
| MATERIAIS |  | 91852 | ELETRODUTO FLEXÍVEL CORRUGADO, PVC, DN 20 MM (1/2"), PARA CIRCUITOS TERMINAIS, INSTALADO EM PAREDE - FORNECIMENTO E INSTALAÇÃO. AF_12/2015 | M | 2.2 | 4.49 | 9.88
| MATERIAIS |  | 91924 | CABO DE COBRE FLEXÍVEL ISOLADO, 1,5 MM2, ANTI-CHAMA 450/750 V, PARA CI RCUITOS TERMINAIS - FORNECIMENTO E INSTALAÇÃO. AF_12/2015 | M | 8.4 | 1.78 | 14.95
| MATERIAIS |  | 91937 | CAIXA OCTOGONAL 3" X 3", PVC, INSTALADA EM LAJE - FORNECIMENTO E INSTALAÇÃO. AF_12/2015 | M | 0.39 | 6.86 | 2.68
| MATERIAIS |  | 91940 | CAIXA RETANGULAR 4'" X 2" MÉDIA (1,30 M DO PISO),PVC, INSTALADA EM PAREDE - FORNECIMENTO E INSTALAÇÃO. AF_12/2015 | UN | 1 | 8.8 | 8.8
| MATERIAIS |  | 91953 | INTERRUPTOR SIMPLES (1 MÓDULO), 10A/250V, INCLUINDO SUPORTE E PLACA - FORNECIMENTO E INSTALAÇÃO. AF_12/2015 | UN | 1 | 17.46 | 17.46
87.1
TOTAL | [8 empty] | 87.1
[8 empty] | COM BDI 26,24% | 109.96
CÓDIGO | DESCRIÇÃO | [7 empty] | UNID
93137 | PONTO DE ILUMINAÇÃO RESIDENCIAL INCLUINDO INTERRUPTOR SIMPLES (2 MÓDULOS), CAIXA ELÉTRICA, ELETRODUTO, CABO, RASGO, QUEBRA E CHUMBAMENTO (EXCLUINDO LUMINÁRIA E LÂMPADA). AF_01/2016 | [7 empty] | UNID
| M-M-S | COD | SINAPI | INSUMO |  | QUANT | UNITÁRIO | SUB-TOTAL | TOTAL
| MATERIAIS |  | 90447 | RASGO EM ALVENARIA PARA ELETRODUTOS COM DIAMETROS MENORES OU IGUAIS A 40 MM. AF_05/2015 | UN | 2.183 | 3.73 | 8.14
| MATERIAIS |  | 90456 | QUEBRA EM ALVENARIA PARA INSTALAÇÃO DE CAIXA DE TOMADA (4X4 OU 4X2). AF_05/2015 | M | 1 | 2.43 | 2.43
| MATERIAIS |  | 90466 | CHUMBAMENTO LINEAR EM ALVENARIA PARA RAMAIS/DISTRIBUIÇÃO COM DIÂMETROS CHUMBAMENTO LINEAR EM ALVENARIA PARA RAMAIS/DISTRIBUIÇÃO COM DIÂMETROS | UN | 2.2 | 7.61 | 16.74
| MATERIAIS |  | 91842 | ELETRODUTO FLEXÍVEL CORRUGADO, PVC, DN 20 MM (1/2"), PARA CIRCUITOS TERMINAIS, INSTALADO EM LAJE - FORNECIMENTO E INSTALAÇÃO. AF_12/2015 | M | 2 | 3 | 6
| MATERIAIS |  | 91852 | ELETRODUTO FLEXÍVEL CORRUGADO, PVC, DN 20 MM (1/2"), PARA CIRCUITOS TERMINAIS, INSTALADO EM PAREDE - FORNECIMENTO E INSTALAÇÃO. AF_12/2015 | M | 2.2 | 4.49 | 9.88
| MATERIAIS |  | 91924 | CABO DE COBRE FLEXÍVEL ISOLADO, 1,5 MM2, ANTI-CHAMA 450/750 V, PARA CI RCUITOS TERMINAIS - FORNECIMENTO E INSTALAÇÃO. AF_12/2015 | M | 12.6 | 1.78 | 22.43
| MATERIAIS |  | 91937 | CAIXA OCTOGONAL 3" X 3", PVC, INSTALADA EM LAJE - FORNECIMENTO E INSTALAÇÃO. AF_12/2015 | M | 0.396 | 6.86 | 2.72
| MATERIAIS |  | 91940 | CAIXA RETANGULAR 4'" X 2" MÉDIA (1,30 M DO PISO),PVC, INSTALADA EM PAREDE - FORNECIMENTO E INSTALAÇÃO. AF_12/2015 | UN | 1 | 8.8 | 8.8
| MATERIAIS |  | 91959 | INTERRUPTOR SIMPLES (2 MÓDULOS), 10A/250V, INCLUINDO SUPORTE E PLACA - FORNECIMENTO E INSTALAÇÃO. AF_12/2015 | UN | 1 | 27.81 | 27.81
104.95
TOTAL | [8 empty] | 104.95
[8 empty] | COM BDI 26,24% | 132.49
CÓDIGO | DESCRIÇÃO | [7 empty] | UNID
93143 | PONTO DE TOMADA RESIDENCIAL INCLUINDO TOMADA 20A/250V, CAIXA ELÉTRICA, ELETRODUTO, CABO, RASGO, QUEBRA E CHUMBAMENTO. AF_01/2016 | [7 empty] | UNID
| M-M-S | COD | SINAPI | INSUMO |  | QUANT | UNITÁRIO | SUB-TOTAL | TOTAL
| MATERIAIS |  | 90447 | RASGO EM ALVENARIA PARA ELETRODUTOS COM DIAMETROS MENORES OU IGUAIS A 40 MM. AF_05/2015 | UN | 2.21 | 3.73 | 8.24
| MATERIAIS |  | 90456 | QUEBRA EM ALVENARIA PARA INSTALAÇÃO DE CAIXA DE TOMADA (4X4 OU 4X2). AF_05/2015 | M | 1 | 2.43 | 2.43
| MATERIAIS |  | 90466 | CHUMBAMENTO LINEAR EM ALVENARIA PARA RAMAIS/DISTRIBUIÇÃO COM DIÂMETROS CHUMBAMENTO LINEAR EM ALVENARIA PARA RAMAIS/DISTRIBUIÇÃO COM DIÂMETROS | UN | 2.2 | 7.61 | 16.74
| MATERIAIS |  | 91842 | ELETRODUTO FLEXÍVEL CORRUGADO, PVC, DN 20 MM (1/2"), PARA CIRCUITOS TERMINAIS, INSTALADO EM LAJE - FORNECIMENTO E INSTALAÇÃO. AF_12/2015 | M | 2 | 3 | 6
| MATERIAIS |  | 91852 | ELETRODUTO FLEXÍVEL CORRUGADO, PVC, DN 20 MM (1/2"), PARA CIRCUITOS TERMINAIS, INSTALADO EM PAREDE - FORNECIMENTO E INSTALAÇÃO. AF_12/2015 | M | 2.2 | 4.49 | 9.88
| MATERIAIS |  | 91926 | CABO DE COBRE FLEXÍVEL ISOLADO, 2,5 MM2 , ANTI-CHAMA 450/750 V , PARA CIRCUITOS TERMINAIS - FORNECIMENTO E INSTALAÇÃO. AF_12/2015 | M | 12.6 | 2.38 | 29.99
| MATERIAIS |  | 91937 | CAIXA OCTOGONAL 3" X 3", PVC, INSTALADA EM LAJE - FORNECIMENTO E INSTALAÇÃO. AF_12/2015 | M | 0.388 | 6.86 | 2.66
| MATERIAIS |  | 91940 | CAIXA RETANGULAR 4'" X 2" MÉDIA (1,30 M DO PISO),PVC, INSTALADA EM PAREDE - FORNECIMENTO E INSTALAÇÃO. AF_12/2015 | UN | 1 | 8.8 | 8.8
| MATERIAIS |  | 91997 | TOMADA MÉDIA DE EMBUTIR (1 MÓDULO), 2P+T 20 A, INCLUINDO SUPORTE E PLACA - FORNECIMENTO E INSTALAÇÃO. AF_12/2015 | UN | 1 | 21.34 | 21.34
106.08
TOTAL | [8 empty] | 106.08
[8 empty] | COM BDI 26,24% | 133.92
CÓDIGO | DESCRIÇÃO | [7 empty] | UNID
C3441 | CAIXA D´ÁGUA EM FYBERGLASS - CAP. 500L | [7 empty] | UNID
| M-M-S | COD | SINAPI | INSUMO | UN | QUANT | UNITÁRIO | SUB-TOTAL | TOTAL
| MATERIAIS | I6226 |  | CAIXA D'ÁGUA EM FYBERGLASS CAP.500L, COM TAMPA | UN | 1 | 208.58 | 208.58
208.58
| MAO DE OBRA |  | 88316 | SERVENTE COM ENCARGOS COMPLEMENTARES | H | 0.7 | 13.12 | 9.18
9.18
TOTAL | [8 empty] | 217.76
[8 empty] | COM BDI 26,24% | 274.9
CÓDIGO | DESCRIÇÃO | [7 empty] | UNID
74197/001 | FOSSA SEPTICA EM ALVENARIA DE TIJOLO CERAMICO MACICO DIMENSOES EXTERNAS 1,90X1,10X1,40M, 1.500 LITROS, REVESTIDA INTERNAMENTE COM BARRA LISA, COM TAMPA EM CONCRETO ARMADO COM ESPESSURA 8CM | [7 empty] | UNID
| M-M-S | COD | SINAPI | INSUMO | UN | QUANT | UNITÁRIO | SUB-TOTAL | TOTAL
| MATERIAIS |  | 5997 | BARRA LISA COM ARGAMASSA TRACO 1:4 (CIMENTO E AREIA GROSSA), ESPESSURA2CM, PREPARO MECANICO | M2 | 0.77 | 29.81 | 22.95
| MATERIAIS |  | 72131 | ALVENARIA EM TIJOLO CERAMICO MACICO 5X10X20CM 1/2 VEZ (ESPESSURA 10CM), ASSENTADO COM ARGAMASSA TRACO 1:2:8 (CIMENTO, CAL E AREIA) | M2 | 6.945 | 97.68 | 678.39
| MATERIAIS |  | 73983/001 | CONCRETO FCK=15MPA, VIRADO EM BETONEIRA, SEM LANCAMENTO, COM IMPERMEABILIZANTE | M3 | 0.36784 | 410.01 | 150.82
| MATERIAIS |  | 92423 | MONTAGEM E DESMONTAGEM DE FÔRMA DE PILARES RETANGULARES E ESTRUTURAS SIMILARES COM ÁREA MÉDIA DAS SEÇÕES MAIOR QUE 0,25 M2, PÉ-DIREITO SIMPLES, EM CHAPA DE MADEIRA COMPENSADA RESINADA, 6 UTILIZAÇÕES. AF_12/2015 | M2 | 2.42 | 32.31 | 78.19
| MATERIAIS |  | 92917 | ARMAÇÃO DE FUNDAÇÕES E ESTRUTURAS DE CONCRETO ARMADO, EXCETO VIGAS, PILARES E LAJES (DE EDIFÍCIOS DE MÚLTIPLOS PAVIMENTOS, EDIFICAÇÃO TÉRREA OU SOBRADO), UTILIZANDO AÇO CA-50 DE 8.0 MM - MONTAGEM. AF_12/2015 | KG | 26.34 | 8.5 | 223.89
1154.24
TOTAL | [8 empty] | 1154.24
[8 empty] | COM BDI 26,24% | 1457.11
CÓDIGO | DESCRIÇÃO | [7 empty] | UNID
74198/001 | SUMIDOURO EM ALVENARIA DE TIJOLO CERAMICO MACICO DIAMETRO 1,20M E ALTURA 5,00M, COM TAMPA EM CONCRETO ARMADO DIAMETRO 1,40M E ESPESSURA 10CM | [7 empty] | UNID
| M-M-S | COD | SINAPI | INSUMO | UN | QUANT | UNITÁRIO | SUB-TOTAL | TOTAL
| MATERIAIS |  | 00000033 | ACO CA-50, 8,0 MM, VERGALHAO | KG | 10.776 | 3.73 | 40.19
| MATERIAIS |  | 00000337 | ARAME RECOZIDO 18 BWG, 1,25 MM (0,01 KG/M) | KG | 0.187 | 9.1 | 1.7
| MATERIAIS |  | 00000370 | AREIA MEDIA - POSTO JAZIDA/FORNECEDOR (SEM FRETE) | M3 | 0.205 | 22.03 | 4.52
| MATERIAIS |  | 00001106 | CAL HIDRATADA CH-I PARA ARGAMASSAS | KG | 10.203 | 0.39 | 3.98
| MATERIAIS |  | 00001379 | CIMENTO PORTLAND COMPOSTO CP II-32 | KG | 55.307 | 0.54 | 29.87
| MATERIAIS |  | 00004718 | PEDRA BRITADA N. 2 (19 A 38 MM) POSTO PEDREIRA/FORNECEDOR, SEM FRETE | M3 | 0.254 | 100 | 25.4
| MATERIAIS |  | 00004721 | PEDRA BRITADA N. 1 (9,5 a 19 MM) POSTO PEDREIRA/FORNECEDOR, SEM FRETE | M3 | 0.032 | 100.01 | 3.2
| MATERIAIS |  | 00007258 | TIJOLO CERAMICO MACICO *5 X 10 X 20* CM | UN | 1261 | 0.29 | 365.69
| MATERIAIS |  | 88830 | BETONEIRA CAPACIDADE NOMINAL DE 400 L, CAPACIDADE DE MISTURA 310 L, MOTOR ELÉTRICO TRIFÁSICO POTÊNCIA DE 2 HP, SEM CARREGADOR - CHP DIURNO. AF_10/2014 | CHP | 0.11 | 1.17 | 0.13
474.68
| MAO DE OBRA |  | 88245 | ARMADOR COM ENCARGOS COMPLEMENTARES | H | 0.723 | 16.45 | 11.89
| MAO DE OBRA |  | 88309 | PEDREIRO COM ENCARGOS COMPLEMENTARES | H | 9.83 | 16.54 | 162.59
| MAO DE OBRA |  | 88313 | POCEIRO COM ENCARGOS COMPLEMENTARES | H | 16.569 | 20.78 | 344.3
| MAO DE OBRA |  | 88316 | SERVENTE COM ENCARGOS COMPLEMENTARES | H | 13.667 | 13.12 | 179.31
698.09
TOTAL | [8 empty] | 1172.77
[8 empty] | COM BDI 26,24% | 1480.5
CÓDIGO | DESCRIÇÃO | [7 empty] | UNID
C4635 | BACIA SANITÁRIA PARA CADEIRANTES C/ ASSENTO (ABERTURA FRONTAL) | [7 empty] | UNID
| M-M-S | COD | SINAPI | INSUMO |  | QUANT | UNITÁRIO | SUB-TOTAL | TOTAL
| MATERIAIS |  | I0082 | ANEL DE VEDAÇÃO PARA BACIA | UN | 1 | 7 | 7
| MATERIAIS |  | I0301 | BUCHA PLASTICA 8MM | UN | 2 | 0.17 | 0.34
| MATERIAIS |  | I1091 | ENGATE CROMADO | UN | 1 | 16.06 | 16.06
| MATERIAIS |  | I1180 | FITA DE VEDAÇÃO | UN | 0.56 | 0.38 | 0.21
| MATERIAIS |  | I1282 | JOELHO PVC PARA ESGOTO DE 100MM | M | 1 | 5.8 | 5.8
| MATERIAIS |  | I1516 | MASSA PARA VIDRO | UN | 0.1 | 6.59 | 0.66
| MATERIAIS |  | I1579 | PARAFUSO CROMADO P/FIXAÇÃO SANITARIOS | KG | 2 | 2.55 | 5.1
| MATERIAIS |  | I8636 | ASSENTO SANITÁRIO COM ABERTURA FRONTAL (PADRÃO ALTO) | UN | 1 | 312.1 | 312.1
| MATERIAIS |  | I8651 | BACIA DE LOUÇA BRANCA C/ CAIXA ACOPLADA, P/ DEFICIENTE | UN | 1 | 310 | 310
[5 empty] | UN |  |  |  | 657.27
| MAO DE OBRA |  | 88267 | ENCANADOR OU BOMBEIRO HIDRÁULICO COM ENCARGOS COMPLEMENTARES | H | 3 | 16.51 | 49.53
| MAO DE OBRA |  | 88248 | AUXILIAR DE ENCANADOR OU BOMBEIRO HIDRÁULICO COM ENCARGOS COMPLEMENTARES | H | 3 | 13.58 | 40.74
90.27
TOTAL | [8 empty] | 747.54
[8 empty] | COM BDI 26,24% | 943.69
CÓDIGO | DESCRIÇÃO | [7 empty] | UNID
86895 | BANCADA DE GRANITO CINZA POLIDO PARA LAVATÓRIO 0,50 X 0,60 M - FORNECIMENTO E INSTALAÇÃO. AF_12/2013_P | [7 empty] | UNID
| M-M-S | COD | SINAPI | INSUMO | UN | QUANT | UNITÁRIO | SUB-TOTAL | TOTAL
| MATERIAIS |  | 00004823 | MASSA PLASTICA ADESIVA PARA MARMORE/GRANITO | KG | 0.3867 | 29.37 | 11.36
| MATERIAIS |  | 00007568 | BUCHA NYLON S-10 C/ PARAFUSO ACO ZINC ROSCA SOBERBA CAB CHATA 5,5 X 65MM | UN | 6 | 0.36 | 2.16
| MATERIAIS |  | 00011795 | GRANITO CINZA POLIDO P/BANCADA E=2,5 CM | M2 | 0.377 | 354.02 | 133.47
| MATERIAIS |  | 00037329 | REJUNTE EPOXI BRANCO | KG | 0.0257 | 42.91 | 1.1
| MATERIAIS |  | 00037590 | SUPORTE MAO-FRANCESA EM ACO, ABAS IGUAIS 30 CM, CAPACIDADE MINIMA 60 KG, BRANCO | UN | 2 | 16.79 | 33.58
181.67
| MAO DE OBRA |  | 88274 | MARMORISTA/GRANITEIRO COM ENCARGOS COMPLEMENTARES | H | 1.92 | 15.8 | 30.34
| MAO DE OBRA |  | 88316 | SERVENTE COM ENCARGOS COMPLEMENTARES | H | 0.98 | 13.12 | 12.86
43.2
TOTAL | [8 empty] | 224.87
[8 empty] | COM BDI 26,24% | 283.88
CÓDIGO | DESCRIÇÃO | [7 empty] | UNID
86901 | CUBA DE EMBUTIR OVAL EM LOUÇA BRANCA, 35 X 50CM OU EQUIVALENTE - FORNECIMENTO E INSTALAÇÃO. AF_12/2013 | [7 empty] | UNID
| M-M-S | COD | SINAPI | INSUMO |  | QUANT | UNITÁRIO | SUB-TOTAL | TOTAL
| MATERIAIS |  | 00004823 | MASSA PLASTICA ADESIVA PARA MARMORE/GRANITO | UN | 0.5273 | 29.37 | 15.49
| MATERIAIS |  | 00020269 | LAVATORIO/CUBA DE EMBUTIR OVAL LOUCA BRANCA SEM LADRAO *50 X 35* CM | KG | 1 | 60.1 | 60.1
[5 empty] | UN |  |  |  | 75.59
| MAO DE OBRA |  | 88274 | MARMORISTA/GRANITEIRO COM ENCARGOS COMPLEMENTARES | H | 0.85 | 15.8 | 13.43
| MAO DE OBRA |  | 88316 | SERVENTE COM ENCARGOS COMPLEMENTARES | H | 0.27 | 13.12 | 3.54
16.97
TOTAL | [8 empty] | 92.56
[8 empty] | COM BDI 26,24% | 116.85
CÓDIGO | DESCRIÇÃO | [7 empty] | UNID
86915 | TORNEIRA CROMADA DE MESA, 1/2 OU 3/4, PARA LAVATÓRIO, PADRÃO MÉDIO - FORNECIMENTO E INSTALAÇÃO. AF_12/2013 | [7 empty] | UNID
| M-M-S | COD | SINAPI | INSUMO |  | QUANT | UNITÁRIO | SUB-TOTAL | TOTAL
| MATERIAIS |  | 00003146 | FITA VEDA ROSCA EM ROLOS DE 18 MM X 10 M (L X C) | UN | 0.0304 | 2.66 | 0.08
| MATERIAIS |  | 00036791 | TORNEIRA CROMADA DE MESA PARA LAVATORIO, BICA ALTA (REF 1195) | UN | 1 | 59.02 | 59.02
[5 empty] | UN |  |  |  | 59.1
| MAO DE OBRA |  | 88267 | ENCANADOR OU BOMBEIRO HIDRÁULICO COM ENCARGOS COMPLEMENTARES |  | 0.1 | 16.51 | 1.65
| MAO DE OBRA |  | 88316 | SERVENTE COM ENCARGOS COMPLEMENTARES | H | 0.03 | 13.12 | 0.39
[5 empty] | H |  |  |  | 2.04
TOTAL | [8 empty] | 61.14
[8 empty] | COM BDI 26,24% | 77.18
CÓDIGO | DESCRIÇÃO | [7 empty] | UNID
89957 | PONTO DE CONSUMO DE ÁGUA FRIA (SUBRAMAL) COM TUBULAÇÃO DE PVC, DN 25 MM, INSTALADO EM RAMAL DE ÁGUA. AF_12/2014 | [7 empty] | UNID
| M-M-S | COD | SINAPI | INSUMO |  | QUANT | UNITÁRIO | SUB-TOTAL | TOTAL
| MATERIAIS |  | 89356 | TUBO, PVC, SOLDÁVEL, DN 25MM, INSTALADO EM RAMAL OU SUB-RAMAL DE ÁGUA FORNECIMENTO E INSTALAÇÃO . AF_12/2014_P | UN | 2.137 | 12.52 | 26.76
| MATERIAIS |  | 89362 | JOELHO 90 GRAUS, PVC, SOLDÁVEL, DN 25MM, INSTALADO EM RAMAL OU SUB-RAMAL DE ÁGUA FORNECIMENTO E INSTALAÇÃO . AF_12/2014_P | M | 1.19 | 5.23 | 6.22
| MATERIAIS |  | 89366 | JOELHO 90 GRAUS COM BUCHA DE LATÃO, PVC, SOLDÁVEL, DN 25MM, X 3/4 INSTALADO EM RAMAL OU SUB-RAMAL DE ÁGUA FORNECIMENTO E INSTALAÇÃO . AF_12/2014_P | UN | 1 | 9.25 | 9.25
| MATERIAIS |  | 89395 | TE, PVC, SOLDÁVEL, DN 25MM, INSTALADO EM RAMAL OU SUB-RAMAL DE ÁGUA FORNECIMENTO E INSTALAÇÃO. AF_12/2014_P | UN | 0.89 | 7.28 | 6.48
| MATERIAIS |  | 90443 | RASGO EM ALVENARIA PARA RAMAIS/ DISTRIBUIÇÃO COM DIAMETROS MENORES OU IGUAIS A 40 MM. AF_05/2015 | UN | 2.14 | 7.57 | 16.2
| MATERIAIS |  | 90466 | CHUMBAMENTO LINEAR EM ALVENARIA PARA RAMAIS/DISTRIBUIÇÃO COM DIÂMETROS CHUMBAMENTO LINEAR EM ALVENARIA PARA RAMAIS/DISTRIBUIÇÃO COM DIÂMETROS | M | 2.14 | 7.61 | 16.29
81.2
TOTAL | [8 empty] | 81.2
[8 empty] | COM BDI 26,24% | 102.51
CÓDIGO | DESCRIÇÃO | [7 empty] | UNID
74175/001 | REGISTRO GAVETA 1" COM CANOPLA ACABAMENTO CROMADO SIMPLES - FORNECIMENTO E INSTALACAO | [7 empty] | UNID
| M-M-S | COD | SINAPI | INSUMO |  | QUANT | UNITÁRIO | SUB-TOTAL | TOTAL
| MATERIAIS |  | 00003146 | FITA VEDA ROSCA EM ROLOS DE 18 MM X 10 M (L X C) | UN | 0.12 | 2.66 | 0.32
| MATERIAIS |  | 00006013 | REGISTRO GAVETA COM ACABAMENTO E CANOPLA CROMADOS, SIMPLES, BITOLA 1 " (REF 1509) | UN | 1 | 53.59 | 53.59
[5 empty] | UN |  |  |  | 53.91
| MAO DE OBRA |  | 88248 | AUXILIAR DE ENCANADOR OU BOMBEIRO HIDRÁULICO COM ENCARGOS COMPLEMENTARES |  | 0.61 | 13.58 | 8.28
| MAO DE OBRA |  | 88267 | ENCANADOR OU BOMBEIRO HIDRÁULICO COM ENCARGOS COMPLEMENTARES | H | 0.61 | 16.51 | 10.07
[5 empty] | H |  |  |  | 18.35
TOTAL | [8 empty] | 72.26
[8 empty] | COM BDI 26,24% | 91.22
CÓDIGO | DESCRIÇÃO | [7 empty] | UNID
C4602 | PONTO DE ESGOTO EM PVC P/ TANQUE E LAVATÓRIO MSD FUNASA TIPO 10 (MATERIAL E EXECUÇÃO) | [7 empty] | UNID
| M-M-S | COD | SINAPI | INSUMO | UN | QUANT | UNITÁRIO | SUB-TOTAL | TOTAL
| MATERIAIS |  | 367 | AREIA GROSSA | M3 | 0.004 | 70 | 0.28
| MATERIAIS |  | I0435 | CAIXA SIFONADA 150 x 150 x 50 COM GRELHA | UN | 1 | 22.03 | 22.03
| MATERIAIS |  | 11161 | CAL HIDRATADA | KG | 3 | 0.65 | 1.95
| MATERIAIS |  | 1379 | CIMENTO PORTLAND | KG | 3 | 0.54 | 1.62
| MATERIAIS |  | I1283 | JOELHO PVC PARA ESGOTO DE 40MM | UN | 2 | 1.4 | 2.8
| MATERIAIS |  | I2194 | TUBO PVC ESGOTO DE 40MM (1 1/2') | M | 1.5 | 3.6 | 5.4
| MATERIAIS |  | I2195 | TUBO PVC ESGOTO DE 50MM (2') | M | 2 | 5.5 | 11
45.08
| MAO DE OBRA |  | 88248 | AUXILIAR DE ENCANADOR OU BOMBEIRO HIDRÁULICO COM ENCARGOS COMPLEMENTARES | H | 3 | 13.58 | 40.74
| MAO DE OBRA |  | 88267 | ENCANADOR OU BOMBEIRO HIDRÁULICO COM ENCARGOS COMPLEMENTARES | H | 3 | 16.51 | 49.53
| MAO DE OBRA |  | 88316 | SERVENTE COM ENCARGOS COMPLEMENTARES | H | 2.5 | 13.12 | 32.8
123.07
TOTAL | [8 empty] | 168.15
[8 empty] | COM BDI 26,24% | 212.27
CÓDIGO | DESCRIÇÃO | [7 empty] | UNID
C4603 | PONTO DE ESGOTO EM PVC P/ SANITÁRIO INCLUSIVE COLUNA VENTILAÇÃO MSD FUNASA TIPO 10 (MATERIAL E EXECUÇÃO) | [7 empty] | UNID
| M-M-S | COD | SINAPI | INSUMO | UN | QUANT | UNITÁRIO | SUB-TOTAL | TOTAL
| MATERIAIS |  | 367 | AREIA GROSSA | M3 | 0.004 | 70 | 0.28
| MATERIAIS |  | 11161 | CAL HIDRATADA | KG | 3 | 0.65 | 1.95
| MATERIAIS |  | 1379 | CIMENTO PORTLAND | KG | 3 | 0.54 | 1.62
| MATERIAIS |  | I1282 | JOELHO PVC PARA ESGOTO DE 100MM | UN | 1 | 5.8 | 5.8
| MATERIAIS |  | I1284 | JOELHO PVC PARA ESGOTO DE 50MM | UN | 1 | 1.9 | 1.9
| MATERIAIS |  | I2193 | TUBO PVC ESGOTO DE 100MM (4') | M | 2 | 9.33 | 18.66
| MATERIAIS |  | I2195 | TUBO PVC ESGOTO DE 50MM (2') | M | 4 | 5.5 | 22
52.21
| MAO DE OBRA |  | 88248 | AUXILIAR DE ENCANADOR OU BOMBEIRO HIDRÁULICO COM ENCARGOS COMPLEMENTARES | H | 3 | 13.58 | 40.74
| MAO DE OBRA |  | 88267 | ENCANADOR OU BOMBEIRO HIDRÁULICO COM ENCARGOS COMPLEMENTARES | H | 3 | 16.51 | 49.53
| MAO DE OBRA |  | 88316 | SERVENTE COM ENCARGOS COMPLEMENTARES | H | 2.5 | 13.12 | 32.8
123.07
TOTAL | [8 empty] | 175.28
[8 empty] | COM BDI 26,24% | 221.27
CÓDIGO | DESCRIÇÃO | [7 empty] | UNID
COMP. DESENV. 02 | INSTALAÇÃO DE CAIXA D'AGUA EXISTENTE | [7 empty] | UNID
| M-M-S | COD | SINAPI | INSUMO | UN | QUANT | UNITÁRIO | SUB-TOTAL | TOTAL
| MATERIAIS |  | 11766 | TORNEIRA DE BOIA VAZAO TOTAL 1/2" C/ BALAO PLASTICO OU METALICO | UN | 1 | 36.15 | 36.15
| MATERIAIS |  | 9859 | TUBO PVC ROSCAVEL, 3/4", AGUA FRIA PREDIAL | M | 6 | 4.57 | 27.42
| MATERIAIS |  | 9856 | TUBO PVC ROSCAVEL, 1/2", AGUA FRIA PREDIAL | M | 6 | 3.37 | 20.22
| MATERIAIS |  | 9862 | TUBO PVC ROSCAVEL, 1 1/2", AGUA FRIA PREDIAL | M | 6 | 14.78 | 88.68
| MATERIAIS |  | 3485 | JOELHO PVC C/ROSCA 90G P/AGUA FRIA PREDIAL 1/2" | UN | 2 | 5.79 | 11.58
| MATERIAIS |  | 3505 | JOELHO PVC C/ROSCA 90G P/ AGUA FRIA PREDIAL 3/4" | UN | 2 | 1.79 | 3.58
| MATERIAIS |  | 3492 | JOELHO PVC, 45 GRAUS, ROSCAVEL, 1 1/2", AGUA FRIA PREDIAL | UN | 2 | 8.35 | 16.7
| MATERIAIS |  | 3878 | LUVA PVC, ROSCAVEL, 1 1/2", AGUA FRIA PREDIAL | UN | 2 | 5.06 | 10.12
| MATERIAIS |  | 3883 | LUVA ROSCAVEL, PVC, 1/2", AGUA FRIA PREDIAL | UN | 2 | 0.88 | 1.76
| MATERIAIS |  | 3884 | LUVA ROSCAVEL, PVC, 3/4", AGUA FRIA PREDIAL | UN | 2 | 1.32 | 2.64
| MATERIAIS |  | 7098 | TE PVC, ROSCAVEL, 90 GRAUS, 1/2", AGUA FRIA PREDIAL | UN | 2 | 1.62 | 3.24
| MATERIAIS |  | 7123 | TE PVC, ROSCAVEL, 90 GRAUS, 3/4", AGUA FRIA PREDIAL | UN | 2 | 2.14 | 4.28
| MATERIAIS |  | 7118 | TE PVC, ROSCAVEL, 90 GRAUS, 1 1/2", AGUA FRIA PREDIAL | UN | 2 | 12.87 | 25.74
| MATERIAIS |  | 72 | ADAPTADOR PVC, ROSCAVEL, COM FLANGES E ANEL DE VEDACAO, 1 1/2", PARA CAIXA D'AGUA | UN | 2 | 19.89 | 39.78
| MATERIAIS |  | 11753 | REGISTRO PRESSAO BRUTO EM LATAO FORJADO, BITOLA 3/4 " (REF 1400) | UN | 1 | 14.39 | 14.39
| MATERIAIS |  | 3143 | FITA VEDA ROSCA EM ROLOS DE 18 MM X 25 M (L X C) | UN | 1 | 6.05 | 6.05
| MATERIAIS |  | 119 | ADESIVO PLASTICO PARA PVC, BISNAGA COM 75 GR | UN | 2 | 4.66 | 9.32
321.65
| MAO DE OBRA |  | 88248 | AUXILIAR DE ENCANADOR OU BOMBEIRO HIDRÁULICO COM ENCARGOS COMPLEMENTARES | H | 3 | 13.58 | 40.74
| MAO DE OBRA |  | 88267 | ENCANADOR OU BOMBEIRO HIDRÁULICO COM ENCARGOS COMPLEMENTARES | H | 3 | 16.51 | 49.53
90.27
TOTAL | [8 empty] | 411.92
[8 empty] | COM BDI 26,24% | 520.01
CÓDIGO | DESCRIÇÃO | [7 empty] | UNID
88497 | APLICAÇÃO E LIXAMENTO DE MASSA LÁTEX EM PAREDES, DUAS DEMÃOS. AF_06/2014 | [7 empty] | M2
| M-M-S | COD | SINAPI | INSUMO | UN | QUANT | UNITÁRIO | SUB-TOTAL | TOTAL
| MATERIAIS |  | 00003767 | LIXA EM FOLHA PARA PAREDE OU MADEIRA, NUMERO 120 (COR VERMELHA) | UN | 0.06 | 0.35 | 0.02
| MATERIAIS |  | 00004051 | MASSA CORRIDA PVA PARA PAREDES INTERNAS | 18L | 0.0492 | 39.95 | 1.97
1.99
| MAO DE OBRA |  | 88310 | PINTOR COM ENCARGOS COMPLEMENTARES | H | 0.311 | 16.48 | 5.13
| MAO DE OBRA |  | 88316 | SERVENTE COM ENCARGOS COMPLEMENTARES | H | 0.114 | 13.12 | 1.5
6.63
TOTAL | [8 empty] | 8.62
[8 empty] | COM BDI 26,24% | 10.88
CÓDIGO | DESCRIÇÃO | [7 empty] | UNID
88487 | APLICAÇÃO MANUAL DE PINTURA COM TINTA LÁTEX PVA EM PAREDES, DUAS DEMÃOS. AF_06/2014 | [7 empty] | M2
| M-M-S | COD | SINAPI | INSUMO | UN | QUANT | UNITÁRIO | SUB-TOTAL | TOTAL
| MATERIAIS |  | 00007345 | TINTA LATEX PVA PREMIUM, COR BRANCA | L | 0.33 | 13.72 | 4.53
4.53
| MAO DE OBRA |  | 88310 | PINTOR COM ENCARGOS COMPLEMENTARES | H | 0.13 | 16.48 | 2.14
| MAO DE OBRA |  | 88316 | SERVENTE COM ENCARGOS COMPLEMENTARES | H | 0.047 | 13.12 | 0.62
2.76
TOTAL | [8 empty] | 7.29
[8 empty] | COM BDI 26,24% | 9.2
CÓDIGO | DESCRIÇÃO | [7 empty] | UNID
74065/002 | PINTURA ESMALTE ACETINADO PARA MADEIRA, DUAS DEMAOS, INCLUSO APARELHAMENTO COM FUNDO NIVELADOR BRANCO FOSCO | [7 empty] | M2
| M-M-S | COD | SINAPI | INSUMO | UN | QUANT | UNITÁRIO | SUB-TOTAL | TOTAL
| MATERIAIS |  | 00003767 | LIXA EM FOLHA PARA PAREDE OU MADEIRA, NUMERO 120 (COR VERMELHA) | UN | 0.4 | 0.35 | 0.14
| MATERIAIS |  | 00005318 | SOLVENTE DILUENTE A BASE DE AGUARRAS | L | 0.04 | 11.52 | 0.46
| MATERIAIS |  | 00006086 | FUNDO SINTETICO NIVELADOR BRANCO FOSCO PARA MADEIRA | GL | 0.056 | 39.48 | 2.21
| MATERIAIS |  | 00007311 | TINTA ESMALTE SINTETICO ACETINADO | L | 0.16 | 15.74 | 2.52
5.33
| MAO DE OBRA |  | 88310 | PINTOR COM ENCARGOS COMPLEMENTARES | H | 0.4 | 16.48 | 6.59
| MAO DE OBRA |  | 88316 | SERVENTE COM ENCARGOS COMPLEMENTARES | H | 0.35 | 13.12 | 4.59
11.18
TOTAL | [8 empty] | 16.51
[8 empty] | COM BDI 26,24% | 20.84
CÓDIGO | DESCRIÇÃO | [7 empty] | UNID
85005 | ESPELHO CRISTAL, ESPESSURA 4MM, COM PARAFUSOS DE FIXACAO, SEM MOLDURA | [7 empty] | M2
| M-M-S | COD | SINAPI | INSUMO | UN | QUANT | UNITÁRIO | SUB-TOTAL | TOTAL
| MATERIAIS |  | 00000442 | PARAFUSO FRANCES M16 EM ACO GALVANIZADO, COMPRIMENTO = 45 MM, DIAMETRO = 16 MM, CABECA ABAULADA | UN | 4 | 2.59 | 10.36
| MATERIAIS |  | 00011186 | ESPELHO CRISTAL E = 4 MM | M2 | 1 | 267.55 | 267.55
277.91
| MAO DE OBRA |  | 88316 | SERVENTE COM ENCARGOS COMPLEMENTARES | H | 0.402 | 13.12 | 5.27
| MAO DE OBRA |  | 88325 | VIDRACEIRO COM ENCARGOS COMPLEMENTARES | H | 2 | 14.86 | 29.72
34.99
TOTAL | [8 empty] | 312.9
[8 empty] | COM BDI 26,24% | 395
CÓDIGO | DESCRIÇÃO | [7 empty] | UNID
C1898 | ESPELHO CRISTAL, ESPESSURA 4MM, COM PARAFUSOS DE FIXACAO, SEM MOLDURA | [7 empty] | M2
| M-M-S | COD | SINAPI | INSUMO | UN | QUANT | UNITÁRIO | SUB-TOTAL | TOTAL
| MATERIAIS |  | 367 | AREIA GROSSA | M3 | 0.0005 | 70 | 0.04
| MATERIAIS |  | 1379 | CIMENTO PORTLAND | KG | 0.15 | 0.54 | 0.08
| MATERIAIS |  | I1646 | PEÇAS DE APOIO DEFICIENTE C/TUBO INOX EM WC'S | M | 1 | 176 | 176
176.12
| MAO DE OBRA |  | 88309 | PEDREIRO COM ENCARGOS COMPLEMENTARES | H | 0.25 | 16.54 | 4.14
| MAO DE OBRA |  | 88276 | MONTADOR COM ENCARGOS COMPLEMENTARES | H | 1 | 17.59 | 17.59
| MAO DE OBRA |  | 88316 | SERVENTE COM ENCARGOS COMPLEMENTARES | H | 0.35 | 13.12 | 4.59
26.32
TOTAL | [8 empty] | 202.44
[8 empty] | COM BDI 26,24% | 255.56
CÓDIGO | DESCRIÇÃO | [7 empty] | UNID
84665 | PINTURA ACRILICA PARA SINALIZAÇÃO HORIZONTAL EM PISO CIMENTADO | [7 empty] | M2
| M-M-S | COD | SINAPI | INSUMO | UN | QUANT | UNITÁRIO | SUB-TOTAL | TOTAL
| MATERIAIS |  | 00007343 | TINTA PARA SINALIZACAO HORIZONTAL A BASE DE RESINA ACRILICA | L | 0.348 | 8.54 | 2.97
2.97
| MAO DE OBRA |  | 88310 | PINTOR COM ENCARGOS COMPLEMENTARES | H | 0.5 | 16.48 | 8.24
| MAO DE OBRA |  | 88316 | SERVENTE COM ENCARGOS COMPLEMENTARES | H | 0.33 | 13.12 | 4.33
12.57
TOTAL | [8 empty] | 15.54
[8 empty] | COM BDI 26,24% | 19.62
CÓDIGO | DESCRIÇÃO | [7 empty] | UNID
83623 | GRELHA DE FERRO FUNDIDO PARA CANALETA LARG = 40CM, FORNECIMENTO E ASSENTAMENTO | [7 empty] | M
| M-M-S | COD | SINAPI | INSUMO | UN | QUANT | UNITÁRIO | SUB-TOTAL | TOTAL
| MATERIAIS |  | 11245 | GRELHA FOFO P/ CANALETA 40 X 400 X 1000MM P/GARAGEM E ESTACIONAMENTO | UN | 1 | 208.39 | 208.39
208.39
| MAO DE OBRA |  | 88316 | SERVENTE COM ENCARGOS COMPLEMENTARES | H | 0.16 | 13.12 | 2.1
2.1
TOTAL | [8 empty] | 210.49
[8 empty] | COM BDI 26,24% | 265.72
CÓDIGO | DESCRIÇÃO | [7 empty] | UNID
72193 - Adaptado | RECUPERAÇÃO DE ASSOALHO DE MADEIRA E VIGAMENTO, CONSIDERANDO REAPROVEITAMENTO DO MATERIAL | [7 empty] | M2
| M-M-S | COD | SINAPI | INSUMO | UN | QUANT | UNITÁRIO | SUB-TOTAL | TOTAL
| MATERIAIS |  | 00005061 | PREGO DE ACO POLIDO COM CABECA 18 X 27 (2 1/2 X 10) | KG | 0.26 | 8.5 | 2.21
| MATERIAIS |  | I2260 | VIGA DE PEROBA (MADEIRA DE 1A QUALIDADE) DE 6X12CM | M | 2.2 | 20.16 | 44.35
| MATERIAIS |  | I6166 | ASSOALHO DE PEROBA (MADEIRA DE 1A QUALIDADE) DE 10CM | M2 | 1.03 | 130.64 | 134.56
181.12
| MAO DE OBRA |  | 88261 | CARPINTEIRO DE ESQUADRIA COM ENCARGOS COMPLEMENTARES | H | 1.5 | 16.31 | 24.47
| MAO DE OBRA |  | 88316 | SERVENTE COM ENCARGOS COMPLEMENTARES | H | 1.5 | 13.12 | 19.68
44.15
TOTAL | [8 empty] | 225.27
[8 empty] | COM BDI 26,24% | 284.38
CÓDIGO | DESCRIÇÃO | [7 empty] | UNID
72185 | PISO VINILICO SEMIFLEXIVEL PADRAO LISO, ESPESSURA 2MM, FIXADO COM COLA | [7 empty] | M2
| M-M-S | COD | SINAPI | INSUMO | UM | QUANT | UNITÁRIO | SUB-TOTAL | TOTAL
| MATERIAIS |  | 00004790 | PISO VINILICO EM PLACAS DE *30 X 30* CM, E = 2 MM (SEM COLOCACAO) | M2 | 1.05 | 73 | 76.65
| MATERIAIS |  | 00004791 | COLA CONTATO P/ CHAPA VINÍLICA/BORRACHA | KG | 0.1421 | 15.03 | 2.14
78.79
| MAO DE OBRA |  | 88309 | PEDREIRO COM ENCARGOS COMPLEMENTARES | H | 0.17 | 16.54 | 2.81
| MAO DE OBRA |  | 88316 | SERVENTE COM ENCARGOS COMPLEMENTARES | H | 0.17 | 13.12 | 2.23
5.04
TOTAL | [8 empty] | 83.83
[8 empty] | COM BDI 26,24% | 105.83
CÓDIGO | DESCRIÇÃO | [7 empty] | UNID
C4502 | REMANEJAMENTO DE DIVISÓRIA - DESMONTAGEM E REMONTAGEM | [7 empty] | UNID
| M-M-S | COD | SINAPI | INSUMO | UN | QUANT | UNITÁRIO | SUB-TOTAL | TOTAL
| MATERIAIS |  | I8327 | REMANEJAMENTO DE DIVISÓRIA | M2 | 1 | 15.41 | 15.41
TOTAL | [8 empty] | 15.41
[8 empty] | COM BDI 26,24% | 19.45
CÓDIGO | DESCRIÇÃO | [7 empty] | UNID
84039 | COBERTURA COM TELHA ONDULADA DE ALUMINIO, ESPESSURA DE 7 MM | [7 empty] | M2
| M-M-S | COD | SINAPI | INSUMO | UN | QUANT | UNITÁRIO | SUB-TOTAL | TOTAL
| MATERIAIS |  | 7240 | TELHA ALUMINIO ONDULADA, ALTURA = *18* MM, E = 0,7 MM | M2 | 1.15 | 49.744 | 57.21
| MATERIAIS |  | 11029 | HASTE RETA PARA GANCHO DE FERRO GALVANIZADO, COM ROSCA 1/4 " X 30 CM PARA FIXACAO DE TELHA METALICA, INCLUI PORCA E ARRUELAS DE VEDACAO | CJ | 3 | 0.844 | 2.53
59.74
| MAO DE OBRA |  | 88276 | MONTADOR COM ENCARGOS COMPLEMENTARES | H | 0.37 | 17.59 | 6.51
| MAO DE OBRA |  | 88316 | SERVENTE COM ENCARGOS COMPLEMENTARES | H | 0.37 | 13.12 | 4.85
11.36
TOTAL | [8 empty] | 71.1
[8 empty] | COM BDI 26,24% | 89.76
CÓDIGO | DESCRIÇÃO | [7 empty] | UNID
84041 | COBERTURA COM TELHA ONDULADA DE ALUMINIO, ESPESSURA DE 7 MM | [7 empty] | M2
| M-M-S | COD | SINAPI | INSUMO | UN | QUANT | UNITÁRIO | SUB-TOTAL | TOTAL
| MATERIAIS |  | 1607 | CONJUNTO ARRUELAS DE VEDACAO 5/16" PARA TELHA FIBROCIMENTO (UMA ARRUELA METALICA E UMA ARRUELA PVC - CONICAS) | CJ | 1.42 | 0.11 | 0.16
| MATERIAIS |  | 4299 | PARAFUSO ZINCADO ROSCA SOBERBA, CABECA SEXTAVADA, 5/16 " X 110 MM, PARA FIXACAO DE TELHA EM MADEIRA | UN | 1.42 | 0.6 | 0.85
| MATERIAIS |  | 7184 | TELHA DE FIBRA DE VIDRO ONDULADA INCOLOR, E = 0,6 MM, DE *0,50 X 2,44* M | M2 | 1.15 | 26.65 | 30.65
31.66
| MAO DE OBRA |  | 88239 | AJUDANTE DE CARPINTEIRO COM ENCARGOS COMPLEMENTARES | H | 0.22 | 13.56 | 2.98
| MAO DE OBRA |  | 88262 | CARPINTEIRO DE FORMAS COM ENCARGOS COMPLEMENTARES | H | 0.22 | 16.45 | 3.62
6.6
TOTAL | [8 empty] | 38.26
[8 empty] | COM BDI 26,24% | 48.3
CÓDIGO | DESCRIÇÃO | [7 empty] | UNID
COTAÇÃO | ELEVADOR 08 PASSAGEIROS DUAS PARADAS | [7 empty] | UNID
| M-M-S | COD | SINAPI | INSUMO |  | QUANT | UNITÁRIO | SUB-TOTAL | TOTAL
| MATERIAIS |  | OTIS | ELEVADOR 08 PASSAGEIROS DUAS PARADAS | UN | 1 | 106000 | 106000
TOTAL |  |  |  |  | UN |  |  |  | 106000
[8 empty] | COM BDI 26,24% | 133814.4
CÓDIGO | DESCRIÇÃO | [7 empty] | UNID
92343 | TUBO DE AÇO GALVANIZADO COM COSTURA, CLASSE MÉDIA, DN 80 (3"), CONEXÃO ROSQUEADA, INSTALADO EM PRUMADAS - FORNECIMENTO E INSTALAÇÃO. AF_12/2015 | [7 empty] | M
| M-M-S | COD | SINAPI | INSUMO | UN | QUANT | UNITÁRIO | SUB-TOTAL | TOTAL
| MATERIAIS |  | 00007694 | TUBO ACO GALV C/ COSTURA DIN 2440/NBR 5580 CLASSE MEDIA DN 3" (80MM) E = 4,05MM -8,47KG/M | M | 1.039 | 55.62 | 57.79
57.79
| MAO DE OBRA |  | 88248 | AUXILIAR DE ENCANADOR OU BOMBEIRO HIDRÁULICO COM ENCARGOS COMPLEMENTARES | H | 0.562 | 13.58 | 7.63
| MAO DE OBRA |  | 88267 | ENCANADOR OU BOMBEIRO HIDRÁULICO COM ENCARGOS COMPLEMENTARES | H | 0.562 | 16.51 | 9.28
16.91
TOTAL | [8 empty] | 74.7
[8 empty] | COM BDI 26,24% | 94.3
CÓDIGO | DESCRIÇÃO | [7 empty] | UNID
COMP DESENV | ADMINISTRAÇÃO LOCAL DA OBRA | [7 empty] | MÊS
| M-M-S | COD | SINAPI | INSUMO | UN | QUANT | UNITÁRIO | SUB-TOTAL | TOTAL
| MAO DE OBRA |  | 2706 | ENGENHEIRO CIVIL | H | 15 | 64.58 | 968.7
| MAO DE OBRA |  | 4083 | ENCARREGADO GERAL | H | 34 | 18.21 | 619.14
| MAO DE OBRA |  | 88255 | AUXILIAR DE ENGENHARIA | H | 14 | 25.72 | 360.08
| MAO DE OBRA |  | 6122 | APONTADOR | H | 110 | 10.99 | 1208.9
| SERVIÇO |  |  | ÁGUA E ESGOTO | M3 | 120 | 13.45 | 1614
| SERVIÇO |  |  | ENERGIA | KWH | 2105.6 | 0.65 | 1368.64
6139.46
TOTAL | [8 empty] | 6139.46
[8 empty] | COM BDI 26,24% | 7750.45
CÓDIGO | DESCRIÇÃO | [7 empty] | UNID
72897 | CARGA MANUAL DE ENTULHO EM CAMINHÃO BASCULANTE 6 M³ | [7 empty] | M³
| M-M-S | COD | SINAPI | INSUMO | UN | QUANT | UNITÁRIO | SUB-TOTAL | TOTAL
| INSUMO |  | 5961 | CAMINHÃO BASCULANTE 6 M3, PESO BRUTO TOTAL 16.000 KG, CARGA ÚTIL MÁXIMA A 13.071 KG | CHI | 0.25 | 35.75 | 8.94
| MAO DE OBRA |  | 88316 | SERVENTE COM ENCARGOS COMPLEMENTARES | H | 0.7 | 13.12 | 9.18
18.12
TOTAL | [8 empty] | 18.12
TOTAL COM BDI | [8 empty] | 22.87
CÓDIGO | DESCRIÇÃO | [7 empty] | UNID
72900 | TRANSPORTE DE ENTULHO COM CAMINHAO BASCULANTE 6 M3, RODOVIA PAVIMENTAD | [7 empty] | M³
| M-M-S | COD | SINAPI | INSUMO | UN | QUANT | UNITÁRIO | SUB-TOTAL | TOTAL
| INSUMO |  | 5811 | CAMINHÃO BASCULANTE 6 M3, PESO BRUTO TOTAL 16.000 KG, CARGA ÚTIL MÁXIMA A 13.071 KG | CHP | 0.036 | 137.15 | 4.94
4.94
TOTAL | [8 empty] | 4.94
TOTAL COM BDI | [8 empty] | 6.24
CÓDIGO | DESCRIÇÃO | [7 empty] | UNID
COMP DESENV | MEDIÇÃO TRIFÁSICA INSTALADA EM MURO - SAÍDA SUBTRRÂNEA | [7 empty] | UN
| M-M-S | COD | SINAPI | INSUMO | UN | QUANT | UNITÁRIO | SUB-TOTAL | TOTAL
| INSUMO | I0584 |  | CAMINHÃO COMERC. EQUIP. C/GUINDASTE (CHI) | H | 3 | 26.74 | 80.22
| INSUMO | I0705 |  | CAMINHÃO COMERC. EQUIP. C/GUINDASTE (CHP) | H | 1 | 105.96 | 105.96
| INSUMO | I0125 |  | ARMAÇÃO REX TRIFASICA COM ROLDANA | UN | 1 | 49.69 | 49.69
| INSUMO | ORSE 03813 |  | CABO CONCÊNTRICO, EM COBRE, 0,6/1kV XLPE-90°C Fase (neutro) | M | 30 | 5.59 | 167.7
| INSUMO | ORSE 40408 |  | CURVA DE PVC RIGIDO PARA ELETRODUTO DE 1 1/4'' | UN | 5 | 3.35 | 16.75
| INSUMO | I1018 |  | DISJUNTOR TRIPOLAR DE 70A | UN | 1 | 77.93 | 77.93
| INSUMO | ORSE 02684 |  | ELETRODUTO DE PVC RIGIDO 1 1/4'' | M | 12 | 4.53 | 54.36
| INSUMO | ORSE 01401 |  | LUVA DE PVC RIGIDO PARA ELETRODUTO 1 1/4'' | UN | 1 | 1.26 | 1.26
| INSUMO | I2352 |  | HASTE DE ATERRAMENTO COPERWELD 5/8" x 2.40M | UN | 1 | 25.92 | 25.92
| INSUMO | ORSE 09450 |  | PONTALETE DE AÇO GALV. - PADRÃO ELETROBRAS 2000MM X 80MM | UN | 1 | 116.47 | 116.47
| INSUMO | ORSE 00436 |  | QUADRO DE MEDIÇÃO TRIFASICA - PADRÃO ELETROBRAS | UN | 1 | 66 | 66
762.26
| MÃO DE OBRA |  | 88247 | AUXILIAR DE ELETRICISTA COM ENCARGOS COMPLEMENTARES | H | 4 | 13.8 | 55.2
| MÃO DE OBRA |  | 88264 | ELETRICISTA COM ENCARGOS COMPLEMENTARES | H | 4 | 16.69 | 66.76
121.96
TOTAL | [8 empty] | 884.22
TOTAL COM BDI | [8 empty] | 1116.24

## Mem_Calc (WCs)
MINISTÉRIO DA INTEGRAÇÃO NACIONAL - MI
COMPANHIA DE DESENVOLVIMENTO DOS VALES DO SÃO FRANCISCO E DO PARNAÍBA
7ª SUPERINTENDÊNCIA REGIONAL - 7ª SR
Município: | TERESINA – PI
Objeto: | REFORMA DO ANEXO DA 7ª SR - BANHEIROS
MEMÓRIA DE CÁLCULO - Banheiros
ITEM | SERVIÇOS | LOCAL | TRECHO | UNID. | QUANT. | COMPR. (m) | LARGURA (m) | ALTURA (m) | ÁREA (m²) | VOLUME (m³) | SUBTRAIR | TOTAL | OBSERVAÇÕES
1.0 | SERVIÇOS INICIAIS
1.2 | Remoção de esquadrias de madeira(PORTAS) | Térreo | 1 | m² | 6 | 0 | 0.6 | 1.95 | 1.17 | 0 | 0 | 7.02
1.2 | Remoção de esquadrias de madeira(PORTAS) | Superior | 2 | m² | 16 | 0 | 0.6 | 1.95 | 1.17 | 0 | 0 | 18.72
25.74
1.3 | Demolição de Piso | Térreo | 1 | m² | 2 | 2 | 4.35 |  | 8.7 | 0 | 0 | 17.4
1.3 | Demolição de Piso | Térreo | 2 | m² | 2 | 3.53 | 2.87 |  | 10.13 | 0 | 0 | 20.26
1.3 | Demolição de Piso | Térreo | 3 | m² | 1 | 3 | 1.59 |  | 4.77 | 0 | 0 | 4.77
1.3 | Demolição de Piso | Térreo | 4 | m² | 1 | 1.95 | 3.04 |  | 5.93 | 0 | 0 | 5.93
1.3 | Demolição de Piso | Superior | 5 | m² | 1 | 1 | 26.3 |  | 26.3 | 0 | 0 | 26.3
1.3 | Demolição de Piso | Superior | 6 | m² | 1 | 1 | 16.15 |  | 16.15 | 0 | 0 | 16.15
1.3 | Demolição de Piso | Superior | 7 | m² | 2 | 1 | 7.3 |  | 7.3 | 0 | 0 | 14.6
1.3 | Demolição de Piso | Superior | 8 | m² | 1 | 1 | 9.85 |  | 9.85 | 0 | 0 | 9.85
1.3 | Demolição de Piso | Superior | 9 | m² | 1 | 1 | 9.2 |  | 9.2 | 0 | 0 | 9.2
124.46
1.5 | Retirada de azulejo de paredes | Térreo | 1 | m² | 1 | 27.04 |  | 2.82 | 76.25 | 0 | 0 | 76.25
1.5 | Retirada de azulejo de paredes | Térreo | 2 | m² | 2 | 12.8 |  | 2.82 | 36.1 | 0 | 0 | 72.2
1.5 | Retirada de azulejo de paredes | Térreo | 3 | m² | 1 | 9.98 |  | 2.82 | 28.14 | 0 | 0 | 28.14
1.5 | Retirada de azulejo de paredes | Térreo | 4 | m² | 1 | 9.2 |  | 2.82 | 25.94 | 0 | 0 | 25.94
1.5 | Retirada de azulejo de paredes | Superior | 5 | m² | 2 | 15.7 |  | 2.82 | 44.27 | 0 | 0 | 88.54
1.5 | Retirada de azulejo de paredes | Superior | 6 | m² | 2 | 11.8 |  | 2.82 | 33.28 | 0 | 0 | 66.56
1.5 | Retirada de azulejo de paredes | Superior | 7 | m² | 4 | 5.8 |  | 2.82 | 16.36 | 0 | 0 | 65.44
1.5 | Retirada de azulejo de paredes | Superior | 8 | m² | 1 | 13.15 |  | 2.82 | 37.08 | 0 | 0 | 37.08
1.5 | Retirada de azulejo de paredes | Superior | 9 | m² | 1 | 12.19 |  | 2.82 | 34.38 | 0 | 0 | 34.38
494.53
2.0 | PISOS
2.1 | Revestimento cerâmico para piso com placas tipo gres de dimensões 45x45 cm | Térreo | 1 | m² | 2 | 2 | 4.35 |  | 8.7 | 0 | 0 | 17.4
2.1 | Revestimento cerâmico para piso com placas tipo gres de dimensões 45x45 cm | Superior | 2 | m² | 1 | 1 | 26.3 |  | 26.3 | 0 | 0 | 26.3
2.1 | Revestimento cerâmico para piso com placas tipo gres de dimensões 45x45 cm | Superior | 3 | m² | 1 | 1 | 16.15 |  | 16.15 | 0 | 0 | 16.15
2.1 | Revestimento cerâmico para piso com placas tipo gres de dimensões 45x45 cm | Superior | 4 | m² | 2 | 1 | 7.3 |  | 7.3 | 0 | 0 | 14.6
2.1 | Revestimento cerâmico para piso com placas tipo gres de dimensões 45x45 cm | Superior | 5 | m² | 1 | 1 | 9.85 |  | 9.85 | 0 | 0 | 9.85
2.1 | Revestimento cerâmico para piso com placas tipo gres de dimensões 45x45 cm | Superior | 6 | m² | 1 | 1 | 9.2 |  | 9.2 | 0 | 0 | 9.2
93.5
3.0 | REVESTIMENTO DE PAREDES
3.1 | Emboço traço 1:2:8 (cimento, cal e areia) | Térreo | 1 | m² | 1 | 27.04 |  | 2.82 | 76.25 | 0 | 0 | 76.25
3.1 | Emboço traço 1:2:8 (cimento, cal e areia) | Superior | 2 | m² | 2 | 15.7 |  | 2.82 | 44.27 | 0 | 0 | 88.54
3.1 | Emboço traço 1:2:8 (cimento, cal e areia) | Superior | 3 | m² | 2 | 11.8 |  | 2.82 | 33.28 | 0 | 0 | 66.56
3.1 | Emboço traço 1:2:8 (cimento, cal e areia) | Superior | 4 | m² | 4 | 5.8 |  | 2.82 | 16.36 | 0 | 0 | 65.44
3.1 | Emboço traço 1:2:8 (cimento, cal e areia) | Superior | 5 | m² | 1 | 13.15 |  | 2.82 | 37.08 | 0 | 0 | 37.08
3.1 | Emboço traço 1:2:8 (cimento, cal e areia) | Superior | 6 | m² | 1 | 12.19 |  | 2.82 | 34.38 | 0 | 0 | 34.38
368.25
3.2 | Revestimento cerâmico para parede com placas tipo gres de dimensões 33x45 cm | Térreo | 1 | m² | 1 | 27.04 |  | 2.82 | 76.25 | 0 | 0 | 76.25
3.2 | Revestimento cerâmico para parede com placas tipo gres de dimensões 33x45 cm | Superior | 2 | m² | 2 | 15.7 |  | 2.82 | 44.27 | 0 | 0 | 88.54
3.2 | Revestimento cerâmico para parede com placas tipo gres de dimensões 33x45 cm | Superior | 3 | m² | 2 | 11.8 |  | 2.82 | 33.28 | 0 | 0 | 66.56
3.2 | Revestimento cerâmico para parede com placas tipo gres de dimensões 33x45 cm | Superior | 4 | m² | 4 | 5.8 |  | 2.82 | 16.36 | 0 | 0 | 65.44
3.2 | Revestimento cerâmico para parede com placas tipo gres de dimensões 33x45 cm | Superior | 5 | m² | 1 | 13.15 |  | 2.82 | 37.08 | 0 | 0 | 37.08
3.2 | Revestimento cerâmico para parede com placas tipo gres de dimensões 33x45 cm | Superior | 6 | m² | 1 | 12.19 |  | 2.82 | 34.38 | 0 | 0 | 34.38
368.25
4.0 | ESQUADRIAS
4.1 | Porta de Aluminio e acrílico p/box (0,60mx1,95m) | Térreo | 1 | m² | 6 |  | 0.6 | 1.95 | 1.17 | 0 | 0 | 7.02
4.1 | Porta de Aluminio e acrílico p/box (0,60mx1,95m) | Superior | 2 | m² | 16 |  | 0.6 | 1.95 | 1.17 | 0 | 0 | 18.72
25.74
5.0 | INSTALAÇÕES HIDRO-SANITARIAS
5.1 | Vaso sanitário de louça branca, com caixa de descarga acoplada |  | 1 | un | 3 |  |  |  | 0 | 0 | 0 | 3
5.2 | Cuba de embutir em louça branca - fornecimento e instalação |  | 1 | un | 1 |  |  |  | 0 | 0 | 0 | 1
5.4 | Chuveiro plástico |  | 1 | un | 6 |  |  |  | 0 | 0 | 0 | 6
5.5 | Ponto Hidraulico |  | 1 | pt | 19 |  |  |  | 0 | 0 | 0 | 19
5.6 | Ponto Sanitário |  | 1 | pt | 16 |  |  |  | 0 | 0 | 0 | 16
5.6 | Registro de gaveta 25mm |  | 1 | un | 13 |  |  |  | 0 | 0 | 0 | 13
5.6 | Registro de pressão com canopla 20mm |  | 1 | un | 8 |  |  |  | 0 | 0 | 0 | 8
5.6 | Sifão tipo garrafa/copo em pvc |  | 1 | un | 17 |  |  |  | 0 | 0 | 0 | 17
5.6 | Porta sabão líquido de vidro (instalado) |  | 1 | un | 17 |  |  |  | 0 | 0 | 0 | 17
5.6 | Porta papel metálico |  | 1 | un | 23 |  |  |  | 0 | 0 | 0 | 23
5.7 | Torneira cromada para lavatório |  | 1 | un | 17 |  |  |  | 0 | 0 | 0 | 17
6.0 | SERVIÇOS COMPLEMENTARES
6.1 | Bancada de granito Branco Alfa | Térreo | 1 | m² | 1 | 1.2 | 0.5 |  | 0.6 | 0 | 0 | 0.6
6.1 | Bancada de granito Branco Alfa | Superior | 2 | m² | 1 | 1.2 | 0.5 |  | 0.6 | 0 | 0 | 0.6
1.2
6.3 | Soleira em granito Branco Alfa (P/ Piso) | Térreo | 1 | m | 2 | 0.76 | 0.15 |  | 0.11 | 0 | 0 | 1.52
6.3 | Soleira em granito Branco Alfa (P/ Piso) | Superior | 2 | m | 2 | 0.86 | 0.15 |  | 0.13 | 0 | 0 | 1.72
6.3 | Soleira em granito Branco Alfa (P/ Piso) | Superior | 3 | m | 2 | 0.76 | 0.15 |  | 0.11 | 0 | 0 | 1.52
6.3 | Soleira em granito Branco Alfa (P/ Piso) | Superior | 4 | m | 2 | 0.76 | 0.15 |  | 0.11 | 0 | 0 | 1.52
6.3 | Soleira em granito Branco Alfa (P/ Piso) | Superior | 5 | m | 2 | 0.76 | 0.15 |  | 0.11 | 0 | 0 | 1.52
7.8
6.5 | Espelho cristal, espessura 4mm, com parafusos de fixacao, sem moldura |  | 1 | m² | 1 | 1 | 15.55 |  | 15.55 | 0 | 0 | 15.55
15.55
6.6 | Armario de aco p/ utensilios (1,90X0,9X0,5)M |  | 1 | un | 4 |  |  |  | 0 | 0 | 0 | 4

## Mem_Cálc (Acessib.)
MINISTÉRIO DA INTEGRAÇÃO NACIONAL - MI
COMPANHIA DE DESENVOLVIMENTO DOS VALES DO SÃO FRANCISCO E DO PARNAÍBA - CODEVASF
7ª SUPERINTENDÊNCIA REGIONAL - 7ª SR
7ª GERÊNCIA REGIONAL DE DESENVOLVIMENTO E INFRAESTRUTURA - 7ª GRD
ANÁLISE DA PLANILHA ORÇAMENTÁRIA
Município: TERESINA – PI
Obejto: Adequação do prédio da CODEVASF para os portadores de deficiência física
MEMORIAL DE CÁLCULO |  |  |  |  | EXTENSÃO: | 2 | KM
ITEM | DESCRIÇÃO | UNID | QUANTIDADE
1.0 | SERVIÇOS INICIAIS
1.1 | Demolição de calçada | m² | = 1,15m x 4,45m= | 5.12
1.2 | Demolição de alvenaria | m² | = (0,86m + 1,70m)x2,10mx2 Elevador e Wc's = | 10.752
1.3 | Demolição de piso cerâmico | m² | = 4,15 x 4,00 (Sala Técnicos GRG)= | 16.6
1.4 | Locação da obra | m² | = (2,10m x 4,50m)elev. e bw= | 9.45
1.5 | Demolição de coberta em estrutura metálica | m² | = (6,30m x 5,90m)elev. e bw + (1,60 x 37,00 + 1,00 x 15,00)= | 111.37
1.7 | Retirada de divisórias | m² | =2,1 x 2,82= | 5.922
2.0 | MOVIMENTO DE TERRA
2.1 | Esc. Manual de valas em mat. De1ª cat. | m³ | = (2,00m x 1,85m) x 1,50m fosso ele. + (2,20m + 1,95m) x 0,60m x 0,40mx2 fund. bw + (2,00m + 1,85m) x 0,60m x 0,40m x2 + (1,00m x 1,00m x 1,00m) x 6 fund. ele.= | 15.39
2.2 | Reaterro c/ compactação manual c/ reaproveitamento | m³ | = 4,11 = | 4.11
3.0 | INFRA-ESTRUTURA
3.1 | Fundação em pedra argamassada | m³ | = (2,20m + 1,95m) x 0,60m x 0,40mx2 fund. bw + (2,00m + 1,85m) x 0,60m x 0,40m x2 fund. ele.= | 3.84
3.2 | Alvenaria de embassamento de tij fur, c/ argam. Mista | m³ | = (2,20m + 1,95m) x 0,30m x 0,30mx2 fund. bw + (2,00m + 1,85m) x 0,30m x 0,30m x2 fund. ele.= | 1.44
3.3 | Fundação em concreto ciclópico | m³ | = (1,00m x 1,00m x 1,00m)x6 = | 6
4.0 | SUPER-ESTRUTURA
4.1 | Concreto armado fck=20Mpa (em pilares) | m³ | =(9,55m x 0,20m x 0,20m)x6 = | 2.29
4.2 | Concreto armado fck=20Mpa (em vigas) | m³ | =[(4,20m + 4,20m + 2,15m + 2,10m + 2,10m + 2,10m)x0,15mx0,30m]x3 = | 1.52
4.3 | Concreto armado fck=20Mpa (em laje) | m³ | =(2,05m x 2,30m x 0,10m)x2 laje bw + (1,85m x 1,95m x 0,10m)laje ele. = | 1.3
5.0 | ESTRUTURA DE VEDAÇÃO
5.1 | Alvenaria de tijolo cerâmico e=9cm | m² | =(2,25m + 1,40m)x1,50mx2 foss. Ele. + (2,10m + 4,35m + 2,10m + 2,10) x 7,90 = | 95.09
6.0 | PISOS
6.1 | Latro de concreto | m² | = 9,45m² + 4,30m² + 4,30 m² = | 18.05
6.2 | Revestimento cerâmico p/ piso com placas tipo grês de dimensões 45x45 cm | m² | = (4,30m² + 4,30 m²) banheiros + (5,40 x 8,10) Sala Técnicos GRG= | 52.34
6.3 | Piso tátil de borracha | m² | =(20,00m x 0,25m)terreo + [(2,50m + 2,50m + 5,00m)x0,25m] 1º pav. = | 7.5
6.4 | Soleira em granito | m² | = (1,80m + 1,80m)x0,10m Wcs + (2,10m + 2,10m + 1,20m)x0,25mx2 Elevador + 1,00 m x 2,00 m= | 5.6
6.5 | Piso cimentado | m² | = (1,70m x 4,15m) elevador + (0,80 m x 56,52 m) calçada = | 52.276
7.0 | REVESTIMENTO DE PAREDES
7.1 | Chapisco c/ argam. Cimentoe areia traço 1:3 | m² | = emboço + reboco + 13,92m² Fachada = | 258.9
7.2 | Emboço traço 1:2:8 (cimento, cal e areia) | m² | = (2,20m x2 + 1,85m x2)*2,40m - (0,80m x 2,10m x 3) – (1,00m x 0,55m x 3) = | 26.67
7.3 | Reboco | m² | = (8,10m x 0,81mx2)bw int. acim. Forro + (8,10mx1,90m)bw int ate lj + (8,35x11,05)bw e elev. Ext. +(1,85m+1,85m+1,70)x12,20m foss. Ele. +(6,79mx2,71m)hall int. + (4,89mx2,71m)hall ext. = | 218.31
7.4 | Cerâmica esmaltada c/ argamassa pré-fabricada 10 x 10 cm (Fachada) | m² | = 4,20 x 2,60 + 3,00= | 13.92
7.5 | Revestimento cerâmico tipo grês 33x45 | m² | = emboço + (0,80 x 8,00)m Sala Técnicos = | 33.07
8.0 | FORRO
8.1 | Forro de gesso | m² | = (4,30m² x 2) banheiros= | 8.6
9.0 | ESQUADRIAS
9.1 | Porta de madeira (0,80x2,10)m adaptada p/ cadeirante | un | = 02 = | 2
9.4 | Janela de aluminio natural com vidro e=5mm | m² | =[(1,00mx0,85m)x2 + (1,00mx0,55m)x3] Wc's= | 3.35
10.0 | INSTALAÇÕES ELETRICAS
10.1 | Luminaria globo vidroleitoso/plafonier/bocal/lampada 100w | un | = 04 = | 4
10.2 | Interruptor simples - 1 tecla - fornecimento e instalação | un | = 02 = | 2
10.3 | Interruptor simples - 2 tecla - fornecimento e instalação | un | = 01 = | 1
10.4 | Tomada Simples - fornecimento e instalação | un | = 04 = | 4
11.0 | INSTALAÇÕES HIDRO-SANITARIAS
11.1 | Reserv. de Fibrac. CAP = 500L | un | = 1,00 = | 1
11.2 | Fossa séptica | un | = 1,00 = | 1
11.3 | Sumidouro | un | = 1,00 = | 1
11.4 | Bacia sanitária c/ caixa acoplada para cadeirantes | un | = 2,00 = | 2
11.5 | Bancada em granito p/ lavatório | un | = 2,00 = | 2
11.6 | Cuba de embutir para lavatório | un | = 2,00 = | 2
11.7 | Torneira p/ lavatorio | un | = 2,00 = | 2
11.8 | Ponto de consumo de água - fornecimento e instalação | un | = 4,00 = | 4
11.9 | Registro de gaveta 1" - fornecimento e instalação | un | = 2,00 = | 2
11.10 | Ponto de esgoto em PVC para lavatório | un | = 2,00 = | 2
11.11 | Ponto de esgoto em PVC para sanitário | un | = 2,00 = | 2
11.12 | Instalação de caixa d'água existente | un | = 1,00 = | 1
12.0 | PINTURAS
12.1 | Emassamento e lixamento de paredes duas demãos | m² | = (8,35x11,05)bw e elev. Ext. +(6,79mx2,71m)hall int. + (4,89mx2,71m)hall ext. = | 123.92
12.2 | Pintura latex duas demãos p/ paredes | m² | =740,0 m² Térreo + 740,0 m² Superior = | 1480
12.3 | Pintura esmalte duas demãos, p/ esquadria de madeira | m² | =(0,80mx2,10m)x2x3 = | 10.08
13.0 | SERVIÇOS COMPLEMENTARES
13.1 | Espelho cristal esp.=4mm (banheiros) | m² | = 0,80m x 0,90m x 2 = | 1.44
13.2 | Barra de apoio p / deficientes fisicos c/ tubo inox p/ wc's | m | =( 0,80m x 2) x 2 = | 3.2
13.3 | Demarcação de vagas de estacionamento | m² | = (5,00m x 0,30m)x40 + (5,00m x 1,40m) + (1,40m x 1,60m) + (9,00m x 0,30m)x4 + (7,50m x 0,30m)x3 + (5,25m x 0,30m)x17= | 113.57
13.4 | Grelha (fechamento de canaleta) | m | = 2,00m = | 2
13.5 | Recuperação de assoalho de madeira | m² | = 7,55m x 25,30m= | 191.015
13.6 | Piso vinílico semiflexível e=2mm |  | = 426,90m²= | 426.9
13.7 | Remanejamento de balcão de madeira | m² | = 4,50m x 0,80 = | 3.6
13.8 | Cobertura com telha ondulada de alumínio, espessura de 7 mm | m² | = 1,60m x 37,00 + 1,00 x 15,00= | 74.2
13.9 | Elevador 08 passageiros 02 paradas | un | = 1,60m x 37,00 + 1,00 x 15,00= | 74.2
13.10 | Cobertura com telha plástica transparente, inclusive fixação | m² | = (4) x 2,50 x 1,10= | 11
13.11 | Concreto Ciclópico (Fundação Mastro) | m³ | = (0,65 x 0,65 x 0,65)m x 3unid = | 0.82
13.12 | Tubo ferro galvanizado 3" (Mastro) | m | = (6,00)m x 3unid = | 18
13.13 | Carga Manual de Entulho | m³ | = 111,00 = | 111
13.14 | Transporte de Entulho | m³ | = 111,00 = | 111

## B.D.I
MINISTÉRIO DA INTEGRAÇÃO NACIONAL - MI
COMPANHIA DE DESENVOLVIMENTO DOS VALES DO SÃO FRANCISCO E DO PARNAÍBA
7ª SUPERINTENDÊNCIA REGIONAL
COMPOSIÇÃO DE B.D.I
Município: | TERESINA – PI
Objeto: | Reforma e Readequação de layout do novo prédio da 7ª -SR CODEVASF
Item | Descrição dos serviços | Preço de Venda (%) | Custo Direto (%)
1 | Administração Central (A) |  | 4.9%
2 | Impostos e Taxas (I) |  | 10.65%
2.1 | ISS | 2.5%
2.2 | PIS | 0.65%
2.3 | Cofins | 3%
2.4 | CPRB (INSS) | 4.5%
3 | Risco, seguro e garantia (R) |  | 0.35%
3.1 | Risco | 0.35%
3.2 | Seguro | 0%
3.3 | Garantia | 0%
4 | Despesas Financeiras (DF) |  | 0.5%
5 | Lucro (L) |  | 6.64%
BDI* (%): |  |  | 26.2449
Considerações: | Acórdão nº 2622/2013 - TCU /Plenário
(*) BDI (%) = (((1+(AC+S+R+G))*(1+DF)*(1+L)/(1-I))-1)*100
* Considerando a Lei nº 12.844/2013 e Acórdão 2293/2013-TCU -Plenário (Desoneração da Folha de Pagamento)
Obras de Edificações - Reformas (Com ampliação de aé 40%)
Valor da Obra: | De R$ 150.000,01 até R$ 1.5000,000,00
Tipo da Obra: | Obra simples, em condições favoráveis, com execução em ritmo adequado
ISS municipal: | 50% de 5,00% (Valor do ISS municipal)