## PLANILHA 1
ANEXO 1 - PLANILHA ORÇAMENTÁRIA DE EQUIPAMENTOS, MATERIAIS E INSUMOS
Item | Catmat | Descrição | Unidade | Quant. | Valor Unitário (R$) | Valor Total (R$)
1 | 2496 | Trator agrícola, de rodas, Motor Diesel, 04 cilindros, aspiração natural, cilindrada máxima de 4,0cm³, injeção através de bomba injetora, com potência mínima de 75 cv, refrigeração a água, embreagem mecânica, transmissão com 8 velocidades à frente e 2 à ré, direção hidráulica, TDF(tomada de força) independente com acionamento mecânico e potência mínima de 55cv, capacidade mínima de levante de 2000 Kgf, freios a disco e banhados em óleo, pneus dianteiros 12.4x24RI e traseiros 18.4x30RI, plataforma do operador tipo ROPS, peso máximo do trator sem lastro 3500Kg. | un. | 10 | 99000 | 990000
2 | 62995 | Grade aradora, com quantitativo mínimo 12 discos de 26" com controle remoto, para utilização em trator com potência máxima de 75 cv, largura máxima de corte 1270 mm, profundidade de corte de 100-180 mm, com rodeiros de pneus 600x16 cilindros hidráulicos de dupla ação, peso máximo do conjunto com discos montados de 1.450Kgf. | un. | 10 | 18043.33 | 180433.3
3 | 150384 | Grade niveladora, com 28 discos de 20'' com controle remoto, para utilização em trator com potência máxima de 75 cv, com rodeiros de pneus simples de 600x16, acionados por comando hidráulico, espaçamento máximo entre os discos de 180mm, largura máxima de corte 2350mm, profundidade de corte 50-150mm, peso máximo do conjunto montado com discos 1260Kgf. | un. | 10 | 12166.67 | 121666.7
4 | 150384 | Carreta de madeira Carreta com chassi de aço, carroçaria de madeira, capacidade máxima de carga 4,0 Ton, 2 eixos com molas, engate automático no trator, com giro, altura máxima da plataforma em relação ao solo 1000mm, dimensões máximas da carroceria : comprimento (3000mm- 4500mm), largura (1800mm-2000mm), altura 500mm, rodas 16'', pneus 6.50x16'', peso máximo do conjunto montado 700Kgf. | un. | 10 | 10500 | 105000
5 | 150384 | Roçadeira de arrasto, rodas de aço, com mínimo de 02 duas lâminas de corte, transmissão através de eixo cardan, acionamento através da tomada de força do trator, com largura de corte mínima de 1700 mm, com altura de corte aproximado de 10 a 30 cm, com peso máximo do conjunto montado de 800Kgf. | un. | 10 | 15266.67 | 152666.7
6 | 150384 | Batedeira de cereais para acoplamento no 3º ponto de trator com potencia máxima de 75cv, acionada pela tomada de força, dotada de regulador de ar, cardan, ensacador, com dimensões máximas: largura de 1750mm, comprimento de 2400mm, altura de 1500mm, equipada com rodas e pneus para transporte, peso máximo do conjunto 370Kgf. | un. | 10 | 6000 | 60000
7 | 38229 | Bomba d'água elétrica submersa 0,75 cv, monofásica, bivolt. | un. | 3000 | 241.07 | 723210
8 | 290081 | Caixa d'água de polietileno com tampa 500 litros | un. | 3040 | 198.08 | 602163.2
9 | 150186 | Kit de irrigação localizado, com capacidade de irrigar 500 m², pelo sistema de gotejamento. Garantia de 1 ano a partir da entrega. Linhas emissoras com conectores apropriados para a conexão aos tubos. Sistema de filtragem com tela plástica capaz de promover limpeza interna. | un. | 3000 | 888.93 | 2666790
10 | 55140 | Bisnaga para mel tampa com rosca em Plástico PET-Politereftalato de etileno, transparente e incolor; volume 350(ml) | un. | 10000 | 1.4 | 14000
11 | 151029 | Máquina de Sachê - Máquina para formar, dosar e selar sachê com acionamento elétrico monofásica 220 V ou bivolt, alta frequência, dosador volumétrico de mel, enchedeira em inox, seladora em inox, capacidade de produção mínima de 50 saches de mel por minuto, garantia minima de 12 meses. | un. | 4 | 23001.33 | 92005.32
12 | 89346 | Centrífuga Manual 28/48 Quadros (padrão internacional Langstroth) - capacidade para 28 quadros Hoffman de ninho ou 48 quadros de melgueira construída em aço inox AISI 304, chapa 0,91mm de espessura, inclusive estrutura de suporte, registro, rotor e tampas, soldada pelo processo TIG com acabamento sanitário, polimento interno e externo, fundo estampado, tampa fixa bipartida, mecanismo de rotação disposto no fundo da centrífuga, para evitar contaminação do mel por lubrificante, com rotor em aço inox AISI 304, com eixo passante, sistema de manivela e engrenagens dispostos lateralmente, com proteção em aço inox 304, fundo cônico decaído no sentido da saída, registro de corte rápido inox 2” conexão TC, estrutura de sustentação com pés em aço inox AISI 304 de 2’’ diâmetro, garantia minima de 12 meses. | un. | 10 | 4244.11 | 42441.1
13 | 89346 | Centrífuga Elétrica 28/48 Quadros (padrão internacional Langstroth) - Tipo radial, elétrica, capacidade para 28 quadros Hoffman de ninho ou 48 de melgueira, toda fabricada em aço Inox AISI-304, chapa 0,91 mm, registro de corte rápido inox 2” conexão TC, Soldada pelo processo TIG com acabamento sanitário, polimento interno e externo, fundo estampado, Tampa fixa bipartida, sistema de velocidade controlado por inversor de frequência digital 220 V monofásico (aceleração e frenagem controlada), motor elétrico de 0,5 CV-380 V monofásio, montada em rolamentos/retentores e mancais de alumínio, Estrutura externa em aço inox AISI 304; normas ABNT, garantia mínima de 12 meses. | un. | 10 | 6952.78 | 69527.8
14 | 150831 | Tanque para decantação de mel - Tanque decantador para mel, equipado com torneira de corte rápido em aço inox AISI 304 de 2”, modelo Entreposto totalmente em aço inox AISI 304, grau alimentício com solda TIG acabamento sanitário para alimentos, com pés tubulares de 4” ou mais e altura de 0,95m, visor de nível e caimento para a saída, capacidade para 1000 kg, garantia de 12 meses. | un. | 10 | 5906.67 | 59066.7
15 | 126713 | Mesa Desoperculadora 64 Quadros (padrão internacional Langstroth) - construída em aço inox AISI 304 - chapa 0,91 mm, capacidade 64 quadros Hoffman, tela pré-filtro malha 14 em aço inox AISI 304 no fundo, travessa/suporte de quadros em inox AISI 304, registro de corte rápido inox 2” conexão TC, soldada pelo processo TIG com acabamento sanitário, polimento interno e externo, 4 pés fixos em tubos de aço inox AISI 304 de 2”, interligados por barras de reforço/fixação em aço inox AISI 304, medidas: 1,2x0,8x0,9m, garantia mínima de 12 meses. | un. | 10 | 3456.67 | 34566.7
16 | 150560 | Peneira para coar mel decantador 100 e 200 kg aço inox 304 – 410 mm com abas laterais e com borda alta. | un. | 30 | 223.58 | 6707.4
17 | 150560 | Peneira para coar mel decantador 350 kg aço inox 304 – 490 mm com abas laterais e com borda alta. | un. | 30 | 252.84 | 7585.2
18 | 150560 | Peneira para coar mel p/ balde 25 kilos aço inox 304 – 210 mm. | un. | 30 | 156.65 | 4699.5
19 | 62162 | Balde p/ Mel em Aço Inox AISI 304 - com alças, capacidade 25Kg. | un. | 30 | 237.86 | 7135.8
20 | 151029 | Trampas para coletor de polen com as seguintes dimensões: largura 373 mm, altura 69 mm em acrílico transparente ou leitoso. | un. | 600 | 15.75 | 9450
21 | 150748 | Balança eletrônica, capacidade pesagem 150 kg e divisão 50g, voltagem 220 ou bivolt 110/220, características adicionais plataforma em chapa de aço inox, com rodízios, tipo digital, número dígitos 6, dimensões 40 x 55 cm, garantia minima de 12 meses. | un. | 10 | 1075.16 | 10751.6
22 | 132705 | Resfriador de Leite a granel, Capacidade 2.000 litros; • Dimensionado para duas ordenhas; • Construção sanitária interna em aço inoxidável AISI 304 com espessura mínima de 1,25 mm, polido com rugosidade menor que RA = 1 (0,62), com parede dupla e isolamento de 50 mm de espessura e densidade de 40 kg/m³ em poliuretano injetado livre de CFC, não ultrapassando 1,2º C em 12 horas a uma temperatura ambiente de 32º C; • Monofásico 220 v; • Evaporador com expansão direta em aço inoxidável AISI 304 com chapas de espessura mínimas de 2,0 mm no fundo e 1,0 mm na câmara; Tampa basculante em aço inox AISI 304 com espessura mínima de 1,25 mm, dotada de amortecedores a gás para sustentação da mesma. Braço tubular de sustentação da tampa em aço inoxidável AISI 304, diâmetro de 1”; • Sistema de agitação controlado automaticamente, permitindo uma perfeita homogeneização do leite e temporizador para evitar a separação da gordura no período entre resfriamento. A pá agitadora em aço inox AISI 304 com extremidades dobradas em ângulos que garantam a homogeneização do leite e maximizem a trocatérmica, sistema automático de desligamento em caso de abertura da tampa, em ângulo máximo de 10º; • Soldas internas do tanque deverão ser polidas. | un. | 10 | 20580 | 205800
23 | 107247 | Analisador de leite digital para realizar análises de gordura, extrato seco desengordurado, densidade, proteína, lactose, sólidos, água adicionada, ponto de congelamento e temperatura com saída saída para impressora e computador, com sistema de limpeza automatizado e garantia minima de 12 meses. | un. | 10 | 12433.67 | 124336.7
24 | 230102 | Balde para ordenha Inox Oval Manual 15 litros com graduação interna e alças. | un. | 450 | 100.16 | 45072
25 | 27871 | Funil coador para leite cônico tela de nylon, dimensões (altura: 175 mm, diâmetro da boca: 275mm e diâmetro da tela: 137mm) | un. | 450 | 7.74 | 3483
26 | 318823 | Vasilhame com tampa e alças para transporte de leite 50 litros em polietileno de alta densidade | un. | 450 | 180.38 | 81171
27 | 107247 | Termo-lactodensimetro - 15/40 x 1g/ml 285mm Calibrado a 15°C Termômetro 0+50 x 1°C | un. | 10 | 128.17 | 1281.7
28 | 150787 | Tanque-Rede - com tela sanfonada retrátil, de 19 mm de malha e confeccionada com arame de aço galvanizado revestido com PVC aderente impregnado Nº 18. Comprimento mínimo de 2,0 m, largura mínima de 2,0 m, altura total mínima de 1,5m, altura submersa mínima de 1,2 m, volume útil mínimo de 4,8 m . Cada unidade deverá ser equipada com comedouros circulares confeccionados com tela plástica de 3 mm de malha ocupando, pelo menos, 2/3 de área do Tanque-Rede e altura de 50-70 cm. A tampa de Tela 50% articulada, estruturada com tubos de alumínio ou fero galvanizado e tela em fio 18, malha mínimo 25mm de aço galvanizado, revestidos com PVC de alta aderência. | un. | 240 | 1298.41 | 311618.4
29 | 296350 | Bolsão/berçário para alevinagem, material tela em poliéster resistente raios ultravioletas, tipo bolsão, formato losangular abertura 5mm, dimensões 1,80 x 1,80 x 1,10 m, características adicionais comedouros pvc, malha 0,5, altura 70cm. | un. | 40 | 379.15 | 15166
30 | 150181 | Puçá com 60 cm de comprimento, circular, c/ 40 a 50 cm de diâmetro, cabo de madeira, e rede c/ malha de 25mm em nylon. | un. | 50 | 129.73 | 6486.5
31 | 150196 | Luvas de Segurança, tricotada em três fios de algodão, punho com elastano, pigmentos em PVC antiderrapante na palma e face palmar dos dedos, na cor branca, acabamento em overloque. | par | 200 | 2.97 | 594
32 | 10502 | Boias de ancoragem modelo cone p/ 100 Kg | un. | 40 | 264.95 | 10598
33 | 37931 | Salva-vidas para 100 a 110 kg | un. | 40 | 141.96 | 5678.4
34 | 37931 | Salva-vidas para 80 kg | un. | 40 | 105.14 | 4205.6
35 | 151061 | Rolo de corda trançada - Polipropileno 18mm (250 m) | un. | 40 | 994.53 | 39781.2
36 | 150902 | Alevinos de tilápias com 3 a 6 cm, para 1 (um) ciclos produtivo de 6 (seis) meses cada. | milheiro | 240 | 155.33 | 37279.2
37 | 37680 | Freezer horizontal, 2 portas, capacidade de 490 a 550 litros com função refrigerador e congelador, grade interna, tampa balanceada e rodízios reforçados, com 02 puxadores ergonômicos, 02 compartimentos separados através de grade interna, botão liga/desliga, 04 rodízios para transporte, com controle de temperantura, 220 V ou Bivolt. Selo Procel. Embalagem com informações do fabricante, manual de instruções em portugues e prazo de garantia minimo de 12 meses. | un. | 6 | 2494.65 | 14967.9
38 | 150391 | Fábrica de gelo em escamas ou cubo com capacidade para 460 a 600 kg/dia, temperatura de trabalho e conservação controlada automaticamente, com silo. | un. | 10 | 62287.5 | 622875
39 | 150718 | Ração para cria (alevinos 1), tamanho do Pellet: Pó Fino, Flutuabilidade 60 minutos: n/d , Proteína Bruta: 50 a 56%, Fibra Bruta Máxima: 7%, Matéria Mineral Máxima: 12%; Extrato etéreo mínimo: 10%; Cálcio Máximo: 2,0%, Fósforo Mínimo: 1,0%, Umidade Máxima: 12%; Suplementação Mínima por Kg de ração (minerais): Zinco: 140mg, Ferro: 100mg, Cobre: 14mg, Cobalto: 0,2mg, Iodo: 0,6mg, Selênio: 0,4mg, Manganês: 25mg; Suplementação Mínima por Kg de ração (vitaminas): A: 9000UI, D3: 4000UI, E: 100mg, K3: 4,5mg, Tiamina B1: 15mg, Piridoxina B6: 20mg, Riboflavina B2: 20mg, Ácido Pantotênico: 45mg, Niacina: 60mg, Colina: 1500mg, Biotina: 0,7mg, Inositol: 50mg, Ácido Fólico: 3,5mg, B12: 30mcg, C Fostatada: 500mg. | saco de 25kg | 10 | 118.33 | 1183.3
40 | 150718 | Ração para cria (alevinos 2), Farelada (0,5 a 1,0 mm), Flutuabilidade 60 minutos: n/d , Proteína Bruta: 42 a 46%, Fibra Bruta Máxima: 7%, Matéria Mineral Máxima: 12%; Extrato etéreo mínimo: 8%; Cálcio Máximo: 2,5%, Fósforo Mínimo: 0,6%, Umidade Máxima: 12%; Suplementação Mínima por Kg de ração (minerais): Zinco: 140mg, Ferro: 100mg, Cobre: 14mg, Cobalto: 0,2mg, Iodo: 0,6mg, Selênio: 0,4mg, Manganês: 25mg; Suplementação Mínima por Kg de ração (vitaminas): A: 9000UI, D3: 4000UI, E: 100mg, K3: 4,5mg, Tiamina B1: 15mg, Piridoxina B6: 20mg, Riboflavina B2: 20mg, Ácido Pantotênico: 45mg, Niacina: 60mg, Colina: 1000mg, Biotina: 0,7mg, Inositol: 70mg, Ácido Fólico: 3,0mg, B12: 30mcg, C Fostatada: 350mg. | saco de 25kg | 80 | 106.25 | 8500
41 | 150718 | Ração extrusada para peixes juvenis (triturado de 1,7 a 2mm), Flutuabilidade 60 minutos: n/d , Proteína Bruta: 40 a 42%, Fibra Bruta Máxima: 7%, Matéria Mineral Máxima: 12%; Extrato etéreo mínimo: 8%; Cálcio Máximo: 2,5%, Fósforo Mínimo: 0,6%, Umidade Máxima: 12%; Suplementação Mínima por Kg de ração (minerais): Zinco: 140mg, Ferro: 100mg, Cobre: 14mg, Cobalto: 0,2mg, Iodo: 0,6mg, Selênio: 0,4mg, Manganês: 25mg; Suplementação Mínima por Kg de ração (vitaminas): A: 9000UI, D3: 4000UI, E: 100mg, K3: 4,5mg, Tiamina B1: 15mg, Piridoxina B6: 20mg, Riboflavina B2: 20mg, Ácido Pantotênico: 45mg, Niacina: 60mg, Colina: 1000mg, Biotina: 0,7mg, Inositol: 70mg, Ácido Fólico: 3,0mg, B12: 30mcg, C Fostatada: 350mg. | saco de 25kg | 340 | 103.75 | 35275
42 | 150718 | Ração extrusada para engorda de peixe com pélet de 2 a 4 mm, Flutuabilidade 60 minutos: > 98% , Proteína Bruta: 34 a 36%, Fibra Bruta Máxima: 9%, Matéria Mineral Máxima: 14%; Extrato etéreo mínimo: 7%; Cálcio Máximo: 2,5%, Fósforo Mínimo: 0,6%, Umidade Máxima: 13%; Suplementação Mínima por Kg de ração (minerais): Zinco: 150mg, Ferro: 100mg, Cobre: 14mg, Cobalto: 0,2mg, Iodo: 0,9mg, Selênio: 0,3mg, Manganês: 30mg; Suplementação Mínima por Kg de ração (vitaminas): A: 8000UI, D3: 4000UI, E: 140mg, K3: 4,3mg, Tiamina B1: 10mg, Piridoxina B6: 20mg, Riboflavina B2: 20mg, Ácido Pantotênico: 40mg, Niacina: 40mg, Colina: 500mg, Biotina: 0,7mg, Inositol: 100mg, Ácido Fólico: 2,0mg, B12: 30mcg, C Fostatada: 300mg. | saco de 25kg | 320 | 95.42 | 30534.4
43 | 150718 | Ração extrusada para engorda de peixes juvenis, pellet de 4 a 6mm (adultos acima de 100 g), Flutuabilidade 60 minutos: > 98% , Proteína Bruta: 32%, Fibra Bruta Máxima: 9%, Matéria Mineral Máxima: 14%; Extrato etéreo mínimo: 7%; Cálcio Máximo: 2,5%, Fósforo Mínimo: 0,6%, Umidade Máxima: 13%; Suplementação Mínima por Kg de ração (minerais): Zinco: 140mg, Ferro: 100mg, Cobre: 14mg, Cobalto: 0,2mg, Iodo: 0,8mg, Selênio: 0,3mg, Manganês: 30mg; Suplementação Mínima por Kg de ração (vitaminas): A: 8000UI, D3: 3000UI, E: 130mg, K3: 4,0mg, Tiamina B1: 10mg, Piridoxina B6: 20mg, Riboflavina B2: 20mg, Ácido Pantotênico: 40mg, Niacina: 40mg, Colina: 500mg, Biotina: 0,7mg, Inositol: 100mg, Ácido Fólico: 2,0mg, B12: 25mcg, C Fostatada: 300mg. | saco de 25kg | 1080 | 77.5 | 83700
44 | 150718 | Ração extrusada para engorda de peixe, - 28 a 32% em P.B. (pellet de 6 a 8mm), Flutuabilidade 60 minutos: > 98% , Proteína Bruta: 32%, Fibra Bruta Máxima: 9%, Matéria Mineral Máxima: 14%; Extrato etéreo mínimo: 7%; Cálcio Máximo: 2,5%, Fósforo Mínimo: 0,6%, Umidade Máxima: 13%; Suplementação Mínima por Kg de ração (minerais): Zinco: 140mg, Ferro: 100mg, Cobre: 14mg, Cobalto: 0,2mg, Iodo: 0,8mg, Selênio: 0,3mg, Manganês: 30mg; Suplementação Mínima por Kg de ração (vitaminas): A: 8000UI, D3: 3000UI, E: 130mg, K3: 4,0mg, Tiamina B1: 10mg, Piridoxina B6: 20mg, Riboflavina B2: 20mg, Ácido Pantotênico: 40mg, Niacina: 40mg, Colina: 500mg, Biotina: 0,7mg, Inositol: 100mg, Ácido Fólico: 2,0mg, B12: 25mcg, C Fostatada: 300mg. | saco de 25kg | 1060 | 74.17 | 78620.2
45 | 52698 | Carrinho de mão com caçamba e braços metálicos; Pneu de borracha com câmara; - Capacidade mínima de caçamba 80 a 100 litros, confeccionado em chapa 20 ou superior. | un. | 40 | 336.75 | 13470
46 | 90735 | Medidor de O2 e temperatura com checagem automáticas para clibração, auto-checagem, cabo e sonda, seleção de idioma pelo usuário, instruções no mostrador digital iluminado equipamento à prova d'água, bateria com capacidade mínima para 1000 horas de uso, e desligador automático para economia de energia | un. | 10 | 2729.79 | 27297.9
47 | 43192 | Balança Computadora 6/15 kg C/Bateria e Cabo-Comunicação TTL | un. | 20 | 773.5 | 15470
48 | 150748 | Balança digital c/ gancho suspensa, capacidade mínima de 30 kg à bateria, displey com 4 dígitos, gancho em inox. | un. | 40 | 394.8 | 15792
Total | [5 empty] | 7800104.42

## Plan1
ANEXO II - PARÂMETROS MÍNIMOS PARA OS INSUMOS (RAÇÕES) – PISCICULTURA INTENSIVA
Parâmetros | ITEM 39 | ITEM 40 a 41 | ITEM 42 | ITEM 43 a 44
Apresentação | Pó | Extrusada / triturada/farelada | Extrusada | Extrusada
Tamanho do pellet (diâmetro) | Pó fino | 0,5 a 1,0mm | 1,7 a 4,0 mm | 4,0 a 8,0 mm
Flutuabilidade 60 minutos | - | - | >98% | >98%
Proteína bruta mínima (%) | 50 a 56% | 40 a 46% | 34 a 36% | 28 a 32%
Fibra bruta máxima (%) | 7 | 7 | 9 | 9
Matéria mineral máxima (%) | 12 | 12 | 14 | 14
Extrato etéreo mínimo (%) | 10 | 8 | 7 | 7
Cálcio máximo (%) | 2 | 2.5 | 2.5 | 2.5
Fósforo mínimo (%) | 1 | 0.6 | 0.6 | 0.6
Umidade máxima (%) | 12 | 12 | 13 | 13
PARÂMETROS MÍNIMOS PARA OS INSUMOS (RAÇÕES) – PISCICULTURA INTENSIVA
(Continuação)
Minerais – suplementação mínima por quilo de ração
Zinco (mg) | 140 | 140 | 150 | 140
Ferro (mg) | 100 | 100 | 100 | 100
Cobre (mg) | 14 | 14 | 14 | 14
Cobalto (mg) | 0.2 | 0.2 | 0.2 | 0.2
Iodo (mg) | 0.6 | 0.6 | 0.9 | 0.8
Selênio (mg) | 0.4 | 0.4 | 0.3 | 0.3
Manganês (mg) | 25 | 25 | 30 | 30
Vitaminas (ingredientes ativos) – Suplementação mínima por quilo de ração
A (UI) | 9000 | 9000 | 8000 | 8000
D3 (UI) | 4000 | 4000 | 4000 | 3000
E (mg) | 100 | 100 | 140 | 130
K3 (mg) | 4.5 | 4.5 | 4.3 | 4
Tiamina B1 (mg) | 15 | 15 | 10 | 10
Piridoxina B6 (mg) | 20 | 20 | 20 | 20
Riboflavina B2 (mg) | 20 | 20 | 20 | 20
Ácido Pantotênico (mg) | 45 | 45 | 40 | 40
Niacina (mg) | 60 | 60 | 40 | 40
Colina (mg) | 1500 | 1000 | 500 | 500
Biotina (mg) | 0.7 | 0.7 | 0.7 | 0.7
Inositol (mg) | 50 | 70 | 100 | 100
Ácido Fólico (mg) | 3.5 | 3 | 2 | 2
B12 (mcg) | 30 | 30 | 30 | 25
Vitamina C fosfatada (mg) | 500 | 350 | 300 | 300