## Folha1
ANEXO I
CATMAT | ESPECIFICAÇÃO |  | QT. | PREÇO(UN) | VALOR TOTAL
CAMINHÃO MUNCK CATMAT 1397 | Caminhão novo, 0Km, fabricação nacional, motor Diesel, turboalimentado, 04cilindros,arrefecido a água, cilindrada máxima de 6,0 cm³, injeção eletrônica que atenda ao Proconve P7, Potência líquida mínima : 185 cv e máxima : 190cv,a 2500rpm, 4x2, transmissão com acionamento manual, 06 (seis) marchas à frente e 01(uma) ré, embreagem a disco com acionamento hidráulico e a ar,direção hidráulica,PBT mínimo de 16.000Kgf, freios a ar e tambor nas quatro rodas, cabine climatizada através de ar condicionado de fábrica, rádio AM/FM/mp3, vidros elétricos, chassi toco com longarinas em U, tipo escada, rebitado e parafusado, distância entre eixos mínima 5.200mm e máxima de 5.300mm, rodas de aço para pneus 100x20-16, roda e pneu sobressalente, equipado com guindaste veicular articulado (guindauto), instalado atrás da cabine em espaço de 1,0m, com as seguintes características: alcance máximo vertical de 17.600mm, alcance máximo horinzontal de 14.500mm,dotado de patolas dianteiras com abertura máxima de 5.400mm,ângulo de giro de 360°, ângulo de elevação da lança de 80°,capacidade máxima de levantamento com a lança recolhida de 3.600kgf.m e com a lança estendida de 600kgf.m, dimensões máximas do guindaste: largura 2.540mm, altura 2.300mm, espessura 900mm, peso máximo do conjunto 2.300Kgf, com carroceria instalada do tipo carga seca em madeira de lei, com dimensões máximas: comprimento de 5.500mm, largura de2.200mm e altura de 0,450mm, acessórios de segurança conforme legislação brasileira e normas dos órgãos de trânsito brasileiros,assistência técnica e rede credenciada em todas as capitais da Federação e no DF, manuais e documentação técnicos do veículo e do guindaste em português.Garantia mínima de fábrica: 01 ano e mais 01 ano para o trem de força. |  | 1 | Código E434, tabela Sicro2-Denit-MA,nov2015. R$ 272.529,14 | 272529.14
CAMINHÃO LUBRIFICADOR CATMAT 1397 | Caminhão novo, 0Km, fabricação nacional, motor Diesel, turboalimentado, 04cilindros,arrefecido a água, cilindrada máxima de 6,0 cm³, injeção eletrônica que atenda ao Proconve P7,Potência líquida mínima : 180 cv e máxima : 190cv,a 2500rpm, 4x2, transmissão com acionamento manual, 06 (seis) marchas à frente e 01(uma) ré, embreagem a disco com acionamento hidráulico e a ar,direção hidráulica,PBT mínimo de 13.000kgf, freios a ar e tambor nas quatro rodas, cabine climatizada através de ar condicionado de fábrica, rádio AM/FM/mp3, vidros elétricos, chassi toco com longarinas em U, tipo escada, rebitado e parafusado, distância entre eixos máxima de 4.800mm, equipado com comboio lubrificador de 5.000 litros, fabricação nacional, zero hora de funcionamento(Novo), conjunto completo para abastecimento de óleo diesel, com medidor de vazão,compressor de ar alternativo de pistões,mangueiras de ar e de abastecimento com dez metros de comprimento, filtro , bico para descarga e carretéis para enrolar as mangueiras, conjunto para água composto por bomba centrífuga, carretel com mangueira de 10 metros de comprimento e registro, extintores de incêndio com suporte, 02 (dois) faróis de iluminação para serviços noturnos, tanque de armazenamento de água de 100 litros para lavagem, um tanque de armazenamento de 100 litros para aplicação de aditivo de arrefecimento em campo, conjunto complementar de acessórios composto de: bomba manual para graxa, seringa para sucção de óleo usado, pulverizador, bico de ar para limpeza, bico para encher pneus, almotolia, chave de bujão, adaptador para lubrificação de cruzetas, acoplador para lubrificação de máquinas diversas, tambores de 200 litros para graxa e óleo, propulsoras pneumáticas que movimentam os lubrificantes devem ser acondicionadas em gabinete isolado, evitando a sua manipulação, sistema de acionamento do compressor e bomba para óleo diesel via caixa de câmbio do veículo, através de tomada de força com acionamento pneumático, toldo instalado com colunas metálicas e altura regulável, acessórios de segurança conforme legislação brasileira e normas dos órgãos de trânsito brasileiros,assistência técnica e rede credenciada em todas as capitais da Federação e no DF, manuais técnicos do veículo e dos equipamentos instalados em português. Garantia mínima de fábrica: 01 ano e mais um ano para o trem de força. |  | 1 | Média aritmética obtida de três pregões: nº 69/15 prefeitura de Cáceres-MT, nº 94/15 prefeitura de Vitória da Conquista-BA e nº 14/16 prefeitura de Nova Mutum-MT R$ 282.831,29. | R$ 282.831,29.

## Folha2
CATMAT | ESPECIFICAÇÃO | QT. | PREÇO(UN) | VALOR TOTAL
DRAGA CATMAT 225893 | Draga hidráulica tipo batelão, autotransportadora, nova com 0h de funcionamento, com motor Diesel novo , 0h de fucionamento, turboalimentado, potência de 350HP, capacidade para 25m³,com casco confeccionado em aço A-36 ,1/4" no fundo e A-36,3/16" nas laterais, medindo: 14,0m de comprimento, 5,0m de largura e 1,50m de altura e 50cm de calado, reforçada no fundo com vigas em I de 5", formando 04 trilhos, com reforço de cavernas a cada 60cm nas laterais,com bomba principal de 8", bomba d'água de 4"com acionamento hidráulico, pescador frontal com viga de 4"de reforço superior e medindo 7,0m,desagregador completo para motorTG-0475 ou similares, 02(dois) guinchos padrão para motor TG ou similar para acionamento da lança e da âncora,refrigeração do óleo hidráulico através de serpentinas duplas,tanque de 1000 litros para óleo diesel, tanque de 200 litros para óleo hidráulico e tanque de 100 litros para água do motor, deslocamento da draga através de eixo-hélice com reversor 3:1, sistema hidráulico com 01(um) comando de 07 estágios, 01(uma) bomba dupla, 01 motor M51 ou similar para bomba d'água, 02(dois) motores TG para guinchos,01(um) motor TG ou similar para desagregador, 01(um) pistão para funil, 01(um) motor para hélice e 01(um) pistão para leme, cabine de comando climatizada através de ar condicionado, com assento, janelas escurecidas, painel e instrumentos indicadores e comandos, mastro, iluminação e luzes de navegação conforme normas da Marinha do Brasil, aplicação de camada externa de proteção anticorrosiva de pintura em alcatrão marítimo e epóxi interno,02(dois) coletes salva-vidas, 02(duas) boias salva-vidas, 03(três) extintores de incêndio carregados, rádio de comunicação e acessórios de segurança conforme legislação em vigor. A embarcação deverá possuir proteção nas partes giratórias e guarda corpo tubular e reforçado em toda a draga, manuais de operação, de peças, manutenção e dos acessórios instalados em português e garantia do fabricante de 01(um) ano. | 2 | Código E066,tabela Sicro2-Denit-MA, nov2015. R$ 560.000,00 | 1120000
GRUPO GERADOR DE 25KVA CATMAT 384411 | Grupo Diesel Gerador, novo 0h, fabricação nacional, cabinado(shelter) e insonorizado(85db a 1,5m de distância), com capacidade para potência emergencial de 25KVA e potência contínua(prime) de 23KVA, fator de potência 0,8, trifásico de 380/220V, painel de comando com botoeiras e instrumentos de leitura de corrente, tensão, frequência, disjuntor tripolar e chave seletora de fases, equipado com motor Diesel novo 0h de funcionamento, de injeção direta, aspiração natural, 04 cilindros em linha,Potência mínima de 35cv a 1800rpm,sistema de governo mecânico, sistema de arrefecimento a água,com radiador, ventilador, tanque de expansão e bomba,filtro de ar tipo seco, filtro de lubrificação tipo cartucho e de combustível tipo descartável,sistema elétrico 12Vcc, com alternador para carga da bateria,termômetro e pressostato indicativos para parada do motor em caso de superaquecimento e baixa pressão do óleo, acoplado com alternador síncrono, monofásico, brushless(sem escovas), excitatriz rotativa sem escovas e com regulador eletrônico de tensão, potência contínua de 23KVA e stand-by de 25KVA, tensão de 380/220V, frequência de 60Hz, ligação estrela com neutro acessível, 04(quatro pólos)/1800rpm, grau de proteção IP-23, classe de isolamento H, regulador de tensão eletrônico para + 2% ou -2% em toda a faixa de carga, ventilador acoplado ao eixo,cabine silenciada com atenuação de ruídos, construida em aço carbano, com tratamento anticorrosivo, pintura primer e acabamento com pintura eletrostática, tubulação de escape dos gases com camada térmica de lã de vidro e revestimento em alumínio, tanque de combustível incorporado à base do grupo gerador, bateria com cabos de ligação, silencioso flexível, manuais de operação, manutenção e documentação técnica em português.Assistência técnica em todo território nacional e garantia do fabricante de no mínimo 01(um) ano. | 2 | Código E066,tabela Sicro2-Denit-MA, nov2015. R$ 38.849,00 | 77698
CONTAINER CATMAT 37494 | Container escritório, metálico, novo, pintura externa e interna, piso em alumínio, climatizado através de aparelho condicionador de ar elétrico, com 02(duas) janelas, banheiro interno com vaso e descarga de louça acoplada, pia lavatória e chuveiro, reservatório de água, saída de esgoto de 100mm, disjuntor geral, iluminação elétrica com 03(três) pontos de luz, 03(três) tomadas elétricas, 01(um) ponto RJ11 -Telefone, 01(um) ponto RJ-45-Internet, extintor de incêndio, porta de 0,95m x 2,10m. Dimensões do container: 6,0(seis)m de comprimento, 2,50 (dois e cinquenta)m de largura e 2,50(dois e cinquenta)m de altura, com revestimento térmico e acabamento em PVC. Garantia contra defeitos de fabricação de 01(um) ano. | 2 | Média aritmética entre dois fornecedores e Pregão nº 05/2016, Ministério da Defesa. R$ 21.792,33 | 43584.66

## Folha3
CATMAT | ESPECIFICAÇÃO | QT. | VALOR UNIT. | VALOR TOTAL
CAMIONETE CATMAT 150070 | Veículo automotor novo 0 Km, fabricação nacional, de uso misto-pick-up, cabine dupla, quatro portas, motor Diesel, turboalimentado,refrigerado a água,com cilindros em linha,potência mínima de 180cv,injeção direta,cilindrada mínima de 2.8 l, tanque de combustível mínimo de 70 litros,transmissão mecânica com no mínimo 05 marchas à frente e 01 ré,tração 4x4 e 4x4-reduzida, rodas de aço ou liga leve, pneus R16, direção hidráulica, freios hidráulicos-ABS, dianteiros com disco ventilado e traseiro com tambores, freio de serviço,vidros elétricos, retrovisores elétricos com controle interno,cabine com capacidade para 05 (cinco)passageiros, incluindo o motorista, bancos revestidos em tecido e com proteção de cabeça ajustável, jogo de tapetes emborrachados,volante ajustável,parabrisas degradê,suspensão independente,climatização através de ar condicionado original instalado de fábrica,caçamba com capacidade mínima de 1000 litros e proteção interna, capota marítima,estribos e parachoques originais,barra de proteção nas portas,bocal de abastecimento externo,sistema de som AM/FM, CD-player-MP3, autofalantes instalados, alarme e travas elétricas,itens mínimos de série: Airbag duplo frontal,cintos laterais com três pontos de fixação, hodômetro digital,relógio, barras laterais conta impactos,bancos dianteiros e traseiros com inclinação ajustável,iluminação interna com temporizador,extintor de incêndio carregado, acessórios de segurança conforme legislação brasileira,roda e pneu sobressalente de emergência,garantia de fábrica mínima de 03(três) anos, assistência técnica e rede credenciada em todas as capitais da Federação e no DF, manuais e documentação técnicos em português. | 1 | Média aritmética obtida de dois fornecedores locais e da tabela FIPE de 17/06/16. R$ 131.385,33 | 131385.33
LANCHAS CATMAT 89826 | Lancha casco chato, modelo aerobarco, nova, 0h de funcionamento, fabricada em liga naval de alumínio, espessura mínima de 4mm, com no máximo 5.200mm de comprimento, largura mínima de 2.000mm, altura da borda 0,50m, motor 1.8-flex , 04 cilindros, refrigeração a água, radiador aletado em alumínio e com ventuínha, potência mínima do motor 110cv,novo, Oh de funcionamento, velocidade máxima no mínimo de 70km/h, bateria e partes móveis protegidas conta intempéries, computador de bordo, GPS, partida elétrica através de chave de ignição, instrumentos de leitura no painel: velocímetro, contagiros, pressão do óleo, medidor de temperatura da água, nível do combustível e acionamento das luzes da embarcação,deslocamento através de hélice tri-pá em fibra de carbono, traseira com grade-gaiola metálica de proteção, empuxo estático mínimo de 200kgf, lemes direcionais controlados através de manche, capacidade para 05(cinco) lugares+ 01(um) piloto, bancos com cintos de segurança, peso máximo da lancha 600kgf, extintor de incêndio,coletes salva-vidas,luzes de navegação e faróis para navegação noturna, 02(dua) boias circulares,01(um) par de remos, cordame para atraque e âncora,tanque de combustível com capacidade mínima de 60 litros,bomba elétrica de porão,pintura e proteção anticorrosiva, equipamentos de segurança, sinalização e construção da embarcação conforme normas da Marinha do Brasil (M02/DPC 2005); Lei Federal 11.970 de 06 de julho de 2009; Norma ABNT/CB07 e demais legislações nacionais em vigor, manuais e documentação técnica em português, garantia e assistência técnica no mínimo de 01(um) ano. | 2 | Média aritmética obtida de fornecedor e de licitação R$ 170.500,00 | 341000
TOTAL |  |  |  | 2269028.42