## Plan 1
ANEXO III - A
COMPONENTES DO KIT DE IRRIGAÇÃO DE 01 HA E DAS UNIDADES DE BOMBEAMENTO
ITENS 1 e 2 | Kit de irrigação com capacidade para 01 hectare
O kit de irrigação, com capacidade para irrigar 01 hectare, deverá ser composto pelos seguintes componentes nos quantitativos especificados
SUBITEM | DISCRIMINAÇÃO | UND. | QUANT.
A - Adutora e rede principal composta de:
A.1 | Te de derivação PVC ERR DN 2" | und | 11
A.2 | Tubos de PVC EP DN 2" Comprimento de 6,00m, PN 80 | und | 19
B - Registro de linha composto de:
B.1 | Registro de PVC Sold. DN 50 mm | und | 12
B.2 | Ponta macho ERR DN 2" | und | 12
B.3 | Ponta fêmea ERR DN 2" | und | 12
C - Sistema de filtragem composto de:
C.1 | Curvas 90º PVC EP DN 2" | und | 4
C.2 | Adaptador de redução Macho EE DN 2 x 1.1/2" | und | 1
C.3 | Adaptador de redução Fêmea EE DN 2 x 1.1/2" | und | 1
C.4 | Luva simples PVC roscável DN 1.1/2" | und | 2
C.5 | Filtro de disco PVC DN 1.1/2" equivalente 120 mesh | und | 1
D - Aspersores composto de:
D.1 | Aspersor plástico, com base fêmea roscável DN 3/4", Vazão de 750 l/h com pressão nominal de 25 m.c.a | und | 40
D.2 | Toco de tubo de PVC DN 25mm PN 60, 1,5 m. | und | 40
D.3 | Ponta macho ERR DN 2" | und | 40
D.4 | Ponta fêmea ERR DN 2" | und | 40
D.5 | Te de Redução PVC Irri LF R 50 X 3/4” | und | 40
D.6 | Adaptador Soldável. L x R DN 25 x 3/4" | und | 40
D.7 | Tubos de PVC EP DN 2" Comprimento de 6,00m, PN 80 | und | 70
D.8 | Cap macho PVC ERR DN 2" | und | 10
D.9 | Adesivo para PVC 175g | und | 5
D.10 | Fita veda rosca 18mm x 50m | und | 3
D.11 | Luva mista PVC M SR 25 x 1/2” | und | 40
E - Sistema de gotejamento composto de:
E.1 | Início de linha 16mm PF anel liso para fita gotejadora. | und | 46
E.2 | Anel de borracha 7 mm para início de linha | und | 46
E.3 | Tubo de polietileno com gotejadores DN mínimo de 16mm, espessura mínima da parede de 0,85mm com gotejadores internos espaçados a cada 30 cm e vazão mínima de 1,50 Litros/hora com pressão de serviço mínima de 3,0 bar. | m | 2500
E.4 | Tubos de PVC EP DN 2" Comprimento de 6,00m, PN 80 | und | 14
E.5 | Cap macho PVC ERR DN 2" | und | 2
E.6 | Tubo de polietileno DN 3/4" | m | 6
OBSERVAÇÕES:
1 - Cada "kit de irrigação com capacidade para 01 hectare" deverá ser fornecido em embalagem única individualizada em caixa de papelão devidamente lacrada e com identificação externa quanto ao seu conteúdo (componentes e quantidades). Cada componente deverá estar acondicionado em sua embalagem original lacrada, na qual deve constar a identificação do produto, marca e modelo, de acordo com as características de cada produto.
2 - Poderão ser fornecidos em separado (fora da caixa de papelão), componentes que inviabilizem seu acondicionamento com os demais, em razão de suas dimensões, como no caso dos tubos. Ainda assim, devem ser fornecidos individualizados para cada kit entregue pela empresa, a fim de possibilitar a clara e rápida medição e contagem destes componentes em cada kit.
3 - Todos os componentes previstos para a composição do kit devem ser do mesmo fabricante, a fim de evitar eventuais incompatibilidades e consequentemente problemas na montagem e funcionamento do sistema. Eventual dificuldade no fornecimento de algum componente do kit do mesmo fabricante dos demais poderá ser submetida a apreciação de equipe técnica da CODEVASF, que decidirá sobre uma possível mesclagem de marcas.
ITENS 3 e 4 | Unidade de bombeamento acionada a motor elétrico
A Unidade de bombeamento acionada a motor elétrico deverá ser composta pelos seguintes equipamentos, nos quantitativos especificados
SUBITEM | DISCRIMINAÇÃO | UND. | QUANT.
A - Unidade de bombeamento acionada a motor elétrico, composta de:
A.1 | Bomba centrífuga acionada a motor elétrico monofásico, com vazão de 6,5 m³/h e altura manométrica de 35 m.c.a | und | 1
A.2 | Quadro de comando para bomba centrífuga | und | 1
A.3 | Cabo elétrico, Dn 3 x 2,5 mm² | m | 20
A.4 | Válvula de pé FF DN 1.1/2" | und | 1
A.5 | Niple simples para mangote FF DN 1.1/2" | und | 2
A.6 | Abraçadeira para mangote em aço DN 1.1/2" | und | 2
A.7 | Mangueira (mangote) para sucção DN 1.1/2" | m | 6
A.8 | Luva de Redução FG MF DN 1.1/2" x 1.1/4" | und | 1
A.9 | Luva de Redução FG MF DN 1.1/2" x 1" | und | 1
A.10 | Niple simples FF DN 1.1/2" | und | 2
A.11 | Curva FF para Reg. DN 1.1/2" | und | 1
A.12 | Registro de Gaveta DN 1.1/2" | und | 1
A.13 | Luva União FG DN 1.1/2" | und | 1
A.14 | Adaptador de redução Fêmea EE DN 2 x 1.1/2" | und | 1
A.15 | Curvas 90º PVC EP DN 2" | und | 2
OBSERVAÇÕES:
1 - Cada "Unidade de bombeamento acionada a motor elétrico" deverá ser fornecida em embalagem única individualizada em caixa de papelão devidamente lacrada e com identificação externa quanto ao seu conteúdo (componentes e quantidades). Cada componente deverá estar acondicionado em sua embalagem original lacrada, na qual deve constar a identificação do produto, marca e modelo, de acordo com as características de cada produto.
2 - Poderão ser fornecidos em separado (fora da caixa de papelão), componentes que inviabilizem seu acondicionamento com os demais, em razão de suas dimensões. Ainda assim, estes componentes devem ser individualizados para cada unidade de bombeamento fornecida pela empresa, a fim de possibilitar a clara e rápida medição e contagem destes componentes em cada unidade de bombeamento.
ITENS 5 e 6 | Unidade de bombeamento acionada a motor a Gasolina, 4 tempos
A Unidade de bombeamento acionada a motor a gasolina deverá ser composta pelos seguintes equipamentos, nos quantitativos especificados
SUBITEM | DISCRIMINAÇÃO | UND. | QUANT.
A - Unidade de bombeamento acionada a motor a gasolina, 4 tempos, composta de:
A.1 | Bomba centrífuga acionada a motor a gasolina, com vazão de 6,5 m³/h e altura manométrica de 35 m.c.a | und | 1
A.2 | Válvula de pé DN 1.1/2" | und | 1
A.3 | Niple simples para mangote FF DN 1.1/2" | und | 2
A.4 | Abraçadeira para mangote em aço DN 1.1/2" | und | 2
A.5 | Mangueira (mangote) para sucção DN 1.1/2" | m | 6
A.6 | Luva de Redução FG MF DN 1.1/2" x 1.1/4" | und | 1
A.7 | Luva de Redução FG MF DN 1.1/2" x 1" | und | 1
A.8 | Niple simples FF DN 1.1/2" | und | 2
A.9 | Curva FF para Reg. DN 1.1/2" | und | 1
A.10 | Registro de Gaveta DN 1.1/2" | und | 1
A.11 | Luva União FG DN 1.1/2" | und | 1
A.12 | Adaptador de redução Fêmea EE DN 2 x 1.1/2" | und | 1
A.13 | Curvas 90º PVC EP DN 2" | und | 2
OBSERVAÇÕES:
1 - Cada "Unidade de bombeamento acionada a motor a gasolina" deverá ser fornecida em embalagem única individualizada em caixa de papelão devidamente lacrada e com identificação externa quanto ao seu conteúdo (componentes e quantidades). Cada componente deverá estar acondicionado em sua embalagem original lacrada, na qual deve constar a identificação do produto, marca e modelo, de acordo com as características de cada produto.
2 - Poderão ser fornecidos em separado (fora da caixa de papelão), componentes que inviabilizem seu acondicionamento com os demais, em razão de suas dimensões. Ainda assim, estes componentes devem ser individualizados para cada unidade de bombeamentofornecido pela empresa, a fim de possibilitar a clara e rápida medição e contagem destes componentes em cada unidade de bombeamento.