## Orçam. Cantanhede e Matões
[6 empty] | EMPRESA P1 | EMPRESA P2 | EMPRESA P3 | EMPRESA P4 | EMPRESA P5 | MÉDIA
1.0 | CONJUNTO PARA CEVADEIRA
1.1 | Cevador desintegrador de mandioca automático com estrutura em cantoneira L de 1 1/2" em aço carbono e gabinete de madeira 0,60 x 0,85 x 0,45 cm, com motor WEG monofásico de 5.0 CV, 220/440 volts, com chave magnética WEG monofásica 5.0 CV, Polia A 100, Correia A -65, capacidade 1500 kg/hora - Instalação e montagem |  |  | un | 1 | 7840 | 14730 | 4950 | 7600 | - | 8780
&1.0 | TOTAL DO ITEM 1.0
2.0 | CONJUNTO PARA FORNO ROTATIVO
2.1 | FORNO INDUSTRIAL AUTOMÁTICO- Construído em chapa de aço INOX AISI 304, com mínimo de 1,80 m de diâmetro, espessura 3/16”, altura (laterais) 0,30 m, espessura 1/8, fundo plano reforçado por pinos para aquecimento através de vapor de caldeira; Mexedor mecânico, saída lateral para o produto, motor elétrico de 5 Hp, 4 polos, c/ polia de 03 velocidades e chave elétrica de botão; equipado com manômetro, purgador, registro de vapor e válvula de segurança. Capacidade de 75 a 100 Kg/hora. Garantia mínima de 12 (doze) meses - Instalação e montagem |  |  | un | 1 | 9130 | 20150 | 6550 | 9900 | - | 11432.5
&2.0 | TOTAL DO ITEM 2.0
3.0 | EQUIPAMENTOS DIVERSOS
3.1 | Forno para Farinha Manual Quadrado 2x2 chapa de ferro 3/16" em aço carbono |  |  | un | 1 | 990 | - | 4450 | 1680 | - | 2373.3333
3.2 | Prensa Manual Tavares para farinha 400 kg de 1,80 x 1,00 em aço carbono, com parafuso de 2 1/2" x 1,00 m com 12 (doze) camadas. |  |  | un | 1 | 3860 | 12980 | 3450 | 6800 | - | 6772.5
3.3 | Balança Cauduro Semi-automática, 300 kg - Instalação e Montagem |  |  | un | 1 | 1472.92 | - | 850 | 2300 | 1472.92 | 1523.96
&3.0 | TOTAL DO ITEM 3.0
4.0 | EQUIPAMENTOS AUXILIARES
4.1 | Rodo de madeira |  |  | un | 1,00 | 90 | - | - | 70 | - | 80
4.2 | Peneira de malha em aço - 1,30x1,00m |  |  | un | 1 | 150 | - | - | 350 | - | 250
4.3 | Pá metálica c/ cabo de madeira e bico quadrado |  |  | un | 1 | 60 | - | - | 80 | - | 70
&4.0 | TOTAL DO ITEM 4.0
|  | TOTAL GERAL | [8 empty] | 31282.2933
[10 empty] | BDI de 15% | 4692.344
[10 empty] | Total Geral | 35974.6373
|  | P1 | Indústria Santa Cruz Ltda (CNPJ 03.079.958/0001-08)
|  | P2 | Paranavaí (CNPJ 16.436.136/0001-89)
|  | P3 | Eminox - MEE (CNPJ 08.105.964/0001-06)
|  | P4 | AGRIMAN (CNPJ 00.196.536/0001-24)
|  | P5 | NOWAK (CNPJ 05.943.623/0001-11)
Contatos:
|  | P1 | (79) 3631-2739/9975-4655/8867-6905/9163-4881 - Resp.: Eduardo/Luiz/Saulo
|  | P2 | (44) 3045-5354 - Resp.: Luís
|  | P3 | (77) 3463-2676 - Resp.: Elizabete
|  | P4 | (75) 98851-6096/98183-3219 - Resp.: Luciano
|  | P5 | (17) 3355-1274 - Resp.: Nowak