## PLANILHA ORÇAMENTÁRIA
Ministério da Integração Nacional
Companhia de Desenvolvimento dos Vales do São Francisco e do Parnaíba
Área de Revitalização das Bacias Hidrográficas
OBRA: CONCLUSÃO DO SISTEMA DE ESGOTAMENTO SANITÁRIO DO MUNICÍPIO DE CAPITÓLIO/MG
DATA-BASE: AGOSTO/2018 |  |  |  |  | BDI Serviços: | 24.28%
PRAZO DE EXECUÇÃO: 18 MESES |  |  |  |  | BDI Materiais: | 12%
ITEM | DISCRIMINAÇÃO | UNID. | QUANT. | QUANT. (Arred) | CUSTO UNITÁRIO S/ BDI | PREÇO UNITÁRIO C/ BDI (Arred) | VALOR TOTAL C/ BDI (Arred)
A | D | E | F | G | H | I | J
01 | INSTALAÇÕES PRELIMINARES, COMPLEMENTARES E CANTEIRO DE OBRAS
01.01 | MOBILIZAÇÃO DE EQUIPAMENTOS E PESSOAS | U | 1 | 1
01.02 | DESMOBILIZAÇÃO DE EQUIPAMENTOS E PESSOAS | U | 1 | 1
01.03 | MOBILIZAÇÃO E DESMOBILIZAÇÃO DE MÁQUINAS , EQUIPAMENTOS, VEÍCULOS E PESSOAL PARA ESCAVAÇÃO DE ROCHA A FOGO | GL | 1 | 1
01.04 | MOBILIZAÇÃO DE ESCAVADEIRA HIDRÁULICA | GL | 1 | 1
01.05 | DESMOBILIZAÇÃO DE ESCAVADEIRA HIDRÁULICA | GL | 1 | 1
01.06 | ADMINISTRAÇÃO LOCAL E MANUTENÇÃO DE CANTEIRO DE OBRAS | GL | 1 | 1
01.07 | PLACA DE OBRA EM CHAPA DE ACO GALVANIZADO - FORNECIMENTO E ASSENTAMENTO | M2 | 36 | 36
01.08 | FORNECIMENTO DE VEÍCULO TIPO CAMINHONETE PICK-UP 4X4, COM AR-CONDICIONADO PARA APOIO À FISCALIZAÇÃO, INCLUINDO DESPESAS COM COMBUSTÍVEL, ÓLEOS, MANUTENÇÃO, LICENCIAMENTO, SEGUROS, IMPOSTOS | MÊS | 24 | 24
01.09 | FORNECIMENTO DE VEÍCULO LEVE (1.4 OU SUPERIOR), COM AR-CONDICIONADO PARA APOIO À FISCALIZAÇÃO, INCLUINDO DESPESAS COM COMBUSTÍVEL, ÓLEOS, MANUTENÇÃO, LICENCIAMENTO, SEGUROS, IMPOSTOS | MÊS | 24 | 24
01.10 | EXECUÇÃO DE AMPLIAÇÃO DE REDE ELÉTRICA TRIFÁSICA, INCLUINDO PROJETO APROVADO NA CEMIG E FORNECIMENTO E INSTALAÇÃO DE TRANSFORMADOR. | M | 700 | 700
01.11 | DETALHAMENTO EXECUTIVO DE PROJETO ELÉTRICO E AUTOMAÇÃO | PR.A1 | 10 | 10
01.12 | DETALHAMENTOS CONSTRUTIVOS DE TRAVESSIA SOB RODOVIA/CANAL DE CÓRREGO DE MÉTODO NÃO DESTRUTIVO, INCLUINDO LIBERAÇÕES E PAGAMENTO DE TAXAS | GL | 1 | 1
01.13 | DETALHAMENTO EXECUTIVO DE PROJETO ESTRUTURAL | PR.A1 | 12 | 12
01.14 | DETALHAMENTO PROJETO EXECUTIVO DE INTERCEPOTRES, REDE COLETORA, TRAVESSIAS, HIDRÁULICO, INTERLIGAÇÕES E DRENAGEM | PR.A1 | 17 | 17
Subtotal
02 | REDE COLETORA / INTERCEPTORES / EMISSÀRIO / COLETOR TRONCO
02.01 | CADASTRO DE REDES, INCLUSIVE TOPOGRAFO E DESENHISTA | M | 3.963 | 3.96
02.02 | TESTE HIDRÁULICO DE INTERCEPTORES EXISTENTES INCLUINDO DESCOBRIR POÇOS DE VISITA. O TESTE INCLUI GERADOR, BOMBAS, MAQUINÁRIO E PESSOAL. DEVERÁ SER ELABORADO LEVANTAMENTO TOPOGRÁFICO COM PROJETO DO PERFIL DO INTERCEPTOR CONFORME NORMA ABNT E RELATÓRIO CONCLUSIVO SOBRE OS TRECHOS EXECUTADOS VISANDO SUBSIDIAR A FISCALIZAÇÃO NO APROVEITAMENTO DOS TRECHOS EXECUTADOS | M | 3475.5 | 3475.5
02.03 | PLACA DE SINALIZAÇÃO, (DISTÂNCIA DE OBRAS), - FORNECIMENTO E MOVIMENTAÇÃO | UNID/DIA | 1134 | 1134
02.04 | CONES DE SINALIZAÇÃO - FORNECIMENTO E MOVIMENTAÇÃO | UNID/DIA | 1134 | 1134
02.05 | SINALIZACAO DE TRANSITO - NOTURNA | M | 1890 | 1890
02.06 | LOCACAO E NIVELAMENTO DE EMISSARIO/REDE COLETORA COM AUXILIO DE EQUIPAMENTO TOPOGRAFICO | M | 3963 | 3963
02.07 | CAPINA E LIMPEZA MANUAL DE TERRENO COM PEQUENOS ARBUSTOS | M2 | 3170 | 3170
02.08 | LIMPEZA DO TERRENO - DESMATAMENTO E LIMPEZA MECANIZADA COM DESTOCAMENTO ATÉ 20 CM | M2 | 11188 | 11188
02.09 | ESCAVACAO MANUAL DE VALA EM MATERIAL DE 1A CATEGORIA ATE 1,5M EXCLUINDO ESGOTAMENTO / ESCORAMENTO | M3 | 133.9149 | 133.91
02.10 | ESCAVACAO MANUAL DE VALA EM MATERIAL DE 1A CATEGORIA DE 1,5 ATE 3M EXCLUINDO ESGOTAMENTO / ESCORAMENTO | M3 | 26.783 | 26.78
02.11 | ESCAVACAO MANUAL DE VALA EM MATERIAL DE 1A CATEGORIA DE 3 ATE 4,5M EXCLUINDO ESGOTAMENTO / ESCORAMENTO | M3 | 13.3915 | 13.39
02.12 | ESCAVACAO MANUAL DE VALAS (SOLO COM AGUA), PROFUNDIDADE ATE 1,50 M. | M3 | 26.783 | 26.78
02.13 | ESCAVACAO MANUAL DE VALAS (SOLO COM AGUA), PROFUNDIDADE MAIOR QUE 1,50M ATE 3,00 M | M3 | 11.3566 | 11.36
02.14 | ESCAVACAO E CARGA MATERIAL 1A CATEGORIA, UTILIZANDO TRATOR DE ESTEIRAS DE 110 A 160HP COM LAMINA, PESO OPERACIONAL * 13T E PA CARREGADEIRA COM 170 HP. | M3 | 15185.97 | 15185.97
02.15 | ESCAVACAO DE VALA ESCORADA EM MATERIAL 1A CATEGORIA , PROFUNDIDADE ATE 1,5 M COM ESCAVADEIRA HIDRAULICA 105 HP(CAPACIDADE DE 0,78M3), SEM ESGOTAMENTO | M3 | 4391.485 | 4391.49
02.16 | ESCAV.MEC (ESCAV HIDR)VALA ESCOR PROF=1,5 A 3M MAT 1A CAT EXCL ESGOTAMENTO E ESCORAMENTO. | M3 | 2903.432 | 2903.43
02.17 | ESCAV.MEC (ESCAV HIDR)VALA ESCOR PROF=3,0 A 4,5M MAT 1A CAT EXCL ESGOTAMENTO E ESCORAMENTO. | M3 | 628.334 | 628.33
02.18 | ESCAVACAO MECANICA DE VALAS (SOLO COM AGUA), PROFUNDIDADE ATE 1,50 M | M3 | 3518.5188 | 3518.52
02.19 | ESCAVACAO MECANICA DE VALAS (SOLO COM AGUA), PROFUNDIDADE MAIOR QUE 1,50 M ATE 4,00 M | M3 | 2903.432 | 2903.43
02.20 | ESCAVACAO MECANICA DE VALAS (SOLO COM AGUA), PROFUNDIDADE MAIOR QUE 4,00 M ATE 6,00 M. | M3 | 628.334 | 628.33
02.21 | REATERRO E COMPACTACAO MECANICO DE VALA COM COMPACTADOR MANUAL TIPO SOQUETE VIBRATORIO | M3 | 22696.2946 | 22696.29
02.22 | ESPALHAMENTO DE MATERIAL EM BOTA FORA, COM UTILIZACAO DE TRATOR DE ESTEIRAS DE 165 HP | M3 | 12670.5288 | 12670.53
02.23 | REGULARIZACAO E COMPACTACAO MANUAL DE TERRENO COM SOQUETE | M2 | 4162.55 | 4162.55
02.24 | CARGA E DESCARGA MECANICA DE SOLO UTILIZANDO CAMINHAO BASCULANTE 5,0M3/11T E PA CARREGADEIRA SOBRE PNEUS * 105 HP * CAP. 1,72M3. | M3 | 15185.97 | 15185.97
02.25 | CARGA MANUAL DE ENTULHO EM CAMINHAO BASCULANTE 6 M3 | M3 | 189 | 189
02.26 | TRANSPORTE HORIZONTAL DE MATERIAIS DIVERSOS A 50M | M3 | 189 | 189
02.27 | TRANSPORTE LOCAL COM CAMINHAO BASCULANTE 6 M3, RODOVIA PAVIMENTADA ( PARA DISTANCIAS SUPERIORES A 4 KM ) | M3XKM | 225849.721 | 225849.72
02.28 | ESCORAMENTO DE VALAS COM BLINDADO METÁLICO | M2 | 14667.96 | 14667.96
02.29 | ESGOTAMENTO COM MOTO-BOMBA AUTOESCOVANTE | H | 3168 | 3168
02.30 | EXECUCAO DE DRENO COM TUBOS DE PVC CORRUGADO FLEXIVEL PERFURADO - DN 100 | M | 3893 | 3893
02.31 | CAMADA DRENANTE COM BRITA NUM 2 | M3 | 1555.9 | 1555.9
02.32 | POCO DE VISITA PARA REDE DE ESG. SANIT., EM ANEIS DE CONCRETO, DIÂMETRO = 100CM, PROF = 100CM, INCLUINDO DEGRAU, EXCLUINDO TAMPAO FERRO FUNDIDO. | UNID | 23 | 23
02.33 | BASE PARA POÇO DE VISITA CIRCULAR PARA ESGOTO, EM CONCRETO PRÉ-MOLDADO, DIÂMETRO INTERNO = 1 M | UNID | 23 | 23
02.34 | POCO DE VISITA PARA REDE DE ESG. SANIT., EM ANEIS DE CONCRETO, DIÂMETRO = 60CM, COM BASE E PROF = 100CM, EXCLUINDO TAMPAO FERRO FUNDIDO. | UNID | 80 | 80
02.35 | ADICIONAL DE PREÇO PARA ACRÉSCIMO NA ALTURA DO POÇO DE VISITA, DIÂMETRO DE=60 CM | UNID | 80 | 80
02.36 | ADICIONAL DE PREÇO PARA ACRÉSCIMO NA ALTURA DO POÇO DE VISITA, DIÂMETRO DE=100 CM - BALÃO DE DIÂMETRO 100 CM | M | 35 | 35
02.37 | TUBO DE QUEDA EM PVC, DIÂMETRO 150 MM - ALTURA IGUAL 1,00 M, COM ENVELOPAMENTO DE SOLO CIMENTO TRAÇO 1:10 EM VOLUME | UNID | 2 | 2
02.38 | ALTEAMENTO DE POÇO DE VISITA | UNID | 10 | 10
02.39 | ADICIONAL DE PREÇO PARA ACRÉSCIMO NA ALTURA DE TUBO DE QUEDA EM PVC, DIÂMETRO IGUAL 150 MM | M | 5.19 | 5.19
02.40 | IMPERMEABILIZAÇÃO DE POÇO DE VISITA | M2 | 135 | 135
02.41 | CONCRETO FCK=20MPA, PREPARO COM BETONEIRA, SEM LANCAMENTO | M3 | 71.8 | 71.8
02.42 | LANCAMENTO/APLICACAO MANUAL DE CONCRETO EM ESTRUTURAS | M3 | 71.8 | 71.8
02.43 | FORMA PLANA EM TÁBUAS EM MADEIRA DE PINOS, PARA FUNDAÇÕES | M2 | 861.6 | 861.6
02.44 | DESFORMA DE ESTRUTURAS, ALTAURA OU PROFUNDIDADE ATÉ 1,50m | M2 | 861.6 | 861.6
02.45 | ARMACAO DE ACO CA-60 DIAM. 3,4 A 6,0MM.- FORNECIMENTO / CORTE (C/PERDA DE 10%) / DOBRA / COLOCAÇÃO. | KG | 574.4 | 574.4
02.46 | ARMACAO ACO CA-50, DIAM. 6,3 (1/4) À 12,5MM(1/2) -FORNECIMENTO/ CORTE (PERDA DE 10%) / DOBRA / COLOCAÇÃO. | KG | 5169.6 | 5169.6
02.47 | ASSENTAMENTO DE TAMPAO DE FERRO FUNDIDO 600 MM | UNID | 90 | 90
02.48 | ASSENTAMENTO TUBO PVC COM JUNTA ELASTICA, DN 150 MM - (OU RPVC, OU PRFV) - PARA ESGOTO. | M | 3645 | 3645
02.49 | ASSENTAMENTO TUBO PVC COM JUNTA ELASTICA, DN 200 MM - (OU RPVC, OU PRFV) - PARA ESGOTO. | M | 832 | 832
02.50 | ASSENTAMENTO DE TUBO FºFº DN 150mm | M | 153 | 153
02.51 | ASSENTAMENTO DE TUBO FºFº DN 200mm | M | 12 | 12
02.52 | DEMOLICAO DE PAVIMENTACAO ASFALTICA, EXCLUSIVE TRANSPORTE DO MATERIAL RETIRADO | M2 | 1549.1865 | 1549.19
02.53 | PRE-MISTURADO A FRIO COM EMULSAO RM-1C, INCLUSO USINAGEM E APLICACAO, EXCLUSIVE TRANSPORTE (3,5 CM) | M3 | 54.2215 | 54.22
02.54 | IMPRIMACAO DE BASE DE PAVIMENTACAO COM EMULSAO CM-30 | M2 | 1549.1865 | 1549.19
02.55 | BASE PARA PAVIMENTACAO COM BRITA CORRIDA, INCLUSIVE COMPACTACAO | M3 | 357.9573 | 357.96
02.56 | TRANSPORTE QQ NAT CAM BASCULANTE 30 KM/H 8.00 T EXCL DESPESA CARGA/DESC ESPERA DO CAMINHAO/SERVENTE/E OU EQUIP AUX. | TXKM | 3944 | 3944
02.57 | REMOÇÃO DE PAVIMENTO EM PARALELEPIPEDO, POLIÉDRICO E PRÉ-MOLDADO | M2 | 240.6 | 240.6
02.58 | REASSENTAMENTO DE PARALELEPIPEDO SOBRE COLCHAO DE PO DE PEDRA ESPESSURA 10CM, REJUNTADO COM BETUME E PEDRISCO, CONSIDERA NDO APROVEITAMENTO DO PARALELEPIPEDO | M2 | 240.6 | 240.6
02.59 | PLANTIO DE GRAMA BATATAIS EM PLACAS | M2 | 546 | 546
02.60 | IRRIGAÇÃO DE GRAMAS E PLANTAS | M2.DIA | 32760 | 32760
02.61 | TELA TAPUME EM PVC PARA SINALIZAÇÃO- FORNECIMENTO E MOVIMENTAÇÃO | M | 7560 | 7560
02.62 | DESOBSTRUÇÃO DE POÇOS DE VISITAS | U | 50 | 50
02.63 | PASSADICOS COM TABUAS DE MADEIRA PARA PEDESTRES | M2 | 10 | 10
02.64 | PASSADICOS COM TABUAS DE MADEIRA PARA VEICULOS | M2 | 10 | 10
02.65 | LIMPEZA DE VIAS PAVIMENTADAS APÓS EXECUÇÃO DAS REDES E LIGAÇÕES | M2 | 5245.9325 | 5245.93
02.66 | EXECUÇÃO DE POÇO DE ATAQUE Ø 2,00 M, INCLUINDO O FORNECIMENTO DE MATERIAIS, ESCAVAÇÃO, MONTAGEM DAS CHAPAS, REBAIXAMENTO DE LENÇOL FREÁTICO CONFORME PROJETO. | M | 4.5 | 4.5
02.67 | TRAVESSIA ATRAVÉS DE MÉTODO NÂO DESTRUTÍVEL- TÚNEL LINER, DIÂMETRO MÍNIMO DE 1200 MM OU SEÇÃO EQUIVALENTE COM OUTRA GEOMETRIA, INCLUINDO O FORNECIMENTO DE MATERIAIS, ESCAVAÇÃO, MONTAGEM DE CHAPAS, REBAIXAMENTO DE LENÇOL FREÁTICO, INJEÇÃO DE SOLO CIMENTO PARA TRATAMENTO DE SOLO E PREENCHIMENTO DO TÚNEL COM SOLO CIMENTO, INCLUSO MOBILIZAÇÃO E DESMOBILIZAÇÃO DE EQUIPAMENTO. | M | 20 | 20
02.68 | EXECUÇÃO DE PONTA SECA COM CAP PVC | UNID | 3 | 3
02.69 | PERFURAÇÃO EM PAREDE DE CONCRETO ESPESSURA DE 20cm DIÂMETRO DE 6' | Un. | 10 | 10
02.70 | FURO EM CONCRETO PARA DIÂMETROS MAIORES QUE 75 MM. | Un. | 4 | 4
02.71 | IMPERMEABILIZACAO DE ESTRUTURAS ENTERRADAS COM CIMENTO CRISTALIZANTE E ADESIVO LIQUIDO, ATE 7M DE PROFUNDIDADE. | M2 | 535.37 | 535.37
Subtotal
03 | LIGAÇÕES PREDIAIS
03.01 | DEMOLICAO DE CALÇADA | M2 | 32 | 32
03.02 | EXECUÇÃO DE PASSEIO (CALÇADA) EM CONCRETO 12 MPATRAÇO 1:3:5 (CIMENTO/AREIA/BRITA), PREPARO MECÂNICOEXECUÇÃO DE PASSEIO (CALÇADA) EM CONCRETO 12 MPATRAÇO 1:3:5 (CIMENTO/AREIA/BRITA), PREPARO MECÂNICO, FEITO EM OBRA, ACABAMENTO CONVENCIONAL, ESPESSURA 6 CM | M2 | 32 | 32
03.03 | PLACA DE SINALIZAÇÃO, (DISTÂNCIA DE OBRAS, HOMENS TRABALHANDO, DESVIO E ETC.), - FORNECIMENTO E MOVIMENTAÇÃO | UN./DIA | 252 | 252
03.04 | CONES DE SINALIZAÇÃO - FORNECIMENTO E MOVIMENTAÇÃO | UN./DIA | 210 | 210
03.05 | TELA TAPUME EM PVC PARA SINALIZAÇÃO- FORNECIMENTO E MOVIMENTAÇÃO | M | 1680 | 1680
03.06 | DEMOLICAO DE PAVIMENTACAO ASFALTICA, EXCLUSIVE TRANSPORTE DO MATERIAL RETIRADO | M2 | 180 | 180
03.07 | CARGA MANUAL DE ENTULHO EM CAMINHAO BASCULANTE 6 M3 | M3 | 105 | 105
03.08 | TRANSPORTE HORIZONTAL DE MATERIAIS DIVERSOS A 50M | M3 | 105 | 105
03.09 | PRE-MISTURADO A FRIO COM EMULSAO RM-1C, INCLUSO USINAGEM E APLICACAO, EXCLUSIVE TRANSPORTE (3,5 CM) | M3 | 6.3 | 6.3
03.10 | IMPRIMACAO DE BASE DE PAVIMENTACAO COM EMULSAO CM-30 | M2 | 180 | 180
03.11 | TRANSPORTE QQ NAT CAM BASCULANTE 30 KM/H 8.00 T EXCL DESPESA CARGA/DESC ESPERA DO CAMINHAO/SERVENTE/E OU EQUIP AUX. | TXKM | 304.29 | 304.29
03.12 | BASE PARA PAVIMENTACAO COM BRITA CORRIDA, INCLUSIVE COMPACTACAO | M3 | 43.2 | 43.2
03.13 | REMOCAO DE PAVIMENTO EM PARALELEPIPEDO, POLIEDRICO E PRE-MOLDADO | M2 | 36 | 36
03.14 | RECOMPOSICAO DE PAVIMENTO POLIEDRICO, COM REAPROVEITAMENTO DO MATERIALDEMOLIDO, EXCLUSIVE BASE | M2 | 18 | 18
03.15 | RECOMPOSICAO DE PAVIMENTO EM PRE-MOLDADO INTERTRAVADO DE CONCRETO COM REAPROVEITAMENTO DO MATERIAL DEMOLIDO, EXCLUSIVE BASE | M2 | 18 | 18
03.16 | ESCAVACAO MANUAL DE VALA EM MATERIAL DE 1A CATEGORIA ATE 1,5M | M3 | 15 | 15
03.17 | ESCAVAÇÃO MECANIZADA DE VALA COM PROFUNDIDADE ATÉ 1,5 M, COM RETROESCAVADEIRA, LARGURA MENOR QUE 0,8 M, EM SOLO DE 1A CATEGORIA, EM VIAS URBANAS. (CRITÉRIO DE MEDIÇÃO: PAGAMENTO INTEGRAL DA ESCAVAÇÃO EM FUNÇÃO DA COTA DE FUNDO) | M3 | 15 | 15
03.18 | ESCAVAÇÃO MECANIZADA DE VALA COM PROFUNDIDADE MAIOR QUE 1,5 M ATÉ 3,0M, COM RETROESCAVADEIRA, LARGURA MENOR QUE 0,8 M, EM SOLO DE 1A CATEGORIA, EM VIAS URBANAS. (CRITÉRIO DE MEDIÇÃO: PAGAMENTO INTEGRAL DA ESCAVAÇÃO EM FUNÇÃO DA COTA DE FUNDO) | M3 | 4.5 | 4.5
03.19 | COLETOR PREDIAL DE ESGOTO, DA CAIXA ATÉ A REDE (DISTÂNCIA = 6 M, LARGURA DA VALA = 0,65 M), INCLUINDO ESCAVAÇÃO MANUAL, PREPARO DE FUNDO DE VALA E REATERRO MANUAL COM COMPACTAÇÃO MECANIZADA, TUBO PVC P/ REDE CO LETORA ESGOTO JEI DN 100 MM E CONEXÕES - FORNECIMENTO E INSTALAÇÃO. | UN. | 5 | 5
03.20 | COLETOR PREDIAL DE ESGOTO, DA CAIXA ATÉ A REDE (DISTÂNCIA = 8 M, LARGURA DA VALA = 0,65 M), INCLUINDO ESCAVAÇÃO MANUAL, PREPARO DE FUNDO DE VALA E REATERRO MANUAL COM COMPACTAÇÃO MECANIZADA, TUBO PVC P/ REDE CO LETORA ESGOTO JEI DN 100 MM E CONEXÕES - FORNECIMENTO E INSTALAÇÃO. | UN. | 5 | 5
03.21 | COLETOR PREDIAL DE ESGOTO, DA CAIXA ATÉ A REDE (DISTÂNCIA = 6 M, LARGURA DA VALA = 0,65 M), INCLUINDO ESCAVAÇÃO MECANIZADA, PREPARO DE FUNDO DE VALA E REATERRO COM COMPACTAÇÃO MECANIZADA, TUBO PVC P/ REDE COLET ORA ESGOTO JEI DN 100 MM E CONEXÕES - FORNECIMENTO E INSTALAÇÃO. | UN. | 20 | 20
03.22 | COLETOR PREDIAL DE ESGOTO, DA CAIXA ATÉ A REDE (DISTÂNCIA = 8 M, LARGURA DA VALA = 0,65 M), INCLUINDO ESCAVAÇÃO MECANIZADA, PREPARO DE FUNDO DE VALA E REATERRO COM COMPACTAÇÃO MECANIZADA, TUBO PVC P/ REDE COLET ORA ESGOTO JEI DN 100 MM E CONEXÕES - FORNECIMENTO E INSTALAÇÃO. | UN. | 20 | 20
03.23 | REATERRO E COMPACTACAO MECANICO DE VALA COM COMPACTADOR MANUAL TIPO SOQUETE VIBRATORIO | M3 | 34.5 | 34.5
03.24 | REGULARIZACAO E COMPACTACAO MANUAL DE TERRENO COM SOQUETE | M2 | 150 | 150
03.25 | POÇO LUMINAR (PROFUNDIDADE 0,80 M) PRÉ-MOLDADO COM TAMPA DE CONCRETO - PADRÃO COPASA | UN. | 50 | 50
03.26 | ADICIONAL POÇO LUMINAR - PADRÃO COPASA | M | 10 | 10
03.27 | ESCAVACAO MECANICA, A CEU ABERTO, EM MATERIAL DE 1A CATEGORIA | M3 | 34.5 | 34.5
03.28 | CARGA E DESCARGA MECANICA DE SOLO UTILIZANDO CAMINHAO BASCULANTE 5,0M3/11T E PA CARREGADEIRA SOBRE PNEUS * 105 HP * CAP. 1,72M3. | M3 | 34.5 | 34.5
03.29 | ESPALHAMENTO DE MATERIAL EM BOTA FORA, COM UTILIZACAO DE TRATOR DE ESTEIRAS DE 165 HP | M3 | 34.5 | 34.5
03.30 | TRANSPORTE LOCAL COM CAMINHAO BASCULANTE 6 M3, RODOVIA PAVIMENTADA ( PARA DISTANCIAS SUPERIORES A 4 KM ) | M3.KM | 1986 | 1986
03.31 | ESCORAMENTO DE MADEIRA EM VALAS, TIPO PONTALETEAMENTO | M2 | 648 | 648
03.32 | ESCORAMENTO DE VALAS DESCONTINUO | M2 | 162 | 162
03.33 | LIMPEZA DE VIAS PAVIMENTADAS APÓS EXECUÇÃO DAS REDES E LIGAÇÕES | M2 | 300 | 300
Subtotal
04 | ELEVATÓRIA DE ESGOTO BRUTO E ELEVATÓRIA DE RECIRCULAÇÃO
04.01 | CADASTRO DE REDES, INCLUSIVE TOPOGRAFO E DESENHISTA | M | 1060 | 1060
04.02 | LOCACAO E NIVELAMENTO DE EMISSARIO/REDE COLETORA COM AUXILIO DE EQUIPAMENTO TOPOGRAFICO | M | 1060 | 1060
04.03 | PLACA DE SINALIZAÇÃO, (DISTÂNCIA DE OBRAS), - FORNECIMENTO E MOVIMENTAÇÃO | UNID/DIA | 252 | 252
04.04 | CONES DE SINALIZAÇÃO - FORNECIMENTO E MOVIMENTAÇÃO | UNID/DIA | 336 | 336
04.05 | SINALIZACAO DE TRANSITO - NOTURNA | M | 2000 | 2000
04.06 | TELA TAPUME EM PVC PARA SINALIZAÇÃO- FORNECIMENTO E MOVIMENTAÇÃO | M | 2000 | 2000
04.07 | CAPINA E LIMPEZA MANUAL DE TERRENO COM PEQUENOS ARBUSTOS | M2 | 2400 | 2400
04.08 | DESMATAMENTO E LIMPEZA MECANIZADA DE TERRENO COM ARVORES ATE Ø 15CM, U | M2 | 261.75 | 261.75
04.09 | LOCAÇÃO DE ÁREAS PARA OBRAS | M2 | 261.75 | 261.75
04.10 | ESCAVACAO MANUAL DE VALA EM MATERIAL DE 1A CATEGORIA ATE 1,5M EXCLUINDO ESGOTAMENTO / ESCORAMENTO | M3 | 279.05 | 279.05
04.11 | ESCAVACAO MANUAL DE VALA EM MATERIAL DE 1A CATEGORIA DE 1,5 ATE 3M EXCLUINDO ESGOTAMENTO / ESCORAMENTO | M3 | 33.005 | 33.01
04.12 | ESCAVACAO MANUAL DE VALA EM MATERIAL DE 1A CATEGORIA DE 3 ATE 4,5M EXCLUINDO ESGOTAMENTO / ESCORAMENTO | M3 | 16.5025 | 16.5
04.13 | ESCAVACAO MANUAL DE VALAS (SOLO COM AGUA), PROFUNDIDADE ATE 1,50 M. | M3 | 63.005 | 63.01
04.14 | ESCAVACAO MANUAL DE VALAS (SOLO COM AGUA), PROFUNDIDADE MAIOR QUE 1,50M ATE 3,00 M | M3 | 16.5025 | 16.5
04.15 | ESCAVACAO E CARGA MATERIAL 1A CATEGORIA, UTILIZANDO TRATOR DE ESTEIRAS DE 110 A 160HP COM LAMINA, PESO OPERACIONAL * 13T E PA CARREGADEIRA COM 170 HP. | M3 | 7332.9 | 7332.9
04.16 | ESCAVACAO DE VALA ESCORADA EM MATERIAL 1A CATEGORIA , PROFUNDIDADE ATE 1,5 M COM ESCAVADEIRA HIDRAULICA 105 HP(CAPACIDADE DE 0,78M3), SEM ES GOTAMENTO | M3 | 2154.25 | 2154.25
04.17 | ESCAV.MEC (ESCAV HIDR)VALA ESCOR PROF=1,5 A 3M MAT 1A CAT EXCL ESGOTAMENTO E ESCORAMENTO. | M3 | 653.9 | 653.9
04.18 | ESCAVACAO MECANICA DE VALAS (SOLO COM AGUA), PROFUNDIDADE ATE 1,50 M | M3 | 1751.245 | 1751.25
04.19 | ESCAVACAO MECANICA DE VALAS (SOLO COM AGUA), PROFUNDIDADE MAIOR QUE 1,50 M ATE 4,00 M | M3 | 762.6765 | 762.68
04.20 | ESCAVACAO MECANICA DE VALAS (SOLO COM AGUA), PROFUNDIDADE MAIOR QUE 4,00 M ATE 6,00 M. | M3 | 742.7477 | 742.75
04.21 | ESGOTAMENTO COM MOTO-BOMBA AUTOESCOVANTE | H | 3168 | 3168
04.22 | REATERRO E COMPACTACAO MECANICO DE VALA COM COMPACTADOR MANUAL TIPO SOQUETE VIBRATORIO | M3 | 7332.9 | 7332.9
04.23 | COMPACTAÇÃO DE ATERROS C/ 95% PN | M3 | 470.1375 | 470.14
04.24 | ESPALHAMENTO DE MATERIAL EM BOTA FORA, COM UTILIZACAO DE TRATOR DE ESTEIRAS DE 165 HP | M3 | 7332.9 | 7332.9
04.25 | REGULARIZACAO E COMPACTACAO MANUAL DE TERRENO COM SOQUETE | M2 | 1022.5 | 1022.5
04.26 | CARGA E DESCARGA MECANICA DE SOLO UTILIZANDO CAMINHAO BASCULANTE 5,0M3/11T E PA CARREGADEIRA SOBRE PNEUS * 105 HP * CAP. 1,72M3. | M3 | 7332.9 | 7332.9
04.27 | TRANSPORTE LOCAL COM CAMINHAO BASCULANTE 6 M3, RODOVIA PAVIMENTADA ( PARA DISTANCIAS SUPERIORES A 4 KM ) | M3XKM | 85393.2 | 85393.2
04.28 | ESCORAMENTO DE VALAS COM BLINDADO METÁLICO | M2 | 1468 | 1468
04.29 | EXECUCAO DE DRENO COM TUBOS DE PVC CORRUGADO FLEXIVEL PERFURADO - DN 100 | M | 1060 | 1060
04.30 | CAMADA DRENANTE COM BRITA NUM 2 | M3 | 348.8 | 348.8
04.31 | ESCAVAÇÃO DE VALA EM ROCHA A FOGO, INCLUINDO ABAFAMENTO E MONITORAMENTO DOS DESMONTES E EMISSÃO DE RELATÓRIOS, CAMINHÃO MUNCK E VIGILÂNCIA DE MÁQUINAS E EQUIPAMENTOS | M3 | 860 | 860
04.32 | PRÉ FISSURAMENTO ( DESMONTE ESCULTURAL DAS ROCHAS ) | M2 | 1914.43 | 1914.43
04.33 | ESPALHAMENTO DE ROCHA EM BOTA-FORA | M3 | 860 | 860
04.34 | DEMOLICAO DE PAVIMENTACAO ASFALTICA, EXCLUSIVE TRANSPORTE DO MATERIAL RETIRADO | M2 | 1248 | 1248
04.35 | PRE-MISTURADO A FRIO COM EMULSAO RM-1C, INCLUSO USINAGEM E APLICACAO, EXCLUSIVE TRANSPORTE (3,5 CM) | M3 | 43.68 | 43.68
04.36 | IMPRIMACAO DE BASE DE PAVIMENTACAO COM EMULSAO CM-30 | M2 | 1248 | 1248
04.37 | BASE PARA PAVIMENTACAO COM BRITA CORRIDA, INCLUSIVE COMPACTACAO | M3 | 392.15 | 392.15
04.38 | CARGA MANUAL DE ENTULHO EM CAMINHAO BASCULANTE 6 M3 | M3 | 48 | 48
04.39 | TRANSPORTE QQ NAT CAM BASCULANTE 30 KM/H 8.00 T EXCL DESPESA CARGA/DESC ESPERA DO CAMINHAO/SERVENTE/E OU EQUIP AUX. | TXKM | 4233.59 | 4233.59
04.40 | PASSADICOS COM TABUAS DE MADEIRA PARA PEDESTRES | M2 | 10 | 10
04.41 | PASSADICOS COM TABUAS DE MADEIRA PARA VEICULOS | M2 | 10 | 10
04.42 | ASSENTAMENTO TUBO PVC COM JUNTA ELASTICA, DN 150 MM - (OU RPVC, OU PRFV) - PARA ESGOTO. | M | 1020 | 1020
04.43 | MEIO-FIO (GUIA) DE CONCRETO PRE-MOLDADO, DIMENSÕES 12X15X30X100CM | M | 60 | 60
04.44 | SARJETA EM CONCRETO, PREPARO MANUAL, COM SEIXO ROLADO, ESPESSURA = 8CM, LARGURA = 40CM. | M | 60 | 60
04.45 | PAVIMENTACAO EM BLOCOS DE CONCRETO SEXTAVADO, ESPESSURA 6 CM, JUNTA RÍGIDA, COM ARGAMASSA NO TRACO 1:4 (CIMENTO E AREIA), ASSENTADOS SOBRE COLCHAO DE PO DE PEDRA, COM APOIO DE CAMINHÃO TOCO. | M2 | 84.75 | 84.75
04.46 | REGULARIZAÇÃO DE SUB-LEITO | M2 | 84.75 | 84.75
04.47 | PLANTIO DE ARBUSTO, ALTURA MAIOR QUE 1,00M, EM CAVAS DE 80X80X80CM | UNID | 10 | 10
04.48 | LOCACAO CONVENCIONAL DE OBRA, ATRAVÉS DE GABARITO DE TABUAS CORRIDAS PONTALETADAS, COM REAPROVEITAMENTO DE 3 VEZES. | M2 | 261.75 | 261.75
04.49 | FORMA PLANA EM TÁBUAS EM MADEIRA DE PINOS, PARA FUNDAÇÕES | M2 | 70.148 | 70.15
04.50 | DESFORMA DE ESTRUTURAS, ALTURA OU PROFUNDIDADE ATÉ 1,50m | M2 | 70.148 | 70.15
04.51 | FORMA PARA ESTRUTURAS DE CONCRETO (PILAR, VIGA E LAJE) EM CHAPA DE MADEIRA COMPENSADA RESINADA, DE 1,10 X 2,20, ESPESSURA = 12 MM, 03 UTILIZACOES. (FABRICACAO, MONTAGEM E DESMONTAGEM) | M2 | 360.585 | 360.59
04.52 | LANCAMENTO/APLICACAO MANUAL DE CONCRETO EM ESTRUTURAS | M3 | 60.0443 | 60.04
04.53 | EXECUÇÃO DE LASTRO EM CONCRETO (1:2,5:6), PREPARO MANUAL | M3 | 9.755 | 9.76
04.54 | ARMACAO DE ACO CA-60 DIAM. 3,4 A 6,0MM.- FORNECIMENTO / CORTE (C/PERDA DE 10%) / DOBRA / COLOCAÇÃO. | KG | 260 | 260
04.55 | ARMACAO ACO CA-50, DIAM. 6,3 (1/4) À 12,5MM(1/2) -FORNECIMENTO/ CORTE (PERDA DE 10%) / DOBRA / COLOCAÇÃO. | KG | 4241 | 4241
04.56 | CRAVACAO DE ESTACA METALICA TR 32, INCLUSO FORNECIMENTO DE MATERIAIS, MOBILIZAÇÃO, INSTALAÇÃO E DESMOBILIZAÇÃO DE EQUIPAMENTOS - CONFORME PROJETO | M | 156 | 156
04.57 | CIMBRAMENTO DE MADEIRA | M3 | 154.222 | 154.22
04.58 | EXECUÇÃO DE ARGAMASSA CONSUMO MINIMO DE CIMENTO DE 600kg/m³ | M3 | 1.2252 | 1.23
04.59 | CONCRETO ESTRUTURAL (FCK= 30 MPA) - PREPARO EM BETONEIRA | M3 | 46.5503 | 46.55
04.60 | CONCRETO FCK=20MPA, VIRADO EM BETONEIRA, SEM LANCAMENTO | M3 | 2.5137 | 2.51
04.61 | CONCRETO CICLOPICO FCK=10MPA 30% PEDRA DE MAO INCLUSIVE LANCAMENTO | M3 | 5.39 | 5.39
04.62 | PASSEIO EM CONCRETO DESEMPENADO, TRACO 1:2,5:3,5 E ESPESSURA 6CM | M2 | 30.96 | 30.96
04.63 | EMBOÇO, PARA RECEBIMENTO DE CERÂMICA, EM ARGAMASSA TRAÇO 1:2:8, PREPARO MANUAL | M2 | 30.45 | 30.45
04.64 | REVESTIMENTO CERÂMICO PARA PAREDES INTERNAS DE DIMENSÕES 20X20 CM | M2 | 30.45 | 30.45
04.65 | VIDRO LISO COMUM TRANSPARENTE, ESPESSURA 3MM | M2 | 2.7 | 2.7
04.66 | PLANTIO DE GRAMA BATATAIS EM PLACAS | M2 | 20 | 20
04.67 | IRRIGAÇÃO DE GRAMAS E PLANTAS | M2.DIA | 1200 | 1200
04.68 | PORTAO PARA VEICULOS EM BARRAS DE FERRO RETANGULAR CHATA E TELA DE ARAME GALVANIZADO, FIO 8 BWG, MALHA QUADRADA 5X5CM, INCLUSIVE CADEADO E PINTURA PVA EM PILARES DE APOIO DE CONCRETO | UNID | 1 | 1
04.69 | PORTA DE ABRIR EM ALUMINIO TIPO VENEZIANA, COM GUARNICAO | M2 | 4.34 | 4.34
04.70 | MONTAGEM DE COMPORTA, TAMPAS E CESTO | GL | 2 | 2
04.71 | MONTAGEM MECÂNICA DE ELEVATÓRIA | UNID | 2 | 2
04.72 | CAIXA PARA HIDROMETRO CONCRETO PRE-MOLDADO - FORNECIMENTO E INSTALACAO | UNID | 1 | 1
04.73 | HIDROMETRO 1,50M3/H, D=1/2" - FORNECIMENTO E INSTALACAO | UNID | 1 | 1
04.74 | KIT CAVALETE PVC COM REGISTRO 1/2" - FORNECIMENTO E INSTALAÇÃO | UNID | 1 | 1
04.75 | MONTAGEM HIDRAÚLICAS DA ÁGUA DE SERVIÇO DE ELEVATÓRIA | UNID | 1 | 1
04.76 | MONTAGEM ELÉTRICA DE ELEVATÓRIA | UNID | 2 | 2
04.77 | MONOVIA EM PERFIL METÁLICO " I " DE 6" - FORNECIMENTO E INSTALAÇÃO | KG | 182.28 | 182.28
04.78 | TALHA MANUAL COMPACTA, CAPACIDADE DE CARGA DE 2T ELEVAÇÃO DE 5,0M E CARRO TROLEI MANUAL - FORNECIMENTO E INSTALAÇÃO | CJ | 2 | 2
04.79 | COBERTURA EM TELHA CERAMICA TIPO COLONIAL, COM ARGAMASSA TRACO 1:3 (CIMENTO E AREIA) | M2 | 47.04 | 47.04
04.80 | ESTRUTURA EM MADEIRA APARELHADA, PARA TELHA CERAMICA, APOIADA EM PAREDE | M2 | 47.04 | 47.04
04.81 | GUARDA-CORPO EM TUBO DE ACO GALVANIZADO 1 1/2" | M | 12 | 12
04.82 | PINTURA DE TUBULAÇÃO DE FERRO FUNDIDO | M2 | 40 | 40
04.83 | ALVENARIA DE VEDAÇÃO DE BLOCOS CERÂMICOS FURADOS NA VERTICAL DE 14X19X19CM (ESPESSURA 14CM) | M2 | 68.06 | 68.06
04.84 | CHAPISCO ARGAMASSA TRAÇO 1:3 COM PREPARO EM MISTURADOR | M2 | 136.12 | 136.12
04.85 | MASSA ÚNICA, PARA RECEBIMENTO DE PINTURA, EM ARGAMASSA TRAÇO 1:2:8, PREPARO MECÂNICO COM BETONEIRA 400L | M2 | 105.67 | 105.67
04.86 | PINTURA PVA, DUAS DEMAOS | M2 | 39.56 | 39.56
04.87 | PINTA ACRÍCILA, DUAS DEMAOS | M2 | 66.11 | 66.11
04.88 | PINTURA ESMALTE BRILHANTE (2 DEMAOS) SOBRE SUPERFICIE METALICA, INCLUSIVE PROTECAO COM ZARCAO (1 DEMAO) | M2 | 16 | 16
04.89 | CONTRA-PISO DE CONCRETO | M2 | 22.4 | 22.4
04.90 | PISO CIMENTADO TRACO 1:3 (CIMENTO E AREIA) ACABAMENTO LISO ESPESSURA 3,5CM, PREPARO MANUAL DA ARGAMASSA | M2 | 22.4 | 22.4
04.91 | LIMPEZA DE VIAS PAVIMENTADAS APÓS EXECUÇÃO DAS REDES E LIGAÇÕES | M2 | 6120 | 6120
04.92 | MONTAGEM ELÉTRICA DE GRUPO GERADOR | UNID | 1 | 1
04.93 | MONTAGEM ELETRICA DE PADRÃO CEMIG | UNID | 1 | 1 |  |  |  | #REF!
04.94 | EXECUÇÃO DE MURETA PARA MEDIDOR | M2 | 2.7 | 2.7
04.95 | FORNECIMENTO E MONTAGEM DO SPDA | GL | 1 | 1
04.96 | ISOLAMENTO ACÚSTICO, COM CAMADA DE LÃ DE VIDRO (E = 3CM); ESTRUTURA SARRAFO MADEIRA LEI (3X3)CM; QUADRO FOLHA FIBRA MADEIRA (E = 4MM) E PLACAS SONITEC 30C OU SIMILAR - REVESTIMENTO CONFORME PROJETO | M2 | 42 | 42
04.97 | ASSENTAMENTO DE JUNTA PENEBAR SW OU SIMILAR | M | 49.2 | 49.2 |  |  |  | #REF!
04.98 | ENROCAMENTO DE PEDRAS | M3 | 114 | 114
04.99 | FORNECIMENTO E MONTAGEM DE QUADRO DE MALHA MALHA DE #15mm (90X90)cm, CONFORME PROJETO | UNID | 1 | 1
04.100 | FORNECIMENTO E MONTAGEM DE JANELA TIPO VENEZIANA DE ALUMINIO COM VIDROS | M2 | 2.7 | 2.7
04.101 | CERCA DE ARAME FARPADO COM MOURÃO DE CONCRETO PONTA VIRADA | M | 53.7 | 53.7
04.102 | CERCA VIVA - SANSÃO DO CAMPO | U | 162 | 162
04.103 | EXECUÇÃO DE POÇO DE ATAQUE Ø 6,10 M, INCLUINDO O FORNECIMENTO DE MATERIAIS, ESCAVAÇÃO, MONTAGEM DAS CHAPAS, REBAIXAMENTO DE LENÇOL FREÁTICO CONFORME PROJETO. | m | 5 | 5
04.104 | REBAIXAMENTO DE LENÇOL FREÁTICO POR MEIO DE PONTEIRAS FILTRANTES | ÁREAXDIAS | 3553.7399 | 3553.74
04.105 | EXECUÇÃO DE ALA DE LANÇAMENTO DO EXTRAVASOR DA ELEVATÓRIA COM ASSENTAMENTO DE VÁLVULA FLAP | U | 1 | 1
04.106 | EXECUÇÃO DE DISSIPADOR DE ENERGIA | U | 1 | 1
04.107 | FORNECIMENTO E MONTAGEM DE TAMPAS DE FERRO PARA ELEVATÓRIA | M2 | 2.74 | 2.74
04.108 | INSTALACAO DE CONJ.MOTO BOMBA SUBMERSIVEL | UN. | 3 | 3
04.109 | FURO EM CONCRETO PARA DIÂMETROS MENORES OU IGUAIS A 40 MM. | UN. | 5 | 5
04.110 | FURO EM CONCRETO PARA DIÂMETROS MAIORES QUE 40 MM E MENORES OU IGUAIS A 75 MM. | UN. | 5 | 5
04.111 | FURO EM CONCRETO PARA DIÂMETROS MAIORES QUE 75 MM. | UN. | 6 | 6
04.112 | FORNECIMENTO E INSTALAÇÃO DE TAMPA METÁLICA PARA CESTO | M2 | 1.5 | 1.5
04.113 | FORNECIMENTO E INSTALAÇÃO DE TAMPA METÁLICA PARA CAIXA DE MANOBRA | M2 | 2 | 2
04.114 | IMPERMEABILIZAÇÃO DE ESTRUTURA EM CONCRETO ARMADO - RESISTÊNCIA QUÍMICA A ESGOTO E PRESSÃO NEGATIVA/POSITIVA, INCLUSIVE TRATAMENTO DE JUNTA DE CONCRETAGEM | M2 | 79 | 79
TOTAL
05 | ESTAÇÃO DE TRATAMENTO DE ESGOTO - ETE
05.01 | CADASTRO DE REDES, INCLUSIVE TOPOGRAFO E DESENHISTA | M | 404.45 | 404.45
05.02 | LOCACAO E NIVELAMENTO DE EMISSARIO/REDE COLETORA COM AUXILIO DE EQUIPAMENTO TOPOGRAFICO | M | 404.45 | 404.45
05.03 | DESMATAMENTO E LIMPEZA MECANIZADA DE TERRENO COM ARVORES ATE Ø 15CM, U | M2 | 8562.3087 | 8562.31
05.04 | CAPINA E LIMPEZA MANUAL DE TERRENO COM PEQUENOS ARBUSTOS | M2 | 8562.3087 | 8562.31
05.05 | CARGA E DESCARGA MECANICA DE SOLO UTILIZANDO CAMINHAO BASCULANTE 5,0M3/11T E PA CARREGADEIRA SOBRE PNEUS * 105 HP * CAP. 1,72M3. | M3 | 1732.4617 | 1732.46
05.06 | TRANSPORTE LOCAL COM CAMINHAO BASCULANTE 6 M3, RODOVIA PAVIMENTADA ( PARA DISTANCIAS SUPERIORES A 4 KM ) | M3XKM | 44097.235 | 44097.24
05.07 | ESCAVACAO E CARGA MATERIAL 1A CATEGORIA, UTILIZANDO TRATOR DE ESTEIRAS DE 110 A 160HP COM LAMINA, PESO OPERACIONAL * 13T E PA CARREGADEIRA COM 170 HP. | M3 | 809.95 | 809.95
05.08 | COMPACTACAO MECANICA A 95% DO PROCTOR NORMAL - PAVIMENTACAO URBANA | M3 | 150.8 | 150.8
05.09 | DEMOLICAO DE REVESTIMENTO DE ARGAMASSA DE CAL E AREIA | M2 | 1 | 1
05.10 | LOCACAO CONVENCIONAL DE OBRA, ATRAVÉS DE GABARITO DE TABUAS CORRIDAS PONTALETADAS, COM REAPROVEITAMENTO DE 3 VEZES. | M2 | 843.875 | 843.88
05.11 | ESCAVACAO MANUAL DE VALA EM MATERIAL DE 1A CATEGORIA ATE 1,5M EXCLUINDO ESGOTAMENTO / ESCORAMENTO | M3 | 184.178 | 184.18
05.12 | ESCAVACAO MANUAL DE VALA EM MATERIAL DE 1A CATEGORIA DE 1,5 ATE 3M EXCLUINDO ESGOTAMENTO / ESCORAMENTO | M3 | 18.4178 | 18.42
05.13 | ESCAVACAO MANUAL DE VALA EM MATERIAL DE 1A CATEGORIA DE 3 ATE 4,5M EXCLUINDO ESGOTAMENTO / ESCORAMENTO | M3 | 1.8418 | 1.84
05.14 | ESCAVACAO MANUAL DE VALAS (SOLO COM AGUA), PROFUNDIDADE ATE 1,50 M. | M3 | 9.2089 | 9.21
05.15 | ESCAVACAO MANUAL DE VALAS (SOLO COM AGUA), PROFUNDIDADE MAIOR QUE 1,50M ATE 3,00 M | M3 | 4.6044 | 4.6
05.16 | ESCAVACAO DE VALA ESCORADA EM MATERIAL 1A CATEGORIA , PROFUNDIDADE ATE 1,5 M COM ESCAVADEIRA HIDRAULICA 105 HP(CAPACIDADE DE 0,78M3), SEM ESGOTAMENTO | M3 | 288.5417 | 288.54
05.17 | ESCAV.MEC (ESCAV HIDR)VALA ESCOR PROF=1,5 A 3M MAT 1A CAT EXCL ESGOTAMENTO E ESCORAMENTO. | M3 | 88.578 | 88.58
05.18 | ESCAVACAO MECANICA DE VALAS (SOLO COM AGUA), PROFUNDIDADE ATE 1,50 M | M3 | 140.0042 | 140
05.19 | ESCAVACAO MECANICA DE VALAS (SOLO COM AGUA), PROFUNDIDADE MAIOR QUE 1,50 M ATE 4,00 M | M3 | 73.578 | 73.58
05.20 | ESCAVACAO MECANICA DE VALAS (SOLO COM AGUA), PROFUNDIDADE MAIOR QUE 4,00 M ATE 6,00 M. | M3 | 1 | 1
05.21 | REATERRO E COMPACTACAO MECANICO DE VALA COM COMPACTADOR MANUAL TIPO SOQUETE VIBRATORIO | M3 | 809.9529 | 809.95
05.22 | ESPALHAMENTO DE MATERIAL EM BOTA FORA, COM UTILIZACAO DE TRATOR DE ESTEIRAS DE 165 HP | M3 | 1732.4617 | 1732.46
05.23 | REGULARIZACAO E COMPACTACAO MANUAL DE TERRENO COM SOQUETE | M2 | 450.4935 | 450.49
05.24 | ESCORAMENTO DE VALAS COM BLINDADO METÁLICO | M2 | 1043.7824 | 1043.78
05.25 | POCO DE VISITA PARA REDE DE ESG. SANIT., EM ANEIS DE CONCRETO, DIÂMETRO = 60CM, COM BASE E PROF = 100CM, EXCLUINDO TAMPAO FERRO FUNDIDO. | UNID | 12 | 12
05.26 | ADICIONAL DE PREÇO PARA ACRÉSCIMO NA ALTURA DO POÇO DE VISITA, DIÂMETRO DE=60 CM | UNID | 4 | 4
05.27 | REVISÃO DA MONTAGEM HIDRAÚLICA E ELÉTRICA DA CASA DO OPERADOR | UNID | 1 | 1
05.28 | REVISÃO DO TELHADO DA CASA DO OPERADOR COM FORNECIMENTO DE MATERIAIS | GL | 1 | 1
05.29 | FORMA PARA ESTRUTURAS DE CONCRETO (PILAR, VIGA E LAJE) EM CHAPA DE MADEIRA COMPENSADA RESINADA, DE 1,10 X 2,20, ESPESSURA = 12 MM, 03 UTILIZACOES. (FABRICACAO, MONTAGEM E DESMONTAGEM) | M2 | 289.8345 | 289.83
05.30 | FORMA PLANA EM TÁBUAS EM MADEIRA DE PINOS, PARA FUNDAÇÕES | M2 | 31 | 31
05.31 | DESFORMA DE ESTRUTURAS, ALTAURA OU PROFUNDIDADE ATÉ 1,50m | M2 | 31 | 31
05.32 | LANCAMENTO/APLICACAO MANUAL DE CONCRETO EM ESTRUTURAS | M3 | 29.9502 | 29.95
05.33 | ARMACAO ACO CA-50, DIAM. 6,3 (1/4) À 12,5MM(1/2) -FORNECIMENTO/ CORTE (PERDA DE 10%) / DOBRA / COLOCAÇÃO. | KG | 1327 | 1327
05.34 | ARMACAO DE ACO CA-60 DIAM. 3,4 A 6,0MM.- FORNECIMENTO / CORTE (C/PERDA DE 10%) / DOBRA / COLOCAÇÃO. | KG | 65 | 65
05.35 | EXECUÇÃO DE LASTRO EM CONCRETO (1:2,5:6), PREPARO MANUAL | M3 | 2.2 | 2.2
05.36 | CONCRETO ESTRUTURAL (FCK= 40 MPA) - PREPARO EM BETONEIRA | M3 | 23.1442 | 23.14
05.37 | CONCRETO FCK=20MPA, VIRADO EM BETONEIRA, SEM LANCAMENTO | M3 | 4.606 | 4.61
05.38 | CIMBRAMENTO DE MADEIRA | M3 | 322.2051 | 322.21
05.39 | ARGAMASSA TRAÇO 1:3 (CIMENTO E AREIA MÉDIA) | M3 | 7.18 | 7.18
05.40 | ALVENARIA DE VEDAÇÃO DE BLOCOS CERÂMICOS FURADOS NA VERTICAL DE 14X19X19CM (ESPESSURA 14CM) | M2 | 26.25 | 26.25
05.41 | IMPERMEABILIZAÇÃO DE CONCRETO POR CRISTALIZAÇÃO - ALTA PENETRAÇÃO - RESISTÊNCIA QUÍMICA A ESGOTO E PRESSÃO NEGATIVA/POSITIVA, INCLUSIVE TRATAMENTO DE JUNTA DE CONCRETAGEM | M2 | 783.249 | 783.25
05.42 | SELANTE ELÁSTICO MONOCOMPONETE TIXOTRÓPICO À BASE DE POLIURETANO SOBRE AS LAJES DO REATOR - EVITAR SUBPRESSÃO | M2 | 96 | 96
05.43 | PROTEÇÃO DO CONCRETO SOB LAJE, CANALETAS, INSERTS, PAREDE ATÉ 15 CM ABAIXO DA CANALETA - CONTRA GASES SULFUROSOS -ATRAVÉS DE REVESTIMENTO POLIURETANO ELASTOMÉRICO | M2 | 207.6 | 207.6
05.44 | LASTRO DE BRITA | M3 | 1.225 | 1.23
05.45 | PASSEIO EM CONCRETO DESEMPENADO, TRACO 1:2,5:3,5 E ESPESSURA 6CM | M2 | 608.25 | 608.25
05.46 | MONTAGEM MECÂNICA DO TRATAMENTO PRELIMINAR, INCLUSO COMPORTAS | GL | 1 | 1
05.47 | MONTAGEM ELÉTRICA DE ETE | GL | 1 | 1
05.48 | MONTAGEM MECÂNICA DO CONJUNTO COM 2 CÉLULAS DE REATOR UASB, 4 FILTROS E 4 DECANTADORES (INCLUI REVESTIMENTOS, COIFAS, COMPORTAS, CAIXA DE ISTRIBUIÇÃO, TUBOS DISTRIBUIDORES, REGISTROS E OUTROS ACESSÓRIOS) | GL | 1 | 1
05.49 | MONTAGEM MECÂNICA DO LEITO DE SECAGEM | UNID | 3 | 3
05.50 | MONTAGEM DO QUEIMADOR DE GÁS COM TODOS ACESSÓRIOS | GL | 1 | 1
05.51 | MONTAGEM ELETRICA DE PADRÃO CEMIG | UNID | 1 | 1 |  |  |  | #REF!
05.52 | ACABAMENTO EXTERNO DAS ESTRUTURAS DE CONCRETO ARMADO DA ETE COM APLICAÇÃO DE ARGAMASSA RESISTENTE INSDSUTRIAL, REMOÇÃO DE ARAMES, PONTAS DE FERROS, CORREÇÃO DE NICHOS DE CONCRETAGEM E OUTRAS CORREÇÕES DE DEFEITOS ESTRUTURAIS | M2 | 2000 | 2000
05.53 | ASSENTAMENTO DE GRADE MANUAL PARA TP, CONFORME PROJETO | UNID | 1 | 1
05.54 | ASSENTAMENTO E MONTAGEM DE CALHA PARSHALL EM PRFV - W = 3" | UNID | 2 | 2
05.55 | POCO DE VISITA PARA REDE DE ESG. SANIT., EM ANEIS DE CONCRETO, DIÂMETRO = 60CM, PROF = 100CM, INCLUINDO DEGRAU, EXCLUINDO TAMPAO FERRO FUNDIDO. | UNID | 15 | 15
05.56 | CHAMINE P/ POCO DE VISITA EM ALVENARIA, EXCLUSOS TAMPAO E ANEL | M | 2.38 | 2.38
05.57 | ASSENTAMENTO DE TAMPAO DE FERRO FUNDIDO 600 MM | UNID | 15 | 15
05.58 | CAIXA DE GORDURA DUPLA EM CONCRETO PRE-MOLDADO DN 60MM COM TAMPA - FORNECIMENTO E INSTALACAO | UNID | 1 | 1
05.59 | CAIXA DE INSPEÇÃO EM ALVENARIA DE TIJOLO MACIÇO 60X60X60CM, REVESTIDA INTERNAMENTO COM BARRA LISA (CIMENTO E AREIA, TRAÇO 1:4) E=2,0CM, COM TAMPA PRÉ-MOLDADA DE CONCRETO E FUNDO DE CONCRETO 15MPA TIPO C - ESCAVAÇÃO E CONFECÇÃO | UNID | 22 | 22
05.60 | PORTA DE MADEIRA COMPENSADA LISA PARA PINTURA, 60X210X3,5CM, INCLUSO ADUELA 2A, ALIZAR 2A E DOBRADICAS | UNID | 2 | 2
05.61 | PORTA DE MADEIRA COMPENSADA LISA PARA CERA OU VERNIZ, 80X210X3,5CM, | UNID | 2 | 2
05.62 | PORTA DE FERRO, DE ABRIR, TIPO CHAPA LISA, COM GUARNICOES | M2 | 5.04 | 5.04
05.63 | JANELA BASCULANTE DE FERRO EM CANTONEIRA 5/8"X1/8", LINHA POPULAR | M2 | 5.4 | 5.4
05.64 | BANCADA DE GRANITO CINZA POLIDO PARA PIA DE COZINHA 1,50 X 0,60 M - FORNECIMENTO E INSTALAÇÃO. AF_12/2013_P | UNID | 2 | 2
05.65 | CUBA DE EMBUTIR DE AÇO INOXIDÁVEL MÉDIA - FORNECIMENTO E INSTALAÇÃO. AF_12/2013 | UNID | 2 | 2
05.66 | VIDRO LISO COMUM TRANSPARENTE, ESPESSURA 3MM | M2 | 3.6 | 3.6
05.67 | COBERTURA EM TELHA CERAMICA TIPO COLONIAL, COM ARGAMASSA TRACO 1:3 (CIMENTO E AREIA) | M2 | 28.62 | 28.62
05.68 | ESTRUTURA EM MADEIRA APARELHADA, PARA TELHA CERAMICA, APOIADA EM PAREDE | M2 | 28.62 | 28.62
05.69 | CHAPISCO ARGAMASSA TRAÇO 1:3 COM PREPARO EM MISTURADOR | M2 | 52.5 | 52.5
05.70 | EMBOÇO, PARA RECEBIMENTO DE CERÂMICA, EM ARGAMASSA TRAÇO 1:2:8, PREPARO MANUAL | M2 | 6 | 6
05.71 | RETIRADA CUIDADOSA DE AZULEJOS/LADRILHOS E ARGAMASSA DE ASSENTAMENTO | M2 | 6 | 6
05.72 | REVESTIMENTO CERÂMICO PARA PAREDES INTERNAS DE DIMENSÕES 20X20 CM | M2 | 6 | 6
05.73 | MASSA ÚNICA, PARA RECEBIMENTO DE PINTURA, EM ARGAMASSA TRAÇO 1:2:8, PREPARO MECÂNICO COM BETONEIRA 400L | M2 | 52.5 | 52.5
05.74 | IMPERMEABILIZACAO DE SUPERFICIE COM ARGAMASSA DE CIMENTO E AREIA (MEDIA), TRACO 1:3, COM ADITIVO IMPERMEABILIZANTE, E=2CM | M2 | 215.3 | 215.3
05.75 | ENCHIMENTO COM CONCRETO CICLÍPICO 30% DE PEDRA DE MÃO, INCLUSIVE LANÇAMENTO | M3 | 73.92 | 73.92
05.76 | PINTURA PVA, DUAS DEMAOS | M2 | 139.6105 | 139.61
05.77 | PINTA ACRÍCILA, DUAS DEMAOS | M2 | 1688.0625 | 1688.06
05.78 | PINTURA A OLEO, 3 DEMAOS | M2 | 5.88 | 5.88
05.79 | PINTURA ESMALTE BRILHANTE (2 DEMAOS) SOBRE SUPERFICIE METALICA, INCLUSIVE PROTECAO COM ZARCAO (1 DEMAO) | M2 | 22.12 | 22.12
05.80 | RODAPE EM ARDOSIA ALTURA 8CM ASSENTADO COM ARGAMASSA TRACO 1:2:8 | M | 22 | 22
05.81 | MEIO-FIO (GUIA) DE CONCRETO PRE-MOLDADO, DIMENSÕES 12X15X30X100CM | M | 265.52 | 265.52
05.82 | SARJETA EM CONCRETO, PREPARO MANUAL, COM SEIXO ROLADO, ESPESSURA = 8CM, LARGURA = 40CM. | M | 265.52 | 265.52
05.83 | GUARDA-CORPO EM TUBO DE ACO GALVANIZADO 1 1/2" | M2 | 236.7 | 236.7
05.84 | CALHA EM CONCRETO SIMPLES, MEIA CANA DE CONCRETO, DIAMETRO 300 MM - FORNECIMENTO E INSTALAÇÃO | M | 50 | 50
05.85 | PORTAO PARA PEDESTRES EM BARRAS DE FERRO RETANGULAR CHATA E TELA DE ARAME GALVANIZADO, FIO 8 BWG, MALHA QUADRADA 5X5CM, INCLUSIVE CADEADO E PINTURA PVA EM PILARES DE APOIO DE CONCRETO | UNID | 1 | 1
05.86 | PORTAO PARA VEICULOS EM BARRAS DE FERRO RETANGULAR CHATA E TELA DE ARAME GALVANIZADO, FIO 8 BWG, MALHA QUADRADA 5X5CM, INCLUSIVE CADEADO E PINTURA PVA EM PILARES DE APOIO DE CONCRETO | UNID | 1 | 1
05.87 | PLANTIO DE MUDA DE SANSÃO DO CAMPO (TIPO CERCA VIVA) | UNID | 2100 | 2100
05.88 | REGULARIZAÇÃO DE SUB-LEITO | M2 | 754 | 754
05.89 | BASE PARA PAVIMENTACAO COM BRITA CORRIDA, INCLUSIVE COMPACTACAO | M3 | 150.8 | 150.8
05.90 | PAVIMENTACAO EM BLOCOS DE CONCRETO SEXTAVADO, ESPESSURA 6 CM, JUNTA RÍGIDA, COM ARGAMASSA NO TRACO 1:4 (CIMENTO E AREIA), ASSENTADOS SOBRE COLCHAO DE PO DE PEDRA, COM APOIO DE CAMINHÃO TOCO. | M2 | 754 | 754
05.91 | PLANTIO DE GRAMA BATATAIS EM PLACAS | M2 | 1200 | 1200
05.92 | PLANTIO DE ARBUSTO COM ALTURA 50 A 100CM, EM CAVA DE 60X60X60CM | UNID | 100 | 100
05.93 | IRRIGAÇÃO DE GRAMAS E PLANTAS | M2.DIA | 72000 | 72000
05.94 | TUBO CONCRETO SIMPLES DN 400 MM PARA DRENAGEM - FORNECIMENTO E INSTALA | M | 35 | 35
05.95 | TUBO CONCRETO SIMPLES DN 500 MM PARA DRENAGEM - FORNECIMENTO E INSTALA | M | 80 | 80
05.96 | ASSENTAMENTO TUBO PVC COM JUNTA ELASTICA, DN 100 MM - (OU RPVC, OU PRFV) - PARA ESGOTO. | M | 75 | 75
05.97 | ASSENTAMENTO TUBO PVC COM JUNTA ELASTICA, DN 150 MM - (OU RPVC, OU PRFV) - PARA ESGOTO | M | 65 | 65
05.98 | ASSENTAMENTO TUBO PVC COM JUNTA ELASTICA, DN 200 MM - (OU RPVC, OU PRFV) - PARA ESGOTO | M | 44 | 44
05.99 | TUBO, PVC, SOLDÁVEL, DN 25MM, FORNECIMENTO E INSTALAÇÃO | M | 80 | 80
05.100 | TUBO, PVC, SOLDÁVEL, DN 32MM, FORNECIMENTO E INSTALAÇÃO | M | 81 | 81
05.101 | TUBO, PVC, SOLDÁVEL, DN 50MM, FORNECIMENTO E INSTALAÇÃO | M | 54 | 54
05.102 | CAIXA PARA HIDROMETRO CONCRETO PRE-MOLDADO - FORNECIMENTO E INSTALACAO | UNID | 1 | 1
05.103 | HIDROMETRO 1,50M3/H, D=1/2" - FORNECIMENTO E INSTALACAO | UNID | 1 | 1
05.104 | KIT CAVALETE PVC COM REGISTRO 1/2" - FORNECIMENTO E INSTALAÇÃO | UNID | 1 | 1
05.105 | ESGOTAMENTO COM MOTO-BOMBA AUTOESCOVANTE | H | 500 | 500
05.106 | FORNECIMENTO E MONTAGEM DO SPDA | GL | 1 | 1
05.107 | INSTALACAO PARA-RAIOS P/RESERVATORIO | GL | 1 | 1
05.108 | TESTE DE ESTANQUEIDADE | M3 | 469.1076 | 469.11
05.109 | EXECUÇÃO DE ALA DE LANÇAMENTO DO EXTRAVASOR DA ETE COM ASSENTAMENTO DE VÁLVULA FLAP | U | 1 | 1
05.110 | EXECUÇÃO DE DISSIPADOR DE ENERGIA | U | 1 | 1
05.111 | CERCA DE ARAME FARPADO COM MOURÃO DE CONCRETO PONTA VIRADA | M | 120 | 120
05.112 | FURO EM CONCRETO PARA DIÂMETROS MENORES OU IGUAIS A 40 MM. | U | 10 | 10
05.113 | FURO EM CONCRETO PARA DIÂMETROS MAIORES QUE 40 MM E MENORES OU IGUAIS A 75 MM. | U | 12 | 12
05.114 | FURO EM CONCRETO PARA DIÂMETROS MAIORES QUE 75 MM. | U | 30 | 30
05.115 | FORNECIMENTO E INSTALAÇÃO DE RESERVATÓRIO ELEVADO TIPO TAÇA COM GUARDA CORPO CAP. DE 10.000L | GL | 1 | 1
05.116 | EXECUÇÃO DE CAMADA DE LEITO FILTRANTE DOS LEITOS DE SECAGEM | M2 | 258.9474 | 258.95
05.117 | PERFURAÇÃO EM PAREDE DE CONCRETO ESPESSURA DE 20cm DIÂMETRO DE 4" | Un. | 50 | 50
05.118 | PERFURAÇÃO EM PAREDE DE CONCRETO ESPESSURA DE 20cm DIÂMETRO DE 6' | Un. | 20 | 20
05.119 | ASSENTAMENTO DE COMPORTAS DE FIBRA DE VIDRO COM GUIAS, VERTEDOROS E GRADES | M2 | 1.3832 | 1.38
05.120 | MONTAGEM DA ESTRUTURA ULTRAVIOLETA | GL | 1 | 1
05.121 | ALVENARIA EM TIJOLOS CERAMICOS MACICOS 5X10X20CM, ASSENTADO COM ARGAMASSA TRACO 1:2:8 (CIMENTO, CAL E AREIA) | M2 | 180 | 180
TOTAL
TOTAL DE SERVIÇOS
06 | FORNECIMENTOS DO SISTEMA DE ESGOTAMENTO SANITÁRIO
06.01 | TUBO DE PVC, PONTA E BOLSA, JE PARA COLETORES DE ESGOTO COM ANEL DE BORRACHA, DIÂMETRO = 150 MM, VINILFORT DA TIGRE OU SIMILAR | m | 3754 | 3754
06.02 | TUBO DE PVC, PONTA E BOLSA, JE PARA COLETORES DE ESGOTO COM ANEL DE BORRACHA, DIÂMETRO = 100 MM, VINILFORT DA TIGRE OU SIMILAR | m | 150 | 150
06.03 | BASE EM CONCRETO PARA PL 50X50X10CM - FCK=15 MPA | Un. | 50 | 50
06.04 | FORNECIMENTO DE STOP LOG DE FIBRA DE VIDRO | M2 | 1.3832 | 1.38
06.05 | MANILHA CERÂMICA DN 200MM | M | 50 | 50
06.06 | SELA CERAMICA, PASSAGEM RETA, FABRICADA CONFORME PROJETO PADRÃO, DN 200 X 210X 135MM | Un. | 50 | 50
06.07 | SELIM PVC 90G C/ TRAVAS NBR 10569 P/ REDE COLET ESG DN 150X100MM | Un. | 50 | 50
06.08 | TAMPÃO DE FERRO FUNDIDO PARA POÇO LUMINAR CINZENTO T- 5, FABRICADO CONFORME PROJETO | UN. | 50 | 50
06.09 | TUBO DE FERRO FUNDIDO, JUNTA ELÁSTICA, DN 150-23,20KG | m | 1173 | 1173
06.10 | TAMPÃO FOFO T-109 P-107/-NODULAR | Un. | 102 | 102
06.11 | TUBO DE PVC ESGOTO PREDIAL DN 50 MM | m | 1 | 1
06.12 | TUBO DE PVC ESGOTO PREDIAL DN 75 MM | m | 0.3 | 0.3
06.13 | TUBO DE PVC ESGOTO PREDIAL DN 100 MM | m | 0.4 | 0.4
06.14 | CURVA 45º PVC ESGOTO PREDIAL DN 100 MM | Un. | 1 | 1
06.15 | CURVA 90º PVC ESGOTO PREDIAL DN 100 MM | Un. | 3 | 3
06.16 | TUBO DE FERRO FUNDIDO, JUNTA ELÁSTICA, DN 200-31,30KG | m | 12 | 12
06.17 | TUBO DE PVC, PONTA E BOLSA, JE PARA COLETORES DE ESGOTO COM ANEL DE BORRACHA, DIÂMETRO = 200 MM, VINILFORT DA TIGRE OU SIMILAR | m | 955 | 955
06.18 | TUBO COM FLANGES PN10 L=4,98M - DN 100MM-95KG | Pç | 3 | 3
06.19 | C90FF10 FOFO DN 100- 11,000 KG | Pç | 4 | 4
06.20 | TUBO COM FLANGE E PONTA PN10 L=0,80M - DN 100MM-21,70KG | Pç | 3 | 3
06.21 | EFP10 FOFO DN 100 -9,600 KG | Pç | 35 | 35
06.22 | JGI DN 100 9,000 KG | Pç | 4 | 4
06.23 | VÁLVULA DE RETENÇÃO FOFO BY PASS PN-10/16 PORTINHOLA ÚNICA DN 100 | Un. | 3 | 3
06.24 | FC10 FOFO DN 150 7,200 KG | Pç | 1 | 1
06.25 | TOF10 FOFO L = 0,25M DN 150 -24,000 KG | Pç | 1 | 1
06.26 | TFF10 FOFO DN 150 X 100- 28,500 KG | Pç | 4 | 4
06.27 | TUBO COM FLANGES FºFº PN10 L=0,44m DN150mm | Pç | 1 | 1
06.28 | TUBO COM FLANGE E PONTA FºFº PN 10 L=3,40m DN150mm | Pç | 1 | 1
06.29 | TUBO C/FLANGE E PONTA FºFº PN10 L=1,38m DN150mm | Pç | 1 | 1
06.30 | FORNECIMENTO DE CALHA PARSHAL W= 3" DE FIBRA DE VIDRO | Pç | 2 | 2 |  |  |  | #REF!
06.31 | TUBO PVC PBA 15 JE NBR 5647 P/REDE ÁGUA DN 75/DE 85 MM | m | 1 | 1
06.32 | VÁLVULA DE RETENÇÃO -TIGRE PVC DN 100MM- | Pç | 1 | 1
06.33 | TUBO PVC PBA 20 JE NBR 5647 P/REDE AGUA DN 75/DE 85 MM | m | 1 | 1
06.34 | TFP10 FOFO DN 150 X 2,50 -60,000 KG | Pç | 3 | 3
06.35 | PPF10 P/ DN 150 (20 X 90 MM) 0,338 KG | Pç | 266 | 266
06.36 | ARRUELA BORRACHA P/ FLANGE PN-10 DN 100 | Un. | 99 | 99
06.37 | PPF10 P/ DN 100 (16 X 80 MM) 0,175 KG | Pç | 1672 | 1672
06.38 | VÁLVULA FLAP FºFº DN200mm | Pç | 2 | 2
06.39 | AD PVC JS CT. C/ BOLSA E ROSCA P/ RG. DN 25 X 3/4' | Pç | 1 | 1
06.40 | JOELHO 90O PVC JR DN 3/4' | Pç | 1 | 1
06.41 | TUBO PVC, ROSCAVEL, 1", AGUA FRIA PREDIAL | m | 1 | 1
06.42 | TUBO PVC, ROSCAVEL, 3/4", AGUA FRIA PREDIAL | m | 2.5 | 2.5
06.43 | REGISTRO PVC ESFERA VS ROSCÁVEL DN 3/4" | Un. | 6 | 6
06.44 | ADAPTADOR DE PVC PARA MANGUEIRA DN 3/4" | Pç | 9 | 9
06.45 | CURVA FOFO 90 GR C/BOLSAS JGS DN 150 INCLUSIVE ANEL BORRACHA-22,70KG | Un. | 3 | 3
06.46 | CURVA FOFO 45 GR C/BOLSAS JGS DN 150 INCLUSIVE ANEL BORRACHA-20,70KG | Un. | 1 | 1
06.47 | CURVA FOFO 90 GR C/ FLANGES E PE PN-10/16 DN 150 | Un. | 5 | 5
06.48 | TFP10 FOFO DN 150 X 5,80 -158,800 KG | Pç | 1 | 1
06.49 | TUBO COM FLANGE E PONTA PN10 L=1,40 - DN 150MM-47KG | Pç | 1 | 1
06.50 | ARRUELA BORRACHA P/ FLANGE PN-10 DN 150 | Un. | 30 | 30
06.51 | CONJUNTO MOTO BOMBA SUBMERSÍVEL FLYGT EM FERRO FUNDIDO, VAZÃO 12,70 L/S, HM 31,90 M, MOTOR ELÉTRICO TRIFÁSICO 4 PÓLOS, 60 HZ, 220 / 380 / 440 V, PARTIDA DIRETA, POT NOMINAL 11,2 KW | Un. | 3 | 3
06.52 | FORNECIMENTO DE COMPORTA PARA CONTROLE DE VAZÃO DE DUPLO SENTIDO DE FLUXO SÉRIE 20,MODELO 204 DA FONTAINE(OU SIMILAR) EM AÇO INOX 200X200MMELEVAÇÃO DE 5400MM, PRESSÃO DE 3850MM, INCLUINDO PEDESTAL E HASTE DE ELEVAÇÃO | Un. | 1 | 1
06.53 | CESTO DE RETENÇÃO - ELEVATÓRIA | Un. | 1 | 1 |  |  |  | #REF!
06.54 | FORCIMENTO DE GERADOR PARA ELEVATÓRIA CONFORME PROJETO | Un. | 1 | 1
06.55 | ELETRODUTO PVC RÍGIDO ROSCA D=1" | m | 10 | 10
06.56 | INTERRUPTOR 1 SEÇÃO 10 A S/PLACA. | Un. | 1 | 1
06.57 | CABO COBRE UNIP. ISOL. PVC 750 V 2,5MM² | m | 20 | 20
06.58 | FITA ISOLANTE ADESIVA ANTI-CHAMA EM ROLOS 19MM X 20M | Un. | 1 | 1
06.59 | CAIXA ESMALTADA DE PASSAGEM | Un. | 1 | 1
06.60 | C22 JGS FOFO DN 150 18,700 KG | Pç | 3 | 3
06.61 | C11 JGS FOFO DN 150 16,800 KG | Pç | 2 | 2
06.62 | ISOLADOR ROLDANA PARA BAIXA TENSÃO | Pç. | 2 | 2
06.63 | CABO DE COBRE UNIPOLAR, FIO DE COBRE TÊMPERA MOLE, ENCORDOAMENTO CLASSE 2, ISOLADO EM EM TERMOPLÁSTICO DE PVC SEM CHUMBO ANTICHAMA, 1000V 70°C 10MM² | m | 60 | 60
06.64 | DISJUNTOR TIPO NEMA, MONOPOLAR 10 ATE 50A | Pç. | 3 | 3
06.65 | HASTE DE ATERRAMENTO DE CANTONEIRA 25X25X5 X 2 METROS, | Pç. | 4 | 4
06.66 | CAIXA PARA HASTE DE ATERRAMENTO DE MANILHA DE CONCRETO Ø300 x600 mm, TAMPA DE CONCRETO. | Pç. | 4 | 4
06.67 | CAIXA DE FERRO FUNDIDO TIPO P-20 (200X200X200) | Un. | 1 | 1
06.68 | ELETRODUTO DE PVC RÍGIDO ROSQUEÁVEL ANTICHAMA, COR PRETA CLASSE B, FABRICADO CONFORME NBR6150, VARA DE 3 METROS, DIÂMETROS: Ø 1” | m | 42 | 42
06.69 | ELETRODUTO DE PVC RÍGIDO ROSQUEÁVEL ANTICHAMA, COR PRETA CLASSE B, FABRICADO CONFORME NBR6150, VARA DE 3 METROS, DIÂMETROS: Ø 1.1/2" | m | 12 | 12
06.70 | LUVA DE PVC RÍGIDO ROSQUEÁVEL ANTICHAMA, COR PRETA CLASSE B, FABRICADO CONFORME NBR6150, DIÂMETROS: Ø 1" | Pç. | 18 | 18
06.71 | LUVA DE PVC RÍGIDO ROSQUEÁVEL ANTICHAMA, COR PRETA CLASSE B, FABRICADO CONFORME NBR6150, DIÂMETROS: Ø 1.1/2" | Pç. | 18 | 18
06.72 | CABO DE COBRE UNIPOLAR, FIO DE COBRE TÊMPERA MOLE, ENCORDOAMENTO CLASSE 2, ISOLADO EM EM TERMOPLÁSTICO DE PVC SEM CHUMBO ANTICHAMA, 1000V 70°C 2,5MM² | m | 60 | 60
06.73 | FIO DO TIPO FE, USO EXTERNO, CONSTITUÍDO DE 1 PAR DE CONDUTORES DE COBRE ISOLADOS EM PVC DIÂMETRO 1,60MM | m | 64 | 64
06.74 | POSTE DE AÇO CARBONO GALVANIZADO 76 MM/7M | Un. | 1 | 1
06.75 | REATOR P/ LAMPADA VAPOR DE SODIO 250W USO EXT | Un. | 1 | 1
06.76 | LUMINARIA ABERTA P/ ILUMINACAO PUBLICA, CORPO REFLETOR EM ALUMINIO FUNDIDO, PORTA LAMPADA E27 COM BRACO METALICO DE 1,50M | Un. | 1 | 1
06.77 | RELÉ FOTOELÉTRICO 1800VA, 220V, CORPO DE POLIPROPILENO DE BOA RIGIDEZ DIELÉTRICA, TAMPA DE POLIPROPILENO ESTABILIZADO CONTRA RADIAÇÕES ULTRAVIOLETAS, RESISTENTE ÀS INTEMPÉRIES, CHOQUES TÉRMICOS E MECÂNICOS, PÁRA-RAIOS INTERNO, PROTETOR CONTRA SURTOS DE TENSÃO, COM PARAFUSO E PORCA ADEQUADOS PARA FIXAÇÃO. | Un. | 1 | 1
06.78 | LAMPADA VAPOR SODIO 150W | Un. | 1 | 1
06.79 | ELETRODUTO DE PVC RÍGIDO ROSQUEÁVEL ANTICHAMA, COR PRETA CLASSE B, FABRICADO CONFORME NBR6150, VARA DE 3 METROS Ø 3/4” | m | 12 | 12
06.80 | CURVA 90º DE PVC RÍGIDO ROSQUEÁVEL ANTICHAMA, COR PRETA CLASSE B, FABRICADO CONFORME NBR6150 Ø 3/4” | Pç. | 2 | 2
06.81 | CURVA 90º DE PVC RÍGIDO ROSQUEÁVEL ANTICHAMA, COR PRETA CLASSE B, FABRICADO CONFORME NBR6150 Ø 1” | Pç. | 4 | 4
06.82 | LUVA DE PVC RÍGIDO ROSQUEÁVEL ANTICHAMA, COR PRETA CLASSE B, FABRICADO CONFORME NBR6150 Ø 3/4” | Pç. | 8 | 8
06.83 | BUCHA E ARRUELA EM ALUMÍNIO E ZINCO DE ALTA RESISTÊNCIA MECÂNICA E À CORROSÃO Ø 3/4” | Cj | 4 | 4
06.84 | BUCHA E ARRUELA EM ALUMÍNIO E ZINCO DE ALTA RESISTÊNCIA MECÂNICA E À CORROSÃO Ø 1" | Cj | 4 | 4
06.85 | ABRACADEIRA TIPO D 3/4" C/ PARAFUSO" | Un. | 10 | 10
06.86 | ABRACADEIRA METALICA PARA AMARRACAO DE ELETRODUTOS, TIPO D, COM 1" E PARAFUSO DE FIXACAO | Un. | 16 | 16
06.87 | CABO DE COBRE UNIPOLAR, FIO DE COBRE TÊMPERA MOLE, ENCORDOAMENTO CLASSE 2 ISOLADO EM TERMOPLÁSTICO DE PVC SEM CHUMBO ANTICHAMA, 450/750V 2,5MM² | m | 30 | 30
06.88 | CAIXA DE DERIVAÇÃO TIPO CONDULETE COM ROSCA PADRÃO “BSP”, EM LIGA DE ALUMÍNIO SILÍCIO INJETADO DE ALTA RESISTÊNCIA MECÂNICA E À CORROSÃO, PARAFUSO EM AÇO ZINCADO BICROMATIZADOS, JUNTA DE VEDAÇÃO PRÉ-MOLDADA FLEXÍVEL, ACABAMENTO EM EPÓXI NA COR CINZA TIPO “T” Ø 3/4”. | Un. | 2 | 2
06.89 | CAIXA DE DERIVAÇÃO TIPO CONDULETE COM ROSCA PADRÃO “BSP”, EM LIGA DE ALUMÍNIO SILÍCIO INJETADO DE ALTA RESISTÊNCIA MECÂNICA E À CORROSÃO, PARAFUSO EM AÇO ZINCADO BICROMATIZADOS, JUNTA DE VEDAÇÃO PRÉ-MOLDADA FLEXÍVEL, ACABAMENTO EM EPÓXI NA COR CINZA TIPO “LL” Ø 3/4”. | Un. | 2 | 2
06.90 | CAIXA DE DERIVAÇÃO TIPO CONDULETE COM ROSCA PADRÃO “BSP”, EM LIGA DE ALUMÍNIO SILÍCIO INJETADO DE ALTA RESISTÊNCIA MECÂNICA E À CORROSÃO, PARAFUSO EM AÇO ZINCADO BICROMATIZADOS, JUNTA DE VEDAÇÃO PRÉ-MOLDADA FLEXÍVEL, ACABAMENTO EM EPÓXI NA COR CINZA TIPO “LR” Ø 3/4”. | Un. | 2 | 2
06.91 | CABO DE COBRE ESTANHADO FLEXÍVEL, ISOLAÇÃO EM POLIETILENO, TORCIDOS EM PARES, BLINDAGEM INDIVIDUAL (PAR -A- PAR) DE FITA METALIZADA COM COBERTURA 100%, COM A FACE METALIZADA EM CONTATO COM FIO-DRENO DE COBRE ESTANHADO FLEXÍVEL, ENFAIXAMENTO DE MATERIAL NÃO HIDROSCÓPICO E CAPA EXTERNO EM PVC NÃO PROPAGANTE À CHAMA ESPECIFICAÇÕES: 1 PAR 22AWG | m | 10 | 10
06.92 | TAMPA EM LIGA DE ALUMÍNIO PARA CAIXA TIPO CONDULETE 1 INTERRUPTOR Ø 3/4” | Un. | 1 | 1
06.93 | TAMPA EM LIGA DE ALUMÍNIO PARA CAIXA TIPO CONDULETE 1 FURO PARA SAÍDA DE FIO OU TOMADA "JACK" Ø 3/4” | Un. | 1 | 1
06.94 | INTERRUPTOR SIMPLES COM 1 TECLA, 10A, 250V | Pç. | 1 | 1
06.95 | TOMADA 2P+T E UNIVERSAL, 10A, 250V | Pç. | 1 | 1
06.96 | LAMPADA FLUORESCENTE 20W | Un. | 1 | 1
06.97 | LUMINARIA PROVA DE TEMPO E GASES, TIPO YLC-16/1 CASTIMETAL OU EQUIV, C/ LAMPADA INCANDESCENTE DE 100W | Un. | 1 | 1
06.98 | DISJUNTOR TERMOMAGNÉTICO EM CAIXA MOLDADA, PADRÃO NEMA, CAPACIDADE MÁXIMA DE INTERRUPÇÃO 10KA, CALIBRAÇÃO 25°C, FIXAÇÃO POR PARAFUSOS EM PLACA DE MONTAGEM MONOPOLAR IN= 16A 660VCA | Un. | 1 | 1
06.99 | DISJUNTOR TERMOMAGNÉTICO EM CAIXA MOLDADA, PADRÃO NEMA, CAPACIDADE MÁXIMA DE INTERRUPÇÃO 10KA, CALIBRAÇÃO 25°C, FIXAÇÃO POR PARAFUSOS EM PLACA DE MONTAGEM BIPOLAR IN=16A 660VCA | Un. | 3 | 3
06.100 | DISJUNTOR TERMOMAGNÉTICO EM CAIXA MOLDADA, PADRÃO NEMA, CAPACIDADE MÁXIMA DE INTERRUPÇÃO 10KA, CALIBRAÇÃO 25°C, FIXAÇÃO POR PARAFUSOS EM PLACA DE MONTAGEM BIPOLAR IN=6A 660VCA | Un. | 1 | 1
06.101 | DISJUNTOR TERMOMAGNÉTICO EM CAIXA MOLDADA, PADRÃO NEMA, CAPACIDADE MÁXIMA DE INTERRUPÇÃO 10KA, CALIBRAÇÃO 25°C, FIXAÇÃO POR PARAFUSOS EM PLACA DE MONTAGEM DISJUNTOR TRIPOLAR IN=40A 660VCA | Un. | 1 | 1
06.102 | DISJUNTOR TERMOMAGNÉTICO EM CAIXA MOLDADA, PADRÃO NEMA, CAPACIDADE MÁXIMA DE INTERRUPÇÃO 10KA, CALIBRAÇÃO 25°C, FIXAÇÃO POR PARAFUSOS EM PLACA DE MONTAGEM DISJUNTOR MOTOR TRIPOLAR IN=35A 660VCA | Un. | 2 | 2
06.103 | DISJUNTOR TERMONAGNÉTICO 1P-15A - 127 V - 60 Hz - 10 Ka | Un. | 3 | 3
06.104 | DISJUNTOR TERMONAGNÉTICO 2P-15A - 250 V - 60 Hz - 10 Ka | Un. | 2 | 2
06.105 | DISJUNTOR TERMONAGNÉTICO 2P-30A - 250 V - 60 Hz - 10 kA | Un. | 1 | 1
06.106 | QUADRO DE DISTRIBUICAO DE EMBUTIR C/ BARRAMENTO TRIFASICO P/ 24 DISJUNTORES UNIPOLARES EM CHAPA DE ACO GALV | Un. | 1 | 1
06.107 | CONDUÍTE METÁLICO COM BOX RETO COM ROSCA PADRÃO “BSP” EM LIGA DE ALUMÍNIO INJETADO DE ALTA RESISTÊNCIA MECÂNICA E A CORROSÃO: Ø 3/4” | Un. | 4 | 4
06.108 | CENTRAL DE ALARME CONFORME A ESPECIFICAÇÃO TÉCNICA. ET-ALM | Un. | 1 | 1
06.109 | SENSOR DE PRESENÇA INFRAVERMELHO PASSIVO COM FIO, AJUSTE DE SENSIBILIDADE ALCANCE 10M X 100°, 12VCC E ALCANCE 10M X 100°, 12VCC | Un. | 2 | 2
06.110 | SIRENE PIEZOELÉTRICA 12VCC | Un. | 1 | 1
06.111 | CAIXA DE EQUALIZAÇÃO DE POTENCIAIS 200X200X150MM, DE AÇO COM BARRAMENTO ESPESSURA 6MM, 8 TERMINAIS PARA CABOS DE COBRE 16MM² E 1 TERMINAL PARA CABO DE COBRE NU 50MM² DE COBRE NU 50MM² | Un. | 1 | 1
06.112 | MEDIDOR DE NÍVEL ULTRA-SÔNICO, FORNECIDO COM CABOS DE INTERLIGAÇÃO CONVERSOR/SENSOR E CONECTORES, CONFORME ESPECIFICAÇÃO TÉCNICA ET-INST. | Un. | 1 | 1
06.113 | CABO DE COBRE EXTRA FLEXIVEL, ISOLACAO EM PVC, 16MM2 | m | 13 | 13
06.114 | CABO DE COBRE EXTRA FLEXIVEL, ISOLACAO EM PVC, 35MM2 | m | 10 | 10
06.115 | CABO DE COBRE EXTRA FLEXIVEL, ISOLACAO EM PVC, 50MM2 | m | 16 | 16
06.116 | HASTE DE TERRA TIPO CANTONEIRA GALVANIZADA L=2,00M | Un. | 4 | 4
06.117 | CAIXA DE INSPEÇÃO DO ATERRAMENTO, TIPO SOLO EM PVC, TAMPA EM FOFO, Ø 300MM | Un. | 4 | 4
06.118 | REFIL COM PÓ PARA REALIZAÇÃO DE UMA SOLDA EXOTÉRMICA | Un. | 10 | 10
06.119 | TERMINAL AÉREO PARA SPDA EM AÇO GALVANIZADO BANDEIRA A 5CM DA BASE, H=25CM | Un. | 4 | 4
06.120 | CAIXA DE INSPEÇÃO SUSPENSA EM PVC COM BOCAL PARA Ø 1” | Un. | 2 | 2
06.121 | TAMPA DE INSPEÇÃO 1 (610X410X200)mm (CHAPA MSG18) CONFORME PROJETO | Un. | 10 | 10
06.122 | SUPORTES SP-01 EM AÇO ASTM A36, CONFORME PROJETO | Un. | 80 | 80
06.123 | SUPORTE 3 PARA TUBULAÇÃO DO REATOR, FILTRO E DECANTADOR | Un. | 40 | 40
06.124 | ESCADA TIPO PISCINA CONFORME PROJETO | Un. | 3 | 3
06.125 | INSPEÇÃO MANHOLE | Un. | 10 | 10
06.126 | FLANGE CEGO EM AÇO CARBONO ASTM-A36 DN600mm | Un. | 10 | 10
06.127 | PARAFUSO E PORCA TIPO MÁQUINA d=5/8" - L=2.1/2" GALVANIZADO | Cj | 240 | 240
06.128 | JUNTA DE BORRACHA NATURAL SHORE 70 e=5mm DN600mm |  | 10 | 10
06.129 | CHUMBADOR DIÂMETRO DE 1/2" TIPO ANDORINHA ROSCA UNC - AÇO SAE 1020 | Cj | 8 | 8
06.130 | SUPORTE DE CANTONEIRA DE AÇO SAE 1020 L2X2X1.8 L=0,20m PARA PLACAS PERFURADAS | Un. | 160 | 160
06.131 | CHUMBADOR COM PARAFUSO 1/4" M6X400mm AÇO INOX | Cj | 320 | 320
06.132 | ESPAÇADOR 1 EM CHAPA DE AÇO INOX CONFORME PROJETO | Un. | 80 | 80
06.133 | CHUMBADOR COM PARAFUSO 1/4"X2.1/2 AÇO INOX | Cj | 80 | 80
06.134 | CHUMBADOR COM PARAFUSO 1/4"X2.1/4 AÇO INOX | Cj | 60 | 60
06.135 | CHUMBADOR DE EXPANSÃO 1/4X2/4 AÇO INOX 304 | Cj | 240 | 240
06.136 | REVESTIMENTO DA PARTE SUPERIOR INTERNA DO REATOR COM DUPLA CHAPA DE POLIPROPILENO E=3MM, FIXAR COM CHUMBADORES DE AÇO INOX DN 1/4"X2" 304-L A CADA 40CM | Un. | 5 | 5
06.137 | COIFA PIRAMIDAL EM POLIPROPILENO, DIMENSÕES DE 2300X2500X1500MM COM SUPORTES DE FIXAÇÃO EM POLIPROPILENO, CONFORME PROJETO | Pç | 10 | 10
06.138 | CANALETA DE POLIPROPILENO TIPO 1, CONFORME PROJETO | Pç | 40 | 40
06.139 | CANALETA EM POLIPOPILENO TIPO 2.1, CONFORME PROJETO | Pç | 10 | 10
06.140 | CANALETA EM POLIPROPILENO TIPO 2.2, CONFORME PROJETO | Pç | 10 | 10
06.141 | MEIO FILTRANTE BIOANÉIS DIAM. 92X92 MM POLIPROPILENO RECICLADO, CONFORME PROJETO | m³ | 373.12 | 373.12
06.142 | CAIXA DE PLACAS DEFLETORAS EM POLIPROPILENO, CONFORME PROJETO | Pç | 40 | 40
06.143 | CAIXA DE DISTRIBUIÇÃO EM POLIPROPILENO COR PRETA, TIPO 2 | Pç | 5 | 5
06.144 | CAIXA DE DISTRIBUIÇÃO EM POLIPROPILENO COR PRETA, TIPO 1 | Pç. | 1 | 1
06.145 | CANALETA DO EFLUENTE COM VERTEDOR | Pç. | 20 | 20
06.146 | PLACA PERFURADA PARA SUSTENTAÇÃO DOS BIO-ANÉIS | Pç. | 20 | 20
06.147 | TUBO DE POLIPROPILENO PN6 COR PRETA DN 75 | m | 376 | 376
06.148 | CURVA RL 90° DE POLIPROPILENO PARA SOLDA DN75MM | Pç | 70 | 70
06.149 | LUVA SOLDÁVEL DE POLIPROPILENO DN 75MM | Pç. | 140 | 140
06.150 | LUVA DE REDUÇÃO SOLDÁVEL DE POLIPROPILENO PARA SOLDA DN75MMX60MM | Pç | 40 | 40
06.151 | TUBO DE POLIPROPILENO PN6 COR PRETA DN60MM | m | 10 | 10
06.152 | CURVA RL 90° DE POLIPROPILENO PARA SOLDA DN60MM | Pç | 40 | 40
06.153 | LUVA SOLDÁVEL DE POLIPROPILENO DN60MM | Pç | 40 | 40
06.154 | TUBO DE AÇO CARBONO DN50MM | m | 80 | 80
06.155 | JOELHO 90º DE AÇO CARBONO DN50mm | Pç | 130 | 130
06.156 | VÁLVULA DE ESFERA TIPO TP EM POLIPROPILENO PARA SOLDA DN1.1/2"MM | Pç | 50 | 50
06.157 | TUBO DE POLIPROPILENO PN10 COR PRETA DN110MM | m | 205 | 205
06.158 | JOELHO 90° DE POLIPROPILENO PARA SOLDA DN110MM | Pç | 59 | 59
06.159 | TÊ 90° DE POLIPROPILENO PARA SOLDA DN110MM | Pç | 28 | 28
06.160 | CRUZETA DE POLIPROPILENO PARA SOLDA DN110MM | Pç | 11 | 11
06.161 | JOELHO 45° DE POLIPROPILENO PARA SOLDA DN110MM | Pç | 10 | 10
06.162 | FLANGE CEGO EM POLIPROPILENO - CHAPA 15MM NORMA DIN DN110MM | Pç | 15 | 15
06.163 | COLARINHO DE POLIPROPILENO PARA SOLDA DN110MM | Pç | 46 | 46
06.164 | FLANGE DE POLIPROPILENO NORMA DIN COM JUNTA DN110MM | Pç | 46 | 46
06.165 | VÁLVULA MACHO EXCÊNTRICA COM FLANGES E ACIONAMENTO MANUAL DN100MM | Pç | 20 | 20
06.166 | TUBO FOFO C/PONTA E BOLSA DN 100 LINHA HL INCLUI ANEL BORRACHA P/ESGOTO PREDIAL-15,20KG | m | 11.5 | 11.5
06.167 | TCL FOFO DN 100 17,200 KG | m | 10 | 10
06.168 | CARRO (GERICA) PARA TRANSPORTE DE MATERIAIS, CAPACIDADE MAIOR OU IGUAL A 180 LITROS, PNEUS DE BORRACHA | Un. | 13 | 13
06.169 | FLANGE CEGO EM POLIPROPILENO - CHAPA 15MM NORMA DIN DN85MM | Pç | 10 | 10
06.170 | TUBO DE POLIPROPILENO PN6 COR PRETA DN85MM | m | 247 | 247
06.171 | JOELHO 90° DE POLIPROPILENO PARA SOLDA DN85MM | Pç | 100 | 100
06.172 | TÊ 90° DE POLIPROPILENO PARA SOLDA DN85MM | Pç | 80 | 80
06.173 | JOELHO 45° DE POLIPROPILENO PARA SOLDA DN85MM | Pç | 30 | 30
06.174 | COLARINHO DE POLIPROPILENO PARA SOLDA DN85MM | Pç | 120 | 120
06.175 | FLANGE DE POLIPROPILENO NORMA DIN COM JUNTA DN85MM | Pç | 120 | 120
06.176 | VÁLVULA MACHO EXCÊNTRICA COM FLANGES E ACIONAMENTO MANUAL DN80MM | Pç | 20 | 20
06.177 | EPFAV10 FOFO DN 80 -17,000 KG | Pç | 40 | 40
06.178 | L JGS FOFO DN 80 -10,200 KG | Pç | 40 | 40
06.179 | TCL FOFO DN 80 13,900 KG | m | 40 | 40
06.180 | ABF10 P/ DN 80- 0,030 KG | Pç | 110 | 110
06.181 | LUVA DE REDUÇÃO SOLDÁVEL DE POLIPROPILENO PARA SOLDA DN110X85MM | Pç | 10 | 10
06.182 | JUNÇÃO 45° DE POLIPROPILENO PARA SOLDA DN85MM | Pç | 10 | 10
06.183 | VÁLVULA DE ESFERA TIPO TP EM POLIPROPILENO PARA SOLDA DN85MM | Pç | 20 | 20
06.184 | EPFAV10 FOFO DN 150 -32,000 KG | Pç | 8 | 8
06.185 | TUBO FOFO C/FLANGE E PONTA TFP PN-10/16 L=2,5m DN 150-23,2KG | Un. | 3 | 3
06.186 | TFF10 FOFO DN 150 X 150 -32,000 KG | Pç | 3 | 3
06.187 | TUBO FOFO C/FLANGE E PONTA TFP PN-10/16 DN 150 L = 5,80M-158,80KG | Un. | 1 | 1
06.188 | EPFAV10 FOFO DN 200 -46,000 KG | Pç | 1 | 1
06.189 | VÁLVULA GAVETA C/FLANGES C/CUNHA BORRACHA CORPO CURTO PN-10 C/CABEÇOTE HASTE INOX DN 200 - EURO 23-101KG | Un. | 1 | 1
06.190 | TUBO COM FLANGE FºFº PN10 L=5,8m DN150mm | Pç | 1 | 1
06.191 | TUBO COM FLANGE FºFº PN10 L=5,42m DN150mm | Pç | 1 | 1
06.192 | TUBO COM FLANGE E PONTA FºFº PN10 L=5,05m DN150mm | Pç | 1 | 1
06.193 | TUBO COM FLANGE E PONTA FºFº PN10 L=2,50m DN150mm | Pç | 3 | 3
06.194 | TUBO COM FLANGE FºFº PN10 L=1,55m DN200mm | Pç | 1 | 1
06.195 | MANGOTE FLEXÍVEL DN150mm | m | 22 | 22
06.196 | JUNTA DE DESMONTAGEM TRAVADA AXIALMENTE FºFº PN-10 DN150mm | Pç | 2 | 2
06.197 | ABF10 P/ DN 200 0,090 KG | Pç | 3 | 3
06.198 | GRADE FINA DO TRATAMENTO PRELIMINAR 1080X240MM EM AÇO CARBONO | Un. | 1 | 1
06.199 | CALHA PARSHALL W=3" | Un. | 1 | 1
06.200 | FORNECIMENTO DE SUPORTE EXTRAVASOR BY PASS - TRATAMENTO PRELIMINAR | Un. | 1 | 1
06.201 | FORNECIMENTO DE CESTO COLETOR - TRATAMENTO PRELIMINAR | Un. | 1 | 1
06.202 | TUBO EM AÇO CARBONO ASTM A53 GrA S/ COSTURA SCH 40, CONFORME ANSI B 36.10, EXTREMIDADES BISELADAS DE 1.1/2" | m | 80 | 80
06.203 | TUBO EM AÇO CARBONO ASTM A53 GrA S/ COSTURA SCH 40, CONFORME ANSI B 36.10, EXTREMIDADES BISELADAS DE 3/4" | m | 23 | 23
06.204 | TUBO EM AÇO CARBONO ASTM A53 GrA S/ COSTURA SCH 40, CONFORME ANSI B 36.10, EXTREMIDADES BISELADAS L=0,20m DE 2" | m | 2 | 2
06.205 | CURVA 90º EM AÇO CARBONO FORJADO SEM COSTURA ASTM A 234 GR WPB, DIMENSÕES CONFORME ANSI B16.9, EXTREMIDADES BISELADAS, SCH 40 RL DN 2" | Pç | 10 | 10
06.206 | REDUÇÃO CONCÊNTRICA EM AÇO CARBONO FORJADO, SEM COSTURA ASTM A 234 GR WPB SCH 40, DIMENSÕES CONFORME ANSI B16.9, EXTREMIDADES BISELADAS DN 2"X1 1/2" | Pç | 10 | 10
06.207 | CURVA 90º EM AÇO CARBONO FORJADO SEM COSTURA ASTM A 234 GR WPB SCH 40, DIMENSÕES CONFORME ANSI B16.9, EXTREMIDADES BISELADAS DN 1 1/2" | Pç | 25 | 25
06.208 | TUBO EM AÇO CARBONO ASTM A53 GR A, SEM COSTURA, SCH 40, CONFORME ANSI B36.10, COM UMA EXTREMIDADE ROSCA BSP, CONFORME DIN 29,98 E OUTRA EXTREMIDADE BISELADA L=0,30M DN 1 1/2" | Pç | 20 | 20
06.209 | CAP EM AÇO CARBONO FORJADO ASTM A 105, EXTREMIDADE ROSCA BSP, CONFORME DIN 2999 DN 1 1/2" | Pç | 4 | 4
06.210 | VÁLVULA DE ESFERA NIÁGARA, 3 VIAS, PASSAGEM EM L, HORIZONTAL, CORPO TRIPARTIDO, PASSAGEM PLENA, EXTREMIDADES ROSCADAS, CORPO AÇO CARBONO FUNDIDO ASTM A216 GR WPB, ESFERA EM AÇO INOXIDÁVEL ASTM A351 CF8M, EIXO AÇO INOXIDÁVEL AISI-316, ANÉIS DE TEFLON, ROSCAS BSP DN 1 1/2" | Pç | 10 | 10
06.211 | TÊ EM AÇO CARBONO FORJADO, SEM COSTURA ASTM A 234 GR WPB, DIMENSÕES CONFORME ANSI B16.9, EXTREMIDADES BISELADAS SCH 40 DN 1 1/2" | Pç | 15 | 15
06.212 | TUBO EM AÇO CARBONO ASTM A53 GR A, SEM COSTURA, SCH 40, CONFORME ANSI B16.9, EXTREMIDADES BISELADAS L=0,15M DN 1 1/2" | Pç | 2 | 2
06.213 | CURVA 45º EM AÇO CARBONO FORJADO, SEM COSTURA ASTM A 234 GR WPB, SCH 40 RL, DIMENSÕES CONFORME ASTM B16.9, EXTREMIDADES BISELADAS. DN 1 1/2" | Pç | 4 | 4
06.214 | REDUÇÃO CONCÊNTRICA EM AÇO CARBONO FORJADO, SEM COSTURA ASTM A 234 GR WPB SCH 40, DIMENSÕES CONFORME ANSI B16.9, EXTREMIDADES BISELADAS DN 1 1/2"X1 1/4" | Pç | 2 | 2
06.215 | TUBO EM AÇO CARBONO ASTM A53 GRA SEM COSTURA SCH 40, CONFORME B36.10, EXTREMIDADES BISELADAS DN 1 1/4" | Pç | 2 | 2
06.216 | CURVA 45º EM AÇO CARBONO FORJADO, SEM COSTURA ASTM A 234 GR WPB, SCH 40 RL, DIMENSÕES CONFORME ASTM B16.9, EXTREMIDADES BISELADAS. DN 1 1/4" | Pç | 2 | 2
06.217 | CURVA 90º EM AÇO CARBONO FORJADO SEM COSTURA SCH 40, ASTM A 234 GR WPB, RL, DIMENSÕES CONFORME ANSI B16.9, EXTREMIDADES BISELADAS DN 1 1/4" | Pç | 2 | 2
06.218 | MEDIDOR DE VAZÃO DE BIOGÁS TIPO "VOLUMÉTRICO" VAZÃO DE 0 A 10 M³/H, TOTALIZADOR COM 8 DÍGITOS, SAÍDA DE SINAL POR MECANISMO MAGNÉTICO, DN 1 1/4" | Pç | 1 | 1
06.219 | FLANGE SOBREPOSTO EM AÇO CARBONO FORJADO ASTM 181 GR 11 CLASSE 150 LBS/POL2, FACE PLANA CONFORME ANSI B16.5, EXTREMIDADE BISELADAS DN 1 1/2" | Pç | 6 | 6
06.220 | VÁLVULA ESFERA TRIPARTIDAS, CORPO EM AÇO CARBONO ASTM A-216 GR WCB, ESFERA EM AÇO INOX SEDE EM TEFLON, EXTREMIDADES FLANGEADAS CONFORME B165 DN 1 1/4" | Pç | 3 | 3
06.221 | TUBO EM AÇO CARBONO ASTM A53 GrA S/ COSTURA SCH 40 CONFORME B 36.10 C/ UMA EXREMIDADE ROSCA BSP CONFORME DIN 2999 E OUTRA EXREMIDADE BISELADA L=350mm DE 1.1/4" | Pç | 2 | 2
06.222 | UNIÃO COM ASSENTO CÔNICO DE FERRO FOMA BSP DN 1 1/4' 0,613 KG | Pç | 5 | 5
06.223 | LUVA REDUCAO FERRO GALV ROSCA 1.1/2" X 1" | Pç | 1 | 1
06.224 | NIPLE DUPLO EM FERRO MALEÁVEL ASTM A-197 DIMENSÕES CONFORME, ANSI B 16.3, ROSCA CONFORME ANSI B 1.20.1(NPT) DN 1" | Pç | 4 | 4
06.225 | VÁLVULA DE ESFERA MONOBLOCO EM AÇO CARBONO ASTM A 216 GR WCB, ESFERA EM AÇO INOX, EXTREMIDADES ROSCADAS CONFORME ANSI B 1.20.1(NPT) DN 1" | Pç | 2 | 2
06.226 | FILTRO "Y" EM AÇO CARBONO ASTM A 216, ELEMENTO FILTRANTE EM AÇO INOX (AISI 304) ROSCA CONFORME ANSI B 1.20.(NPT) DN 1" | Pç | 1 | 1
06.227 | BUCHA DE REDUÇÃO EM FERRO MALEÁVEL ASTM A-197 DIMENSÕES CONFORME ANSI B 16.14, ROSCA CONFORME ANSI B 1.20.1(NPT) DN 1"X1/2" | Pç | 1 | 1
06.228 | LUVA EM AÇO CARBONO FORJADO ASTM A 105, ROSCA CONFORME ANSI B 1.20.1(NPT) DN 1" | Pç | 1 | 1
06.229 | TE FERRO GALVANIZADO 90G 1/2" | Pç | 1 | 1
06.230 | TE FERRO GALVANIZADO 90G 3/4" | Pç | 2 | 2
06.231 | NIPLE DUPLO EM FERRO MALEÁVEL ASTM A-197 DIMENSÕES CONFORME, ANSI B 16.3, ROSCA CONFORME ANSI B 1.20.1(NPT) DN 1/2" | Pç | 1 | 1
06.232 | COTOVELO 90º EM FERRO MALEÁVEL ASTM A-197 DIMENSÕES CONFORME ANSI B16.3, ROSCA CONFORME ANSI B 1.20.1(NPT) DN 1/2" | Pç | 1 | 1
06.233 | TUBO ACO PRETO SEM COSTURA SCHEDULE 40/NBR 5590 DN INT 1/2" E = 2,77MM - 1,27KG/M | m | 1.2 | 1.2
06.234 | PURGADOR DE BÓIA, MODELO CA 14, ROSCA 1/2" (NPT) CORPO E TAMPA EM FOFO DN 1/2" | Pç | 1 | 1
06.235 | BUCHA DE REDUÇÃO EM FERRO MALEÁVEL ASTM A-197 DIMENSÕES CONFORME ANSI B 16.14, ROSCA CONFORME ANSI B 1.20.1(NPT) DN 1/2"X3/8" | Pç | 1 | 1
06.236 | NIPLE DUPLO EM FERRO MALEÁVEL ASTM A-197 DIMENSÕES CONFORME, ANSI B 16.3, ROSCA CONFORME ANSI B 1.20.1(NPT) DN 3/8" | Pç | 2 | 2
06.237 | UNIÃO EM FERRO MALEÁVEL ASTM A-197 ASSENTO CÔNICO DE BRONZE, ROSCA CONFORME ANSI B 1.20.1(NPT) DN 3/8" | Pç | 1 | 1
06.238 | VÁLVULA DE ESFERA MONOBLOCO EM AÇO CARBONO ASTM A 216 GR WCB, ESFERA EM AÇO INOX, EXTREMIDADES ROSCADAS CONFORME ANSI B 1.20.1(NPT) DN 3/8" | Pç | 1 | 1
06.239 | TUBO ACO PRETO SEM COSTURA SCHEDULE 80 DN INT 3/8" E = 3,20MM - 1,11KG/M | m | 1 | 1
06.240 | COTOVELO 90º EM FERRO MALEÁVEL ASTM A-197 DIMENSÕES CONFORME ANSI B16.3, ROSCA CONFORME ANSI B 1.20.1(NPT) DN 3/8" | Pç | 1 | 1
06.241 | LUVA EM AÇO CARBONO FORJADO ASTM A 105, ROSCA CONFORME ANSI B 1.20.1(NPT) DN 3/8" | Pç | 1 | 1
06.242 | PARAFUSO TIPO MÁQUINA, CABEÇA E PORCA HEXAGONAIS DIMENSÕES CONFORME ANSI B 18.2.1 E ANSI B 18.2.2 ROSCA ANSI B1.1, EM AÇO INOX ASTM A 193/A 194 ANSI 316 DN 5/8"X3/4" | Cj | 24 | 24
06.243 | BOTIJÃO DE GÁS DE 13KG | Pç | 1 | 1
06.244 | REGULADOR DE PRESSÃO COM MANÔMETRO DE 0 A 2,5KGF/CM DN 1/2" | Pç | 1 | 1
06.245 | VÁLVULA DE SEGURANÇA TIPO CORTA CHAMA DN 1/2" | Pç | 1 | 1
06.246 | MANGUEIRA DE ALTA PRESSÃO DN 1/2" | m | 1 | 1
06.247 | ADAPTADOR PARA MANGUEIRA DN 1/2" | Pç | 1 | 1
06.248 | LUVA FERRO GALV ROSCA 1/2" | Pç | 1 | 1
06.249 | COTOVELO 90º FERRO GALVANIZADO DN 1/2" | Pç | 4 | 4
06.250 | COTOVELO 45º FERRO GALVANIZADO DN 1/2" | Pç | 1 | 1
06.251 | TUBO ACO GALV C/ COSTURA DIN 2440/NBR 5580 CLASSE MEDIA DN 1/2" (15MM) E = 2,65MM - 1,22KG/M | m | 7 | 7
06.252 | JOELHO PVC C/ROSCA 90G P/ AGUA FRIA PREDIAL 3/4" | Pç | 7 | 7
06.253 | ADAPTADOR PVC SOLDA/ROSCA DN 3/4" | Pç | 7 | 7
06.254 | LUVA PVC JR DN 3/4' | Pç | 1 | 1
06.255 | CHAVE BÓIA BRONZE DN 3/4" | Pç | 2 | 2
06.256 | TUBO DE POLIETILENO ALTA DENSIDADE (PEAD) PN1.6 DE 1.1/2" | m | 32 | 32
06.257 | ADAPTADOR PARA ROSCA POLIETILENOALTA DENSIDADE DE 1.1/2 | Pç | 2 | 2
06.258 | CURVA 90º DE POLIETILENO ALTA DENSIDADE (PEAD) DE 1.1/2" | Pç | 2 | 2
06.259 | TANQUE DE SEDIMENTAÇÃO E CORTA CHAMA CONFORME PROJETO | Un. | 1 | 1
06.260 | QUEIMADOR DE BIOGÁS CONFORME PROJETO | Un. | 1 | 1
06.261 | SELO MODULAR LINK-SEAL PARA TUBULAÇÃO DE60mm | Un. | 50 | 50
06.262 | SELO MODULAR LINK-SEAL PARA TUBULAÇÕES DE110mm | Un. | 30 | 30
06.263 | FORNECIMENTO E INSTALAÇÃO DE CÂMARA UV-BERSONINLINE 400+WW C/FALNGES DIN2576 PN 10, INCLUSO O PAINEL DE CONTROLE | Cj | 1 | 1
06.264 | TUBO DE PVC SOLDAVEL, DN = 20 MM (NBR-5648) | m | 1 | 1
06.265 | VÁLVULA DE GAVETA COM FLANGES, CUNHA DE BORRACHA E CABEÇOTE CORPO CURTO - EURO 23 DN100MM | Pç | 9 | 9
06.266 | TUBO PVC DRENAGEM CORRUGADO FLEXÍVEL PERFURADO DN 100 OU 110 | m | 3887 | 3887
06.267 | TUBO PVC PBV SERIE R P/ ESG OU AGUAS PLUVIAIS PREDIAL DN 100MM | m | 18 | 18
06.268 | LUVA SIMPLES PVC P/ ESG PREDIAL DN 100MM | Un. | 6 | 6
06.269 | LUVA PVC DN100mm OCRE PARA REDE COLETORA | Un. | 5 | 5
06.270 | TE PVC SERIE R P/ ESG PREDIAL 75 X 75MM | m | 24 | 24
06.271 | TUBO PVC SOLDAVEL EB-892 P/AGUA FRIA PREDIAL DN 32MM | m | 329 | 329
06.272 | TUBO PVC SOLDAVEL EB-892 P/AGUA FRIA PREDIAL DN 25MM | m | 35 | 35
06.273 | TUBO PVC SOLDÁVEL EB-892 P/ÁGUA FRIA PREDIAL DN 20MM | m | 3 | 3
06.274 | JOELHO PVC SOLD 90G P/AGUA FRIA PREDIAL 32 MM | Un. | 27 | 27
06.275 | TE PVC SOLD 90G P/ AGUA FRIA PREDIAL 32MM | Un. | 2 | 2
06.276 | TE PVC SOLD 90G P/ AGUA FRIA PREDIAL 25MM | Un. | 4 | 4
06.277 | BUCHA REDUCAO PVC SOLD CURTA P/ AGUA FRIA PRED 32MM X 25MM | Un. | 2 | 2
06.278 | BUCHA REDUCAO PVC SOLD CURTA P/ AGUA FRIA PRED 25MM X 20MM | Un. | 2 | 2
06.279 | TE REDUCAO PVC SOLD 90G P/ AGUA FRIA PREDIAL 32 MM X 25 MM | Un. | 6 | 6
06.280 | TE REDUCAO PVC SOLD 90G P/ AGUA FRIA PREDIAL 25 MM X 20 MM | Un. | 1 | 1
06.281 | UNIAO PVC SOLD P/AGUA FRIA PREDIAL 32MM | Un. | 2 | 2
06.282 | UNIAO PVC SOLD P/AGUA FRIA PREDIAL 25MM | Un. | 2 | 2
06.283 | JOELHO 90O PVC JSR DN 20 X 1/2' | Pç | 1 | 1
06.284 | BANCADA EM LAMINADO MELAMÍNICO PARA LABORATÓRIO DIMENSÕES 200 X 60 (cm) COM ARMÁRIOS E GAVETAS | u | 1 | 1
06.285 | BANCADA/ BANCA EM GRANITO, POLIDO, TIPO ANDORINHA/ QUARTZ/ CASTELO/ CORUMBA UN 376,56 OU OUTROS EQUIVALENTES DA REGIAO, COM CUBA INOX, FORMATO *120 X 60* CM, E= *2* CM | u | 1 | 1
06.286 | CUBA ACO INOXIDAVEL NUM 2 (56,0X33,0X11,5) CM | Un. | 2 | 2
06.287 | TANQUE DE CONCRETO PRE-MOLDADO, MODELO POPULAR (1 ESFREGADOR), PARA LAVAR ROUPAS | Un. | 1 | 1
06.288 | VASO SANITARIO SIFONADO C/CAIXA ACOPLADA LOUCA BRANCA - PADRAO MEDIO | Un. | 1 | 1
06.289 | LAVATORIO LOUCA BRANCA SUSPENSO 29,5 X 39,0CM OU EQUIV-PADRAO POPULAR UN 42,65 | Un. | 1 | 1
06.290 | CAIXA D'AGUA DE FIBRA DE VIDRO, PARA 500 LITROS, COM TAMPA | Un. | 1 | 1
06.291 | KIT DE ACESSORIOS PARA BANHEIRO EM METAL CROMADO, 5 PECAS | Un. | 1 | 1
06.292 | LIGAÇÃO PARA VASO SANITÁRIO DN 100 | Un. | 1 | 1
06.293 | ASSENTAO PARA VASO SANITÁRIO | Un. | 1 | 1
06.294 | CHUVEIRO ELÉTRICO | Un. | 1 | 1
06.295 | BRAÇO PARA CHUVEIRO ELÉTRICO EM ALUMÍNIO | Un. | 1 | 1
06.296 | TERMINAL DE VENTILAÇÃO PVC EP DN 50 | Pç | 1 | 1
06.297 | SIFAO PLASTICO P/ LAVATORIO/PIA TIPO COPO 40 MM | Un. | 3 | 3
06.298 | BUCHA REDUCAO PVC SOLD LONGA P/ ESG PREDIAL 50MM X 40MM | Pç | 1 | 1
06.299 | JUNCAO SIMPLES PVC P/ ESG PREDIAL DN 50X50MM | Un. | 1 | 1
06.300 | ADAPTADOR PARA SAÍDA DE VS DN 100 | Un. | 1 | 1
06.301 | ELETRODUTO DE PVC RÍGIDO PESADO COM ROSCA NAS EXTREMIDADES, FORNECIDO EM PEÇAS DE 3 METROS, DN 1" | M | 114 | 114
06.302 | ELETRODUTO DE PVC RÍGIDO PESADO COM ROSCA NAS EXTREMIDADES, FORNECIDO EM PEÇAS DE 3 METROS, DN 1.1/2" | M | 51 | 51
06.303 | CURVA DE PVC RÍGIDO PESADO DE 90º COM ROSCA NAS EXTREMIDADES 1" | Pç | 12 | 12
06.304 | CURVA DE PVC RÍGIDO PESADO DE 90º COM ROSCA NAS EXTREMIDADES 1.1/2" | Pç | 2 | 2
06.305 | LUVA DE PVC RÍGIDO PESADO ROSQUEÁVEL 1" | Pç | 34 | 34
06.306 | LUVA DE PVC RÍGIDO PESADO ROSQUEÁVEL 1.1/2" | Pç | 8 | 8
06.307 | ABRAÇADEIRA CIRCULAR EM AÇO GALVANIZADO 1" | Pç | 20 | 20
06.308 | ABRAÇADEIRA CIRCULAR EM AÇO GALVANIZADO 1.1/2" | Pç | 4 | 4
06.309 | LUMINÁRIA PARA ILUMINAÇÃO DE INTERIORES, DE SOBREPOR, PARA DUAS LÂMPADAS DE 32 W, FABRICADA EM CHAPA DE AÇO FOSFATIZADA, FORNECIDACOM LAMPADAS,REATOR DE PARTIDA RÁPIDA E ALTO FATOR DE POTÊNCIA E SOQUETES ANTIVIBRATÓRIOS. | Cj | 5 | 5
06.310 | LUMINÁRIA PARA ILUMINAÇÃO DE INTERIORES, DE SOBREPOR, PARA DUAS LÂMPADAS DE 16 W, FABRICADA EM CHAPA DE AÇO FOSFATIZADA, FORNECIDA COM LAMPADAS,REATOR DE PARTIDA RÁPIDA E ALTO FATOR DE POTÊNCIA E SOQUETES ANTIVIBRATÓRIOS. | Cj | 3 | 3
06.311 | CAIXA DE CONDULETE EM ALUMÍNIO FUNDIDO, COM TAMPA APARAFUSADA E ENTRADAS ROSQUEÁVEIS, FORNECIDA C/UMA TOMADA UNIVERSAL 2P+T, 25A-250V - 1" TIPO "E" | Pç | 4 | 4
06.312 | CAIXA DE CONDULETE EM ALUMÍNIO FUNDIDO, COM TAMPA APARAFUSADA E ENTRADAS ROSQUEÁVEIS, FORNECIDA C/UMA TOMADA UNIVERSAL 2P+T, 25A-250V - 1" - TIPO "C" | Pç | 2 | 2
06.313 | CAIXA DE CONDULETE EM ALUMÍNIO FUNDIDO, COM TAMPA APARAFUSADA E ENTRADAS ROSQUEÁVEIS, FORNECIDA C/UMA TOMADA PARA TELEFONE - 4P - PADRÃO TELEBRÁS - 1" - TIPO "E" | Pç | 1 | 1
06.314 | CAIXA DE CONDULETE EM ALUMÍNIO FUNDIDO, COM TAMPA APARAFUSADA E ENTRADAS ROSQUEÁVEIS, TIPO "E" - Ø1" - 1 INTERRUPTOR SIMPLES - 10A - 250V. | Pç | 5 | 5
06.315 | CAIXA DE CONDULETE EM ALUMÍNIO FUNDIDO, COM TAMPA APARAFUSADA E ENTRADAS ROSQUEÁVEIS, C/ TAMPA LISA - 1" - TIPO "LR" | Pç | 5 | 5
06.316 | CAIXA DE CONDULETE EM ALUMÍNIO FUNDIDO, COM TAMPA APARAFUSADA E ENTRADAS ROSQUEÁVEIS, C/ TAMPA LISA - 1" - TIPO "LL" | Pç | 5 | 5
06.317 | CAIXA DE CONDULETE EM ALUMÍNIO FUNDIDO, COM TAMPA APARAFUSADA E ENTRADAS ROSQUEÁVEIS, C/ TAMPA LISA - 1" - TIPO "T" | Pç | 15 | 15
06.318 | CAIXA DE CONDULETE EM ALUMÍNIO FUNDIDO, COM TAMPA APARAFUSADA E ENTRADAS ROSQUEÁVEIS, C/ TAMPA LISA - 1" - TIPO "X" | Pç | 2 | 2
06.319 | BUCHA E ARRUELA ALUMINIO FUNDIDO P/ ELETRODUTO 20MM (3/4'') | Pç | 2 | 2
06.320 | BUCHA E ARRUELA ALUMINIO FUNDIDO P/ ELETRODUTO 25MM (1'') | Pç | 6 | 6
06.321 | BUCHA E ARRUELA ALUMINIO FUNDIDO P/ ELETRODUTO 50MM (2'') | Pç | 2 | 2
06.322 | CABO DE COBRE ISOLAMENTO ANTI-CHAMA 450/750V 2,5MM2, FLEXIVEL, TP FORESPLAST ALCOA OU EQUIV | m | 140 | 140
06.323 | CABO UNIPOLAR, DE COBRE TÊMPERA MOLE, SINGELO, ISOLAMENTO PARA 750 V 4 MM² | m | 60 | 60
06.324 | CABO DE COBRE NU, TÊMPERA MEIO DURA, PARA SPDA E ATERRAMENTO. SEÇÃO 35 MM² | m | 80 | 80
06.325 | GRAMPO P/ HASTE DE ATERRAMENTO DE 3/4", CABO 6 A 50MM2 | Pç | 8 | 8
06.326 | HASTE DE ATERRAMENTO, DN 3/4 X 3000MM, EM ACO REVESTIDO COM UMA CAMADA DE COBRE ELETROLÍTICO. | Pç | 4 | 4
06.327 | ELETRODUTO DE PVC RÍGIDO Ø2" | Pç | 12 | 12
06.328 | SUPORTE PARA FIXAÇÃO DE ELETRODUTO 2" EM PAREDE. | Pç | 12 | 12
06.329 | TERMINAL AÉREO PARA SISTEMA DE CAPTAÇÃO DO SPDA, DE LATÃO, ALTURA 600 MM, FORNECIDO COM CONETOR PARA CABO 35 MM² E DUAS BUCHAS DE EXPANSÃO, PARA FUSOS E ARRUELAS. | Pç | 6 | 6
06.330 | CONECTOR PARA CABO PASSANTE 35 MM² E CABO DERIVAÇÃO 35 MM². | Pç | 6 | 6
06.331 | QUADRO DE DISTRIBUICAO DE EMBUTIR C/ BARRAMENTO TRIFASICO P/ 12 DISJUNTORES UNIPOLARES EM CHAPA | Pç | 1 | 1
06.332 | QUADRO DE COMANDO DE MOTORES ELÉTRICOS TRIFÁSICOS DE INDUÇÃO EM BAIXA TENSÃO - QCM - CONFORME PROJETO | Pç | 3 | 3
06.333 | QUADRO DE INTERFACE DE COMANDO E AUTOMAÇÃO - QICA - CONFORME PROJETO | Pç | 1 | 1
06.334 | QUADRO QGBT - CONFORME PROJETO | Pç | 1 | 1
06.335 | QUADRO DE DISTRIBUIÇÃO DE FORÇA - QDF | Pç | 1 | 1
06.336 | QUADRO PAINEL DE COMANDO PARA A ELEVATÓRIA DE RECIRCULAÇÃO | Pç | 2 | 2
06.337 | DISJUNTOR TIPO NEMA, BIPOLAR 10 ATE 50A | Pç | 2 | 2
06.338 | FORNECIMENTO DOS EQUIPAMENTOS, VIDRARIAS, MATERIAIS E ACESSÓRIOS PARA LABORATÓRIO DA ETE | GL | 1 | 1
06.339 | CABO DE COBRE, TÊMPERA MOLE, ISOLAMENTO PARA 0,6/ 1 KV, INSTALAÇÃO EM ELETRODUTO, NAS SEGUINTES SECÇÕES EM MM² DE # 2,5 (SINGELO) | m | 300 | 300
06.340 | CABO DE COBRE, TÊMPERA MOLE, ISOLAMENTO PARA 0,6/ 1 KV, INSTALAÇÃO EM ELETRODUTO, NAS SEGUINTES SECÇÕES EM MM² DE # 16 (SINGELO) | m | 170 | 170
06.341 | POSTE FERRO GALV FLANGEADO RETO DN = 80MM X 6,0M UN 749,68 | Pç | 2 | 2
06.342 | LUMINARIA ABERTA P/ ILUMINACAO PUBLICA, CORPO REFLETOR EM ALUMINIO FUNDIDO, PORTA LAMPADA E27 UN 42,35 COM BRACO METALICO DE 1,50M | Pç | 2 | 2
06.343 | REATOR P/ 1 LAMPADA VAPOR DE MERCURIO 250W USO EXT | Pç | 2 | 2
06.344 | RELE FOTOELETRICO 1000W/220V | Pç | 1 | 1
06.345 | TOMADA REDONDA DE SOBREPOR, A PROVA DE TEMPO, TAMPA COM MOLA, ENTRADA ROSQUEADA 1", 2P + T - 220 V - 60 HZ. | Pç. | 5 | 5
06.346 | QUADRO DE DISTRIBUICAO DE EMBUTIR C/ BARRAMENTO TRIFASICO P/ 18 DISJUNTORES UNIPOLARES EM CHAPA DE ACO GALV | Un. | 2 | 2
06.347 | CABO DE COBRE ISOLAMENTO ANTI-CHAMA 0,6/1KV 16MM2 (1 CONDUTOR) TP SINTENAX PIRELLI OU EQUIV | m | 20 | 20
06.348 | ISOLADOR ROLDANA DE PORCELANA VIDRADA PIBT72X72 | Pç. | 1 | 1
06.349 | ARMAÇÃO SECUNDÁRIA DE UM ESTRIBO COM HASTE 16X150 MM | Pç. | 1 | 1
06.350 | CINTA ZINCADA EM AÇO CARBONO 102 MM C/ PARAFUSO DN 16 MM | Pç. | 1 | 1
06.351 | POSTE FERRO GALV FLANGEADO RETO DN=80MMX6,0M UN 749,68 | Pç. | 2 | 2
06.352 | LUMINÁRIA ABERTA PARA ILUMINAÇÃO PÚBLICA , CORPO REFLETOR EM ALUMÍNIO DUNDIDO, PORTA LÂMPADA E27 UN 42,35 | Pç. | 1 | 1
06.353 | CAIXA DE PROTECAO P/ MEDIDOR TRIFASICO E DISJUNTOR EM CHAPA DE ALUMINIO 3MM | Pç. | 1 | 1
06.354 | DISJUNTOR TERMOMAGNÉTICO BIPOLAR 60 A - 240V , ICC = 10 KA | Pç. | 1 | 1
06.355 | LUVA PVC SOLD P/AGUA FRIA PREDIAL 32 MM | Pç. | 1 | 1
06.356 | CURVA 45º PVC PBA DN50mm | Pç. | 2 | 2
06.357 | CURVA EM "S", EM PVC, DN 32 MM | Pç. | 1 | 1
06.358 | CONJUNTO BUCHA E ARRUELA 32 MM | Cj | 2 | 2
06.359 | BUCHA REDUCAO PVC SOLD LONGA P/ AGUA FRIA PRED 32MM X 20MM | Pç | 2 | 2
06.360 | JOELHO PVC SOLD 90G P/ AGUA FRIA PREDIAL 25 MM | Un. | 4 | 4
06.361 | ADAPTADOR DE PVC PARA MANGUEIRA DN 1" | Pç | 7 | 7
06.362 | VÁLVULA ESFERA EXTREMIDADE ROSCA NPT DIM. CONFORME ANSI B 16.10 EM LATÃO DN 1" | Pç | 3 | 3
06.363 | VÁLVULA ESFERA EXTREMIDADE ROSCA NPT DIM. CONFORME ANSI B 16.10 EM LATÃO DN 3/4" | Pç | 3 | 3
06.364 | NIPLE DUPLO FERRO GALVANIZADO DN 1" | Pç | 6 | 6
06.365 | NIPLE DUPLO FERRO GALVANIZADO DN 3/4" | Pç | 3 | 3
06.366 | CAP PVC DN50mm | Pç | 1 | 1
06.367 | LUVA PVC SOLDAVEL / ROSCA P/AGUA FRIA PREDIAL 32MM X 1" | Un. | 8 | 8
06.368 | JOELHO FERRO GALV 90G ROSCA 1" | Un. | 3 | 3
06.369 | UNIAO FERRO GALV ROSCA 1" | Un. | 4 | 4
06.370 | JOELHO PVC SOLD 45G P/ AGUA FRIA PRED 25 MM | Un. | 1 | 1
06.371 | JOELHO PVC SOLD 45G P/ AGUA FRIA PRED 32 MM | Un. | 2 | 2
06.372 | VÁLVULA DE ESFERA TIPO WT EM POLIPROPILENO PARA SOLDA DN 2.1/2" | Pç | 10 | 10
06.373 | COLARINHO DE POLIPROPILENO PARA SOLDA DN 75MM | Pç. | 10 | 10
06.374 | FLANGE DE POLIPROPILENO NORMA DIN COM JUNTA DN 75MM | Pç. | 10 | 10
06.375 | JOELHO 90º DE POLIPROPILENO PARA SOLDA DN 75MM | Pç. | 10 | 10
06.376 | GRELHA FOFO C/ REQUADRO P/ CAIXA RALO 290 X 870MM 135KG CARGA MAX 10.000KG P/ CAPTACAO AGUA | Un. | 2 | 2
06.377 | VÁLVULA GAVETA C/FLANGES C/CUNHA BORRACHA CORPO CURTO PN-10/16 C/CABEÇOTE HASTE INOX DN 150 - EURO 23-5-54KG | Un. | 3 | 3
06.378 | COLAR TOMADA FOFO DN 150X1" | Un. | 1 | 1
06.379 | COLAR TOMADA FOFO DN 50X1" | Un. | 1 | 1
06.380 | TE REDUCAO FERRO GALV 90G ROSCA 1" X 1/2" | Pç | 1 | 1
06.381 | VALVULA DE ESFERA EM BRONZE REF 1552-B 1/2" BRUTA | Pç | 2 | 2
06.382 | ENGATE RÁPIDO PARA MANGUEIRA EXTREMIDADE ROSCA BSP 1" | Pç | 2 | 2
06.383 | NIPLE DUPLO EM FERRO GALVANIZADO ROSCA BSP DN 1/2" | Pç | 2 | 2
06.384 | TUBO EM AÇO CARBONO SEM COSTURA L=120MM EXTREMIDADE ROSCA BSP DN 1/2" | Pç | 2 | 2
06.385 | COTOVELO 90º EM FERRO GALVANIZADO ROSCA BSP DN 1/2" | Pç | 2 | 2
06.386 | COTOVELO 90º EM FERRO GALVANIZADO ROSCA BSP DN 3/4" | Pç | 5 | 5
06.387 | TUBO EM AÇO CARBONO SEM COSTURA L=205MM UMA EXTREMIDADE LISA OUTRA ROSCA BSP DN 1/2" | Pç | 1 | 1
06.388 | TUBO EM AÇO CARBONO SEM COSTURA L=85MM UMA EXTREMIDADE LISA OUTRA ROSCA BSP DN 1/2" | Pç | 1 | 1
06.389 | LUVA FERRO GALVANIZADO ROSCA 1" | Un. | 2 | 2
06.390 | TUBO EM AÇO CARBONO SEM COSTURA L=200MM EXTREMIDADE ROSCA BSP DN 1" | Pç | 1 | 1
06.391 | LUVA FERRO GALV ROSCA 1" | Un. | 1 | 1
06.392 | TUBO DE AÇO CARBONO, S/ COSTURA C/ ROSCA (GALV.) DN1" | m | 1 | 1
06.393 | JOELHO 90º FERRO GALVANIZADO DN1" | Pç | 1 | 1
06.394 | TUBO RPVC C/ ABA DE VEDAÇÃO DN75mm | m | 1 | 1
06.395 | CURVA AÇO CARBONO 90º R.L, SCH 40, ROSCA BSP DN 1.1/4" | Pç | 4 | 4
06.396 | TUBO AÇO CARBONO SCH. 40 S/ COSTURA, EXTREMIDADE LISA DE 1.1/4 | m | 8 | 8
06.397 | CURVA 90º R.L. AÇO CARBONO SCH.40, MACHO/FÊMEA, ROSCA BSP DE 1.1/4 | Pç | 2 | 2
06.398 | NIPLE DUPLO AÇO CARBONO, BSP DE 1.1/4 | Pç | 3 | 3
06.399 | TÊ90º AÇO CARBONO SCH. 40, EXREMIDADE ROSCA BSP DE 1.1/4 | Pç | 2 | 2
06.400 | VÁLVULA DE ESFERA CORPO LATÃO, AÇO CARBONO BSP DE 1.1/4 | Pç | 3 | 3
06.401 | MANGUEIRA DE BORRACHA DE 1.3/4 | m | 1.9 | 1.9
06.402 | FLANGE LISO DIN2633 PN16 AÇO CARBONO DE 32mm | Pç | 2 | 2
06.403 | CONJUNTO MOTO-BOMBA PERISTALTICA BREDEL - 1,1Kw modelo 5PX-32 Q=1080L/h PRESSÃO MÁX 15 BAR | Cj | 1 | 1
06.404 | PARAFUSO P/ JUNTA C/ FLANGE PN16 d=16 X L=70mm (A-307 GR.B) DN 32mm | Cj | 12 | 12
06.405 | JUNTA P/ FLANGE FACE PLANA PN10 (PAPELÃO HIDR.) DN 32mm | Pç | 3 | 3
06.406 | REDUÇÃO CONCÊNTRICA DE AÇO CARBONO, SCH.40 BISELADA P/SOLDA DE 1.1/4X1 | Pç | 1 | 1
06.407 | TUBO DE AÇO CARBONO SCH. 80 S/ COSTURA, EXREM. BISEL. P/ SOLDA DE 1" | m | 1 | 1
06.408 | FLANGE AÇO CARBONO LISO, 150 Lb, FACE PLANA, DIM. CONF. ANSI B16.5 DE 1" | Pç | 1 | 1
06.409 | COLARINHO AÇO CARBONO DE 32mm CONF. ANSI B165 | Pç | 1 | 1
06.410 | FLANGE P/ COLARINHO DE AÇO CARBONO NORMA ANSI DE 32mm | Pç | 1 | 1
06.411 | TUBO DE PEAD EXTREMIDADE P/ SOLDA DE 1" | m | 39 | 39
06.412 | CURVA 90º DE PEAD ENCAIXE P/ SOLDA DE 1" | Pç | 4 | 4
06.413 | JOELHO 90O PVC JS DN 32 | Pç | 2 | 2
TOTAL DE FORNECIMENTO
TOTAL GERAL DA OBRA

## Cronograma
Ministério da Integração Nacional
Companhia de Desenvolvimento dos Vales do São Francisco e do Parnaíba
Área de Revitalização das Bacias Hidrográficas
OBRA: CONCLUSÃO DO SISTEMA DE ESGOTAMENTO SANITÁRIO DO MUNICÍPIO DE CAPITÓLIO/MG
DATA-BASE: AGOSTO/2018 |  |  |  | BDI Serviços: | 24.28%
PRAZO DE EXECUÇÃO: 18,0 MESES |  |  |  | BDI Materiais: | 12% |  | Total (R$) | 0 |  | Inst. Preliminares | Redes | Ligações | EEE -Bruto | ETE | Fornecimento | Total
CRONOGRAMA FÍSICO-FINANCEIRO | [9 empty] | 0 | 0 | 0 | 0 | 0 | 0 | 0
[10 empty] | 0 | 0 | 0 | 0 | 0 | 0 | 0
ITEM | LOCALIZAÇÃO | MÊS 1 | MÊS 2 | MÊS 3 | MÊS 4 | MÊS 5 | MÊS 6 | MÊS 7 | MÊS 8
1 | INSTALAÇÕES PRELIMINARES, COMPLEMENTARES E CANTEIRO DE OBRAS | 0 | 0 | 0 | 0 | 0 | 0 | 0 | 0 | 0
2 | REDE COLETORA / INTERCEPTORES / EMISSÀRIO / COLETOR TRONCO |  | 0 | 0 | 0 | 0 | 0 | 0 | 0 |  | 0
3 | LIGAÇÕES PREDIAIS | [10 empty] | 0
4 | ELEVATÓRIA DE ESGOTO BRUTO |  |  | 0 | 0 | 0 | 0 | 0 | 0 |  |  |  | 0
5 | ESTAÇÃO DE TRATAMENTO DE ESGOTO - ETE |  | 0 | 0 | 0 | 0 | 0 | 0 | 0 |  |  |  |  | 0
6 | FORNECIMENTOS DO SISTEMA DE ESGOTAMENTO SANITÁRIO |  | 0 | 0 | 0 | 0 | 0 | 0 | 0 | [5 empty] | 0
| TOTAL DO MÊS | 0 | 0 | 0 | 0 | 0 | 0 | 0 | 0
| TOTAL ACUMULADO | 0 | 0 | 0 | 0 | 0 | 0 | 0 | 0
| % MÊS | #DIV/0! | #DIV/0! | #DIV/0! | #DIV/0! | #DIV/0! | #DIV/0! | #DIV/0! | #DIV/0!
| % ACUMULADO | #DIV/0! | #DIV/0! | #DIV/0! | #DIV/0! | #DIV/0! | #DIV/0! | #DIV/0! | #DIV/0!
ITEM | LOCALIZAÇÃO | MÊS 9 | MÊS 10 | MÊS 11 | MÊS 12 | MÊS 13 | MÊS 14 | MÊS 15 | MÊS 16
1 | INSTALAÇÕES PRELIMINARES, COMPLEMENTARES E CANTEIRO DE OBRAS | 0 | 0 | 0 | 0 | 0 | 0 | 0 | 0 | 0
2 | REDE COLETORA / INTERCEPTORES / EMISSÀRIO / COLETOR TRONCO | 0 | 0 | 0 | 0 | 0 | 0 | 0 | 0 |  | 0
3 | LIGAÇÕES PREDIAIS |  |  | 0 | 0 | 0 | 0 | 0 | 0 |  |  | 0
4 | ELEVATÓRIA DE ESGOTO BRUTO | 0 | 0 | 0 | 0 | 0 | 0 | 0 | 0 |  |  |  | 0
5 | ESTAÇÃO DE TRATAMENTO DE ESGOTO - ETE | 0 | 0 | 0 | 0 | 0 | 0 | 0 | 0 |  |  |  |  | 0
6 | FORNECIMENTOS DO SISTEMA DE ESGOTAMENTO SANITÁRIO | 0 | 0 | 0 | 0 | 0 | 0 | 0 | 0 | [5 empty] | 0
| TOTAL DO MÊS | 0 | 0 | 0 | 0 | 0 | 0 | 0 | 0
| TOTAL ACUMULADO | 0 | 0 | 0 | 0 | 0 | 0 | 0 | 0
| % MÊS | #DIV/0! | #DIV/0! | #DIV/0! | #DIV/0! | #DIV/0! | #DIV/0! | #DIV/0! | #DIV/0!
| % ACUMULADO | #DIV/0! | #DIV/0! | #DIV/0! | #DIV/0! | #DIV/0! | #DIV/0! | #DIV/0! | #DIV/0!
ITEM | LOCALIZAÇÃO | MÊS 9: MÊS 17; MÊS 10: MÊS 18
1 | INSTALAÇÕES PRELIMINARES, COMPLEMENTARES E CANTEIRO DE OBRAS | MÊS 9: 0; MÊS 10: 0 | 0
2 | REDE COLETORA / INTERCEPTORES / EMISSÀRIO / COLETOR TRONCO | MÊS 9: 0 |  | 0
3 | LIGAÇÕES PREDIAIS | MÊS 9: 0 |  |  | 0
4 | ELEVATÓRIA DE ESGOTO BRUTO | MÊS 9: 0; MÊS 10: 0 |  |  |  | 0
5 | ESTAÇÃO DE TRATAMENTO DE ESGOTO - ETE | MÊS 9: 0; MÊS 10: 0 |  |  |  |  | 0
6 | FORNECIMENTOS DO SISTEMA DE ESGOTAMENTO SANITÁRIO | MÊS 9: 0; MÊS 10: 0 | [5 empty] | 0
| TOTAL DO MÊS | MÊS 9: 0; MÊS 10: 0
| TOTAL ACUMULADO | MÊS 9: 0; MÊS 10: 0
| % MÊS | MÊS 9: #DIV/0!; MÊS 10: #DIV/0!
| % ACUMULADO | MÊS 9: #DIV/0!; MÊS 10: #DIV/0!

## BDI SERVIÇOS
DETALHAMENTO DO BDI
SISTEMA DE ESGOTO - SERVIÇOS
Item | Descrição dos serviços | Preço de Venda (%) | Custo Direto (%)
1 | Administração Central (A) |  | 5.64%
2 | Impostos e Taxas (I) | 5.65%
2.1 | ISS | 2%
2.2 | PIS | 0.65%
2.3 | Cofins | 3%
2.4 | CPRB (INSS) | 0%
3 | Risco, seguro e garantia (R) |  | 1.87%
3.1 | Risco |  | 1.39%
3.2 | Seguro |  | 0.24%
3.3 | Garantia |  | 0.24%
4 | Despesas Financeiras (DF) |  | 0.99%
5 | Lucro (L) |  | 8%
BDI (%): |  |  | 24.2822
Fórmula do BDI, de acordo com Acórdão nº 2622/2013 - TCU/Plenárío:
BDI (%) = (((1+(AC+S+R+G))*(1+DF)*(1+L)/(1-I))-1)*100
LEI MUNICIPAL Nº 1006/1993 ISS 2%
| Custo Direto (CD): | 6312192.16
| Preço de Venda (PV): | 7844934.0424
| ISS: | 156898.6808
| PIS: | 50992.0713
| Cofins: | 235348.0213
| CPRB: | 0
| Administração Central (AC): | 356007.6378
| Risco, seguro e garantia (R): | 118037.9934
| Despesas Financeiras (DF): | 67183.7541
| Lucro (L): | 548273.7236

## BDI INSUMOS
DETALHAMENTO DO BDI
SISTEMA DE ESGOTO - FORNECIMENTO
Item | Descrição dos serviços | Preço de Venda (%) | Custo Direto (%)
1 | Administração Central (A) |  | 1.8%
2 | Impostos e Taxas (I) | 3.65%
2.1 | ISS | 0%
2.2 | PIS | 0.65%
2.3 | Cofins | 3%
2.4 | CPRB (INSS) | 0%
3 | Risco, seguro e garantia (R) |  | 0.96%
3.1 | Risco |  | 0.56%
3.2 | Seguro |  | 0.2%
3.3 | Garantia |  | 0.2%
4 | Despesas Financeiras (DF) |  | 0.85%
5 | Lucro (L) |  | 4.13%
BDI (%): |  |  | 12.0016
Fórmula do BDI, de acordo com Acórdão nº 2622/2013 - TCU/Plenárío:
BDI (%) = (((1+(AC+S+R+G))*(1+DF)*(1+L)/(1-I))-1)*100
| Custo Direto (CD): | 2669834.29
| Preço de Venda (PV): | 2990256.5762
| ISS: | 0
| PIS: | 19436.6677
| Cofins: | 89707.6973
| CPRB: | 0
| Administração Central (AC): | 48057.0172
| Risco, seguro e garantia (R): | 25630.4092
| Despesas Financeiras (DF): | 23319.9346
| Lucro (L): | 114270.5602