## PREÇOS_UNITÁRIOS
EDITAL: | RDC 035/2018 |  |  |  | DATA: | 2019-01-08
LICITANTE: | SOMA ENGENHARIA CIVIL LTDA |  |  |  | CNPJ: | 808782000190
REPRESENT.: | RENATO DE CASTRO SANTANA |  |  |  | CPF: | 58794352100
E-MAIL: | financeirosomarefer@gmail.com |  |  |  | TEL.: | 6232060517
OBRA: IMPLANTAÇÃO DE SISTEMA DE ESGOTAMENTO SANITÁRIO (SES) | [5 empty] | DESCONTO PROPOSTO:
LOCAL: GARARU - SE (GRX) | [5 empty] | 33.01%
UNIDADE: RELATÓRIO DE CURVA ABC
ITEM | CÓDIGO REFERÊNCIA | CÓDIGO LICITANTE | DESCRIÇÃO | UNID. | R$ UNIT. REFERÊNCIA | R$ UNIT. LICITANTE | DESCONTO REAL
01. |  |  | EXECUÇÃO DE SERVIÇOS
01.001 | 57 | 57 | Equipe Dirigente | un | 842117.98 | 564133.99 | 33.01%
01.002 | 116 | 116 | Manutenção do Canteiro | un | 62431.76 | 41822.97 | 33.01%
01.003 | 98 | 98 | Mobilização (pessoal, equipamentos e documentação pertinentes) - Obras de Esgotamento Sanitário - Porte 5 | un | 83343.93 | 55832.01 | 33.01%
01.004 | 54 | 54 | Desmobilização (pessoal, equipamentos e documentação pertinentes) - Obras de Esgotamento Sanitário - Porte 5 | un | 83343.93 | 55832.01 | 33.01%
01.005 | 106 | 106 | Limpeza manual do terreno (c/ raspagem superficial) | m² | 4.01 | 2.68 | 33.17%
01.006 | 79 | 79 | Execução de almoxarifado em canteiro de obra em chapa de madeira compensada, incluso prateleiras. af_02/2016 | m² | 631.23 | 422.86 | 33.01%
01.007 | 81 | 81 | Execução de escritório em canteiro de obra em chapa de madeira compensada, não incluso mobiliário e equipamentos. af_02/2016 | m² | 796.16 | 533.34 | 33.01%
01.008 | 80 | 80 | Execução de depósito em canteiro de obra em chapa de madeira compensada, não incluso mobiliário. af_04/2016 | m² | 672.89 | 450.76 | 33.01%
01.009 | 83 | 83 | Execução de refeitório em canteiro de obra em chapa de madeira compensada, não incluso mobiliário e equipamentos. af_02/2016 | m² | 443.46 | 297.07 | 33.01%
01.010 | 84 | 84 | Execução de sanitário e vestiário em canteiro de obra em chapa de madeira compensada, não incluso mobiliário. af_02/2016 | m² | 742.14 | 497.15 | 33.01%
01.011 | 86 | 86 | Fornecimento de veículo leve, com ar-condicionado para apoio a fiscalização, incluindo despesas com combustível, óleos, manutenção, licenciamento e manutenção | mês | 5219.19 | 3496.33 | 33.01%
01.012 | 136 | 136 | Placa de obra em chapa aço galvanizado, instalada | m² | 333.45 | 223.37 | 33.01%
01.013 | 147 | 147 | Projeto executivo arquitetônico e estrutural de Estação Elevatória de Esgoto (qualquer porte), incluso sondagem a percusão | un | 15637.43 | 10465.98 | 33.07%
01.014 | 150 | 150 | Projeto executivo elétrico e de automação de Estação Elevatória de Esgoto (qualquer porte), incluso energização e aprovação na concessionária | un | 7661.21 | 5121.72 | 33.15%
01.015 | 148 | 148 | Projeto executivo arquitetônico, terraplenagem e estrutural de Estação de Tratamento de Esgoto (tipo lagoa, qualquer porte), incluso sondagem a percussão | un | 16922.83 | 11328.31 | 33.06%
01.016 | 149 | 149 | Projeto executivo elétrico e de automação de Estação de Tratamento de Esgoto (tipo lagoa, qualquer porte), incluso energização e aprovação na concessionária | un | 6480.31 | 4332.26 | 33.15%
01.017 | 110 | 110 | Locação de redes de água ou de esgoto | m | 0.97 | 0.64 | 34.02%
01.018 | 31 | 31 | Carga e descarga (material em geral), com manuseio e arrumação do material | t | 42.43 | 28.42 | 33.02%
01.019 | 175 | 175 | Transporte comercial com caminhao carroceria 9 t, rodovia pavimentada | t.km | 0.68 | 0.45 | 33.82%
01.020 | 105 | 105 | Limpeza e teste de redes de esgotos sanitários | m | 2.26 | 1.51 | 33.19%
01.021 | 22 | 22 | Cadastro de Redes de Esgoto | m | 1.71 | 1.14 | 33.33%
01.022 | 104 | 104 | Limpeza de ruas (varrição e remoção de entulhos) | m² | 0.47 | 0.31 | 34.04%
01.023 | 165 | 165 | Sinalização de Valas com Placas Indicativas | m | 2.62 | 1.75 | 33.21%
01.024 | 166 | 166 | Sinalização noturna com tela tapume pvc, balde plástico fiação e lâmpada, reutilização 7 vezes | m | 2.55 | 1.7 | 33.33%
01.025 | 65 | 65 | Escavação manual de vala ou cava em material de 1ª categoria, profundidade até 1,50m | m³ | 44.27 | 29.65 | 33.02%
01.026 | 67 | 67 | Escavação manual de vala ou cava em material de 1ª categoria, profundidade entre 1,50 e 3,00m | m³ | 66.42 | 44.49 | 33.02%
01.027 | 66 | 66 | Escavação manual de vala ou cava em material de 1ª categoria, profundidade entre 3,00 e 4,50m | m³ | 66.42 | 44.49 | 33.02%
01.028 | 68 | 68 | Escavação manual de vala ou cava em material de 2ª categoria, profundidade até 1,50m | m³ | 73.79 | 49.43 | 33.01%
01.029 | 69 | 69 | Escavação manual de vala ou cava em material de 2ª categoria, profundidade entre 1,50 e 3,00m | m³ | 88.57 | 59.33 | 33.01%
01.030 | 70 | 70 | Escavação manual de vala ou cava em material de 2ª categoria, profundidade entre 3,00 e 4,50m | m³ | 103.31 | 69.2 | 33.02%
01.031 | 71 | 71 | Escavação manual de vala ou cava em material de 3ª categoria, profundidade até 2,00 m, com uso de explosivos e perfuração manual | m³ | 371.46 | 248.84 | 33.01%
01.032 | 72 | 72 | Escavação manual de vala ou cava em material de 3ª categoria, profundidade até 4,00 m, com uso de explosivos e perfuração manual | m³ | 393.63 | 263.69 | 33.01%
01.033 | 55 | 55 | Desmonte de rocha dura incluindo perfuração e argamassa expansiva | m³ | 333.58 | 223.46 | 33.01%
01.034 | 59 | 59 | Escavação com retro-escavadeira de pneus, de valas, em material de 1ª categoria até 1,50m de profundidade | m³ | 9.09 | 6.08 | 33.11%
01.035 | 60 | 60 | Escavação com retro-escavadeira de pneus, de valas, em material de 1ª categoria entre 1,50 e 3,00m de profundidade | m³ | 10.23 | 6.85 | 33.04%
01.036 | 63 | 63 | Escavação de vala prof. 3,00 a 4,50m, material de 1ª categoria c/ escavadeira hidraúlica | m³ | 5.18 | 3.47 | 33.01%
01.037 | 61 | 61 | Escavação com retro-escavadeira de pneus, de valas, em material de 2ª categoria até 1,50m de profundidade | m³ | 12.28 | 8.22 | 33.06%
01.038 | 62 | 62 | Escavação com retro-escavadeira de pneus, de valas, em material de 2ª categoria entre 1,50 e 3,00m de profundidade | m³ | 15.35 | 10.28 | 33.03%
01.039 | 64 | 64 | Escavação de vala prof. 3,00 até 4,50m material de 2ª categoria c/ escavadeira hidraúlica | m³ | 7.82 | 5.23 | 33.12%
01.040 | 74 | 74 | Escavação manual de vala ou cava em material de 3ª categoria, profundidade até 2,00 m, com uso de explosivos e perfuração mecânica | m³ | 272.61 | 182.62 | 33.01%
01.041 | 73 | 73 | Escavação manual de vala ou cava em material de 3ª categoria, profundidade até 4,00 m, com uso de explosivos e perfuração mecânica | m³ | 295.41 | 197.89 | 33.01%
01.042 | 146 | 146 | Preparo de fundo de vala com largura menor que 1,5 m, em local com nível baixo de interferência. af_06/2016 | m² | 4.86 | 3.25 | 33.13%
01.043 | 40 | 40 | Colchão de areia | m³ | 115.57 | 77.42 | 33.01%
01.044 | 151 | 151 | Reaterro manual de valas ou áreas, com espalhamento e compactação, utilizando compactador à percussão sapinho, sem controle do grau de compactação | m³ | 13.82 | 9.25 | 33.07%
01.045 | 117 | 117 | Material para sub-base com cbr>20, inclusive aquisição, escavação e carga na jazida (medido pelo corte), exclusive limpeza da área e transporte | m³ | 10.99 | 7.36 | 33.03%
01.046 | 168 | 168 | Sub-base estabilizada granulometricamente sem mistura (sem transporte) e sem fornecimento de material - Rev 01 | m³ | 6.37 | 4.26 | 33.12%
01.047 | 32 | 32 | Carga mecânica de material de 1ª categoria | m³ | 0.89 | 0.59 | 33.71%
01.048 | 33 | 33 | Carga mecânica de material de 2ª categoria | m³ | 2.77 | 1.85 | 33.21%
01.049 | 34 | 34 | Carga mecânica de material de 3ª categoria | m³ | 3.95 | 2.64 | 33.16%
01.050 | 174 | 174 | Transporte com caminhão basculante de 10 m3, em via urbana em revestimento primário (unidade: m3xkm). af_04/2016 | m³.km | 1.35 | 0.9 | 33.33%
01.051 | 173 | 173 | Transporte com caminhão basculante 10 m3 de massa asfaltica para pavimentação urbana | m³.km | 1.14 | 0.76 | 33.33%
01.052 | 78 | 78 | Escoramento metálico p/ valas, h<=2.50 m, com pranchas metálicas de 4,7 mm x 30 cm e longarinas em peças de madeira de 3"x6", reaproveitamento : 60 vezes | m² | 34.11 | 22.85 | 33.01%
01.053 | 76 | 76 | Escoramento de valas tipo Pontalete | m² | 18.03 | 12.07 | 33.06%
01.054 | 21 | 21 | Bombeamento direto p/ esgotamento de valas com Gerador | h | 21.88 | 14.65 | 33.04%
01.055 | 153 | 153 | Rebaixamento de lençol freático com ponteiras filtrantes em valas (metro de vala) | m | 32.29 | 21.63 | 33.01%
01.056 | 180 | 180 | (composição representativa) poço de visita circular para esgoto, em concreto pré-moldado, diâmetro interno = 1,0 m, profundidade até 1,50 m, incluindo tampão de ferro fundido, diâmetro de 60 cm. af_04/2018 | un | 1574.27 | 1054.6 | 33.01%
01.057 | 181 | 181 | (composição representativa) poço de visita circular para esgoto, em concreto pré-moldado, diâmetro interno = 1,0 m, profundidade de 1,50 a 2,00 m, incluindo tampão de ferro fundido, diâmetro de 60 cm. af_04/2018 | un | 1749.68 | 1172.1 | 33.01%
01.058 | 182 | 182 | (composição representativa) poço de visita circular para esgoto, em concreto pré-moldado, diâmetro interno = 1,0 m, profundidade de 2,00 a 2,50 m, incluindo tampão de ferro fundido, diâmetro de 60 cm. af_04/2018 | un | 1925.11 | 1289.62 | 33.01%
01.059 | 183 | 183 | (composição representativa) poço de visita circular para esgoto, em concreto pré-moldado, diâmetro interno = 1,0 m, profundidade de 2,50 a 3,00 m, incluindo tampão de ferro fundido, diâmetro de 60 cm. af_04/2018 | un | 2018.37 | 1352.1 | 33.01%
01.060 | 1 | 1 | (composição representativa) poço de visita circular para esgoto, em concreto pré-moldado, diâmetro interno = 1,0 m, profundidade de 3,00 a 3,50 m, incluindo tampão de ferro fundido, diâmetro de 60 cm. af_04/2018 | un | 2111.63 | 1414.57 | 33.01%
01.061 | 23 | 23 | Caixa de inspeção em concreto pré-moldado dn 60cm com tampa h= 60cm - fornecimento e instalacao | un | 202.9 | 135.92 | 33.01%
01.062 | 90 | 90 | Fornecimento e lançamento de concreto simples, fck = 15mpa em bloco de ancoragem | m³ | 483.17 | 323.67 | 33.01%
01.063 | 19 | 19 | Boca p/bueiro simples tubular d=0,40m em concreto ciclopico, inclindo formas, escavacao, reaterro e materiais, excluindo material reaterro jazida e transporte | un | 613.26 | 410.82 | 33.01%
01.064 | 12 | 12 | Assentamento de tubo de pvc para rede coletora de esgoto de parede maciça, dn 100 mm, junta elástica, instalado em local com nível baixo de interferências (não inclui fornecimento). af_06/2015 | m | 2.27 | 1.52 | 33.04%
01.065 | 13 | 13 | Assentamento de tubo de pvc para rede coletora de esgoto de parede maciça, dn 150 mm, junta elástica, instalado em local com nível baixo de interferências (não inclui fornecimento). af_06/2015 | m | 2.77 | 1.85 | 33.21%
01.066 | 14 | 14 | Assentamento de tubo de pvc para rede coletora de esgoto de parede maciça, dn 200 mm, junta elástica, instalado em local com nível baixo de interferências (não inclui fornecimento). af_06/2015 | m | 3.29 | 2.2 | 33.13%
01.067 | 156 | 156 | Remanejamento de Rede de Distribuição de Água em PVC, DN 50 a 100mm | m | 40.27 | 26.97 | 33.03%
01.068 | 50 | 50 | Demolição de pavimentação em paralelepípedo ou pré-moldados de concreto c/ reaproveitamento | m² | 8.83 | 5.91 | 33.07%
01.069 | 49 | 49 | Demolição de pavimentação (capa) asfáltica | m² | 4.45 | 2.98 | 33.03%
01.070 | 52 | 52 | Demolição manual de piso em concreto simples e/ou cimentado | m² | 21.78 | 14.59 | 33.01%
01.071 | 51 | 51 | Demolição de piso cerâmico ou ladrilho | m² | 11.67 | 7.81 | 33.08%
01.072 | 48 | 48 | Demolição de meio-fio granítico ou pre-moldado | m | 8.34 | 5.58 | 33.09%
01.073 | 157 | 157 | Reposição de pavimentação em paralelepípedo granítico, exclusive paralelos, inclusive colchão de areia de 0.05 m e rej. arg. cimento e areia 1:3 | m² | 30.97 | 20.74 | 33.03%
01.074 | 184 | 184 | Reposição de pavimentação asfáltica, incluindo pintura de ligação, fornecimento e aplicação de CBUQ | m² | 49.27 | 33 | 33.02%
01.075 | 82 | 82 | Execução de passeio (calçada) ou piso de concreto com concreto moldado in loco, feito em obra, acabamento convencional, espessura 8 cm, armado. af_07/2016 | m² | 81.42 | 54.54 | 33.01%
01.076 | 135 | 135 | Piso em ladrilho hidráulico liso, uma cor, 20 x 20 cm,aplicado com argamassa industrializada ac-i, rejuntado, exclusive regularização de base ou emboço | m² | 43.92 | 29.42 | 33.01%
01.077 | 159 | 159 | Revestimento cerâmico para piso ou parede, 46 x 46 cm, pei 5, Incenor, comum branco, anti-derrapante, retificado, ref.62650 ou similar, aplicada c/ argamassa ind. ac-ii, rejunte acrílico, exceto regularização de base/emboço | m² | 45.81 | 30.68 | 33.03%
01.078 | 118 | 118 | Meio-fio de concreto simples, sobre base de concreto simples e rejuntado com argamassa de cimento e areia traço 1:3 | m | 31.29 | 20.96 | 33.01%
01.079 | 53 | 53 | Desmatamento e limpeza mecanizada de terreno com arvores ate ø 15cm, utilizando trator de esteiras | m² | 0.41 | 0.27 | 34.15%
01.080 | 107 | 107 | Locacao convencional de obra, através de gabarito de tabuas corridas pontaletadas, com reaproveitamento de 10 vezes. | m² | 4.58 | 3.06 | 33.19%
01.081 | 77 | 77 | Escoramento metálico p/ valas, 2,50m<=h<=4.00 m, com pranchas metálicas de 4,7 mm x 30 cm e longarinas e transversinas em perfis de aço, reaproveitamento : 60 vezes | m² | 59.48 | 39.84 | 33.02%
01.082 | 152 | 152 | Rebaixamento com ponteiras filtrantes (01 conjunto), inclusive grupo gerador 80 kva - aluguel mensal | mês | 10043.16 | 6727.9 | 33.01%
01.083 | 100 | 100 | Lastro de brita 2 | m³ | 131.59 | 88.15 | 33.01%
01.084 | 102 | 102 | Lastro de concreto, preparo mecânico, inclusos aditivo impermeabilizante, lançamento e adensamento | m³ | 611.83 | 409.86 | 33.01%
01.085 | 46 | 46 | Concreto simples fck= 30MPA (b1/b2), fabricado na obra, com lançamento e adensamento | m³ | 528.08 | 353.76 | 33.01%
01.086 | 43 | 43 | Concreto Armado fck=30,0MPa, usinado, bombeado, adensado e lançado, para uso Geral, com formas planas em compensado resinado 12mm (05 usos) | m³ | 1663.75 | 1114.54 | 33.01%
01.087 | 96 | 96 | Impermeabilização semi-flexível com Sika Top 107 bi-componente, cor cinza, 03 demãos cruzadas aplicado à trincha para aplicação em paredes enterradas, subsolos, caixas d'agua, áreas frias e em contato com esgoto | m² | 96.08 | 64.36 | 33.01%
01.088 | 124 | 124 | Muro em alvenaria bloco cerâmico, e= 0,19m, c/ alv de pedra 0,35 x 0,60m, colunas (9x20cm) e cintamento (9x15cm) superior e inferior concreto armado fck = 15,0 Mpa cada 3,00m, chapisco e reboco | m² | 211.47 | 141.66 | 33.01%
01.089 | 101 | 101 | Lastro de concreto, fck=15 mpa, lançado e adensado | m³ | 483.17 | 323.67 | 33.01%
01.090 | 2 | 2 | Alvenaria bloco cerâmico vedação, 9x19x24cm, e=9cm, com argamassa AC-1, junta=2cm, chapiscada e rebocada nas duas faces | m² | 109.68 | 73.47 | 33.01%
01.091 | 99 | 99 | Laje pre-moldada p/forro, sobrecarga 100kg/m2, vaos ate 3,50m/e=8cm, c/lajotas e cap.c/conc fck=20mpa, 3cm, inter-eixo 38cm, c/escoramento (reapr.3x) e ferragem negativa | m² | 75.68 | 50.69 | 33.02%
01.092 | 42 | 42 | Concertina em aço galvanizado, espiral de Ø = 450mm, 3 clipes p/ espiral, lâmina de 30mm e fio interno de 2,50mm, incluisive instalação | m | 39.74 | 26.62 | 33.01%
01.093 | 112 | 112 | Logotipo da DESO em Estruturas Térreas | un | 937.55 | 628.06 | 33.01%
01.094 | 129 | 129 | Pintura de acabamento com aplicação de 02 demãos de tinta PVA latex para exteriores - cores convencionais | m² | 13.9 | 9.31 | 33.02%
01.095 | 35 | 35 | Cascalho (piçarra branca) aplicado | m³ | 61.26 | 41.03 | 33.02%
01.096 | 126 | 126 | Pavimento em paralelepipedo sobre colchao de areia rejuntado com argamassa de cimento e areia no traço 1:3 (pedras pequenas 30 a 35 pecas por m2) | m² | 55.79 | 37.37 | 33.02%
01.097 | 141 | 141 | Portão de ferro de abrir, 02 folhas, em tubo de aço galv.1 1/2", chapa 1,2mm, inclusive dobradiças, ferrolho e pintura | m² | 327.16 | 219.16 | 33.01%
01.098 | 122 | 122 | Montagem de Equipamentos e Materiais Diversos em Ferro Fundido ou Aço | kg | 10.64 | 7.12 | 33.08%
01.099 | 164 | 164 | Serviço de montagem hidromecânico de estação elevatória, potência instalada de até 30 CV por bomba, incluindo bombas, interligação de entrada e saída | un | 597.65 | 400.36 | 33.01%
01.100 | 27 | 27 | Caixa pré moldada em concreto c/tampa para aterramento (20x20x15)cm, padrão Energisa | un | 25.32 | 16.96 | 33.02%
01.101 | 24 | 24 | Caixa de passagem em alvenaria de tijolos maciços esp. = 0,12m, dim. int. = 0.50 x 0.50 x 0.50m | un | 264.79 | 177.38 | 33.01%
01.102 | 113 | 113 | Luminária para iluminação pública, incl. poste de aço curvo e lâmpada vapor de mercúrio de 250 w, tecnolux, ref. cw-50 (ou similar) | un | 2666.11 | 1786.02 | 33.01%
01.103 | 144 | 144 | Poste de concreto duplo T (DT) 9/100 - fornecimento e assentamento | un | 795.04 | 532.59 | 33.01%
01.104 | 143 | 143 | Poste auxiliar p/entrada energia, trifasico, em ferro galvanizado d=3" e h=6,0m, completo | un | 1035.77 | 693.86 | 33.01%
01.105 | 87 | 87 | Fornecimento e Instalação da Subestação rebaixadora de 15 KVA e interligação (circuito alimentador) da RE ao QGBT | un | 12936.18 | 8665.93 | 33.01%
01.106 | 163 | 163 | Serviço de montagem elétrica de estação elevatória, potência instalada de até 20 CV por bomba, incluindo ramal de entreda, bombas, painéis, gerador, iluminação interna e externa | un | 4949.33 | 3315.55 | 33.01%
01.107 | 58 | 58 | Escada tipo marinheiro em aco ca-50 9,52mm incluso pintura com fundo anticorrosivo tipo zarcao | m | 65.94 | 44.17 | 33.01%
01.108 | 121 | 121 | Monovia em viga metálica de aço estrututal perfil "I" 12" x 5 1/4" x 5,4m - inclusive talha manual 0,5T, elev.=5,0m e troles manuais | un | 3382.37 | 2265.84 | 33.01%
01.109 | 170 | 170 | Suporte roldana 2", para retirada do cesto, L = 2,30m; inclusive estrtutura, roldana, correntes e pintura com esmalte sintético em duas demãos com fundo anti corrosivo | un | 926.3 | 620.52 | 33.01%
01.110 | 92 | 92 | Grade de ferro para piso, articulável em dobradiça com fechamento em cadeado, em barra chata de 1 1/2" x 1/4" a cada 5,cm e cantoneira 2" x 1/4" de apoio | m² | 483.52 | 323.9 | 33.01%
01.111 | 171 | 171 | Tampa de inspeção em chapa metálica de 3/8", inclusive tratamento e pintura em esmalte ou óleo | m² | 648.63 | 434.51 | 33.01%
01.112 | 88 | 88 | Fornecimento e instalação de comporta "stop log" em fibra de vidro, esp. >= 10mm, com gaveta e acionamento manual por manete na própria gaveta (área útil) | m² | 1892.12 | 1267.52 | 33.01%
01.113 | 28 | 28 | CALHA PARSHALL W:3" (FORNECIMENTO E INSTALAÇÃO) | un | 2031.73 | 1361.05 | 33.01%
01.114 | 26 | 26 | Caixa para ventosa para diâmetro de 50 a 150mm (mv-04-326) | un | 964.33 | 646 | 33.01%
01.115 | 15 | 15 | Assentamento de tubos de pvc defofo, junta elástica integrada, pn 1mpa, diam.= 100 mm | m | 2.93 | 1.96 | 33.11%
01.116 | 16 | 16 | Assentamento de tubos de pvc defofo, junta elástica integrada, pn 1mpa, diam.= 150 mm | m | 3.12 | 2.09 | 33.01%
01.117 | 111 | 111 | Locação de serviços de terraplenagem de obras civis | m² | 1.5 | 1 | 33.33%
01.118 | 109 | 109 | Locação de redes coletoras de esgoto e emissários | m | 1.85 | 1.23 | 33.51%
01.119 | 75 | 75 | Escavacao, carga e transporte de material de 1a categoria com trator sobre esteiras 347 hp e cacamba 6m3, dmt 50 a 200m | m³ | 5.36 | 3.59 | 33.02%
01.120 | 41 | 41 | Compactacao mecanica c/ controle do gc>=95% do pn (areas) (c/moniveladora 140 hp e rolo compressor vibratorio 80 hp) | m³ | 5.99 | 4.01 | 33.06%
01.121 | 4 | 4 | Alvenaria pedra granitica argamassada traço (1:5) - 1 saco cimento 50kg / 5 padiolas areia dim. 0,35z0,45x0,23m - Confecção mecânica e transporte | m³ | 412.29 | 276.19 | 33.01%
01.122 | 123 | 123 | Muro com mourões e placas pré - moldadas de concreto armado, h = 1,80m | m² | 235.09 | 157.48 | 33.01%
01.123 | 20 | 20 | Boca para bueiro simples tubular, diametro =1,00m, em concreto ciclopico, incluindo formas, escavacao, reaterro e materiais, excluindo material reaterro jazida e transporte. | un | 2145.31 | 1437.14 | 33.01%
01.124 | 176 | 176 | Tubo de concreto para redes coletoras de águas pluviais, diâmetro de 1000 mm, junta rígida, instalado em local com baixo nível de interferências - fornecimento e assentamento. af_12/2015 | m | 334.95 | 224.38 | 33.01%
01.125 | 11 | 11 | Assentamento de tubo de pvc junta elástica, ponta e bolsa diam. = 75 mm | m | 1.9 | 1.27 | 33.16%
01.126 | 95 | 95 | Impermeabilizacao de superficie com geomembrana tipo PEAD, exclusive manta termoplastica | m² | 7.43 | 4.97 | 33.11%
01.127 | 56 | 56 | Emboço, para recebimento de cerâmica, em argamassa traço 1:2:8, preparo mecânico com betoneira 400l, aplicado manualmente em faces internas de paredes, para ambiente com área maior que 10m2, espessura de 10mm, com execução de taliscas. af_06/2014 | m² | 16.64 | 11.14 | 33.05%
01.128 | 47 | 47 | Demolição de cerca - estacas de madeira com até 20 fios de arame farpado | m | 22.14 | 14.83 | 33.02%
01.129 | 36 | 36 | Cerca com mouroes de madeira, 7,5x7,5cm, espacamento de 2m, altura livre de 2m, cravados 0,5m, com 8 fios de arame farpado nº 14 classe 250 | m | 37.69 | 25.24 | 33.03%
01.130 | 137 | 137 | Plantio - Eucalipto (eucalyptus), fornecimento e plantio | un | 131.35 | 87.99 | 33.01%
01.131 | 37 | 37 | Cerca viva de hibisco, cedrinho, caliambra, acalifa - fornecimento e plantio | m | 2.72 | 1.82 | 33.09%
01.132 | 89 | 89 | Fornecimento e instalação de comporta "stop log" em madeira, e = 2,50 cm; tratada c/ óleo de linhaça, inclusive calha alumínio | m² | 132.25 | 88.59 | 33.01%
01.133 | 30 | 30 | Canaleta de drenagem em concreto armado, seção trapezoidal, base = 50cm, altura média = 50cm; talude 1/1, s/ tampa de concreto, inclusive escavação manual | m | 335.35 | 224.65 | 33.01%
01.134 | 29 | 29 | Calha semi-circular em concreto pré-moldado d=40cm | m | 58.46 | 39.16 | 33.01%
01.135 | 93 | 93 | Grama nativa capim de burro ou batatais, em placas, fornecimento e plantio | m² | 14.53 | 9.73 | 33.04%
01.136 | 108 | 108 | Locação de construção de edificação até 200m2, inclusive execução de gabarito de madeira | m² | 7.03 | 4.7 | 33.14%
01.137 | 3 | 3 | Alvenaria de vedação de blocos cerâmicos furados na horizontal de 9x19x19cm (espessura 9cm) de paredes com área líquida maior ou igual a 6m² sem vãos e argamassa de assentamento com preparo em betoneira. af_06/2014 | m² | 56.01 | 37.52 | 33.01%
01.138 | 39 | 39 | Cobogó de cimento, tipo "escama", dim: 50 x 50cm | m² | 111.35 | 74.59 | 33.01%
01.139 | 45 | 45 | Concreto simples fabricado na obra, fck=25 mpa, lançado e adensado | m³ | 506.92 | 339.58 | 33.01%
01.140 | 44 | 44 | Concreto simples fabricado na obra, fck=15 mpa, lançado e adensado | m³ | 483.17 | 323.67 | 33.01%
01.141 | 9 | 9 | Armação de pilar ou viga de uma estrutura convencional de concreto armado em uma edificação térrea ou sobrado utilizando aço ca-60 de 5,0 mm - montagem. af_12/2015 | kg | 13.05 | 8.74 | 33.03%
01.142 | 7 | 7 | Armação de pilar ou viga de uma estrutura convencional de concreto armado em uma edificação térrea ou sobrado utilizando aço ca-50 de 6,3 mm - montagem. af_12/2015 | kg | 11.26 | 7.54 | 33.04%
01.143 | 8 | 8 | Armação de pilar ou viga de uma estrutura convencional de concreto armado em uma edificação térrea ou sobrado utilizando aço ca-50 de 8,0 mm - montagem. af_12/2015 | kg | 10.68 | 7.15 | 33.05%
01.144 | 5 | 5 | Armação de pilar ou viga de uma estrutura convencional de concreto armado em uma edificação térrea ou sobrado utilizando aço ca-50 de 10,0 mm - montagem. af_12/2015 | kg | 8.66 | 5.8 | 33.03%
01.145 | 6 | 6 | Armação de pilar ou viga de uma estrutura convencional de concreto armado em uma edificação térrea ou sobrado utilizando aço ca-50 de 12,5 mm - montagem. af_12/2015 | kg | 7.6 | 5.09 | 33.03%
01.146 | 85 | 85 | Forma plana para estruturas, em compensado resinado de 10mm, 03 usos, inclusive escoramento - Revisada 07.2015 | m² | 63.26 | 42.37 | 33.02%
01.147 | 172 | 172 | Telhamento com telha de fibrocimento tipo canalete 49 (Eternit ou similar) | m² | 174.44 | 116.85 | 33.01%
01.148 | 114 | 114 | Madeiramento em massaranduba/madeira de lei, peça serrada e aparelhada 5cm x 11cm, c/ abertura de encaixes | m | 41.66 | 27.9 | 33.03%
01.149 | 160 | 160 | Rufo de concreto armado fck=20mpa l=30cm e h=5cm | m | 28.71 | 19.23 | 33.02%
01.150 | 155 | 155 | Regularização de base para revest. de pisos com arg. traço t4, esp. média = 2,5cm | m² | 22.89 | 15.33 | 33.03%
01.151 | 158 | 158 | Revestimento cerâmico para piso ou parede, 43 x 43 cm, Arielle, linha campina, ou similar, PEI-4, aplicado com argamassa industrializada ac-ii, rejuntado, exclusive regularização de base ou emboço | m² | 43.59 | 29.2 | 33.01%
01.152 | 125 | 125 | Passeio em concreto simples c/ cimentado e=5cm | m² | 31.79 | 21.29 | 33.03%
01.153 | 167 | 167 | Soleira em mármore branco, l = 23cm , e=2cm | m | 80.65 | 54.02 | 33.02%
01.154 | 134 | 134 | Piso cimentado liso traço 1:5, e = 3 cm | m² | 31.6 | 21.16 | 33.04%
01.155 | 38 | 38 | Chapisco em parede com argamassa traço t1 - 1:3 (cimento / areia) - Revisado 08/2015 | m² | 5.72 | 3.83 | 33.04%
01.156 | 154 | 154 | Reboco ou emboço externo, de parede, com argamassa traço t5 - 1:2:8 (cimento / cal / areia), espessura 2,0 cm | m² | 30.05 | 20.13 | 33.01%
01.157 | 132 | 132 | Pintura para proteção de superfícies com hidrofugante silicone ou similar, 02 demãos | m² | 23.93 | 16.03 | 33.01%
01.158 | 131 | 131 | Pintura para interiores, sobre paredes ou tetos, com lixamento, aplicação de 01 demão de líquido selador e 02 demãos de tinta pva latex convencional para interiores | m² | 21.41 | 14.34 | 33.02%
01.159 | 130 | 130 | Pintura para exteriores, sobre paredes, com lixamento, aplicação de 01 demão de líquido selador acrílico e 02 demãos de tinta pva latex convencional para exteriores | m² | 21.06 | 14.1 | 33.05%
01.160 | 133 | 133 | Pintura para superfícies de madeira com aplicação de 01 demão de fundo sintético nivelador, 01 demão de massa a óleo e 02 demãos de tinta esmalte ou óleo | m² | 44.21 | 29.61 | 33.02%
01.161 | 94 | 94 | Impermeabilização de alicerce e viga baldrame com 2 demãos de tinta asfáltica tipo Neutrol da Vedacit ou similar, exceto argamassa impermeabilização | m² | 19.14 | 12.82 | 33.02%
01.162 | 127 | 127 | Peitoril mármore branco, c/ largura = 22 cm, esp = 2 cm | m | 126.33 | 84.62 | 33.02%
01.163 | 18 | 18 | Basculante em alumínio, cor N/P/B, moldura-vidro, tipo convencional ou pivotante, exclusive vidro | m² | 358.72 | 240.3 | 33.01%
01.164 | 97 | 97 | Janela em alumínio, cor N/P/B, tipo moldura-vidro, de correr, exclusive vidro | m² | 327.67 | 219.5 | 33.01%
01.165 | 138 | 138 | Porta em madeira de lei, almofadada, 0.60 x 1.80 m, inclusive batente e ferragens | un | 768.62 | 514.89 | 33.01%
01.166 | 139 | 139 | Porta em madeira de lei, almofadada, 0.70 x 2.10 m, inclusive batentes e ferragens | un | 982.93 | 658.46 | 33.01%
01.167 | 140 | 140 | Porta em madeira de lei, almofadada, 0.80 x 2.10 m, inclusive batentes e ferragens | un | 1124.88 | 753.55 | 33.01%
01.168 | 178 | 178 | Vidro fantasia tipo canelado, espessura 4mm | m² | 138.32 | 92.66 | 33.01%
01.169 | 179 | 179 | Vidro liso incolor 4mm | m² | 130.91 | 87.69 | 33.02%
01.170 | 177 | 177 | Vaso sanitário sifonado com caixa acoplada louça branca, incluso engate flexível em plástico branco, 1/2 x 40cm - fornecimento e instalação. af_12/2013 | un | 444.23 | 297.58 | 33.01%
01.171 | 119 | 119 | Mictorio sifonado de louca branca com pertences, com registro de pressao 1/2" com canopla cromada acabamento simples e conjunto para fixacao - fornecimento e instalacao | un | 570.14 | 381.93 | 33.01%
01.172 | 103 | 103 | Lavatório louça branca suspenso, 29,5 x 39cm ou equivalente, padrão popular, incluso sifão tipo garrafa em pvc, válvula e engate flexível 30cm em plástico e torneira cromada de mesa, padrão popular - fornecimento e instalação. af_12/2013 | un | 206.36 | 138.24 | 33.01%
01.173 | 128 | 128 | Pia de cozinha com bancada em granito cinza andorinha, e = 2cm, dim 1.20x0.60, com 01 cuba de aço inox, sifão cromado, válvula cromada, torneira em aço inox, inclusive rodopia 7 cm, assentada. | un | 851.66 | 570.52 | 33.01%
01.174 | 25 | 25 | Caixa de passagem em alvenaria de tijolos maciços esp. = 0,12m, dim. int. = 0.50 x 0.50 x 0.80m | un | 361.34 | 242.06 | 33.01%
01.175 | 169 | 169 | Sumidouro pre-moldado de concreto - 02 aneis h=0,50m cada padrão cehop | un | 445.25 | 298.27 | 33.01%
01.176 | 91 | 91 | Fossa séptica pré-moldada, tipo oms, capacidade 10 pessoas (v=600 litros) | un | 637.3 | 426.92 | 33.01%
01.177 | 161 | 161 | Serviço de instalação hidrosanitária de estação de tratamento de esgoto tipo lagoa, incluindo ramal de entrada, bombas auxiliares, casa do operador e ramais externos | un | 1811.94 | 1213.81 | 33.01%
01.178 | 162 | 162 | Serviço de montagem elétrica de estação de tratamento de esgoto tipo lagoa, incluindo ramal de entrada, bombas auxiliares, painéis, casa do operador e iluminação externa | un | 7201.88 | 4824.53 | 33.01%
01.179 | 145 | 145 | Prateleira em concreto armado largura = 30cm, esp=10cm | m | 102.88 | 68.91 | 33.02%
01.180 | 17 | 17 | Bancada em granito cinza andorinha, e=2cm | m² | 309.22 | 207.14 | 33.01%
01.181 | 10 | 10 | Armário para pia com portas e gavetas revestida em fórmica (postforming) branco, L=0,57m (exceto a pia), fornecimento e assentamento | m² | 2101.5 | 1407.79 | 33.01%
02. |  |  | FORNECIMENTO DE MATERIAIS
02.001 | 36365/SINAPI | 36365/SINAPI | Tubo coletor de esgoto pvc, jei, dn 100 mm (nbr 7362) | m | 19.94 | 13.35 | 33.05%
02.002 | 41936/SINAPI | 41936/SINAPI | Tubo coletor de esgoto, pvc, jei, dn 150 mm (nbr 7362) | m | 42.91 | 28.74 | 33.02%
02.003 | 41930/SINAPI | 41930/SINAPI | Tubo coletor de esgoto pvc, jei, dn 200 mm (nbr 7362) | m | 66.98 | 44.86 | 33.02%
02.004 | 1858/SINAPI | 1858/SINAPI | Curva pvc, pb, je, 45 graus, dn 100 mm, para rede coletora esgoto (nbr 10569) | un | 23.04 | 15.43 | 33.03%
02.005 | 20095/SINAPI | 20095/SINAPI | Curva curta pvc, pb, je, 90 graus, dn 100 mm, para rede coletora esgoto (nbr 10569) | un | 20.4 | 13.66 | 33.04%
02.006 | 6106/SINAPI | 6106/SINAPI | Selim pvc, com travas, je, 90 graus, dn 150 x 100 mm, pararede coletora esgoto (nbr 10569) | un | 2.94 | 1.96 | 33.33%
02.007 | 244/CODEVASF | 244/CODEVASF | Conjunto moto-bomba para esgoto; Q = 5,0 a 10,0 l/s; AMT = 10,0 a 20,0 m.c.a.; 1.750 RPM; 2,0 CV; ou equivalente; com rotor e carcaça em ferro fundido e eixo em aço inox; inclusive acessórios (tubo guia, corrente, curva de pé e adaptador) | un | 13831.87 | 9265.95 | 33.01%
02.008 | 4/CODEVASF | 4/CODEVASF | Cesto com estrtutura em alumínio e tela em aço inox, para retirada de areia - tipo 01 | un | 535.14 | 358.48 | 33.01%
02.009 | 271/CODEVASF | 271/CODEVASF | Adaptador de Interligação - AD JGS / KLIKSOZ DN = (100 x 100)mm - 3,800kg - SINAPI (00051) (Fornecimento) | un | 49.14 | 32.91 | 33.03%
02.010 | 273/CODEVASF | 273/CODEVASF | Arruelas p/ juntas F°F° PN10 c/ flanges - ABF10 DN = 100mm - ORSE (05197) (Fornecimento) | un | 16.73 | 11.2 | 33.05%
02.011 | 275/CODEVASF | 275/CODEVASF | Arruelas p/ juntas F°F° PN10 c/ flanges - ABF10 DN = 200mm - ORSE (05199) (Fornecimento) | un | 30.42 | 20.37 | 33.04%
02.012 | 279/CODEVASF | 279/CODEVASF | Curva 45° F°F° PN10 c/ flanges - C45FF10 F°F° DN = 100mm - 10,500kg - ORSE (05345) (Fornecimento) | un | 189.4 | 126.87 | 33.01%
02.013 | 283/CODEVASF | 283/CODEVASF | Curva 90° F°F° PN10 c/ flanges - C90FF10 F°F° DN = 100mm - 11,000kg - ORSE (05386) (Fornecimento) | un | 169.17 | 113.32 | 33.01%
02.014 | 286/CODEVASF | 286/CODEVASF | Flange Cego F°F° PN10 - FC10 F°F° DN = 100mm - 4,300kg - ORSE (05467) (Fornecimento) | un | 77.49 | 51.91 | 33.01%
02.015 | 289/CODEVASF | 289/CODEVASF | Junção 45° F°F° PN10 c/ flanges - YFF10 F°F° DN = 100mm - 21,000kg - ORSE (05492) (Fornecimento) | un | 293.94 | 196.91 | 33.01%
02.016 | 292/CODEVASF | 292/CODEVASF | Parafusos p/ juntas F°F° PN10 c/ flanges - PPF10 F°F° (16 x 80)mm - ORSE (05244) (Fornecimento) | un | 8.45 | 5.66 | 33.02%
02.017 | 293/CODEVASF | 293/CODEVASF | Parafusos p/ juntas F°F° PN10 c/ flanges - PPF10 F°F° (20 x 90)mm - ORSE (05245) (Fornecimento) | un | 13.32 | 8.92 | 33.03%
02.018 | 297/CODEVASF | 297/CODEVASF | Registro de gaveta chato F°F° PN10 c/ flanges - RCFV10 F°F° DN = 100mm - 37,000kg - ORSE (12532) (Fornecimento) | un | 606.78 | 406.48 | 33.01%
02.019 | 295/CODEVASF | 295/CODEVASF | Registro de gaveta chato F°F° PN10 c/ flanges - RCFC10 F°F° DN = 200mm - 104,000kg - ORSE (03271) (Fornecimento) | un | 1413 | 946.56 | 33.01%
02.020 | 199/CODEVASF | 199/CODEVASF | Tubo F°F° PN10 c/ flange e ponta L = 2,00m - TFP10 F°F° DN = 200mm x 2,00m - 89,900kg - SEINFRA/CE (I4668) | un | 1467.6 | 983.14 | 33.01%
02.021 | 196/CODEVASF | 196/CODEVASF | Tubo F°F° PN10 c/ flange e ponta L = 1,62m - TFP10 F°F° DN = 100mm x 1,62m - 36,664kg - SEINFRA/CE (I4645) | un | 786.36 | 526.78 | 33.01%
02.022 | 304/CODEVASF | 304/CODEVASF | Tubo F°F° PN10 c/ flange e ponta L = 1,30m - TFP10 F°F° DN = 100mm x 1,30m - 31,160kg - ORSE (09528) (Fornecimento) | un | 559.07 | 374.52 | 33.01%
02.023 | 206/CODEVASF | 206/CODEVASF | Tubo F°F° PN10 c/ flanges L = 0,70m - TFL10 F°F° DN = 100mm x 0,70m - 21,040kg - SEINFRA/CE (I3961) | un | 409.67 | 274.43 | 33.01%
02.024 | 128/CODEVASF | 128/CODEVASF | Tubo F°F° dúctil c/ 01 flange e 01 ponta lisa TFL L=1,79m DN = 100mm (38,850 kg) | un | 0.01 | 0.01 | 0%
02.025 | 193/CODEVASF | 193/CODEVASF | Tubo F°F° PN10 c/ flange e bolsa (inclusive anel) L = 3,00m - TFB10 F°F° DN = 100mm x 3,00m - 60,400kg - SEINFRA/CE (I4276) | un | 1161.2 | 777.88 | 33.01%
02.026 | 305/CODEVASF | 305/CODEVASF | Válvula de Retenção F°F° PN10 Portinhola Dupla - VRPD10 F°F° DN = 100mm - 10,600kg - ORSE (11354) (Fornecimento) | un | 1244.56 | 833.72 | 33.01%
02.027 | 191/CODEVASF | 191/CODEVASF | Pedestal de suspensão simples F°F° PN10 - PSS10 F°F° DN = 200mm - 61,000kg - (COTAÇÃO) | un | 1126.19 | 754.43 | 33.01%
02.028 | 1093/SINAPI | 1093/SINAPI | Armacao vertical com haste e contra-pino, em chapa de aco galvanizado 3/16", com 3 estribos e 3 isoladores | un | 56.9 | 38.11 | 33.02%
02.029 | 1049/SINAPI | 1049/SINAPI | Cabecote para entrada de linha de alimentacao para eletroduto, em liga de aluminio com acabamento anti corrosivo, com fixacao por encaixe liso de 360 graus, de 1 1/2" | un | 5.71 | 3.82 | 33.1%
02.030 | 732/ORSE | 732/ORSE | Curva 90° eletroduto pvc roscável, d=1 1/2" | un | 3.47 | 2.32 | 33.14%
02.031 | 1402/ORSE | 1402/ORSE | Luva eletroduto pvc roscável, d=1 1/2" | un | 2.16 | 1.44 | 33.33%
02.032 | 210/ORSE | 210/ORSE | Arruela de alumínio p/eletroduto d=1 1/2" | un | 0.8 | 0.53 | 33.75%
02.033 | 315/ORSE | 315/ORSE | Bucha aluminio p/eletroduto d=1 1/2" | un | 1.25 | 0.83 | 33.6%
02.034 | 875/ORSE | 875/ORSE | Eletroduto pvc roscável, d=1 1/2" | m | 7.4 | 4.95 | 33.11%
02.035 | 436/ORSE | 436/ORSE | Caixa de medicao bi ou trifásica, em noril (policarbonato) | un | 75.25 | 50.4 | 33.02%
02.036 | 1092/ORSE | 1092/ORSE | Haste âncora 16 x 2400mm | un | 47.66 | 31.92 | 33.03%
02.037 | 664/ORSE | 664/ORSE | Conector p/ haste de aterramento 5/8" | un | 1.71 | 1.14 | 33.33%
02.038 | 12056/SINAPI | 12056/SINAPI | Eletroduto flexivel, em aco, tipo conduite, diametro de 1 1/2" | m | 29.59 | 19.82 | 33.02%
02.039 | 10512/ORSE | 10512/ORSE | Cinta aço galvanizado 250mm | un | 12.54 | 8.4 | 33.01%
02.040 | 316/CODEVASF | 316/CODEVASF | Quadro de distribuição e comando p/ acionamento de bombas trifásicas (até 2x5CV), contendo estabilzador, multimedidor, horímetro, sinaleiros, proteção contra surto, relé de sobrecorrente, conj. sensor de nível, relé cíclico (conforme projeto) | un | 6878.92 | 4608.18 | 33.01%
02.041 | 312/CODEVASF | 312/CODEVASF | Quadro de distribuição metálico, com pintura epóxi para serviços auxiliares em EEE (até 300m²), incluso barramento, disjuntores e demais itens conforme especificações técnicas e diagrama unifilar (Fornecimento) | un | 825.05 | 552.7 | 33.01%
02.042 | 4116/ORSE | 4116/ORSE | Cabo de cobre isolado EPR, flexivel, 25mm², 0,6/1KV / 90º C (Eprotenax-G7 ou similar) | m | 13.57 | 9.09 | 33.01%
02.043 | 4125/ORSE | 4125/ORSE | Cabo de cobre isolado EPR, flexivel, 10mm², 0,6/1KV / 90º C (Eprotenax-G7 ou similar) | m | 5.13 | 3.43 | 33.14%
02.044 | 3171/ORSE | 3171/ORSE | Cabo de cobre PP Cordplast 4 x 4,0 mm2, 450/750v | M | 9.69 | 6.49 | 33.02%
02.045 | 3162/ORSE | 3162/ORSE | Cabo de cobre PP Cordplast 4 x 2,5 mm2, 450/750v | m | 5.93 | 3.97 | 33.05%
02.046 | 868/SINAPI | 868/SINAPI | Cabo de cobre nu 25 mm2 meio-duro | m | 11.16 | 7.47 | 33.06%
02.047 | 12267/SINAPI | 12267/SINAPI | Luminaria prova de tempo peterco y.31/1 | un | 107.03 | 71.69 | 33.02%
02.048 | 313/CODEVASF | 313/CODEVASF | Unidade combinada de Plug e Tomada blindada, com um elemento 3P+T (ou 2P+T) - 380V-16A, montada em caixa de material termoplástico | un | 239.04 | 160.13 | 33.01%
02.049 | 21136/SINAPI | 21136/SINAPI | Eletroduto ferro galv ou zincado eletrolit leve parede 0,90mm - 1" nbr 13057 | m | 16.13 | 10.8 | 33.04%
02.050 | 313/ORSE | 313/ORSE | Bucha alumínio p/eletroduto d=1 " | un | 0.68 | 0.45 | 33.82%
02.051 | 39210/SINAPI | 39210/SINAPI | Arruela em aluminio, com rosca, de 1", para eletroduto | un | 0.58 | 0.38 | 34.48%
02.052 | 3923/ORSE | 3923/ORSE | Condulete tipo "T" de 1" em alumínio fundido a prova de tempo, gases, vapores e pós. | un | 13.2 | 8.84 | 33.03%
02.053 | 3905/ORSE | 3905/ORSE | Condulete tipo "LB" de 1" em alumínio fundido a prova de tempo, gases, vapores e pós. | un | 14.71 | 9.85 | 33.04%
02.054 | 3899/ORSE | 3899/ORSE | Condulete tipo "E" de 1" em alumínio fundido a prova de tempo, gases, vapores e pós. | un | 11.55 | 7.73 | 33.07%
02.055 | 640/ORSE | 640/ORSE | Condulete tipo "C" de 1" em alumínio fundido a prova de tempo, gases, vapores e pós. | un | 10.62 | 7.11 | 33.05%
02.056 | 1117/ORSE | 1117/ORSE | Interruptor embutir 01 seção simples com placa | un | 3.88 | 2.59 | 33.25%
02.057 | 6597/ORSE | 6597/ORSE | Eletroduto corrugado flexível em PEAD Ø = 1.1/2", tipo Kanalex ou similar | m | 7.87 | 5.27 | 33.04%
02.058 | 863/SINAPI | 863/SINAPI | Cabo de cobre nu 35 mm2 meio-duro | m | 15.42 | 10.32 | 33.07%
02.059 | 9/CODEVASF | 9/CODEVASF | Miscelânea para serviço de montagem elétrica de estação elevatória, potência instalada de até 20 CV por bomba: porcas, parafusos, arruelas, chapas de montagem, tirantes suportes, isoladores suportes, conectores simples, tomadas e interruptores de emb | un | 2295.58 | 1537.8 | 33.01%
02.060 | 5821/ORSE | 5821/ORSE | Tubo de pvc defofo junta elástica integrada, 1mpa, dn 100mm | m | 39.59 | 26.52 | 33.01%
02.061 | 5822/ORSE | 5822/ORSE | Tubo de pvc defofo junta elástica integrada, 1mpa, dn 150mm | m | 77.18 | 51.7 | 33.01%
02.062 | 278/CODEVASF | 278/CODEVASF | Curva 22°30' F°F° PN10 c/ bolsas (inclusive anéis) - C22JGS10 F°F° DN = 100mm - 11,800kg - ORSE (05307) (Fornecimento) | un | 155.28 | 104.02 | 33.01%
02.063 | 308/CODEVASF | 308/CODEVASF | Curva 45° F°F° PN10 c/ bolsas (inclusive anéis) - C45JGS10 F°F° DN = 100mm - 13,000kg - ORSE (05333) (Fornecimento) | un | 147.52 | 98.82 | 33.01%
02.064 | 282/CODEVASF | 282/CODEVASF | Curva 90° F°F° PN10 c/ bolsas (inclusive anéis) - C90JGS10 F°F° DN = 100mm - 14,000kg - ORSE (05359) (Fornecimento) | un | 161.9 | 108.45 | 33.01%
02.065 | 310/CODEVASF | 310/CODEVASF | Curva 45° F°F° PN10 c/ bolsas (inclusive anéis) - C45JGS10 F°F° DN = 150mm - 20,700kg - SEINFRA/CE (I3348) (Fornecimento) | un | 363.7 | 243.64 | 33.01%
02.066 | 311/CODEVASF | 311/CODEVASF | Curva 90° F°F° PN10 c/ bolsas (inclusive anéis) - C90JGS10 F°F° DN = 150mm - 22,700kg - SEINFRA/CE (I3363) (Fornecimento) | un | 264.62 | 177.26 | 33.01%
02.067 | 337/CODEVASF | 337/CODEVASF | Tê F°F° PN10 c/ bolsas e flange (inclusive aneis) - T JGSF10 F°F° DN = (100 x 80)mm - 17,700 kg - SEINFRA/CE (I7609) (Fornecimento) | un | 318.87 | 213.61 | 33.01%
02.068 | 338/CODEVASF | 338/CODEVASF | Ventosa tríplice função F°F° PN16 - VTF16 F°F° DN = 80mm - 52,000kg - ORSE (06435) (Fornecimento) | un | 1729.28 | 1158.44 | 33.01%
02.069 | 215/CODEVASF | 215/CODEVASF | Tubo F°F° PN10 cilíndrico - TCL10 F°F° DN = 150mm - 26,000kg - SEINFRA/CE (I8056) | m | 659.01 | 441.47 | 33.01%
02.070 | 290/CODEVASF | 290/CODEVASF | Junção 45° F°F° PN10 c/ flanges - YFF10 F°F° DN = 150mm - 33,000kg - ORSE (05494) (Fornecimento) | un | 537.91 | 360.34 | 33.01%
02.071 | 187/CODEVASF | 187/CODEVASF | CURVA 90 FoFo BB JUNTA ELÁSTICA DN 100 - SEINFRA/CE (I3363) | un | 243.41 | 163.06 | 33.01%
02.072 | 217/CODEVASF | 217/CODEVASF | Tubo F°F° PN10 cilíndrico - TCL10 F°F° DN = 100mm - 17,200kg - SEINFRA/CE (I8055) | m | 501.39 | 335.88 | 33.01%
02.073 | 307/CODEVASF | 307/CODEVASF | Tubo F°F° PN10 c/ ponta e bolsa (inclusive anel) - TJTE10 F°F° DN = 100mm - 18,400kg - ORSE (08655) (Fornecimento) | m | 217.23 | 145.52 | 33.01%
02.074 | 303/CODEVASF | 303/CODEVASF | Tubo F°F° PN10 c/ flange e ponta L = 1,00m - TFP10 F°F° DN = 100mm x 1,00m - 21,700kg - ORSE (05874) (Fornecimento) | un | 459.5 | 307.81 | 33.01%
02.075 | 188/CODEVASF | 188/CODEVASF | Pedestal de manobra simples F°F° PN10 - PMS10 F°F° DN = 100mm - 57,000kg - (COTAÇÃO) | un | 1126.19 | 754.43 | 33.01%
02.076 | 197/CODEVASF | 197/CODEVASF | Tubo F°F° PN10 c/ flange e ponta L = 2,00m - TFP10 F°F° DN = 100mm x 2,00m - 38,900kg - SEINFRA/CE (I4646) | un | 858.33 | 574.99 | 33.01%
02.077 | 204/CODEVASF | 204/CODEVASF | Tubo F°F° PN10 c/ flange e ponta L = 3,20m - TFP10 F°F° DN = 100mm x 3,20m - 59,500kg - SEINFRA/CE (I4670) | un | 2069.13 | 1386.1 | 33.01%
02.078 | 25864/SINAPI | 25864/SINAPI | Manta termoplastica, pead, geomembrana lisa, e = 1,50 mm ( nbr 15352) | m² | 28.96 | 19.4 | 33.01%
02.079 | 270/CODEVASF | 270/CODEVASF | Miscelânea para ancoragem de manta termoplástica (PEAD): porcas, parafusos, arruelas, chapas de montagem, perfis de ancoragem PEAD, neoprene, abraçadeiras, etc. | m | 8.88 | 5.94 | 33.11%
02.080 | 11871/SINAPI | 11871/SINAPI | Caixa d'agua de fibra de vidro, para 500 litros, com tampa | un | 204.1 | 136.72 | 33.01%
02.081 | 9867/SINAPI | 9867/SINAPI | Tubo pvc, soldavel, dn 20 mm, agua fria (nbr-5648) | m | 2.38 | 1.59 | 33.19%
02.082 | 9868/SINAPI | 9868/SINAPI | Tubo pvc, soldavel, dn 25 mm, agua fria (nbr-5648) | m | 3.17 | 2.12 | 33.12%
02.083 | 9869/SINAPI | 9869/SINAPI | Tubo pvc, soldavel, dn 32 mm, agua fria (nbr-5648) | m | 6.78 | 4.54 | 33.04%
02.084 | 4745/ORSE | 4745/ORSE | Joelho 90° pvc rigido soldavel c/ bucha latao, c/redução, d= 25mm x 1/2" | un | 5.22 | 3.49 | 33.14%
02.085 | 3529/SINAPI | 3529/SINAPI | Joelho pvc, soldavel, 90 graus, 25 mm, para agua fria predial | un | 0.68 | 0.45 | 33.82%
02.086 | 3533/SINAPI | 3533/SINAPI | Joelho de reducao, pvc soldavel, 90 graus, 25 mm x 20 mm, para agua fria predial | un | 2.05 | 1.37 | 33.17%
02.087 | 95/SINAPI | 95/SINAPI | Adaptador pvc soldavel, com flange e anel de vedacao, 20 mmx 1/2", para caixa d'agua | un | 10.33 | 6.92 | 33.01%
02.088 | 96/SINAPI | 96/SINAPI | Adaptador pvc soldavel, com flange e anel de vedacao, 25 mmx 3/4", para caixa d'agua | un | 13.37 | 8.95 | 33.06%
02.089 | 108/SINAPI | 108/SINAPI | Adaptador pvc soldavel curto com bolsa e rosca, 32 mm x 1",para agua fria | un | 1.66 | 1.11 | 33.13%
02.090 | 65/SINAPI | 65/SINAPI | Adaptador pvc soldavel curto com bolsa e rosca, 25 mm x 3/4", para agua fria | un | 0.84 | 0.56 | 33.33%
02.091 | 107/SINAPI | 107/SINAPI | Adaptador pvc soldavel curto com bolsa e rosca, 20 mm x 1/2", para agua fria | un | 0.75 | 0.5 | 33.33%
02.092 | 3873/SINAPI | 3873/SINAPI | Luva de correr para tubo soldavel, pvc, 25 mm, para agua fria predial | un | 10 | 6.69 | 33.1%
02.093 | 7139/SINAPI | 7139/SINAPI | Te soldavel, pvc, 90 graus, 25 mm, para agua fria predial (nbr 5648) | un | 1.14 | 0.76 | 33.33%
02.094 | 7104/SINAPI | 7104/SINAPI | Te de reducao, pvc, soldavel, 90 graus, 25 mm x 20 mm, paraagua fria predial | un | 2.71 | 1.81 | 33.21%
02.095 | 3883/SINAPI | 3883/SINAPI | Luva roscavel, pvc, 1/2", agua fria predial | un | 1.07 | 0.71 | 33.64%
02.096 | 6005/SINAPI | 6005/SINAPI | Registro gaveta com acabamento e canopla cromados, simples,bitola 3/4 " (ref 1509) | un | 77.53 | 51.93 | 33.02%
02.097 | 6013/SINAPI | 6013/SINAPI | Registro gaveta com acabamento e canopla cromados, simples,bitola 1 " (ref 1509) | un | 94.91 | 63.58 | 33.01%
02.098 | 6021/SINAPI | 6021/SINAPI | Registro pressao com acabamento e canopla cromada, simples,bitola 1/2 " (ref 1416) | un | 70.74 | 47.38 | 33.02%
02.099 | 6024/SINAPI | 6024/SINAPI | Registro pressao com acabamento e canopla cromada, simples,bitola 3/4 " (ref 1416) | un | 73.12 | 48.98 | 33.01%
02.100 | 9835/SINAPI | 9835/SINAPI | Tubo pvc serie normal, dn 40 mm, para esgoto predial (nbr5688) | m | 3.74 | 2.5 | 33.16%
02.101 | 9838/SINAPI | 9838/SINAPI | Tubo pvc serie normal, dn 50 mm, para esgoto predial (nbr 5688) | m | 6.43 | 4.3 | 33.13%
02.102 | 9837/SINAPI | 9837/SINAPI | Tubo pvc serie normal, dn 75 mm, para esgoto predial (nbr 5688) | m | 8.7 | 5.82 | 33.1%
02.103 | 9836/SINAPI | 9836/SINAPI | Tubo pvc serie normal, dn 100 mm, para esgoto predial (nbr 5688) | m | 9.89 | 6.62 | 33.06%
02.104 | 6140/SINAPI | 6140/SINAPI | Bolsa de ligacao em pvc flexivel para vaso sanitario 1.1/2 " (40 mm) | un | 2.77 | 1.85 | 33.21%
02.105 | 3517/SINAPI | 3517/SINAPI | Joelho pvc, soldavel, bb, 90 graus, dn 40 mm, para esgoto predial | un | 1.37 | 0.91 | 33.58%
02.106 | 3516/SINAPI | 3516/SINAPI | Joelho pvc, soldavel, bb, 45 graus, dn 40 mm, para esgoto predial | un | 2.25 | 1.5 | 33.33%
02.107 | 1188/ORSE | 1188/ORSE | Joelho 90° pvc rigido com anel p/esgoto secundario, d= 40mm | un | 3.35 | 2.24 | 33.13%
02.108 | 3520/SINAPI | 3520/SINAPI | Joelho pvc, soldavel, pb, 90 graus, dn 100 mm, para esgoto predial | un | 7.04 | 4.71 | 33.1%
02.109 | 3509/SINAPI | 3509/SINAPI | Joelho pvc, soldavel, pb, 90 graus, dn 75 mm, para esgoto predial | un | 5.36 | 3.59 | 33.02%
02.110 | 3526/SINAPI | 3526/SINAPI | Joelho pvc, soldavel, pb, 90 graus, dn 50 mm, para esgoto predial | un | 2.1 | 1.4 | 33.33%
02.111 | 20159/SINAPI | 20159/SINAPI | Joelho com visita, pvc serie r, 90 graus, 100 x 75 mm, paraesgoto predial | un | 24.62 | 16.49 | 33.02%
02.112 | 3662/SINAPI | 3662/SINAPI | Juncao simples, pvc, dn 50 x 50 mm, serie normal para esgoto predial | un | 6.91 | 4.62 | 33.14%
02.113 | 3848/SINAPI | 3848/SINAPI | Luva de correr, pvc, dn 50 mm, para esgoto predial | un | 7.74 | 5.18 | 33.07%
02.114 | 11717/SINAPI | 11717/SINAPI | Caixa sifonada pvc, 150 x 150 x 50 mm, com grelha redonda branca | un | 24.71 | 16.55 | 33.02%
02.115 | 11741/SINAPI | 11741/SINAPI | Ralo sifonado pvc cilindrico, 100 x 40 mm, com grelha redonda branca | un | 5.03 | 3.36 | 33.2%
02.116 | 5102/SINAPI | 5102/SINAPI | Ralo seco pvc quadrado, 100 x 100 x 53 mm, saida 40 mm, comgrelha branca | un | 6.91 | 4.62 | 33.14%
02.117 | 11186/SINAPI | 11186/SINAPI | Espelho cristal e = 4 mm | m² | 348.64 | 233.55 | 33.01%
02.118 | 1998/ORSE | 1998/ORSE | Saboneteira branca 15 x 15cm (deca - ref. A180 ou similar) | un | 11.69 | 7.83 | 33.02%
02.119 | 7608/SINAPI | 7608/SINAPI | Chuveiro plastico branco simples 5 '' para acoplar em haste1/2 ", agua fria | un | 3.91 | 2.61 | 33.25%
02.120 | 6548/ORSE | 6548/ORSE | Cabo de cobre isolado EPR, flexivel, 16mm², 0,6/1KV / 90º C (Eprotenax-G7 ou similar) | m | 7.92 | 5.3 | 33.08%
02.121 | 857/SINAPI | 857/SINAPI | Cabo de cobre nu 16 mm2 meio-duro | m | 7.23 | 4.84 | 33.06%
02.122 | 2626/SINAPI | 2626/SINAPI | Curva 135 graus, para eletroduto, em aco galvanizado eletrolitico, diametro de 40 mm (1 1/2") | un | 37.92 | 25.4 | 33.02%
02.123 | 1893/SINAPI | 1893/SINAPI | Luva em pvc rigido roscavel, de 1 1/2", para eletroduto | un | 2.16 | 1.44 | 33.33%
02.124 | 4627/ORSE | 4627/ORSE | Cinta aço galvanizado p/ poste dt 160mm | un | 13.56 | 9.08 | 33.04%
02.125 | 2680/SINAPI | 2680/SINAPI | Eletroduto de pvc rigido roscavel de 1 1/2 ", sem luva | m | 7.4 | 4.95 | 33.11%
02.126 | 2688/SINAPI | 2688/SINAPI | Eletroduto pvc flexivel corrugado, cor amarela, de 25 mm | m | 1.7 | 1.13 | 33.53%
02.127 | 4023/ORSE | 4023/ORSE | Tomada dupla 2P + T, universal, 4x2" | un | 26.02 | 17.43 | 33.01%
02.128 | 451/ORSE | 451/ORSE | Caixa de pvc 4" x 2" , embutir, p/eletroduto (preta) | un | 1.44 | 0.96 | 33.33%
02.129 | 12001/SINAPI | 12001/SINAPI | Caixa octogonal de fundo movel, em pvc, de 4" x 4", para eletroduto flexivel corrugado | un | 3.73 | 2.49 | 33.24%
02.130 | 1873/SINAPI | 1873/SINAPI | Caixa de passagem, em pvc, de 4" x 4", para eletroduto flexivel corrugado | un | 2.87 | 1.92 | 33.1%
02.131 | 981/SINAPI | 981/SINAPI | Cabo de cobre, flexivel, classe 4 ou 5, isolacao em pvc/a, antichama bwf-b, 1 condutor, 450/750 v, secao nominal 4 mm2 | m | 2.36 | 1.58 | 33.05%
02.132 | 1014/SINAPI | 1014/SINAPI | Cabo de cobre, flexivel, classe 4 ou 5, isolacao em pvc/a, antichama bwf-b, 1 condutor, 450/750 v, secao nominal 2,5 mm2 | m | 1.32 | 0.88 | 33.33%
02.133 | 408/SINAPI | 408/SINAPI | Abracadeira de nylon para amarracao de cabos, comprimento de 390 x *4,6* mm | un | 0.67 | 0.44 | 34.33%
02.134 | 3164/ORSE | 3164/ORSE | Conector parafuso fendido para cabo 16 mm2 | un | 3.88 | 2.59 | 33.25%
02.135 | 13294/SINAPI | 13294/SINAPI | Parafuso zincado, sextavado, com rosca soberba, diametro 3/8", comprimento 80 mm | un | 0.86 | 0.57 | 33.72%
02.136 | 11948/SINAPI | 11948/SINAPI | Parafuso zincado, sextavado, com rosca soberba, diametro 5/16", comprimento 40 mm | un | 0.38 | 0.25 | 34.21%
02.137 | 4382/SINAPI | 4382/SINAPI | Parafuso zincado, sextavado, com rosca soberba, diametro 5/16", comprimento 80 mm | un | 0.64 | 0.42 | 34.38%
02.138 | 4342/SINAPI | 4342/SINAPI | Porca zincada, sextavada, diametro 3/8" | un | 0.13 | 0.08 | 38.46%
02.139 | 4330/SINAPI | 4330/SINAPI | Porca zincada, sextavada, diametro 5/16" | un | 0.08 | 0.05 | 37.5%
02.140 | 20111/SINAPI | 20111/SINAPI | Fita isolante adesiva antichama, uso ate 750 v, em rolo de 19 mm x 20 m | un | 8.59 | 5.75 | 33.06%
02.141 | 404/SINAPI | 404/SINAPI | Fita isolante de borracha autofusao, uso ate 69 kv (alta tensao) | m | 1.16 | 0.77 | 33.62%
02.142 | 406/SINAPI | 406/SINAPI | Fita aco inox para cintar poste, l = 19 mm, e = 0,5 mm (rolo de 30m) | un | 57.8 | 38.72 | 33.01%
02.143 | 3688/ORSE | 3688/ORSE | Disjuntor bipolar 25 A, padrão DIN (linha branca), curva C, corrente de interrupção 5KA, ref.: Siemens 5SX1 ou similar. | un | 41.5 | 27.8 | 33.01%
02.144 | 12477/ORSE | 12477/ORSE | Disjuntor bipolar 40 A, padrão DIN (linha branca), curva de disparo C, corrente de interrupção 10KA, ref.: Siemens 5SX1 ou similar. | un | 83.11 | 55.67 | 33.02%
02.145 | 3676/ORSE | 3676/ORSE | Disjuntor monopolar 25 A, padrão DIN (linha branca), curva de disparo B, corrente de interrupção 5KA, ref.: Siemens 5 SX1 ou similar. | un | 7.18 | 4.8 | 33.15%
02.146 | 10386/ORSE | 10386/ORSE | Quadro de distribuição de embutir em chapa de aço, p/até 08 disjuntores c/barramento, padrão DIN, Cemar ou similar | un | 67.19 | 45.01 | 33.01%
02.147 | 39809/SINAPI | 39809/SINAPI | Caixa para medidor polifasico, em policarbonato (termoplastico), com disjuntor | un | 167.34 | 112.1 | 33.01%
02.148 | 39390/SINAPI | 39390/SINAPI | Luminaria led refletor retangular bivolt, luz branca, 30 w | un | 132.21 | 88.56 | 33.02%
02.149 | 2650/ORSE | 2650/ORSE | Relé fotoelétrico 1000 w - 220 v | un | 18.07 | 12.1 | 33.04%
02.150 | 12802/ORSE | 12802/ORSE | Luminária de embutir Lar T8 Led com refletor com aletas, 2x18w da Aladin FE 209/232 Al ou similar com lâmpadas e reator bivolt | un | 137.77 | 92.29 | 33.01%

## CRONOGRAMA
EDITAL: | RDC 035/2018 | [5 empty] | DATA: | 2019-01-08 |  |  |  |  | DATA: | 2019-01-08 |  |  |  |  | DATA: | 2019-01-08 |  |  |  |  | DATA: | 2019-01-08 |  |  |  |  | DATA: | 2019-01-08 |  |  |  |  | DATA: | 2019-01-08 |  |  |  |  | DATA: | 2019-01-08 |  |  |  |  | DATA: | 2019-01-08
LICITANTE: | SOMA ENGENHARIA CIVIL LTDA | [5 empty] | CNPJ: | 808782000190 |  |  |  |  | CNPJ: | 808782000190 |  |  |  |  | CNPJ: | 808782000190 |  |  |  |  | CNPJ: | 808782000190 |  |  |  |  | CNPJ: | 808782000190 |  |  |  |  | CNPJ: | 808782000190 |  |  |  |  | CNPJ: | 808782000190 |  |  |  |  | CNPJ: | 808782000190
REPRESENT.: | RENATO DE CASTRO SANTANA | [5 empty] | CPF: | 58794352100 |  |  |  |  | CPF: | 58794352100 |  |  |  |  | CPF: | 58794352100 |  |  |  |  | CPF: | 58794352100 |  |  |  |  | CPF: | 58794352100 |  |  |  |  | CPF: | 58794352100 |  |  |  |  | CPF: | 58794352100 |  |  |  |  | CPF: | 58794352100
E-MAIL: | financeirosomarefer@gmail.com | [5 empty] | TEL.: | 6232060517 |  |  |  |  | TEL.: | 6232060517 |  |  |  |  | TEL.: | 6232060517 |  |  |  |  | TEL.: | 6232060517 |  |  |  |  | TEL.: | 6232060517 |  |  |  |  | TEL.: | 6232060517 |  |  |  |  | TEL.: | 6232060517 |  |  |  |  | TEL.: | 6232060517
OBRA: IMPLANTAÇÃO DE SISTEMA DE ESGOTAMENTO SANITÁRIO (SES) | [7 empty] | DATA: | [5 empty] | DATA: | [5 empty] | DATA: | [5 empty] | DATA: | [5 empty] | DATA: | [5 empty] | DATA: | [5 empty] | DATA: | [5 empty] | DATA:
LOCAL: GARARU - SE (GRX) | [7 empty] | JANEIRO / 2019 | [5 empty] | JANEIRO / 2019 | [5 empty] | JANEIRO / 2019 | [5 empty] | JANEIRO / 2019 | [5 empty] | JANEIRO / 2019 | [5 empty] | JANEIRO / 2019 | [5 empty] | JANEIRO / 2019 | [5 empty] | JANEIRO / 2019
DOCUMENTO: CRONOGRAMA DE EXECUÇÃO FÍSICA E FINANCEIRA
ITEM | DESCRIÇÃO | % TOTAL | R$ TOTAL | 01.º PERÍODO |  | 02.º PERÍODO |  | 03.º PERÍODO |  | 04.º PERÍODO |  | 05.º PERÍODO |  | 06.º PERÍODO |  | 07.º PERÍODO |  | 08.º PERÍODO |  | 09.º PERÍODO |  | 10.º PERÍODO |  | 11.º PERÍODO |  | 12.º PERÍODO |  | 13.º PERÍODO |  | 14.º PERÍODO |  | 15.º PERÍODO |  | 16.º PERÍODO |  | 17.º PERÍODO |  | 18.º PERÍODO |  | 19.º PERÍODO |  | 20.º PERÍODO |  | 21.º PERÍODO |  | 22.º PERÍODO |  | 23.º PERÍODO |  | 24.º PERÍODO
|  |  |  | % ITEM | R$ | % ITEM | R$ | % ITEM | R$ | % ITEM | R$ | % ITEM | R$ | % ITEM | R$ | % ITEM | R$ | % ITEM | R$ | % ITEM | R$ | % ITEM | R$ | % ITEM | R$ | % ITEM | R$ | % ITEM | R$ | % ITEM | R$ | % ITEM | R$ | % ITEM | R$ | % ITEM | R$ | % ITEM | R$ | % ITEM | R$ | % ITEM | R$ | % ITEM | R$ | % ITEM | R$ | % ITEM | R$ | % ITEM | R$
01. | SERVIÇOS PRELIMINARES / ADMINISTRAÇÃO DA OBRA | 10.07% | 870950.18 | 58.14% | 175800.6738 | 55.23% | 42030.6149 | 5.12% | 26372.3524 | 5.12% | 26372.3524 | 5.12% | 26372.3524 | 5.12% | 26372.3524 | 5.12% | 26372.3524 | 5.12% | 26372.3524 | 5.12% | 26372.3524 | 5.12% | 26372.3524 | 5.12% | 26372.3524 | 5.12% | 26372.3524 | 5.12% | 26372.3524 | 5.12% | 26372.3524 | 5.12% | 26372.3524 | 5.12% | 26372.3524 | 5.12% | 26372.3524 | 5.12% | 26372.3524 | 5.12% | 26372.3524 | 5.12% | 26372.3524 | 5.12% | 26372.3524 | 5.12% | 26372.3524 | 5.12% | 26372.3524 | 79.11% | 99299.4919
01.01 | ADMINISTRAÇÃO LOCAL | 7.005% | 605956.96 | 10.72% | 64958.5861 | 3.87% | 23450.5344 | 3.87% | 23450.5344 | 3.87% | 23450.5344 | 3.87% | 23450.5344 | 3.87% | 23450.5344 | 3.87% | 23450.5344 | 3.87% | 23450.5344 | 3.87% | 23450.5344 | 3.87% | 23450.5344 | 3.87% | 23450.5344 | 3.87% | 23450.5344 | 3.87% | 23450.5344 | 3.87% | 23450.5344 | 3.87% | 23450.5344 | 3.87% | 23450.5344 | 3.87% | 23450.5344 | 3.87% | 23450.5344 | 3.87% | 23450.5344 | 3.87% | 23450.5344 | 3.87% | 23450.5344 | 3.87% | 23450.5344 | 3.87% | 23450.5344 | 4.14% | 25086.6181
01.02 | SERVIÇOS PRELIMINARES | 2.702% | 233745.44 | 47.42% | 110842.0876 | 1.25% | 2921.818 | 1.25% | 2921.818 | 1.25% | 2921.818 | 1.25% | 2921.818 | 1.25% | 2921.818 | 1.25% | 2921.818 | 1.25% | 2921.818 | 1.25% | 2921.818 | 1.25% | 2921.818 | 1.25% | 2921.818 | 1.25% | 2921.818 | 1.25% | 2921.818 | 1.25% | 2921.818 | 1.25% | 2921.818 | 1.25% | 2921.818 | 1.25% | 2921.818 | 1.25% | 2921.818 | 1.25% | 2921.818 | 1.25% | 2921.818 | 1.25% | 2921.818 | 1.25% | 2921.818 | 1.25% | 2921.818 | 25.08% | 58623.3564
01.03 | DETALHAMENTOS CONSTRUTIVOS | 0.3613% | 31247.78 |  |  | 50.11% | 15658.2626 | [42 empty] | 49.89% | 15589.5174
02. | REDE COLETORA E RAMAIS DE ESGOTO (CONSOLIDADO) | 52.51% | 4542284.85 | 0% | 0 | 0% | 0 | 0% | 0 | 0% | 0 | 55.17% | 303672.3984 | 42.68% | 267721.9178 | 46.76% | 270065.6738 | 42.68% | 267721.9178 | 46.76% | 270065.6738 | 42.68% | 267721.9178 | 46.76% | 270065.6738 | 42.68% | 267721.9178 | 46.76% | 270065.6738 | 42.68% | 267721.9178 | 46.76% | 270065.6738 | 42.68% | 267721.9178 | 46.76% | 270065.6738 | 42.68% | 267721.9178 | 46.76% | 270065.6738 | 42.68% | 267721.9178 | 33.03% | 181653.0647 | 5.15% | 2958.4175 | 10.29% | 5911.0905 | 27.6% | 15854.82
02.01 | SERVIÇOS COMPLEMENTARES | 0.6641% | 57445 | [8 empty] | 2.37% | 1361.4465 | 1.38% | 792.741 | 5.46% | 3136.497 | 1.38% | 792.741 | 5.46% | 3136.497 | 1.38% | 792.741 | 5.46% | 3136.497 | 1.38% | 792.741 | 5.46% | 3136.497 | 1.38% | 792.741 | 5.46% | 3136.497 | 1.38% | 792.741 | 5.46% | 3136.497 | 1.38% | 792.741 | 5.46% | 3136.497 | 1.38% | 792.741 | 5.33% | 3061.8185 | 5.15% | 2958.4175 | 10.29% | 5911.0905 | 27.6% | 15854.82
02.02 | TRÂNSITO / SEGURANÇA | 0.3082% | 26661.53 | [8 empty] | 6% | 1599.6918 | 6% | 1599.6918 | 6% | 1599.6918 | 6% | 1599.6918 | 6% | 1599.6918 | 6% | 1599.6918 | 6% | 1599.6918 | 6% | 1599.6918 | 6% | 1599.6918 | 6% | 1599.6918 | 6% | 1599.6918 | 6% | 1599.6918 | 6% | 1599.6918 | 6% | 1599.6918 | 6% | 1599.6918 | 6% | 1599.6918 | 4% | 1066.4612
02.03 | MOVIMENTO DE TERRA | 36.42% | 3150467.92 | [8 empty] | 6% | 189028.0752 | 6% | 189028.0752 | 6% | 189028.0752 | 6% | 189028.0752 | 6% | 189028.0752 | 6% | 189028.0752 | 6% | 189028.0752 | 6% | 189028.0752 | 6% | 189028.0752 | 6% | 189028.0752 | 6% | 189028.0752 | 6% | 189028.0752 | 6% | 189028.0752 | 6% | 189028.0752 | 6% | 189028.0752 | 6% | 189028.0752 | 4% | 126018.7168
02.04 | ESCORAMENTO / ESGOTAMENTO | 3.557% | 307667.61 | [8 empty] | 16.81% | 51718.9252 | 5.31% | 16337.1501 | 5.31% | 16337.1501 | 5.31% | 16337.1501 | 5.31% | 16337.1501 | 5.31% | 16337.1501 | 5.31% | 16337.1501 | 5.31% | 16337.1501 | 5.31% | 16337.1501 | 5.31% | 16337.1501 | 5.31% | 16337.1501 | 5.31% | 16337.1501 | 5.31% | 16337.1501 | 5.31% | 16337.1501 | 5.31% | 16337.1501 | 5.31% | 16337.1501 | 3.54% | 10891.4334
02.05 | SINGULARIDADES | 4.429% | 383077.02 | [8 empty] | 5.99% | 22946.3135 | 5.99% | 22946.3135 | 5.99% | 22946.3135 | 5.99% | 22946.3135 | 5.99% | 22946.3135 | 5.99% | 22946.3135 | 5.99% | 22946.3135 | 5.99% | 22946.3135 | 5.99% | 22946.3135 | 5.99% | 22946.3135 | 5.99% | 22946.3135 | 5.99% | 22946.3135 | 5.99% | 22946.3135 | 5.99% | 22946.3135 | 5.99% | 22946.3135 | 5.99% | 22946.3135 | 4.16% | 15936.004
02.06 | MONTAGENS / INSTALAÇÕES | 0.6053% | 52359.19 | [8 empty] | 6% | 3141.5514 | 6% | 3141.5514 | 6% | 3141.5514 | 6% | 3141.5514 | 6% | 3141.5514 | 6% | 3141.5514 | 6% | 3141.5514 | 6% | 3141.5514 | 6% | 3141.5514 | 6% | 3141.5514 | 6% | 3141.5514 | 6% | 3141.5514 | 6% | 3141.5514 | 6% | 3141.5514 | 6% | 3141.5514 | 6% | 3141.5514 | 4% | 2094.3676
02.07 | PAVIMENTAÇÃO | 5.805% | 502109.95 | [8 empty] | 6% | 30126.597 | 6% | 30126.597 | 6% | 30126.597 | 6% | 30126.597 | 6% | 30126.597 | 6% | 30126.597 | 6% | 30126.597 | 6% | 30126.597 | 6% | 30126.597 | 6% | 30126.597 | 6% | 30126.597 | 6% | 30126.597 | 6% | 30126.597 | 6% | 30126.597 | 6% | 30126.597 | 6% | 30126.597 | 4% | 20084.398
02.08 | FORNECIMENTO DE MATERIAIS HIDRÁULICOS | 0.7225% | 62496.63 | [8 empty] | 6% | 3749.7978 | 6% | 3749.7978 | 6% | 3749.7978 | 6% | 3749.7978 | 6% | 3749.7978 | 6% | 3749.7978 | 6% | 3749.7978 | 6% | 3749.7978 | 6% | 3749.7978 | 6% | 3749.7978 | 6% | 3749.7978 | 6% | 3749.7978 | 6% | 3749.7978 | 6% | 3749.7978 | 6% | 3749.7978 | 6% | 3749.7978 | 4% | 2499.8652
03. | ESTAÇÕES ELEVATÓRIAS DE ESGOTO (CONSOLIDADO) | 2.5% | 216282.59 | 0% | 0 | 0% | 0 | 0% | 0 | 0% | 0 | 237.6% | 36982.7595 | 163% | 48989.7408 | 489.2% | 107367.2763 | 210.2% | 22942.8134 | 0% | 0 | 0% | 0 | 0% | 0 | 0% | 0 | 0% | 0 | 0% | 0 | 0% | 0 | 0% | 0 | 0% | 0 | 0% | 0 | 0% | 0 | 0% | 0 | 0% | 0 | 0% | 0 | 0% | 0 | 0% | 0
03.01 | SERVIÇOS COMPLEMENTARES | 0.003845% | 332.61 | [8 empty] | 100% | 332.61
03.02 | MOVIMENTAÇÃO DE TERRA | 0.2296% | 19856.46 | [8 empty] | 78.3% | 15547.6082 | 8.28% | 1644.1149 | 6.71% | 1332.3685 | 6.71% | 1332.3685
03.03 | ESCORAMENTO E ESGOTAMENTO | 0.233% | 20157.79 | [8 empty] | 25% | 5039.4475 | 75% | 15118.3425
03.04 | INFRA E SUPERESTRUTURA | 0.5417% | 46858.5 | [8 empty] | 34.28% | 16063.0938 | 54% | 25303.59 | 11.72% | 5491.8162
03.05 | REVESTIMENTO | 0.1704% | 14735.87 | [12 empty] | 100% | 14735.87
03.06 | URBANIZAÇÃO | 0.4156% | 35951.57 | [10 empty] | 16.43% | 5906.843 | 80.07% | 28786.4221 | 3.5% | 1258.305
03.07 | MONTAGENS E INSTALAÇÕES HIDROMECÂNICAS | 0.06762% | 5848.58 | [14 empty] | 100% | 5848.58
03.08 | MONTAGENS E INSTALAÇÕES ELÉTRICAS | 0.2034% | 17591.25 | [12 empty] | 100% | 17591.25
03.09 | ESQUADRIAS E ACESSÓRIOS | 0.1677% | 14503.56 | [14 empty] | 100% | 14503.56
03.10 | FORNECIMENTO DE MATERIAIS HIDROMECÂNICOS | 0.3409% | 29488.96 | [12 empty] | 100% | 29488.96
03.11 | FORNECIMENTO DE MATERIAIS ELÉTRICOS | 0.1267% | 10957.44 | [10 empty] | 9.28% | 1016.8504 | 90.72% | 9940.5896
04. | EMISSÁRIOS (CONSOLIDADO) | 3.885% | 336009.78 | 0% | 0 | 0% | 0 | 0% | 0 | 0% | 0 | 142.5% | 65416.7296 | 153.6% | 66226.5153 | 144.4% | 65552.3013 | 156.7% | 68923.3744 | 160.7% | 66817.9014 | 42.16% | 3072.9581 | 0% | 0 | 0% | 0 | 0% | 0 | 0% | 0 | 0% | 0 | 0% | 0 | 0% | 0 | 0% | 0 | 0% | 0 | 0% | 0 | 0% | 0 | 0% | 0 | 0% | 0 | 0% | 0
04.01 | SERVIÇOS COMPLEMENTARES | 0.08427% | 7288.8 | [8 empty] | 5.04% | 367.3555 | 16.15% | 1177.1412 | 6.9% | 502.9272 | 11.11% | 809.7857 | 18.64% | 1358.6323 | 42.16% | 3072.9581
04.02 | TRÂNSITO E SEGURANÇA | 0.02196% | 1899.2 | [8 empty] | 20% | 379.84 | 20% | 379.84 | 20% | 379.84 | 20% | 379.84 | 20% | 379.84
04.03 | MOVIMENTO DE TERRA | 2.508% | 216978.63 | [8 empty] | 20% | 43395.726 | 20% | 43395.726 | 20% | 43395.726 | 20% | 43395.726 | 20% | 43395.726
04.04 | ESCORAMENTO / ESGOTAMENTO | 0.4189% | 36233.9 | [8 empty] | 20% | 7246.78 | 20% | 7246.78 | 20% | 7246.78 | 20% | 7246.78 | 20% | 7246.78
04.05 | SINGULARIDADES | 0.1041% | 9008.68 | [8 empty] | 19.09% | 1719.757 | 19.09% | 1719.757 | 19.09% | 1719.757 | 19.09% | 1719.757 | 23.64% | 2129.652
04.06 | MONTAGENS / INSTALAÇÕES HIDROMECÂNICAS | 0.04465% | 3862.42 | [8 empty] | 20% | 772.484 | 20% | 772.484 | 20% | 772.484 | 20% | 772.484 | 20% | 772.484
04.07 | PAVIMENTAÇÃO | 0.2648% | 22908.34 | [8 empty] | 20% | 4581.668 | 20% | 4581.668 | 20% | 4581.668 | 20% | 4581.668 | 20% | 4581.668
04.08 | FORNECIMENTO DE MATERIAIS HIDRÁULICOS | 0.4373% | 37829.81 | [8 empty] | 18.38% | 6953.1191 | 18.38% | 6953.1191 | 18.38% | 6953.1191 | 26.48% | 10017.3337 | 18.38% | 6953.1191
05. | ESTAÇÃO DE TRATAMENTO DE ESGOTO | 29.92% | 2587758.04 | 100.6% | 88452.6544 | 79.73% | 746271.9641 | 137.4% | 1023245.8158 | 183.3% | 352359.5116 | 157.1% | 93069.0293 | 141.9% | 284359.0648 | 0% | 0 | 0% | 0 | 0% | 0 | 0% | 0 | 0% | 0 | 0% | 0 | 0% | 0 | 0% | 0 | 0% | 0 | 0% | 0 | 0% | 0 | 0% | 0 | 0% | 0 | 0% | 0 | 0% | 0 | 0% | 0 | 0% | 0 | 0% | 0
05.01 | SERVIÇOS COMPLEMENTARES | 0.7064% | 61105.06 | 88.75% | 54230.7407 | 2.79% | 1704.8312 | 5.57% | 3403.5518 | 2.84% | 1735.3837 | 0.05% | 30.5525
05.02 | MOVIMENTO DE TERRA | 13.81% | 1194615.31 |  |  | 48.27% | 576640.8101 | 48.27% | 576640.8101 | 0.23% | 2747.6152 | 1.73% | 20666.8449 | 1.5% | 17919.2297
05.03 | INFRA E SUPERESTRUTURA | 8.35% | 722242.15 |  |  | 19.64% | 141848.3583 | 46.59% | 336492.6177 | 29.96% | 216383.7481 | 3.81% | 27517.4259
05.04 | MONTAGENS / INSTALAÇÕES | 0.06723% | 5815.3 | [6 empty] | 0.29% | 16.8644 | 99.71% | 5798.4356
05.05 | IMPERMEABILIZAÇÃO | 0.7829% | 67715.01 | [6 empty] | 11.25% | 7617.9386 | 50% | 33857.505 | 38.75% | 26239.5664
05.06 | DIVERSOS | 3.339% | 288792.52 | 11.85% | 34221.9136 | 9.03% | 26077.9646 | 36.95% | 106708.8361 | 38.75% | 111907.1015 | 1.8% | 5198.2654 | 1.62% | 4678.4388
05.07 | FORNECIMENTO DE MATERIAIS HIDROMECÂNICOS | 0.1382% | 11950.86 | [6 empty] | 100% | 11950.86
05.08 | FORNECIMENTO DE MATERIAIS DE IMPERMEABILIZAÇÃO | 2.723% | 235521.83 | [10 empty] | 100% | 235521.83
06. | CASA DO OPERADOR E URBANIZAÇÃO | 1.116% | 96501.22 | 0% | 0 | 0% | 0 | 0% | 0 | 402.7% | 15941.8784 | 417.6% | 41174.9462 | 479.7% | 39384.3955 | 0% | 0 | 0% | 0 | 0% | 0 | 0% | 0 | 0% | 0 | 0% | 0 | 0% | 0 | 0% | 0 | 0% | 0 | 0% | 0 | 0% | 0 | 0% | 0 | 0% | 0 | 0% | 0 | 0% | 0 | 0% | 0 | 0% | 0 | 0% | 0
06.01 | SERVIÇOS COMPLEMENTARES | 0.003861% | 333.94 | [6 empty] | 100% | 333.94
06.02 | MOVIMENTO DE TERRA | 0.0113% | 977.14 | [6 empty] | 100% | 977.14
06.03 | INFRA E SUPERESTRUTURA / SINGULARIDADES | 0.2448% | 21178.8 | [6 empty] | 56.07% | 11874.9532 | 43.93% | 9303.8468
06.04 | COBERTURA | 0.1084% | 9378.27 | [8 empty] | 100% | 9378.27
06.05 | PAVIMENTAÇÃO | 0.04151% | 3590.37 | [6 empty] | 37.68% | 1352.8514 | 15.58% | 559.3796 | 46.74% | 1678.1389
06.06 | REVESTIMENTO | 0.1887% | 16319.04 | [8 empty] | 67.28% | 10979.4501 | 32.72% | 5339.5899
06.07 | IMPERMEABILIZAÇÃO | 0.01203% | 1040.21 | [6 empty] | 100% | 1040.21
06.08 | ESQUADRIAS | 0.07819% | 6762.86 | [8 empty] | 100% | 6762.86
06.09 | INSTALAÇÕES HIDROSSANITÁRIAS | 0.04686% | 4053.45 | [6 empty] | 8.95% | 362.7838 | 56.81% | 2302.7649 | 34.24% | 1387.9013
06.10 | INSTALAÇÕES ELÉTRICAS | 0.2479% | 21445.82 | [10 empty] | 100% | 21445.82
06.11 | DIVERSOS | 0.06419% | 5552.41 | [8 empty] | 34.01% | 1888.3746 | 65.99% | 3664.0354
06.12 | FORNECIMENTO DE MATERIAIS HIDROSSANITÁRIOS | 0.01424% | 1231.85 | [10 empty] | 100% | 1231.85
06.13 | FORNECIMENTO DE MATERIAIS ELÉTRICOS | 0.05361% | 4637.06 | [10 empty] | 100% | 4637.06
VALOR TOTAL |  | 100% | 8649786.66 | 3.055% | 264253.3281 | 9.114% | 788302.579 | 12.13% | 1049618.1682 | 4.563% | 394673.7423 | 6.551% | 566688.2154 | 8.475% | 733053.9865 | 5.426% | 469357.6038 | 4.462% | 385960.4579 | 4.2% | 363255.9275 | 3.436% | 297167.2282 | 3.427% | 296438.0261 | 3.4% | 294094.2701 | 3.427% | 296438.0261 | 3.4% | 294094.2701 | 3.427% | 296438.0261 | 3.4% | 294094.2701 | 3.427% | 296438.0261 | 3.4% | 294094.2701 | 3.427% | 296438.0261 | 3.4% | 294094.2701 | 2.405% | 208025.4171 | 0.3391% | 29330.7699 | 0.3732% | 32283.4429 | 1.331% | 115154.3119
|  |  |  | 3.055% | 264253.3281 | 12.17% | 1052555.9072 | 24.3% | 2102174.0753 | 28.87% | 2496847.8176 | 35.42% | 3063536.0329 | 43.89% | 3796590.0195 | 49.32% | 4265947.6232 | 53.78% | 4651908.0812 | 57.98% | 5015164.0086 | 61.42% | 5312331.2369 | 64.84% | 5608769.263 | 68.24% | 5902863.5332 | 71.67% | 6199301.5593 | 75.07% | 6493395.8294 | 78.5% | 6789833.8556 | 81.9% | 7083928.1257 | 85.32% | 7380366.1519 | 88.72% | 7674460.422 | 92.15% | 7970898.4481 | 95.55% | 8264992.7183 | 97.96% | 8473018.1354 | 98.3% | 8502348.9052 | 98.67% | 8534632.3481 | 100% | 8649786.66

## RESUMO
EDITAL: | RDC 035/2018 |  | DATA: | 2019-01-08
LICITANTE: | SOMA ENGENHARIA CIVIL LTDA |  | CNPJ: | 808782000190
REPRESENT.: | RENATO DE CASTRO SANTANA |  | CPF: | 58794352100
E-MAIL: | financeirosomarefer@gmail.com |  | TEL.: | 6232060517
OBRA: IMPLANTAÇÃO DE SISTEMA DE ESGOTAMENTO SANITÁRIO (SES) |  |  |  | TOTAL:
LOCAL: GARARU - SE (GRX) |  |  |  | 8649786.66
UNIDADE: PLANILHA ORÇAMENTÁRIA - RESUMO
ITEM | DESCRIÇÃO | FORNECIMENTO (R$) | SERVIÇOS (R$) | TOTAL (R$) | (%)
01. | SERVIÇOS PRELIMINARES / ADMINISTRAÇÃO DA OBRA | 0 | 870950.18 | 870950.18 | 0.10069
01.01 | ADMINISTRAÇÃO LOCAL |  | 605956.96 | 605956.96 | 0.070055
01.02 | SERVIÇOS PRELIMINARES |  | 233745.44 | 233745.44 | 0.027023
01.03 | DETALHAMENTOS CONSTRUTIVOS |  | 31247.78 | 31247.78 | 0.0036125
02. | REDE COLETORA E RAMAIS DE ESGOTO (CONSOLIDADO) | 62496.63 | 4479788.22 | 4542284.85 | 0.52513
02.01 | SERVIÇOS COMPLEMENTARES |  | 57445 | 57445 | 0.0066412
02.02 | TRÂNSITO / SEGURANÇA |  | 26661.53 | 26661.53 | 0.0030823
02.03 | MOVIMENTO DE TERRA |  | 3150467.92 | 3150467.92 | 0.36422
02.04 | ESCORAMENTO / ESGOTAMENTO |  | 307667.61 | 307667.61 | 0.035569
02.05 | SINGULARIDADES |  | 383077.02 | 383077.02 | 0.044287
02.06 | MONTAGENS / INSTALAÇÕES |  | 52359.19 | 52359.19 | 0.0060532
02.07 | PAVIMENTAÇÃO |  | 502109.95 | 502109.95 | 0.058049
02.08 | FORNECIMENTO DE MATERIAIS HIDRÁULICOS | 62496.63 |  | 62496.63 | 0.0072252
03. | ESTAÇÕES ELEVATÓRIAS DE ESGOTO (CONSOLIDADO) | 40446.4 | 175836.19 | 216282.59 | 0.025004
03.01 | SERVIÇOS COMPLEMENTARES |  | 332.61 | 332.61 | 3.8453e-05
03.02 | MOVIMENTAÇÃO DE TERRA |  | 19856.46 | 19856.46 | 0.0022956
03.03 | ESCORAMENTO E ESGOTAMENTO |  | 20157.79 | 20157.79 | 0.0023304
03.04 | INFRA E SUPERESTRUTURA |  | 46858.5 | 46858.5 | 0.0054173
03.05 | REVESTIMENTO |  | 14735.87 | 14735.87 | 0.0017036
03.06 | URBANIZAÇÃO |  | 35951.57 | 35951.57 | 0.0041564
03.07 | MONTAGENS E INSTALAÇÕES HIDROMECÂNICAS |  | 5848.58 | 5848.58 | 0.00067615
03.08 | MONTAGENS E INSTALAÇÕES ELÉTRICAS |  | 17591.25 | 17591.25 | 0.0020337
03.09 | ESQUADRIAS E ACESSÓRIOS |  | 14503.56 | 14503.56 | 0.0016768
03.10 | FORNECIMENTO DE MATERIAIS HIDROMECÂNICOS | 29488.96 |  | 29488.96 | 0.0034092
03.11 | FORNECIMENTO DE MATERIAIS ELÉTRICOS | 10957.44 |  | 10957.44 | 0.0012668
04. | EMISSÁRIOS (CONSOLIDADO) | 37829.81 | 298179.97 | 336009.78 | 0.038846
04.01 | SERVIÇOS COMPLEMENTARES |  | 7288.8 | 7288.8 | 0.00084266
04.02 | TRÂNSITO E SEGURANÇA |  | 1899.2 | 1899.2 | 0.00021957
04.03 | MOVIMENTO DE TERRA |  | 216978.63 | 216978.63 | 0.025085
04.04 | ESCORAMENTO / ESGOTAMENTO |  | 36233.9 | 36233.9 | 0.004189
04.05 | SINGULARIDADES |  | 9008.68 | 9008.68 | 0.0010415
04.06 | MONTAGENS / INSTALAÇÕES HIDROMECÂNICAS |  | 3862.42 | 3862.42 | 0.00044653
04.07 | PAVIMENTAÇÃO |  | 22908.34 | 22908.34 | 0.0026484
04.08 | FORNECIMENTO DE MATERIAIS HIDRÁULICOS | 37829.81 |  | 37829.81 | 0.0043735
05. | ESTAÇÃO DE TRATAMENTO DE ESGOTO | 247472.69 | 2340285.35 | 2587758.04 | 0.29917
05.01 | SERVIÇOS COMPLEMENTARES |  | 61105.06 | 61105.06 | 0.0070643
05.02 | MOVIMENTO DE TERRA |  | 1194615.31 | 1194615.31 | 0.13811
05.03 | INFRA E SUPERESTRUTURA |  | 722242.15 | 722242.15 | 0.083498
05.04 | MONTAGENS / INSTALAÇÕES |  | 5815.3 | 5815.3 | 0.00067231
05.05 | IMPERMEABILIZAÇÃO |  | 67715.01 | 67715.01 | 0.0078285
05.06 | DIVERSOS |  | 288792.52 | 288792.52 | 0.033387
05.07 | FORNECIMENTO DE MATERIAIS HIDROMECÂNICOS | 11950.86 |  | 11950.86 | 0.0013816
05.08 | FORNECIMENTO DE MATERIAIS DE IMPERMEABILIZAÇÃO | 235521.83 |  | 235521.83 | 0.027229
06. | CASA DO OPERADOR E URBANIZAÇÃO | 5868.91 | 90632.31 | 96501.22 | 0.011156
06.01 | SERVIÇOS COMPLEMENTARES |  | 333.94 | 333.94 | 3.8607e-05
06.02 | MOVIMENTO DE TERRA |  | 977.14 | 977.14 | 0.00011297
06.03 | INFRA E SUPERESTRUTURA / SINGULARIDADES |  | 21178.8 | 21178.8 | 0.0024485
06.04 | COBERTURA |  | 9378.27 | 9378.27 | 0.0010842
06.05 | PAVIMENTAÇÃO |  | 3590.37 | 3590.37 | 0.00041508
06.06 | REVESTIMENTO |  | 16319.04 | 16319.04 | 0.0018866
06.07 | IMPERMEABILIZAÇÃO |  | 1040.21 | 1040.21 | 0.00012026
06.08 | ESQUADRIAS |  | 6762.86 | 6762.86 | 0.00078185
06.09 | INSTALAÇÕES HIDROSSANITÁRIAS |  | 4053.45 | 4053.45 | 0.00046862
06.10 | INSTALAÇÕES ELÉTRICAS |  | 21445.82 | 21445.82 | 0.0024793
06.11 | DIVERSOS |  | 5552.41 | 5552.41 | 0.00064191
06.12 | FORNECIMENTO DE MATERIAIS HIDROSSANITÁRIOS | 1231.85 |  | 1231.85 | 0.00014241
06.13 | FORNECIMENTO DE MATERIAIS ELÉTRICOS | 4637.06 |  | 4637.06 | 0.00053609
| TOTAL | 394114.44 | 8255672.22 | 8649786.66 | 1
| TOTAL DE REFERÊNCIA | 588394.19 | 12337761.15 | 12926155.34
| DESCONTO REAL | 33.02% | 33.09% | 33.08%

## MATERIAIS
EDITAL: | RDC 035/2018 |  |  |  |  | DATA: | 2019-01-08
LICITANTE: | SOMA ENGENHARIA CIVIL LTDA |  |  |  |  | CNPJ: | 808782000190
REPRESENT.: | RENATO DE CASTRO SANTANA |  |  |  |  | CPF: | 58794352100
E-MAIL: | financeirosomarefer@gmail.com |  |  |  |  | TEL.: | 6232060517
OBRA: IMPLANTAÇÃO DE SISTEMA DE ESGOTAMENTO SANITÁRIO (SES) | [6 empty] | TOTAL:
LOCAL: GARARU - SE (GRX) | [6 empty] | 394114.44
UNIDADE: PLANILHA ORÇAMENTÁRIA - FORNECIMENTO DE MATERIAIS
ITEM | CÓD. REFER. | CÓDIGO | DESCRIÇÃO | UNID. | QUANTID. | R$ UNIT. | R$ TOTAL | %
02. |  |  | REDE COLETORA E RAMAIS DE ESGOTO (CONSOLIDADO) |  |  |  | 62496.63 | 15.8575
02.01 |  |  | FORNECIMENTO DE MATERIAL HIDRÁULICO |  |  |  | 62496.63 | 15.8575
02.01.001 | 36365/SINAPI | 36365/SINAPI | Tubo coletor de esgoto pvc, jei, dn 100 mm (nbr 7362) | m | 588 | 13.35 | 7849.8 | 1.9918
02.01.002 | 41936/SINAPI | 41936/SINAPI | Tubo coletor de esgoto, pvc, jei, dn 150 mm (nbr 7362) | m | 1170 | 28.74 | 33625.8 | 8.532
02.01.003 | 41930/SINAPI | 41930/SINAPI | Tubo coletor de esgoto pvc, jei, dn 200 mm (nbr 7362) | m | 18 | 44.86 | 807.48 | 0.20488
02.01.004 | 1858/SINAPI | 1858/SINAPI | Curva pvc, pb, je, 45 graus, dn 100 mm, para rede coletora esgoto (nbr 10569) | un | 651 | 15.43 | 10044.93 | 2.5487
02.01.005 | 20095/SINAPI | 20095/SINAPI | Curva curta pvc, pb, je, 90 graus, dn 100 mm, para rede coletora esgoto (nbr 10569) | un | 651 | 13.66 | 8892.66 | 2.2564
02.01.006 | 6106/SINAPI | 6106/SINAPI | Selim pvc, com travas, je, 90 graus, dn 150 x 100 mm, pararede coletora esgoto (nbr 10569) | un | 651 | 1.96 | 1275.96 | 0.32375
03. |  |  | ESTAÇÕES ELEVATÓRIAS DE ESGOTO (CONSOLIDADO) |  |  |  | 40446.4 | 10.2626
03.01 |  |  | FORNECIMENTO DE EQUIPAMENTOS MATERIAIS HIDROMECÂNICOS |  |  |  | 29488.96 | 7.4823
03.01.001 |  |  | EQUIPAMENTOS |  |  |  | 18890.38 | 4.7931
03.01.001.001 | 244/CODEVASF | 244/CODEVASF | Conjunto moto-bomba para esgoto; Q = 5,0 a 10,0 l/s; AMT = 10,0 a 20,0 m.c.a.; 1.750 RPM; 2,0 CV; ou equivalente; com rotor e carcaça em ferro fundido e eixo em aço inox; inclusive acessórios (tubo guia, corrente, curva de pé e adaptador) | un | 2 | 9265.95 | 18531.9 | 4.7022
03.01.001.002 | 4/CODEVASF | 4/CODEVASF | Cesto com estrtutura em alumínio e tela em aço inox, para retirada de areia - tipo 01 | un | 1 | 358.48 | 358.48 | 0.090958
03.01.002 |  |  | MATERIAIS HIDROMECÂNICOS |  |  |  | 10598.58 | 2.6892
03.01.002.001 | 271/CODEVASF | 271/CODEVASF | Adaptador de Interligação - AD JGS / KLIKSOZ DN = (100 x 100)mm - 3,800kg - SINAPI (00051) (Fornecimento) | un | 1 | 32.91 | 32.91 | 0.0083504
03.01.002.002 | 273/CODEVASF | 273/CODEVASF | Arruelas p/ juntas F°F° PN10 c/ flanges - ABF10 DN = 100mm - ORSE (05197) (Fornecimento) | un | 19 | 11.2 | 212.8 | 0.053994
03.01.002.003 | 275/CODEVASF | 275/CODEVASF | Arruelas p/ juntas F°F° PN10 c/ flanges - ABF10 DN = 200mm - ORSE (05199) (Fornecimento) | un | 1 | 20.37 | 20.37 | 0.0051685
03.01.002.004 | 279/CODEVASF | 279/CODEVASF | Curva 45° F°F° PN10 c/ flanges - C45FF10 F°F° DN = 100mm - 10,500kg - ORSE (05345) (Fornecimento) | un | 2 | 126.87 | 253.74 | 0.064382
03.01.002.005 | 283/CODEVASF | 283/CODEVASF | Curva 90° F°F° PN10 c/ flanges - C90FF10 F°F° DN = 100mm - 11,000kg - ORSE (05386) (Fornecimento) | un | 2 | 113.32 | 226.64 | 0.057506
03.01.002.006 | 286/CODEVASF | 286/CODEVASF | Flange Cego F°F° PN10 - FC10 F°F° DN = 100mm - 4,300kg - ORSE (05467) (Fornecimento) | un | 1 | 51.91 | 51.91 | 0.013171
03.01.002.007 | 289/CODEVASF | 289/CODEVASF | Junção 45° F°F° PN10 c/ flanges - YFF10 F°F° DN = 100mm - 21,000kg - ORSE (05492) (Fornecimento) | un | 2 | 196.91 | 393.82 | 0.099925
03.01.002.008 | 292/CODEVASF | 292/CODEVASF | Parafusos p/ juntas F°F° PN10 c/ flanges - PPF10 F°F° (16 x 80)mm - ORSE (05244) (Fornecimento) | un | 152 | 5.66 | 860.32 | 0.21829
03.01.002.009 | 293/CODEVASF | 293/CODEVASF | Parafusos p/ juntas F°F° PN10 c/ flanges - PPF10 F°F° (20 x 90)mm - ORSE (05245) (Fornecimento) | un | 8 | 8.92 | 71.36 | 0.018106
03.01.002.010 | 297/CODEVASF | 297/CODEVASF | Registro de gaveta chato F°F° PN10 c/ flanges - RCFV10 F°F° DN = 100mm - 37,000kg - ORSE (12532) (Fornecimento) | un | 4 | 406.48 | 1625.92 | 0.41255
03.01.002.011 | 295/CODEVASF | 295/CODEVASF | Registro de gaveta chato F°F° PN10 c/ flanges - RCFC10 F°F° DN = 200mm - 104,000kg - ORSE (03271) (Fornecimento) | un | 1 | 946.56 | 946.56 | 0.24017
03.01.002.012 | 199/CODEVASF | 199/CODEVASF | Tubo F°F° PN10 c/ flange e ponta L = 2,00m - TFP10 F°F° DN = 200mm x 2,00m - 89,900kg - SEINFRA/CE (I4668) | un | 1 | 983.14 | 983.14 | 0.24946
03.01.002.013 | 196/CODEVASF | 196/CODEVASF | Tubo F°F° PN10 c/ flange e ponta L = 1,62m - TFP10 F°F° DN = 100mm x 1,62m - 36,664kg - SEINFRA/CE (I4645) | un | 1 | 526.78 | 526.78 | 0.13366
03.01.002.014 | 304/CODEVASF | 304/CODEVASF | Tubo F°F° PN10 c/ flange e ponta L = 1,30m - TFP10 F°F° DN = 100mm x 1,30m - 31,160kg - ORSE (09528) (Fornecimento) | un | 1 | 374.52 | 374.52 | 0.095028
03.01.002.015 | 206/CODEVASF | 206/CODEVASF | Tubo F°F° PN10 c/ flanges L = 0,70m - TFL10 F°F° DN = 100mm x 0,70m - 21,040kg - SEINFRA/CE (I3961) | un | 2 | 274.43 | 548.86 | 0.13926
03.01.002.016 | 128/CODEVASF | 128/CODEVASF | Tubo F°F° dúctil c/ 01 flange e 01 ponta lisa TFL L=1,79m DN = 100mm (38,850 kg) | un | 2 | 0.01 | 0.02 | 5.0747e-06
03.01.002.017 | 193/CODEVASF | 193/CODEVASF | Tubo F°F° PN10 c/ flange e bolsa (inclusive anel) L = 3,00m - TFB10 F°F° DN = 100mm x 3,00m - 60,400kg - SEINFRA/CE (I4276) | un | 1 | 777.88 | 777.88 | 0.19737
03.01.002.018 | 305/CODEVASF | 305/CODEVASF | Válvula de Retenção F°F° PN10 Portinhola Dupla - VRPD10 F°F° DN = 100mm - 10,600kg - ORSE (11354) (Fornecimento) | un | 2 | 833.72 | 1667.44 | 0.42309
03.01.002.019 | 191/CODEVASF | 191/CODEVASF | Pedestal de suspensão simples F°F° PN10 - PSS10 F°F° DN = 200mm - 61,000kg - (COTAÇÃO) | un | 1 | 754.43 | 754.43 | 0.19142
03.01.002.020 | 41930/SINAPI | 41930/SINAPI | Tubo coletor de esgoto pvc, jei, dn 200 mm (nbr 7362) | m | 6 | 44.86 | 269.16 | 0.068295
03.02 |  |  | FORNECIMENTO DE MATERIAIS ELÉTRICO |  |  |  | 10957.44 | 2.7803
03.02.001 |  |  | PADRÃO DE ENTRADA |  |  |  | 368.08 | 0.093394
03.02.001.001 | 1093/SINAPI | 1093/SINAPI | Armacao vertical com haste e contra-pino, em chapa de aco galvanizado 3/16", com 3 estribos e 3 isoladores | un | 1 | 38.11 | 38.11 | 0.0096698
03.02.001.002 | 1049/SINAPI | 1049/SINAPI | Cabecote para entrada de linha de alimentacao para eletroduto, em liga de aluminio com acabamento anti corrosivo, com fixacao por encaixe liso de 360 graus, de 1 1/2" | un | 1 | 3.82 | 3.82 | 0.00096926
03.02.001.003 | 732/ORSE | 732/ORSE | Curva 90° eletroduto pvc roscável, d=1 1/2" | un | 3 | 2.32 | 6.96 | 0.001766
03.02.001.004 | 1402/ORSE | 1402/ORSE | Luva eletroduto pvc roscável, d=1 1/2" | un | 3 | 1.44 | 4.32 | 0.0010961
03.02.001.005 | 210/ORSE | 210/ORSE | Arruela de alumínio p/eletroduto d=1 1/2" | un | 8 | 0.53 | 4.24 | 0.0010758
03.02.001.006 | 315/ORSE | 315/ORSE | Bucha aluminio p/eletroduto d=1 1/2" | un | 8 | 0.83 | 6.64 | 0.0016848
03.02.001.007 | 875/ORSE | 875/ORSE | Eletroduto pvc roscável, d=1 1/2" | m | 9 | 4.95 | 44.55 | 0.011304
03.02.001.008 | 436/ORSE | 436/ORSE | Caixa de medicao bi ou trifásica, em noril (policarbonato) | un | 1 | 50.4 | 50.4 | 0.012788
03.02.001.009 | 1092/ORSE | 1092/ORSE | Haste âncora 16 x 2400mm | un | 3 | 31.92 | 95.76 | 0.024298
03.02.001.010 | 664/ORSE | 664/ORSE | Conector p/ haste de aterramento 5/8" | un | 3 | 1.14 | 3.42 | 0.00086777
03.02.001.011 | 12056/SINAPI | 12056/SINAPI | Eletroduto flexivel, em aco, tipo conduite, diametro de 1 1/2" | m | 3 | 19.82 | 59.46 | 0.015087
03.02.001.012 | 10512/ORSE | 10512/ORSE | Cinta aço galvanizado 250mm | un | 6 | 8.4 | 50.4 | 0.012788
03.02.002 |  |  | QUADROS |  |  |  | 5160.88 | 1.3095
03.02.002.001 | 316/CODEVASF | 316/CODEVASF | Quadro de distribuição e comando p/ acionamento de bombas trifásicas (até 2x5CV), contendo estabilzador, multimedidor, horímetro, sinaleiros, proteção contra surto, relé de sobrecorrente, conj. sensor de nível, relé cíclico (conforme projeto) | un | 1 | 4608.18 | 4608.18 | 1.1692
03.02.002.002 | 312/CODEVASF | 312/CODEVASF | Quadro de distribuição metálico, com pintura epóxi para serviços auxiliares em EEE (até 300m²), incluso barramento, disjuntores e demais itens conforme especificações técnicas e diagrama unifilar (Fornecimento) | un | 1 | 552.7 | 552.7 | 0.14024
03.02.003 |  |  | CABOS ISOLADOS (ENERGIA E CONTROLE) E CABO NU |  |  |  | 1536.44 | 0.38985
03.02.003.001 | 4116/ORSE | 4116/ORSE | Cabo de cobre isolado EPR, flexivel, 25mm², 0,6/1KV / 90º C (Eprotenax-G7 ou similar) | m | 80 | 9.09 | 727.2 | 0.18451
03.02.003.002 | 4125/ORSE | 4125/ORSE | Cabo de cobre isolado EPR, flexivel, 10mm², 0,6/1KV / 90º C (Eprotenax-G7 ou similar) | m | 40 | 3.43 | 137.2 | 0.034812
03.02.003.003 | 3171/ORSE | 3171/ORSE | Cabo de cobre PP Cordplast 4 x 4,0 mm2, 450/750v | m | 49.2 | 6.49 | 319.31 | 0.08102
03.02.003.004 | 3162/ORSE | 3162/ORSE | Cabo de cobre PP Cordplast 4 x 2,5 mm2, 450/750v | m | 32.4 | 3.97 | 128.63 | 0.032638
03.02.003.005 | 868/SINAPI | 868/SINAPI | Cabo de cobre nu 25 mm2 meio-duro | m | 30 | 7.47 | 224.1 | 0.056862
03.02.004 |  |  | ILUMINAÇÃO INTERNA E TOMADAS DA INSTALAÇÃO |  |  |  | 1319.23 | 0.33473
03.02.004.001 | 12267/SINAPI | 12267/SINAPI | Luminaria prova de tempo peterco y.31/1 | un | 5 | 71.69 | 358.45 | 0.090951
03.02.004.002 | 313/CODEVASF | 313/CODEVASF | Unidade combinada de Plug e Tomada blindada, com um elemento 3P+T (ou 2P+T) - 380V-16A, montada em caixa de material termoplástico | un | 6 | 160.13 | 960.78 | 0.24378
03.02.005 |  |  | ELETRODUTOS E ACESSÓRIOS |  |  |  | 386.77 | 0.098136
03.02.005.001 | 21136/SINAPI | 21136/SINAPI | Eletroduto ferro galv ou zincado eletrolit leve parede 0,90mm - 1" nbr 13057 | m | 18 | 10.8 | 194.4 | 0.049326
03.02.005.002 | 313/ORSE | 313/ORSE | Bucha alumínio p/eletroduto d=1 " | un | 6 | 0.45 | 2.7 | 0.00068508
03.02.005.003 | 39210/SINAPI | 39210/SINAPI | Arruela em aluminio, com rosca, de 1", para eletroduto | un | 6 | 0.38 | 2.28 | 0.00057851
03.02.005.004 | 3923/ORSE | 3923/ORSE | Condulete tipo "T" de 1" em alumínio fundido a prova de tempo, gases, vapores e pós. | un | 1 | 8.84 | 8.84 | 0.002243
03.02.005.005 | 3905/ORSE | 3905/ORSE | Condulete tipo "LB" de 1" em alumínio fundido a prova de tempo, gases, vapores e pós. | un | 1 | 9.85 | 9.85 | 0.0024993
03.02.005.006 | 3899/ORSE | 3899/ORSE | Condulete tipo "E" de 1" em alumínio fundido a prova de tempo, gases, vapores e pós. | un | 2 | 7.73 | 15.46 | 0.0039227
03.02.005.007 | 640/ORSE | 640/ORSE | Condulete tipo "C" de 1" em alumínio fundido a prova de tempo, gases, vapores e pós. | un | 6 | 7.11 | 42.66 | 0.010824
03.02.005.008 | 1117/ORSE | 1117/ORSE | Interruptor embutir 01 seção simples com placa | un | 2 | 2.59 | 5.18 | 0.0013143
03.02.005.009 | 6597/ORSE | 6597/ORSE | Eletroduto corrugado flexível em PEAD Ø = 1.1/2", tipo Kanalex ou similar | m | 20 | 5.27 | 105.4 | 0.026744
03.02.006 |  |  | SISTEMA DE PROTEÇÃO CONTRA DESCARGAS ATMOSFÉRICAS |  |  |  | 648.24 | 0.16448
03.02.006.001 | 863/SINAPI | 863/SINAPI | Cabo de cobre nu 35 mm2 meio-duro | m | 50 | 10.32 | 516 | 0.13093
03.02.006.002 | 1092/ORSE | 1092/ORSE | Haste âncora 16 x 2400mm | un | 4 | 31.92 | 127.68 | 0.032397
03.02.006.003 | 664/ORSE | 664/ORSE | Conector p/ haste de aterramento 5/8" | un | 4 | 1.14 | 4.56 | 0.001157
03.02.007 |  |  | EVENTUAIS |  |  |  | 1537.8 | 0.39019
03.02.007.001 | 9/CODEVASF | 9/CODEVASF | Miscelânea para serviço de montagem elétrica de estação elevatória, potência instalada de até 20 CV por bomba: porcas, parafusos, arruelas, chapas de montagem, tirantes suportes, isoladores suportes, conectores simples, tomadas e interruptores de emb | un | 1 | 1537.8 | 1537.8 | 0.39019
04. |  |  | EMISSÁRIOS (CONSOLIDADO) |  |  |  | 37829.81 | 9.5987
04.01 |  |  | FORNECIMENTO DE MATERIAL HIDRÁULICO |  |  |  | 37829.81 | 9.5987
04.01.001 | 41936/SINAPI | 41936/SINAPI | Tubo coletor de esgoto, pvc, jei, dn 150 mm (nbr 7362) | m | 402 | 28.74 | 11553.48 | 2.9315
04.01.002 | 5821/ORSE | 5821/ORSE | Tubo de pvc defofo junta elástica integrada, 1mpa, dn 100mm | m | 618 | 26.52 | 16389.36 | 4.1585
04.01.003 | 5822/ORSE | 5822/ORSE | Tubo de pvc defofo junta elástica integrada, 1mpa, dn 150mm | m | 132 | 51.7 | 6824.4 | 1.7316
04.01.004 | 278/CODEVASF | 278/CODEVASF | Curva 22°30' F°F° PN10 c/ bolsas (inclusive anéis) - C22JGS10 F°F° DN = 100mm - 11,800kg - ORSE (05307) (Fornecimento) | un | 5 | 104.02 | 520.1 | 0.13197
04.01.005 | 308/CODEVASF | 308/CODEVASF | Curva 45° F°F° PN10 c/ bolsas (inclusive anéis) - C45JGS10 F°F° DN = 100mm - 13,000kg - ORSE (05333) (Fornecimento) | un | 1 | 98.82 | 98.82 | 0.025074
04.01.006 | 282/CODEVASF | 282/CODEVASF | Curva 90° F°F° PN10 c/ bolsas (inclusive anéis) - C90JGS10 F°F° DN = 100mm - 14,000kg - ORSE (05359) (Fornecimento) | un | 6 | 108.45 | 650.7 | 0.1651
04.01.007 | 310/CODEVASF | 310/CODEVASF | Curva 45° F°F° PN10 c/ bolsas (inclusive anéis) - C45JGS10 F°F° DN = 150mm - 20,700kg - SEINFRA/CE (I3348) (Fornecimento) | un | 1 | 243.64 | 243.64 | 0.06182
04.01.008 | 311/CODEVASF | 311/CODEVASF | Curva 90° F°F° PN10 c/ bolsas (inclusive anéis) - C90JGS10 F°F° DN = 150mm - 22,700kg - SEINFRA/CE (I3363) (Fornecimento) | un | 1 | 177.26 | 177.26 | 0.044977
04.01.009 | 337/CODEVASF | 337/CODEVASF | Tê F°F° PN10 c/ bolsas e flange (inclusive aneis) - T JGSF10 F°F° DN = (100 x 80)mm - 17,700 kg - SEINFRA/CE (I7609) (Fornecimento) | un | 1 | 213.61 | 213.61 | 0.0542
04.01.010 | 338/CODEVASF | 338/CODEVASF | Ventosa tríplice função F°F° PN16 - VTF16 F°F° DN = 80mm - 52,000kg - ORSE (06435) (Fornecimento) | un | 1 | 1158.44 | 1158.44 | 0.29393
05. |  |  | ESTAÇÃO DE TRATAMENTO DE ESGOTO |  |  |  | 247472.69 | 62.7921
05.01 |  |  | FORNECIMENTO DE MATERIAIS HIDROMECÂNICOS |  |  |  | 11950.86 | 3.0323
05.01.001 | 215/CODEVASF | 215/CODEVASF | Tubo F°F° PN10 cilíndrico - TCL10 F°F° DN = 150mm - 26,000kg - SEINFRA/CE (I8056) | m | 9 | 441.47 | 3973.23 | 1.0081
05.01.002 | 290/CODEVASF | 290/CODEVASF | Junção 45° F°F° PN10 c/ flanges - YFF10 F°F° DN = 150mm - 33,000kg - ORSE (05494) (Fornecimento) | un | 2 | 360.34 | 720.68 | 0.18286
05.01.003 | 187/CODEVASF | 187/CODEVASF | CURVA 90 FoFo BB JUNTA ELÁSTICA DN 100 - SEINFRA/CE (I3363) | un | 2 | 163.06 | 326.12 | 0.082748
05.01.004 | 217/CODEVASF | 217/CODEVASF | Tubo F°F° PN10 cilíndrico - TCL10 F°F° DN = 100mm - 17,200kg - SEINFRA/CE (I8055) | m | 6 | 335.88 | 2015.28 | 0.51134
05.01.005 | 307/CODEVASF | 307/CODEVASF | Tubo F°F° PN10 c/ ponta e bolsa (inclusive anel) - TJTE10 F°F° DN = 100mm - 18,400kg - ORSE (08655) (Fornecimento) | m | 6 | 145.52 | 873.12 | 0.22154
05.01.006 | 282/CODEVASF | 282/CODEVASF | Curva 90° F°F° PN10 c/ bolsas (inclusive anéis) - C90JGS10 F°F° DN = 100mm - 14,000kg - ORSE (05359) (Fornecimento) | un | 2 | 108.45 | 216.9 | 0.055035
05.01.007 | 303/CODEVASF | 303/CODEVASF | Tubo F°F° PN10 c/ flange e ponta L = 1,00m - TFP10 F°F° DN = 100mm x 1,00m - 21,700kg - ORSE (05874) (Fornecimento) | un | 1 | 307.81 | 307.81 | 0.078102
05.01.008 | 297/CODEVASF | 297/CODEVASF | Registro de gaveta chato F°F° PN10 c/ flanges - RCFV10 F°F° DN = 100mm - 37,000kg - ORSE (12532) (Fornecimento) | un | 1 | 406.48 | 406.48 | 0.10314
05.01.009 | 188/CODEVASF | 188/CODEVASF | Pedestal de manobra simples F°F° PN10 - PMS10 F°F° DN = 100mm - 57,000kg - (COTAÇÃO) | un | 1 | 754.43 | 754.43 | 0.19142
05.01.010 | 197/CODEVASF | 197/CODEVASF | Tubo F°F° PN10 c/ flange e ponta L = 2,00m - TFP10 F°F° DN = 100mm x 2,00m - 38,900kg - SEINFRA/CE (I4646) | un | 1 | 574.99 | 574.99 | 0.14589
05.01.011 | 204/CODEVASF | 204/CODEVASF | Tubo F°F° PN10 c/ flange e ponta L = 3,20m - TFP10 F°F° DN = 100mm x 3,20m - 59,500kg - SEINFRA/CE (I4670) | un | 1 | 1386.1 | 1386.1 | 0.3517
05.01.012 | 283/CODEVASF | 283/CODEVASF | Curva 90° F°F° PN10 c/ flanges - C90FF10 F°F° DN = 100mm - 11,000kg - ORSE (05386) (Fornecimento) | un | 1 | 113.32 | 113.32 | 0.028753
05.01.013 | 273/CODEVASF | 273/CODEVASF | Arruelas p/ juntas F°F° PN10 c/ flanges - ABF10 DN = 100mm - ORSE (05197) (Fornecimento) | un | 5 | 11.2 | 56 | 0.014209
05.01.014 | 292/CODEVASF | 292/CODEVASF | Parafusos p/ juntas F°F° PN10 c/ flanges - PPF10 F°F° (16 x 80)mm - ORSE (05244) (Fornecimento) | un | 40 | 5.66 | 226.4 | 0.057445
05.02 |  |  | FORNECIMENTO DE MATERIAIS DE IMPERMEABILIZAÇÃO |  |  |  | 235521.83 | 59.7598
05.02.001 | 25864/SINAPI | 25864/SINAPI | Manta termoplastica, pead, geomembrana lisa, e = 1,50 mm ( nbr 15352) | m² | 11800 | 19.4 | 228920 | 58.0847
05.02.002 | 270/CODEVASF | 270/CODEVASF | Miscelânea para ancoragem de manta termoplástica (PEAD): porcas, parafusos, arruelas, chapas de montagem, perfis de ancoragem PEAD, neoprene, abraçadeiras, etc. | m | 1111.42 | 5.94 | 6601.83 | 1.6751
06. |  |  | CASA DO OPERADOR E URBANIZAÇÃO |  |  |  | 5868.91 | 1.4891
06.01 |  |  | FORNECIMENTO DE MATERIAIS HIDROSSANITÁRIOS |  |  |  | 1231.85 | 0.31256
06.01.001 | 11871/SINAPI | 11871/SINAPI | Caixa d'agua de fibra de vidro, para 500 litros, com tampa | un | 2 | 136.72 | 273.44 | 0.069381
06.01.002 | 9867/SINAPI | 9867/SINAPI | Tubo pvc, soldavel, dn 20 mm, agua fria (nbr-5648) | m | 6 | 1.59 | 9.54 | 0.0024206
06.01.003 | 9868/SINAPI | 9868/SINAPI | Tubo pvc, soldavel, dn 25 mm, agua fria (nbr-5648) | m | 12 | 2.12 | 25.44 | 0.006455
06.01.004 | 9869/SINAPI | 9869/SINAPI | Tubo pvc, soldavel, dn 32 mm, agua fria (nbr-5648) | m | 8 | 4.54 | 36.32 | 0.0092156
06.01.005 | 4745/ORSE | 4745/ORSE | Joelho 90° pvc rigido soldavel c/ bucha latao, c/redução, d= 25mm x 1/2" | un | 3 | 3.49 | 10.47 | 0.0026566
06.01.006 | 3529/SINAPI | 3529/SINAPI | Joelho pvc, soldavel, 90 graus, 25 mm, para agua fria predial | un | 8 | 0.45 | 3.6 | 0.00091344
06.01.007 | 3533/SINAPI | 3533/SINAPI | Joelho de reducao, pvc soldavel, 90 graus, 25 mm x 20 mm, para agua fria predial | un | 3 | 1.37 | 4.11 | 0.0010428
06.01.008 | 95/SINAPI | 95/SINAPI | Adaptador pvc soldavel, com flange e anel de vedacao, 20 mmx 1/2", para caixa d'agua | un | 2 | 6.92 | 13.84 | 0.0035117
06.01.009 | 96/SINAPI | 96/SINAPI | Adaptador pvc soldavel, com flange e anel de vedacao, 25 mmx 3/4", para caixa d'agua | un | 4 | 8.95 | 35.8 | 0.0090837
06.01.010 | 108/SINAPI | 108/SINAPI | Adaptador pvc soldavel curto com bolsa e rosca, 32 mm x 1",para agua fria | un | 3 | 1.11 | 3.33 | 0.00084493
06.01.011 | 65/SINAPI | 65/SINAPI | Adaptador pvc soldavel curto com bolsa e rosca, 25 mm x 3/4", para agua fria | un | 4 | 0.56 | 2.24 | 0.00056836
06.01.012 | 107/SINAPI | 107/SINAPI | Adaptador pvc soldavel curto com bolsa e rosca, 20 mm x 1/2", para agua fria | un | 1 | 0.5 | 0.5 | 0.00012687
06.01.013 | 3873/SINAPI | 3873/SINAPI | Luva de correr para tubo soldavel, pvc, 25 mm, para agua fria predial | un | 3 | 6.69 | 20.07 | 0.0050924
06.01.014 | 7139/SINAPI | 7139/SINAPI | Te soldavel, pvc, 90 graus, 25 mm, para agua fria predial (nbr 5648) | un | 2 | 0.76 | 1.52 | 0.00038567
06.01.015 | 7104/SINAPI | 7104/SINAPI | Te de reducao, pvc, soldavel, 90 graus, 25 mm x 20 mm, paraagua fria predial | un | 1 | 1.81 | 1.81 | 0.00045926
06.01.016 | 3883/SINAPI | 3883/SINAPI | Luva roscavel, pvc, 1/2", agua fria predial | un | 1 | 0.71 | 0.71 | 0.00018015
06.01.017 | 6005/SINAPI | 6005/SINAPI | Registro gaveta com acabamento e canopla cromados, simples,bitola 3/4 " (ref 1509) | un | 2 | 51.93 | 103.86 | 0.026353
06.01.018 | 6013/SINAPI | 6013/SINAPI | Registro gaveta com acabamento e canopla cromados, simples,bitola 1 " (ref 1509) | un | 1 | 63.58 | 63.58 | 0.016132
06.01.019 | 6021/SINAPI | 6021/SINAPI | Registro pressao com acabamento e canopla cromada, simples,bitola 1/2 " (ref 1416) | un | 1 | 47.38 | 47.38 | 0.012022
06.01.020 | 6024/SINAPI | 6024/SINAPI | Registro pressao com acabamento e canopla cromada, simples,bitola 3/4 " (ref 1416) | un | 1 | 48.98 | 48.98 | 0.012428
06.01.021 | 9835/SINAPI | 9835/SINAPI | Tubo pvc serie normal, dn 40 mm, para esgoto predial (nbr5688) | m | 3 | 2.5 | 7.5 | 0.001903
06.01.022 | 9838/SINAPI | 9838/SINAPI | Tubo pvc serie normal, dn 50 mm, para esgoto predial (nbr 5688) | m | 8 | 4.3 | 34.4 | 0.0087284
06.01.023 | 9837/SINAPI | 9837/SINAPI | Tubo pvc serie normal, dn 75 mm, para esgoto predial (nbr 5688) | m | 8 | 5.82 | 46.56 | 0.011814
06.01.024 | 9836/SINAPI | 9836/SINAPI | Tubo pvc serie normal, dn 100 mm, para esgoto predial (nbr 5688) | m | 42 | 6.62 | 278.04 | 0.070548
06.01.025 | 6140/SINAPI | 6140/SINAPI | Bolsa de ligacao em pvc flexivel para vaso sanitario 1.1/2 " (40 mm) | un | 1 | 1.85 | 1.85 | 0.00046941
06.01.026 | 3517/SINAPI | 3517/SINAPI | Joelho pvc, soldavel, bb, 90 graus, dn 40 mm, para esgoto predial | un | 1 | 0.91 | 0.91 | 0.0002309
06.01.027 | 3516/SINAPI | 3516/SINAPI | Joelho pvc, soldavel, bb, 45 graus, dn 40 mm, para esgoto predial | un | 3 | 1.5 | 4.5 | 0.0011418
06.01.028 | 1188/ORSE | 1188/ORSE | Joelho 90° pvc rigido com anel p/esgoto secundario, d= 40mm | un | 1 | 2.24 | 2.24 | 0.00056836
06.01.029 | 3520/SINAPI | 3520/SINAPI | Joelho pvc, soldavel, pb, 90 graus, dn 100 mm, para esgoto predial | un | 1 | 4.71 | 4.71 | 0.0011951
06.01.030 | 3509/SINAPI | 3509/SINAPI | Joelho pvc, soldavel, pb, 90 graus, dn 75 mm, para esgoto predial | un | 2 | 3.59 | 7.18 | 0.0018218
06.01.031 | 3526/SINAPI | 3526/SINAPI | Joelho pvc, soldavel, pb, 90 graus, dn 50 mm, para esgoto predial | un | 1 | 1.4 | 1.4 | 0.00035523
06.01.032 | 20159/SINAPI | 20159/SINAPI | Joelho com visita, pvc serie r, 90 graus, 100 x 75 mm, paraesgoto predial | un | 1 | 16.49 | 16.49 | 0.0041841
06.01.033 | 3662/SINAPI | 3662/SINAPI | Juncao simples, pvc, dn 50 x 50 mm, serie normal para esgoto predial | un | 1 | 4.62 | 4.62 | 0.0011722
06.01.034 | 3848/SINAPI | 3848/SINAPI | Luva de correr, pvc, dn 50 mm, para esgoto predial | un | 2 | 5.18 | 10.36 | 0.0026287
06.01.035 | 11717/SINAPI | 11717/SINAPI | Caixa sifonada pvc, 150 x 150 x 50 mm, com grelha redonda branca | un | 1 | 16.55 | 16.55 | 0.0041993
06.01.036 | 11741/SINAPI | 11741/SINAPI | Ralo sifonado pvc cilindrico, 100 x 40 mm, com grelha redonda branca | un | 2 | 3.36 | 6.72 | 0.0017051
06.01.037 | 5102/SINAPI | 5102/SINAPI | Ralo seco pvc quadrado, 100 x 100 x 53 mm, saida 40 mm, comgrelha branca | un | 1 | 4.62 | 4.62 | 0.0011722
06.01.038 | 11186/SINAPI | 11186/SINAPI | Espelho cristal e = 4 mm | m² | 0.25 | 233.55 | 58.39 | 0.014815
06.01.039 | 1998/ORSE | 1998/ORSE | Saboneteira branca 15 x 15cm (deca - ref. A180 ou similar) | un | 2 | 7.83 | 15.66 | 0.0039735
06.01.040 | 7608/SINAPI | 7608/SINAPI | Chuveiro plastico branco simples 5 '' para acoplar em haste1/2 ", agua fria | un | 1 | 2.61 | 2.61 | 0.00066224
06.02 |  |  | FORNECIMENTO DE MATERIAIS ELÉTRICOS |  |  |  | 4637.06 | 1.1766
06.02.001 | 6548/ORSE | 6548/ORSE | Cabo de cobre isolado EPR, flexivel, 16mm², 0,6/1KV / 90º C (Eprotenax-G7 ou similar) | m | 120 | 5.3 | 636 | 0.16137
06.02.002 | 857/SINAPI | 857/SINAPI | Cabo de cobre nu 16 mm2 meio-duro | m | 60 | 4.84 | 290.4 | 0.073684
06.02.003 | 2626/SINAPI | 2626/SINAPI | Curva 135 graus, para eletroduto, em aco galvanizado eletrolitico, diametro de 40 mm (1 1/2") | un | 2 | 25.4 | 50.8 | 0.01289
06.02.004 | 1893/SINAPI | 1893/SINAPI | Luva em pvc rigido roscavel, de 1 1/2", para eletroduto | un | 4 | 1.44 | 5.76 | 0.0014615
06.02.005 | 315/ORSE | 315/ORSE | Bucha aluminio p/eletroduto d=1 1/2" | un | 6 | 0.83 | 4.98 | 0.0012636
06.02.006 | 4627/ORSE | 4627/ORSE | Cinta aço galvanizado p/ poste dt 160mm | un | 6 | 9.08 | 54.48 | 0.013823
06.02.007 | 2680/SINAPI | 2680/SINAPI | Eletroduto de pvc rigido roscavel de 1 1/2 ", sem luva | m | 15 | 4.95 | 74.25 | 0.01884
06.02.008 | 2688/SINAPI | 2688/SINAPI | Eletroduto pvc flexivel corrugado, cor amarela, de 25 mm | m | 103 | 1.13 | 116.39 | 0.029532
06.02.009 | 4023/ORSE | 4023/ORSE | Tomada dupla 2P + T, universal, 4x2" | un | 9 | 17.43 | 156.87 | 0.039803
06.02.010 | 1117/ORSE | 1117/ORSE | Interruptor embutir 01 seção simples com placa | un | 5 | 2.59 | 12.95 | 0.0032858
06.02.011 | 451/ORSE | 451/ORSE | Caixa de pvc 4" x 2" , embutir, p/eletroduto (preta) | un | 14 | 0.96 | 13.44 | 0.0034102
06.02.012 | 12001/SINAPI | 12001/SINAPI | Caixa octogonal de fundo movel, em pvc, de 4" x 4", para eletroduto flexivel corrugado | un | 5 | 2.49 | 12.45 | 0.003159
06.02.013 | 1873/SINAPI | 1873/SINAPI | Caixa de passagem, em pvc, de 4" x 4", para eletroduto flexivel corrugado | un | 5 | 1.92 | 9.6 | 0.0024358
06.02.014 | 981/SINAPI | 981/SINAPI | Cabo de cobre, flexivel, classe 4 ou 5, isolacao em pvc/a, antichama bwf-b, 1 condutor, 450/750 v, secao nominal 4 mm2 | m | 50 | 1.58 | 79 | 0.020045
06.02.015 | 1014/SINAPI | 1014/SINAPI | Cabo de cobre, flexivel, classe 4 ou 5, isolacao em pvc/a, antichama bwf-b, 1 condutor, 450/750 v, secao nominal 2,5 mm2 | m | 450 | 0.88 | 396 | 0.10048
06.02.016 | 408/SINAPI | 408/SINAPI | Abracadeira de nylon para amarracao de cabos, comprimento de 390 x *4,6* mm | un | 50 | 0.44 | 22 | 0.0055821
06.02.017 | 3164/ORSE | 3164/ORSE | Conector parafuso fendido para cabo 16 mm2 | un | 4 | 2.59 | 10.36 | 0.0026287
06.02.018 | 13294/SINAPI | 13294/SINAPI | Parafuso zincado, sextavado, com rosca soberba, diametro 3/8", comprimento 80 mm | un | 10 | 0.57 | 5.7 | 0.0014463
06.02.019 | 11948/SINAPI | 11948/SINAPI | Parafuso zincado, sextavado, com rosca soberba, diametro 5/16", comprimento 40 mm | un | 10 | 0.25 | 2.5 | 0.00063433
06.02.020 | 4382/SINAPI | 4382/SINAPI | Parafuso zincado, sextavado, com rosca soberba, diametro 5/16", comprimento 80 mm | un | 10 | 0.42 | 4.2 | 0.0010657
06.02.021 | 4342/SINAPI | 4342/SINAPI | Porca zincada, sextavada, diametro 3/8" | un | 10 | 0.08 | 0.8 | 0.00020299
06.02.022 | 4330/SINAPI | 4330/SINAPI | Porca zincada, sextavada, diametro 5/16" | un | 20 | 0.05 | 1 | 0.00025373
06.02.023 | 20111/SINAPI | 20111/SINAPI | Fita isolante adesiva antichama, uso ate 750 v, em rolo de 19 mm x 20 m | un | 10 | 5.75 | 57.5 | 0.01459
06.02.024 | 404/SINAPI | 404/SINAPI | Fita isolante de borracha autofusao, uso ate 69 kv (alta tensao) | m | 200 | 0.77 | 154 | 0.039075
06.02.025 | 406/SINAPI | 406/SINAPI | Fita aco inox para cintar poste, l = 19 mm, e = 0,5 mm (rolo de 30m) | un | 30 | 38.72 | 1161.6 | 0.29474
06.02.026 | 3688/ORSE | 3688/ORSE | Disjuntor bipolar 25 A, padrão DIN (linha branca), curva C, corrente de interrupção 5KA, ref.: Siemens 5SX1 ou similar. | un | 2 | 27.8 | 55.6 | 0.014108
06.02.027 | 12477/ORSE | 12477/ORSE | Disjuntor bipolar 40 A, padrão DIN (linha branca), curva de disparo C, corrente de interrupção 10KA, ref.: Siemens 5SX1 ou similar. | un | 1 | 55.67 | 55.67 | 0.014125
06.02.028 | 3676/ORSE | 3676/ORSE | Disjuntor monopolar 25 A, padrão DIN (linha branca), curva de disparo B, corrente de interrupção 5KA, ref.: Siemens 5 SX1 ou similar. | un | 1 | 4.8 | 4.8 | 0.0012179
06.02.029 | 10386/ORSE | 10386/ORSE | Quadro de distribuição de embutir em chapa de aço, p/até 08 disjuntores c/barramento, padrão DIN, Cemar ou similar | un | 1 | 45.01 | 45.01 | 0.011421
06.02.030 | 39809/SINAPI | 39809/SINAPI | Caixa para medidor polifasico, em policarbonato (termoplastico), com disjuntor | un | 1 | 112.1 | 112.1 | 0.028444
06.02.031 | 39390/SINAPI | 39390/SINAPI | Luminaria led refletor retangular bivolt, luz branca, 30 w | un | 2 | 88.56 | 177.12 | 0.044941
06.02.032 | 2650/ORSE | 2650/ORSE | Relé fotoelétrico 1000 w - 220 v | un | 2 | 12.1 | 24.2 | 0.0061403
06.02.033 | 12802/ORSE | 12802/ORSE | Luminária de embutir Lar T8 Led com refletor com aletas, 2x18w da Aladin FE 209/232 Al ou similar com lâmpadas e reator bivolt | un | 5 | 92.29 | 461.45 | 0.11709
06.02.034 |  |  | PADRÃO DE ENTRADA |  |  |  | 368.08 | 0.093394
06.02.034.001 | 1093/SINAPI | 1093/SINAPI | Armacao vertical com haste e contra-pino, em chapa de aco galvanizado 3/16", com 3 estribos e 3 isoladores | un | 1 | 38.11 | 38.11 | 0.0096698
06.02.034.002 | 1049/SINAPI | 1049/SINAPI | Cabecote para entrada de linha de alimentacao para eletroduto, em liga de aluminio com acabamento anti corrosivo, com fixacao por encaixe liso de 360 graus, de 1 1/2" | un | 1 | 3.82 | 3.82 | 0.00096926
06.02.034.003 | 732/ORSE | 732/ORSE | Curva 90° eletroduto pvc roscável, d=1 1/2" | un | 3 | 2.32 | 6.96 | 0.001766
06.02.034.004 | 1402/ORSE | 1402/ORSE | Luva eletroduto pvc roscável, d=1 1/2" | un | 3 | 1.44 | 4.32 | 0.0010961
06.02.034.005 | 210/ORSE | 210/ORSE | Arruela de alumínio p/eletroduto d=1 1/2" | un | 8 | 0.53 | 4.24 | 0.0010758
06.02.034.006 | 315/ORSE | 315/ORSE | Bucha aluminio p/eletroduto d=1 1/2" | un | 8 | 0.83 | 6.64 | 0.0016848
06.02.034.007 | 875/ORSE | 875/ORSE | Eletroduto pvc roscável, d=1 1/2" | m | 9 | 4.95 | 44.55 | 0.011304
06.02.034.008 | 436/ORSE | 436/ORSE | Caixa de medicao bi ou trifásica, em noril (policarbonato) | un | 1 | 50.4 | 50.4 | 0.012788
06.02.034.009 | 1092/ORSE | 1092/ORSE | Haste âncora 16 x 2400mm | un | 3 | 31.92 | 95.76 | 0.024298
06.02.034.010 | 664/ORSE | 664/ORSE | Conector p/ haste de aterramento 5/8" | un | 3 | 1.14 | 3.42 | 0.00086777
06.02.034.011 | 12056/SINAPI | 12056/SINAPI | Eletroduto flexivel, em aco, tipo conduite, diametro de 1 1/2" | m | 3 | 19.82 | 59.46 | 0.015087
05.02.034.012 | 10512/ORSE | 10512/ORSE | Cinta aço galvanizado 250mm | un | 6 | 8.4 | 50.4 | 0.012788

## SERVIÇOS
EDITAL: | RDC 035/2018 |  |  |  |  | DATA: | 2019-01-08
LICITANTE: | SOMA ENGENHARIA CIVIL LTDA |  |  |  |  | CNPJ: | 808782000190
REPRESENT.: | RENATO DE CASTRO SANTANA |  |  |  |  | CPF: | 58794352100
E-MAIL: | financeirosomarefer@gmail.com |  |  |  |  | TEL.: | 6232060517
OBRA: IMPLANTAÇÃO DE SISTEMA DE ESGOTAMENTO SANITÁRIO (SES) | [6 empty] | TOTAL:
LOCAL: GARARU - SE (GRX) | [6 empty] | 8255672.22
UNIDADE: PLANILHA ORÇAMENTÁRIA - EXECUÇÃO DE SERVIÇOS
ITEM | CÓD. REFER. | CÓDIGO | DESCRIÇÃO | UNID. | QUANTID. | R$ UNIT. | R$ TOTAL | %
01. |  |  | SERVIÇOS PRELIMINARES / ADMINISTRAÇÃO DA OBRA |  |  |  | 870950.18 | 10.5497
01.01 |  |  | ADMINISTRAÇÃO LOCAL |  |  |  | 605956.96 | 7.3399
01.01.001 | EQD/CODEVASF | 57 | Equipe Dirigente | un | 1 | 564133.99 | 564133.99 | 6.8333
01.01.002 | CANT/CODEVASF | 116 | Manutenção do Canteiro | un | 1 | 41822.97 | 41822.97 | 0.5066
01.02 |  |  | SERVIÇOS PRELIMINARES |  |  |  | 233745.44 | 2.8313
01.02.001 | 334/CODEVASF | 98 | Mobilização (pessoal, equipamentos e documentação pertinentes) - Obras de Esgotamento Sanitário - Porte 5 | un | 1 | 55832.01 | 55832.01 | 0.67629
01.02.002 | 335/CODEVASF | 54 | Desmobilização (pessoal, equipamentos e documentação pertinentes) - Obras de Esgotamento Sanitário - Porte 5 | un | 1 | 55832.01 | 55832.01 | 0.67629
01.02.003 | 7394816/SINAPI | 106 | Limpeza manual do terreno (c/ raspagem superficial) | m² | 1000 | 2.68 | 2680 | 0.032463
01.02.004 | 93208/SINAPI | 79 | Execução de almoxarifado em canteiro de obra em chapa de madeira compensada, incluso prateleiras. af_02/2016 | m² | 14.52 | 422.86 | 6139.93 | 0.074372
01.02.005 | 93207/SINAPI | 81 | Execução de escritório em canteiro de obra em chapa de madeira compensada, não incluso mobiliário e equipamentos. af_02/2016 | m² | 19.36 | 533.34 | 10325.46 | 0.12507
01.02.006 | 93584/SINAPI | 80 | Execução de depósito em canteiro de obra em chapa de madeira compensada, não incluso mobiliário. af_04/2016 | m² | 19.36 | 450.76 | 8726.71 | 0.10571
01.02.007 | 93210/SINAPI | 83 | Execução de refeitório em canteiro de obra em chapa de madeira compensada, não incluso mobiliário e equipamentos. af_02/2016 | m² | 29.04 | 297.07 | 8626.91 | 0.1045
01.02.008 | 93212/SINAPI | 84 | Execução de sanitário e vestiário em canteiro de obra em chapa de madeira compensada, não incluso mobiliário. af_02/2016 | m² | 19.36 | 497.15 | 9624.82 | 0.11658
01.02.009 | 17/CODEVASF | 86 | Fornecimento de veículo leve, com ar-condicionado para apoio a fiscalização, incluindo despesas com combustível, óleos, manutenção, licenciamento e manutenção | mês | 20 | 3496.33 | 69926.6 | 0.84701
01.02.010 | 51/ORSE | 136 | Placa de obra em chapa aço galvanizado, instalada | m² | 27 | 223.37 | 6030.99 | 0.073053
01.03 |  |  | DETALHAMENTOS CONSTRUTIVOS |  |  |  | 31247.78 | 0.3785
01.03.001 | 258/CODEVASF | 147 | Projeto executivo arquitetônico e estrutural de Estação Elevatória de Esgoto (qualquer porte), incluso sondagem a percusão | un | 1 | 10465.49 | 10465.49 | 0.12677
01.03.002 | 259/CODEVASF | 150 | Projeto executivo elétrico e de automação de Estação Elevatória de Esgoto (qualquer porte), incluso energização e aprovação na concessionária | un | 1 | 5121.72 | 5121.72 | 0.062039
01.03.003 | 261/CODEVASF | 148 | Projeto executivo arquitetônico, terraplenagem e estrutural de Estação de Tratamento de Esgoto (tipo lagoa, qualquer porte), incluso sondagem a percussão | un | 1 | 11328.31 | 11328.31 | 0.13722
01.03.004 | 260/CODEVASF | 149 | Projeto executivo elétrico e de automação de Estação de Tratamento de Esgoto (tipo lagoa, qualquer porte), incluso energização e aprovação na concessionária | un | 1 | 4332.26 | 4332.26 | 0.052476
02. |  |  | REDE COLETORA E RAMAIS DE ESGOTO (CONSOLIDADO) |  |  |  | 4479788.22 | 54.2632
02.01 |  |  | SERVIÇOS COMPLEMENTARES |  |  |  | 57445 | 0.69582
02.01.001 | 73610/SINAPI | 110 | Locação de redes de água ou de esgoto | m | 11791.6 | 0.64 | 7546.62 | 0.091411
02.01.002 | 264/CODEVASF | 31 | Carga e descarga (material em geral), com manuseio e arrumação do material | t | 81.64 | 28.42 | 2320.21 | 0.028104
02.01.003 | 72840/SINAPI | 175 | Transporte comercial com caminhao carroceria 9 t, rodovia pavimentada | t.km | 7393.2 | 0.45 | 3326.94 | 0.040299
02.01.004 | 7394816/SINAPI | 106 | Limpeza manual do terreno (c/ raspagem superficial) | m² | 1417.2 | 2.68 | 3798.1 | 0.046006
02.01.005 | 2830/ORSE | 105 | Limpeza e teste de redes de esgotos sanitários | m | 7885.6 | 1.51 | 11907.26 | 0.14423
02.01.006 | 11676/ORSE | 22 | Cadastro de Redes de Esgoto | m | 7885.6 | 1.14 | 8989.58 | 0.10889
02.01.007 | 6191/ORSE | 104 | Limpeza de ruas (varrição e remoção de entulhos) | m² | 63084.8 | 0.31 | 19556.29 | 0.23688
02.02 |  |  | TRANSITO E SEGURANÇA |  |  |  | 26661.53 | 0.32295
02.02.001 | 5157/ORSE | 165 | Sinalização de Valas com Placas Indicativas | m | 11791.6 | 1.75 | 20635.3 | 0.24995
02.02.002 | 5156/ORSE | 166 | Sinalização noturna com tela tapume pvc, balde plástico fiação e lâmpada, reutilização 7 vezes | m | 3544.84 | 1.7 | 6026.23 | 0.072995
02.03 |  |  | MOVIMENTO DE TERRA |  |  |  | 3150467.92 | 38.1613
02.03.001 |  |  | ESCAVAÇÃO MANUAL |  |  |  | 621454.16 | 7.5276
02.03.001.001 | 2497/ORSE | 65 | Escavação manual de vala ou cava em material de 1ª categoria, profundidade até 1,50m | m³ | 1304.38 | 29.65 | 38674.87 | 0.46846
02.03.001.002 | 2498/ORSE | 67 | Escavação manual de vala ou cava em material de 1ª categoria, profundidade entre 1,50 e 3,00m | m³ | 42.88 | 44.49 | 1907.73 | 0.023108
02.03.001.003 | 2502/ORSE | 66 | Escavação manual de vala ou cava em material de 1ª categoria, profundidade entre 3,00 e 4,50m | m³ | 10 | 44.49 | 444.9 | 0.005389
02.03.001.004 | 2499/ORSE | 68 | Escavação manual de vala ou cava em material de 2ª categoria, profundidade até 1,50m | m³ | 412.12 | 49.43 | 20371.09 | 0.24675
02.03.001.005 | 2500/ORSE | 69 | Escavação manual de vala ou cava em material de 2ª categoria, profundidade entre 1,50 e 3,00m | m³ | 15.22 | 59.33 | 903 | 0.010938
02.03.001.006 | 2501/ORSE | 70 | Escavação manual de vala ou cava em material de 2ª categoria, profundidade entre 3,00 e 4,50m | m³ | 10 | 69.2 | 692 | 0.0083821
02.03.001.007 | 4499/ORSE | 71 | Escavação manual de vala ou cava em material de 3ª categoria, profundidade até 2,00 m, com uso de explosivos e perfuração manual | m³ | 1775.31 | 248.84 | 441768.14 | 5.3511
02.03.001.008 | 4501/ORSE | 72 | Escavação manual de vala ou cava em material de 3ª categoria, profundidade até 4,00 m, com uso de explosivos e perfuração manual | m³ | 144.07 | 263.69 | 37989.82 | 0.46017
02.03.001.009 | 4522/ORSE | 55 | Desmonte de rocha dura incluindo perfuração e argamassa expansiva | m³ | 352.2 | 223.46 | 78702.61 | 0.95332
02.03.002 |  |  | ESCAVAÇÃO MECÂNICA |  |  |  | 1467794.15 | 17.7792
02.03.002.001 | 2503/ORSE | 59 | Escavação com retro-escavadeira de pneus, de valas, em material de 1ª categoria até 1,50m de profundidade | m³ | 2315 | 6.08 | 14075.2 | 0.17049
02.03.002.002 | 2504/ORSE | 60 | Escavação com retro-escavadeira de pneus, de valas, em material de 1ª categoria entre 1,50 e 3,00m de profundidade | m³ | 351.6 | 6.85 | 2408.46 | 0.029173
02.03.002.003 | 4548/ORSE | 63 | Escavação de vala prof. 3,00 a 4,50m, material de 1ª categoria c/ escavadeira hidraúlica | m³ | 10 | 3.47 | 34.7 | 0.00042032
02.03.002.004 | 2506/ORSE | 61 | Escavação com retro-escavadeira de pneus, de valas, em material de 2ª categoria até 1,50m de profundidade | m³ | 710.05 | 8.22 | 5836.61 | 0.070698
02.03.002.005 | 2505/ORSE | 62 | Escavação com retro-escavadeira de pneus, de valas, em material de 2ª categoria entre 1,50 e 3,00m de profundidade | m³ | 35.5 | 10.28 | 364.94 | 0.0044205
02.03.002.006 | 4551/ORSE | 64 | Escavação de vala prof. 3,00 até 4,50m material de 2ª categoria c/ escavadeira hidraúlica | m³ | 10 | 5.23 | 52.3 | 0.0006335
02.03.002.007 | 4502/ORSE | 74 | Escavação manual de vala ou cava em material de 3ª categoria, profundidade até 2,00 m, com uso de explosivos e perfuração mecânica | m³ | 7288.27 | 182.62 | 1330983.87 | 16.1221
02.03.002.008 | 4503/ORSE | 73 | Escavação manual de vala ou cava em material de 3ª categoria, profundidade até 4,00 m, com uso de explosivos e perfuração mecânica | m³ | 576.27 | 197.89 | 114038.07 | 1.3813
02.03.003 |  |  | ATERRO / COMPACTAÇÃO |  |  |  | 470218.16 | 5.6957
02.03.003.001 | 94097/SINAPI | 146 | Preparo de fundo de vala com largura menor que 1,5 m, em local com nível baixo de interferência. af_06/2016 | m² | 11507.58 | 3.25 | 37399.64 | 0.45302
02.03.003.002 | 3212/ORSE | 40 | Colchão de areia | m³ | 2301.52 | 77.42 | 178183.68 | 2.1583
02.03.003.003 | 2519/ORSE | 151 | Reaterro manual de valas ou áreas, com espalhamento e compactação, utilizando compactador à percussão sapinho, sem controle do grau de compactação | m³ | 15362.87 | 9.25 | 142106.55 | 1.7213
02.03.003.004 | 11710/ORSE | 117 | Material para sub-base com cbr>20, inclusive aquisição, escavação e carga na jazida (medido pelo corte), exclusive limpeza da área e transporte | m³ | 13378.16 | 7.36 | 98463.26 | 1.1927
02.03.003.005 | 9176/ORSE | 168 | Sub-base estabilizada granulometricamente sem mistura (sem transporte) e sem fornecimento de material - Rev 01 | m³ | 3301.65 | 4.26 | 14065.03 | 0.17037
02.03.004 |  |  | TRANSPORTE |  |  |  | 591001.45 | 7.1587
02.03.004.001 | 4986/ORSE | 32 | Carga mecânica de material de 1ª categoria | m³ | 13378.16 | 0.59 | 7893.11 | 0.095608
02.03.004.002 | 2507/ORSE | 33 | Carga mecânica de material de 2ª categoria | m³ | 2485.06 | 1.85 | 4597.36 | 0.055687
02.03.004.003 | 2508/ORSE | 34 | Carga mecânica de material de 3ª categoria | m³ | 12569.66 | 2.64 | 33183.9 | 0.40195
02.03.004.004 | 93589/SINAPI | 174 | Transporte com caminhão basculante de 10 m3, em via urbana em revestimento primário (unidade: m3xkm). af_04/2016 | m³.km | 588673.36 | 0.9 | 529806.02 | 6.4175
02.03.004.005 | 95303/SINAPI | 173 | Transporte com caminhão basculante 10 m3 de massa asfaltica para pavimentação urbana | m³.km | 20422.45 | 0.76 | 15521.06 | 0.188
02.04 |  |  | ESCORAMENTO / ESGOTAMENTO |  |  |  | 307667.61 | 3.7267
02.04.001 | 7133/ORSE | 78 | Escoramento metálico p/ valas, h<=2.50 m, com pranchas metálicas de 4,7 mm x 30 cm e longarinas em peças de madeira de 3"x6", reaproveitamento : 60 vezes | m² | 9287.6 | 22.85 | 212221.66 | 2.5706
02.04.002 | 7302/ORSE | 76 | Escoramento de valas tipo Pontalete | m² | 2929.5 | 12.07 | 35359.07 | 0.4283
02.04.003 | 7081/ORSE | 21 | Bombeamento direto p/ esgotamento de valas com Gerador | h | 431.2 | 14.65 | 6317.08 | 0.076518
02.04.004 | 6418/ORSE | 153 | Rebaixamento de lençol freático com ponteiras filtrantes em valas (metro de vala) | m | 2485.89 | 21.63 | 53769.8 | 0.65131
02.05 |  |  | SINGULARIDADES |  |  |  | 383077.02 | 4.6402
02.05.001 | 98420/SINAPI | 180 | (composição representativa) poço de visita circular para esgoto, em concreto pré-moldado, diâmetro interno = 1,0 m, profundidade até 1,50 m, incluindo tampão de ferro fundido, diâmetro de 60 cm. af_04/2018 | un | 172 | 1054.6 | 181391.2 | 2.1972
02.05.002 | 98421/SINAPI | 181 | (composição representativa) poço de visita circular para esgoto, em concreto pré-moldado, diâmetro interno = 1,0 m, profundidade de 1,50 a 2,00 m, incluindo tampão de ferro fundido, diâmetro de 60 cm. af_04/2018 | un | 22 | 1172.1 | 25786.2 | 0.31235
02.05.003 | 98422/SINAPI | 182 | (composição representativa) poço de visita circular para esgoto, em concreto pré-moldado, diâmetro interno = 1,0 m, profundidade de 2,00 a 2,50 m, incluindo tampão de ferro fundido, diâmetro de 60 cm. af_04/2018 | un | 21 | 1289.62 | 27082.02 | 0.32804
02.05.004 | 98423/SINAPI | 183 | (composição representativa) poço de visita circular para esgoto, em concreto pré-moldado, diâmetro interno = 1,0 m, profundidade de 2,50 a 3,00 m, incluindo tampão de ferro fundido, diâmetro de 60 cm. af_04/2018 | un | 10 | 1352.1 | 13521 | 0.16378
02.05.005 | 98424/SINAPI | 1 | (composição representativa) poço de visita circular para esgoto, em concreto pré-moldado, diâmetro interno = 1,0 m, profundidade de 3,00 a 3,50 m, incluindo tampão de ferro fundido, diâmetro de 60 cm. af_04/2018 | un | 4 | 1414.57 | 5658.28 | 0.068538
02.05.006 | 741661/SINAPI | 23 | Caixa de inspeção em concreto pré-moldado dn 60cm com tampa h= 60cm - fornecimento e instalacao | un | 651 | 135.92 | 88483.92 | 1.0718
02.05.007 | 6065/ORSE | 90 | Fornecimento e lançamento de concreto simples, fck = 15mpa em bloco de ancoragem | m³ | 125.88 | 323.67 | 40743.58 | 0.49352
02.05.008 | 738561/SINAPI | 19 | Boca p/bueiro simples tubular d=0,40m em concreto ciclopico, inclindo formas, escavacao, reaterro e materiais, excluindo material reaterro jazida e transporte | un | 1 | 410.82 | 410.82 | 0.0049762
02.06 |  |  | MONTAGENS E INSTALAÇÕES |  |  |  | 52359.19 | 0.63422
02.06.001 | 90733/SINAPI | 12 | Assentamento de tubo de pvc para rede coletora de esgoto de parede maciça, dn 100 mm, junta elástica, instalado em local com nível baixo de interferências (não inclui fornecimento). af_06/2015 | m | 3906 | 1.52 | 5937.12 | 0.071916
02.06.002 | 90734/SINAPI | 13 | Assentamento de tubo de pvc para rede coletora de esgoto de parede maciça, dn 150 mm, junta elástica, instalado em local com nível baixo de interferências (não inclui fornecimento). af_06/2015 | m | 7794.85 | 1.85 | 14420.47 | 0.17467
02.06.003 | 90735/SINAPI | 14 | Assentamento de tubo de pvc para rede coletora de esgoto de parede maciça, dn 200 mm, junta elástica, instalado em local com nível baixo de interferências (não inclui fornecimento). af_06/2015 | m | 90.75 | 2.2 | 199.65 | 0.0024183
02.06.004 | 7118/ORSE | 156 | Remanejamento de Rede de Distribuição de Água em PVC, DN 50 a 100mm | m | 1179.16 | 26.97 | 31801.95 | 0.38521
02.07 |  |  | PAVIMENTAÇÃO |  |  |  | 502109.95 | 6.082
02.07.001 | 20/ORSE | 50 | Demolição de pavimentação em paralelepípedo ou pré-moldados de concreto c/ reaproveitamento | m² | 14430.55 | 5.91 | 85284.55 | 1.033
02.07.002 | 15/ORSE | 49 | Demolição de pavimentação (capa) asfáltica | m² | 2094.61 | 2.98 | 6241.94 | 0.075608
02.07.003 | 16/ORSE | 52 | Demolição manual de piso em concreto simples e/ou cimentado | m² | 291.65 | 14.59 | 4255.17 | 0.051542
02.07.004 | 18/ORSE | 51 | Demolição de piso cerâmico ou ladrilho | m² | 124.99 | 7.81 | 976.17 | 0.011824
02.07.005 | 21/ORSE | 48 | Demolição de meio-fio granítico ou pre-moldado | m | 651 | 5.58 | 3632.58 | 0.044001
02.07.006 | 3455/ORSE | 157 | Reposição de pavimentação em paralelepípedo granítico, exclusive paralelos, inclusive colchão de areia de 0.05 m e rej. arg. cimento e areia 1:3 | m² | 14430.55 | 20.74 | 299289.61 | 3.6253
02.07.007 | 2600/ORSE | 184 | Reposição de pavimentação asfáltica, incluindo pintura de ligação, fornecimento e aplicação de CBUQ | m² | 2094.61 | 33 | 69122.13 | 0.83727
02.07.008 | 94994/SINAPI | 82 | Execução de passeio (calçada) ou piso de concreto com concreto moldado in loco, feito em obra, acabamento convencional, espessura 8 cm, armado. af_07/2016 | m² | 291.65 | 54.54 | 15906.59 | 0.19267
02.07.009 | 2198/ORSE | 135 | Piso em ladrilho hidráulico liso, uma cor, 20 x 20 cm,aplicado com argamassa industrializada ac-i, rejuntado, exclusive regularização de base ou emboço | m² | 62.5 | 29.42 | 1838.75 | 0.022273
02.07.010 | 10991/ORSE | 159 | Revestimento cerâmico para piso ou parede, 46 x 46 cm, pei 5, Incenor, comum branco, anti-derrapante, retificado, ref.62650 ou similar, aplicada c/ argamassa ind. ac-ii, rejunte acrílico, exceto regularização de base/emboço | m² | 62.5 | 30.68 | 1917.5 | 0.023226
02.07.011 | 2620/ORSE | 118 | Meio-fio de concreto simples, sobre base de concreto simples e rejuntado com argamassa de cimento e areia traço 1:3 | m | 651 | 20.96 | 13644.96 | 0.16528
03. |  |  | ESTAÇÕES ELEVATÓRIAS DE ESGOTO (CONSOLIDADO) |  |  |  | 175836.19 | 2.1299
03.01 |  |  | SERVIÇOS COMPLEMENTARES |  |  |  | 332.61 | 0.0040289
03.01.001 | 73672/SINAPI | 53 | Desmatamento e limpeza mecanizada de terreno com arvores ate ø 15cm, utilizando trator de esteiras | m² | 200 | 0.27 | 54 | 0.0006541
03.01.002 | 740772/SINAPI | 107 | Locacao convencional de obra, através de gabarito de tabuas corridas pontaletadas, com reaproveitamento de 10 vezes. | m² | 91.05 | 3.06 | 278.61 | 0.0033748
03.02 |  |  | MOVIMENTO DE TERRA |  |  |  | 19856.46 | 0.24052
03.02.001 |  |  | ESCAVAÇÃO |  |  |  | 10633.65 | 0.1288
03.02.001.001 | 2503/ORSE | 59 | Escavação com retro-escavadeira de pneus, de valas, em material de 1ª categoria até 1,50m de profundidade | m³ | 183.35 | 6.08 | 1114.77 | 0.013503
03.02.001.002 | 2504/ORSE | 60 | Escavação com retro-escavadeira de pneus, de valas, em material de 1ª categoria entre 1,50 e 3,00m de profundidade | m³ | 74.87 | 6.85 | 512.86 | 0.0062122
03.02.001.003 | 2505/ORSE | 62 | Escavação com retro-escavadeira de pneus, de valas, em material de 2ª categoria entre 1,50 e 3,00m de profundidade | m³ | 44.92 | 10.28 | 461.78 | 0.0055935
03.02.001.004 | 4502/ORSE | 74 | Escavação manual de vala ou cava em material de 3ª categoria, profundidade até 2,00 m, com uso de explosivos e perfuração mecânica | m³ | 29.95 | 182.62 | 5469.47 | 0.066251
03.02.001.005 | 2502/ORSE | 66 | Escavação manual de vala ou cava em material de 1ª categoria, profundidade entre 3,00 e 4,50m | m³ | 12.56 | 44.49 | 558.79 | 0.0067686
03.02.001.006 | 2501/ORSE | 70 | Escavação manual de vala ou cava em material de 2ª categoria, profundidade entre 3,00 e 4,50m | m³ | 9.42 | 69.2 | 651.86 | 0.0078959
03.02.001.007 | 4503/ORSE | 73 | Escavação manual de vala ou cava em material de 3ª categoria, profundidade até 4,00 m, com uso de explosivos e perfuração mecânica | m³ | 9.42 | 197.89 | 1864.12 | 0.02258
03.02.002 |  |  | ATERRO / COMPACTAÇÃO |  |  |  | 2667.02 | 0.032305
03.02.002.001 | 2519/ORSE | 151 | Reaterro manual de valas ou áreas, com espalhamento e compactação, utilizando compactador à percussão sapinho, sem controle do grau de compactação | m³ | 197.85 | 9.25 | 1830.11 | 0.022168
03.02.002.002 | 11710/ORSE | 117 | Material para sub-base com cbr>20, inclusive aquisição, escavação e carga na jazida (medido pelo corte), exclusive limpeza da área e transporte | m³ | 113.71 | 7.36 | 836.91 | 0.010137
03.02.003 |  |  | TRANSPORTE |  |  |  | 6555.79 | 0.07941
03.02.003.001 | 4986/ORSE | 32 | Carga mecânica de material de 1ª categoria | m³ | 236.45 | 0.59 | 139.51 | 0.0016899
03.02.003.002 | 2507/ORSE | 33 | Carga mecânica de material de 2ª categoria | m³ | 97.33 | 1.85 | 180.06 | 0.002181
03.02.003.003 | 2508/ORSE | 34 | Carga mecânica de material de 3ª categoria | m³ | 24.49 | 2.64 | 64.65 | 0.0007831
03.02.003.004 | 93589/SINAPI | 174 | Transporte com caminhão basculante de 10 m3, em via urbana em revestimento primário (unidade: m3xkm). af_04/2016 | m³.km | 6857.3 | 0.9 | 6171.57 | 0.074756
03.03 |  |  | ESCORAMENTO E ESGOTAMENTO |  |  |  | 20157.79 | 0.24417
03.03.001 | 7134/ORSE | 77 | Escoramento metálico p/ valas, 2,50m<=h<=4.00 m, com pranchas metálicas de 4,7 mm x 30 cm e longarinas e transversinas em perfis de aço, reaproveitamento : 60 vezes | m² | 204.12 | 39.84 | 8132.14 | 0.098504
03.03.002 | 7081/ORSE | 21 | Bombeamento direto p/ esgotamento de valas com Gerador | h | 132 | 14.65 | 1933.8 | 0.023424
03.03.003 | 3093/ORSE | 152 | Rebaixamento com ponteiras filtrantes (01 conjunto), inclusive grupo gerador 80 kva - aluguel mensal | mês | 1.5 | 6727.9 | 10091.85 | 0.12224
03.04 |  |  | INFRA E SUPERESTRUTURA |  |  |  | 46858.5 | 0.56759
03.04.001 | 2657/ORSE | 100 | Lastro de brita 2 | m³ | 64.35 | 88.15 | 5672.45 | 0.06871
03.04.002 | 83534/SINAPI | 102 | Lastro de concreto, preparo mecânico, inclusos aditivo impermeabilizante, lançamento e adensamento | m³ | 4.77 | 409.86 | 1955.03 | 0.023681
03.04.003 | 27/CODEVASF | 46 | Concreto simples fck= 30MPA (b1/b2), fabricado na obra, com lançamento e adensamento | m³ | 15.53 | 353.76 | 5493.89 | 0.066547
03.04.004 | 7369/ORSE | 43 | Concreto Armado fck=30,0MPa, usinado, bombeado, adensado e lançado, para uso Geral, com formas planas em compensado resinado 12mm (05 usos) | m³ | 30.27 | 1114.54 | 33737.13 | 0.40865
03.05 |  |  | REVESTIMENTO |  |  |  | 14735.87 | 0.17849
03.05.001 | 5004/ORSE | 96 | Impermeabilização semi-flexível com Sika Top 107 bi-componente, cor cinza, 03 demãos cruzadas aplicado à trincha para aplicação em paredes enterradas, subsolos, caixas d'agua, áreas frias e em contato com esgoto | m² | 228.96 | 64.36 | 14735.87 | 0.17849
03.06 |  |  | URBANIZAÇÃO |  |  |  | 35951.57 | 0.43548
03.06.001 | 8789/ORSE | 124 | Muro em alvenaria bloco cerâmico, e= 0,19m, c/ alv de pedra 0,35 x 0,60m, colunas (9x20cm) e cintamento (9x15cm) superior e inferior concreto armado fck = 15,0 Mpa cada 3,00m, chapisco e reboco | m² | 140 | 141.66 | 19832.4 | 0.24023
03.06.002 | 6320/ORSE | 101 | Lastro de concreto, fck=15 mpa, lançado e adensado | m³ | 0.47 | 323.67 | 152.12 | 0.0018426
03.06.003 | 166/ORSE | 2 | Alvenaria bloco cerâmico vedação, 9x19x24cm, e=9cm, com argamassa AC-1, junta=2cm, chapiscada e rebocada nas duas faces | m² | 7.38 | 73.47 | 542.21 | 0.0065677
03.06.004 | 742021/SINAPI | 99 | Laje pre-moldada p/forro, sobrecarga 100kg/m2, vaos ate 3,50m/e=8cm, c/lajotas e cap.c/conc fck=20mpa, 3cm, inter-eixo 38cm, c/escoramento (reapr.3x) e ferragem negativa | m² | 5.04 | 50.69 | 255.48 | 0.0030946
03.06.005 | 4713/ORSE | 42 | Concertina em aço galvanizado, espiral de Ø = 450mm, 3 clipes p/ espiral, lâmina de 30mm e fio interno de 2,50mm, incluisive instalação | m | 60 | 26.62 | 1597.2 | 0.019347
03.06.006 | 6029/ORSE | 112 | Logotipo da DESO em Estruturas Térreas | un | 2 | 628.06 | 1256.12 | 0.015215
03.06.007 | 2287/ORSE | 129 | Pintura de acabamento com aplicação de 02 demãos de tinta PVA latex para exteriores - cores convencionais | m² | 304.84 | 9.31 | 2838.06 | 0.034377
03.06.008 | 2620/ORSE | 118 | Meio-fio de concreto simples, sobre base de concreto simples e rejuntado com argamassa de cimento e areia traço 1:3 | m | 20 | 20.96 | 419.2 | 0.0050777
03.06.009 | 75/ORSE | 35 | Cascalho (piçarra branca) aplicado | m³ | 15 | 41.03 | 615.45 | 0.0074549
03.06.010 | 72799/SINAPI | 126 | Pavimento em paralelepipedo sobre colchao de areia rejuntado com argamassa de cimento e areia no traço 1:3 (pedras pequenas 30 a 35 pecas por m2) | m² | 75 | 37.37 | 2802.75 | 0.033949
03.06.011 | 94994/SINAPI | 82 | Execução de passeio (calçada) ou piso de concreto com concreto moldado in loco, feito em obra, acabamento convencional, espessura 8 cm, armado. af_07/2016 | m² | 55 | 54.54 | 2999.7 | 0.036335
03.06.012 | 201/CODEVASF | 141 | Portão de ferro de abrir, 02 folhas, em tubo de aço galv.1 1/2", chapa 1,2mm, inclusive dobradiças, ferrolho e pintura | m² | 12.05 | 219.16 | 2640.88 | 0.031989
03.07 |  |  | MONTAGENS E INSTALAÇÕES HIDROMECÂNICAS |  |  |  | 5848.58 | 0.070843
03.07.001 | 7122/ORSE | 122 | Montagem de Equipamentos e Materiais Diversos em Ferro Fundido ou Aço | kg | 765.2 | 7.12 | 5448.22 | 0.065994
03.07.002 | 2/CODEVASF | 164 | Serviço de montagem hidromecânico de estação elevatória, potência instalada de até 30 CV por bomba, incluindo bombas, interligação de entrada e saída | un | 1 | 400.36 | 400.36 | 0.0048495
03.08 |  |  | MONTAGENS E INSTALAÇÕES ELÉTRICAS |  |  |  | 17591.25 | 0.21308
03.08.001 | 9200/ORSE | 27 | Caixa pré moldada em concreto c/tampa para aterramento (20x20x15)cm, padrão Energisa | un | 6 | 16.96 | 101.76 | 0.0012326
03.08.002 | 8076/ORSE | 24 | Caixa de passagem em alvenaria de tijolos maciços esp. = 0,12m, dim. int. = 0.50 x 0.50 x 0.50m | un | 4 | 177.38 | 709.52 | 0.0085943
03.08.003 | 616/ORSE | 113 | Luminária para iluminação pública, incl. poste de aço curvo e lâmpada vapor de mercúrio de 250 w, tecnolux, ref. cw-50 (ou similar) | un | 2 | 1786.02 | 3572.04 | 0.043268
03.08.004 | 330/ORSE | 144 | Poste de concreto duplo T (DT) 9/100 - fornecimento e assentamento | un | 1 | 532.59 | 532.59 | 0.0064512
03.08.005 | 3249/ORSE | 143 | Poste auxiliar p/entrada energia, trifasico, em ferro galvanizado d=3" e h=6,0m, completo | un | 1 | 693.86 | 693.86 | 0.0084046
03.08.006 | 315/CODEVASF | 87 | Fornecimento e Instalação da Subestação rebaixadora de 15 KVA e interligação (circuito alimentador) da RE ao QGBT | un | 1 | 8665.93 | 8665.93 | 0.10497
03.08.007 | 3/CODEVASF | 163 | Serviço de montagem elétrica de estação elevatória, potência instalada de até 20 CV por bomba, incluindo ramal de entreda, bombas, painéis, gerador, iluminação interna e externa | un | 1 | 3315.55 | 3315.55 | 0.040161
03.09 |  |  | ESQUADRIAS E ACESSÓRIOS |  |  |  | 14503.56 | 0.17568
03.09.001 | 73665/SINAPI | 58 | Escada tipo marinheiro em aco ca-50 9,52mm incluso pintura com fundo anticorrosivo tipo zarcao | m | 8.09 | 44.17 | 357.34 | 0.0043284
03.09.002 | 70/CODEVASF | 121 | Monovia em viga metálica de aço estrututal perfil "I" 12" x 5 1/4" x 5,4m - inclusive talha manual 0,5T, elev.=5,0m e troles manuais | un | 1 | 2265.84 | 2265.84 | 0.027446
03.09.003 | 6/CODEVASF | 170 | Suporte roldana 2", para retirada do cesto, L = 2,30m; inclusive estrtutura, roldana, correntes e pintura com esmalte sintético em duas demãos com fundo anti corrosivo | un | 2 | 620.52 | 1241.04 | 0.015033
03.09.004 | 12028/ORSE | 92 | Grade de ferro para piso, articulável em dobradiça com fechamento em cadeado, em barra chata de 1 1/2" x 1/4" a cada 5,cm e cantoneira 2" x 1/4" de apoio | m² | 19.4 | 323.9 | 6283.66 | 0.076113
03.09.005 | 4117/ORSE | 171 | Tampa de inspeção em chapa metálica de 3/8", inclusive tratamento e pintura em esmalte ou óleo | m² | 4.85 | 434.51 | 2107.37 | 0.025526
03.09.006 | 267/CODEVASF | 88 | Fornecimento e instalação de comporta "stop log" em fibra de vidro, esp. >= 10mm, com gaveta e acionamento manual por manete na própria gaveta (área útil) | m² | 0.7 | 1267.52 | 887.26 | 0.010747
03.09.007 | 12/CODEVASF | 28 | CALHA PARSHALL W:3" (FORNECIMENTO E INSTALAÇÃO) | un | 1 | 1361.05 | 1361.05 | 0.016486
04. |  |  | EMISSÁRIOS (CONSOLIDADO) |  |  |  | 298179.97 | 3.6118
04.01 |  |  | SERVIÇOS COMPLEMENTARES |  |  |  | 7288.8 | 0.088288
04.01.001 | 73610/SINAPI | 110 | Locação de redes de água ou de esgoto | m | 1139.5 | 0.64 | 729.28 | 0.0088337
04.01.002 | 7394816/SINAPI | 106 | Limpeza manual do terreno (c/ raspagem superficial) | m² | 664 | 2.68 | 1779.52 | 0.021555
04.01.003 | 73672/SINAPI | 53 | Desmatamento e limpeza mecanizada de terreno com arvores ate ø 15cm, utilizando trator de esteiras | m² | 880 | 0.27 | 237.6 | 0.002878
04.01.004 | 2830/ORSE | 105 | Limpeza e teste de redes de esgotos sanitários | m | 1139.5 | 1.51 | 1720.65 | 0.020842
04.01.005 | 11676/ORSE | 22 | Cadastro de Redes de Esgoto | m | 1139.5 | 1.14 | 1299.03 | 0.015735
04.01.006 | 6191/ORSE | 104 | Limpeza de ruas (varrição e remoção de entulhos) | m² | 4912 | 0.31 | 1522.72 | 0.018445
04.02 |  |  | TRÂNSITO / SEGURANÇA |  |  |  | 1899.2 | 0.023005
04.02.001 | 5157/ORSE | 165 | Sinalização de Valas com Placas Indicativas | m | 941 | 1.75 | 1646.75 | 0.019947
04.02.002 | 5156/ORSE | 166 | Sinalização noturna com tela tapume pvc, balde plástico fiação e lâmpada, reutilização 7 vezes | m | 148.5 | 1.7 | 252.45 | 0.0030579
04.03 |  |  | MOVIMENTO DE TERRA |  |  |  | 216978.63 | 2.6282
04.03.001 |  |  | ESCAVAÇÃO MANUAL |  |  |  | 35358.24 | 0.42829
04.03.001.001 | 2497/ORSE | 65 | Escavação manual de vala ou cava em material de 1ª categoria, profundidade até 1,50m | m³ | 150.2 | 29.65 | 4453.43 | 0.053944
04.03.001.002 | 2499/ORSE | 68 | Escavação manual de vala ou cava em material de 2ª categoria, profundidade até 1,50m | m³ | 29.83 | 49.43 | 1474.5 | 0.01786
04.03.001.003 | 4499/ORSE | 71 | Escavação manual de vala ou cava em material de 3ª categoria, profundidade até 2,00 m, com uso de explosivos e perfuração manual | m³ | 118.27 | 248.84 | 29430.31 | 0.35649
04.03.002 |  |  | ESCAVAÇÃO MECÂNICA |  |  |  | 91033.08 | 1.1027
04.03.002.001 | 2503/ORSE | 59 | Escavação com retro-escavadeira de pneus, de valas, em material de 1ª categoria até 1,50m de profundidade | m³ | 600.81 | 6.08 | 3652.92 | 0.044247
04.03.002.002 | 2506/ORSE | 61 | Escavação com retro-escavadeira de pneus, de valas, em material de 2ª categoria até 1,50m de profundidade | m³ | 119.32 | 8.22 | 980.81 | 0.01188
04.03.002.003 | 4502/ORSE | 74 | Escavação manual de vala ou cava em material de 3ª categoria, profundidade até 2,00 m, com uso de explosivos e perfuração mecânica | m³ | 473.11 | 182.62 | 86399.35 | 1.0465
04.03.003 |  |  | ATERRO / COMPACTAÇÃO |  |  |  | 41458.02 | 0.50218
04.03.003.001 | 94097/SINAPI | 146 | Preparo de fundo de vala com largura menor que 1,5 m, em local com nível baixo de interferência. af_06/2016 | m² | 1139.5 | 3.25 | 3703.38 | 0.044859
04.03.003.002 | 3212/ORSE | 40 | Colchão de areia | m³ | 227.9 | 77.42 | 17644.02 | 0.21372
04.03.003.003 | 2519/ORSE | 151 | Reaterro manual de valas ou áreas, com espalhamento e compactação, utilizando compactador à percussão sapinho, sem controle do grau de compactação | m³ | 1327.89 | 9.25 | 12282.98 | 0.14878
04.03.003.004 | 11710/ORSE | 117 | Material para sub-base com cbr>20, inclusive aquisição, escavação e carga na jazida (medido pelo corte), exclusive limpeza da área e transporte | m³ | 964.03 | 7.36 | 7095.26 | 0.085944
04.03.003.005 | 9176/ORSE | 168 | Sub-base estabilizada granulometricamente sem mistura (sem transporte) e sem fornecimento de material - Rev 01 | m³ | 171.92 | 4.26 | 732.38 | 0.0088712
04.03.004 |  |  | TRANSPORTE |  |  |  | 2720.47 | 0.032953
04.03.004.001 | 4986/ORSE | 32 | Carga mecânica de material de 1ª categoria | m³ | 1253.25 | 0.59 | 739.42 | 0.0089565
04.03.004.002 | 2507/ORSE | 33 | Carga mecânica de material de 2ª categoria | m³ | 709.47 | 1.85 | 1312.52 | 0.015898
04.03.004.003 | 2508/ORSE | 34 | Carga mecânica de material de 3ª categoria | m³ | 253.23 | 2.64 | 668.53 | 0.0080978
04.03.004.004 | 93589/SINAPI | 174 | Transporte com caminhão basculante de 10 m3, em via urbana em revestimento primário (unidade: m3xkm). af_04/2016 | m³.km | 51565.35 | 0.9 | 46408.82 | 0.56214
04.04 |  |  | ESCORAMENTO / ESGOTAMENTO |  |  |  | 36233.9 | 0.4389
04.04.001 | 7133/ORSE | 78 | Escoramento metálico p/ valas, h<=2.50 m, com pranchas metálicas de 4,7 mm x 30 cm e longarinas em peças de madeira de 3"x6", reaproveitamento : 60 vezes | m² | 1156.65 | 22.85 | 26429.45 | 0.32014
04.04.002 | 7081/ORSE | 21 | Bombeamento direto p/ esgotamento de valas com Gerador | h | 100 | 14.65 | 1465 | 0.017745
04.04.003 | 6418/ORSE | 153 | Rebaixamento de lençol freático com ponteiras filtrantes em valas (metro de vala) | m | 385.55 | 21.63 | 8339.45 | 0.10101
04.05 |  |  | SINGULARIDADES |  |  |  | 9008.68 | 0.10912
04.05.001 | 6065/ORSE | 90 | Fornecimento e lançamento de concreto simples, fck = 15mpa em bloco de ancoragem | m³ | 1.76 | 323.67 | 569.66 | 0.0069002
04.05.002 | 98420/SINAPI | 180 | (composição representativa) poço de visita circular para esgoto, em concreto pré-moldado, diâmetro interno = 1,0 m, profundidade até 1,50 m, incluindo tampão de ferro fundido, diâmetro de 60 cm. af_04/2018 | un | 7 | 1054.6 | 7382.2 | 0.08942
04.05.003 | 5962/ORSE | 26 | Caixa para ventosa para diâmetro de 50 a 150mm (mv-04-326) | un | 1 | 646 | 646 | 0.0078249
04.05.004 | 738561/SINAPI | 19 | Boca p/bueiro simples tubular d=0,40m em concreto ciclopico, inclindo formas, escavacao, reaterro e materiais, excluindo material reaterro jazida e transporte | un | 1 | 410.82 | 410.82 | 0.0049762
04.06 |  |  | MONTAGENS / INSTALAÇÕES |  |  |  | 3862.42 | 0.046785
04.06.001 | 5364/ORSE | 15 | Assentamento de tubos de pvc defofo, junta elástica integrada, pn 1mpa, diam.= 100 mm | m | 614 | 1.96 | 1203.44 | 0.014577
04.06.002 | 5365/ORSE | 16 | Assentamento de tubos de pvc defofo, junta elástica integrada, pn 1mpa, diam.= 150 mm | m | 128.5 | 2.09 | 268.57 | 0.0032532
04.06.003 | 90734/SINAPI | 13 | Assentamento de tubo de pvc para rede coletora de esgoto de parede maciça, dn 150 mm, junta elástica, instalado em local com nível baixo de interferências (não inclui fornecimento). af_06/2015 | m | 397 | 1.85 | 734.45 | 0.0088963
04.06.004 | 7118/ORSE | 156 | Remanejamento de Rede de Distribuição de Água em PVC, DN 50 a 100mm | m | 61.4 | 26.97 | 1655.96 | 0.020058
04.07 |  |  | PAVIMENTAÇÃO |  |  |  | 22908.34 | 0.27749
04.07.001 | 20/ORSE | 50 | Demolição de pavimentação em paralelepípedo ou pré-moldados de concreto c/ reaproveitamento | m² | 859.6 | 5.91 | 5080.24 | 0.061536
04.07.002 | 3455/ORSE | 157 | Reposição de pavimentação em paralelepípedo granítico, exclusive paralelos, inclusive colchão de areia de 0.05 m e rej. arg. cimento e areia 1:3 | m² | 859.6 | 20.74 | 17828.1 | 0.21595
05. |  |  | ESTAÇÃO DE TRATAMENTO DE ESGOTO |  |  |  | 2340285.35 | 28.3476
05.01 |  |  | SERVIÇOS COMPLEMENTARES |  |  |  | 61105.06 | 0.74016
05.01.001 | 73672/SINAPI | 53 | Desmatamento e limpeza mecanizada de terreno com arvores ate ø 15cm, utilizando trator de esteiras | m² | 42680 | 0.27 | 11523.6 | 0.13958
05.01.002 | 2548/ORSE | 111 | Locação de serviços de terraplenagem de obras civis | m² | 42680 | 1 | 42680 | 0.51698
05.01.003 | 740772/SINAPI | 107 | Locacao convencional de obra, através de gabarito de tabuas corridas pontaletadas, com reaproveitamento de 10 vezes. | m² | 2235.28 | 3.06 | 6839.96 | 0.082852
05.01.004 | 6315/ORSE | 109 | Locação de redes coletoras de esgoto e emissários | m | 50 | 1.23 | 61.5 | 0.00074494
05.02 |  |  | MOVIMENTO DE TERRA |  |  |  | 1194615.31 | 14.4702
05.02.001 |  |  | ESCAVAÇÃO MANUAL |  |  |  | 1156.94 | 0.014014
05.02.001.001 | 2497/ORSE | 65 | Escavação manual de vala ou cava em material de 1ª categoria, profundidade até 1,50m | m³ | 39.02 | 29.65 | 1156.94 | 0.014014
05.02.002 |  |  | ESCAVAÇÃO MECÂNICA |  |  |  | 30095.71 | 0.36455
05.02.002.001 | 2503/ORSE | 59 | Escavação com retro-escavadeira de pneus, de valas, em material de 1ª categoria até 1,50m de profundidade | m³ | 1548.9 | 6.08 | 9417.31 | 0.11407
05.02.002.002 | 741541/SINAPI | 75 | Escavacao, carga e transporte de material de 1a categoria com trator sobre esteiras 347 hp e cacamba 6m3, dmt 50 a 200m | m³ | 5760 | 3.59 | 20678.4 | 0.25048
05.02.003 |  |  | ATERRO / COMPACTAÇÃO |  |  |  | 314052.83 | 3.8041
05.02.003.001 | 740052/SINAPI | 41 | Compactacao mecanica c/ controle do gc>=95% do pn (areas) (c/moniveladora 140 hp e rolo compressor vibratorio 80 hp) | m³ | 20155.72 | 4.01 | 80824.44 | 0.97902
05.02.003.002 | 94097/SINAPI | 146 | Preparo de fundo de vala com largura menor que 1,5 m, em local com nível baixo de interferência. af_06/2016 | m² | 50 | 3.25 | 162.5 | 0.0019683
05.02.003.003 | 3212/ORSE | 40 | Colchão de areia | m³ | 10 | 77.42 | 774.2 | 0.0093778
05.02.003.004 | 2519/ORSE | 151 | Reaterro manual de valas ou áreas, com espalhamento e compactação, utilizando compactador à percussão sapinho, sem controle do grau de compactação | m³ | 362.35 | 9.25 | 3351.74 | 0.040599
05.02.003.005 | 11710/ORSE | 117 | Material para sub-base com cbr>20, inclusive aquisição, escavação e carga na jazida (medido pelo corte), exclusive limpeza da área e transporte | m³ | 26202.44 | 7.36 | 192849.96 | 2.336
05.02.003.006 | 75/ORSE | 35 | Cascalho (piçarra branca) aplicado | m³ | 879.6 | 41.03 | 36089.99 | 0.43715
05.02.004 |  |  | TRANSPORTE |  |  |  | 849309.83 | 10.2876
05.02.004.001 | 4986/ORSE | 32 | Carga mecânica de material de 1ª categoria | m³ | 27867.18 | 0.59 | 16441.64 | 0.19916
05.02.004.002 | 93589/SINAPI | 174 | Transporte com caminhão basculante de 10 m3, em via urbana em revestimento primário (unidade: m3xkm). af_04/2016 | m³.km | 925409.1 | 0.9 | 832868.19 | 10.0884
05.03 |  |  | INFRA E SUPERESTRUTURA |  |  |  | 722242.15 | 8.7484
05.03.001 | 83534/SINAPI | 102 | Lastro de concreto, preparo mecânico, inclusos aditivo impermeabilizante, lançamento e adensamento | m³ | 3.83 | 409.86 | 1569.76 | 0.019014
05.03.002 | 7369/ORSE | 43 | Concreto Armado fck=30,0MPa, usinado, bombeado, adensado e lançado, para uso Geral, com formas planas em compensado resinado 12mm (05 usos) | m³ | 89.27 | 1114.54 | 99494.99 | 1.2052
05.03.003 | 27/CODEVASF | 46 | Concreto simples fck= 30MPA (b1/b2), fabricado na obra, com lançamento e adensamento | m³ | 25.35 | 353.76 | 8967.82 | 0.10863
05.03.004 | 93/ORSE | 4 | Alvenaria pedra granitica argamassada traço (1:5) - 1 saco cimento 50kg / 5 padiolas areia dim. 0,35z0,45x0,23m - Confecção mecânica e transporte | m³ | 2022.02 | 276.19 | 558461.7 | 6.7646
05.03.005 | 2377/ORSE | 123 | Muro com mourões e placas pré - moldadas de concreto armado, h = 1,80m | m² | 276.3 | 157.48 | 43511.72 | 0.52705
05.03.006 | 738564/SINAPI | 20 | Boca para bueiro simples tubular, diametro =1,00m, em concreto ciclopico, incluindo formas, escavacao, reaterro e materiais, excluindo material reaterro jazida e transporte. | un | 4 | 1437.14 | 5748.56 | 0.069632
05.03.007 | 92216/SINAPI | 176 | Tubo de concreto para redes coletoras de águas pluviais, diâmetro de 1000 mm, junta rígida, instalado em local com baixo nível de interferências - fornecimento e assentamento. af_12/2015 | m | 20 | 224.38 | 4487.6 | 0.054358
05.04 |  |  | MONTAGENS / INSTALAÇÕES |  |  |  | 5815.3 | 0.07044
05.04.001 | 7122/ORSE | 122 | Montagem de Equipamentos e Materiais Diversos em Ferro Fundido ou Aço | kg | 812.1 | 7.12 | 5782.15 | 0.070039
05.04.002 | 5298/ORSE | 11 | Assentamento de tubo de pvc junta elástica, ponta e bolsa diam. = 75 mm | m | 26.1 | 1.27 | 33.15 | 0.00040154
05.05 |  |  | IMPERMEABILIZAÇÃO |  |  |  | 67715.01 | 0.82022
05.05.001 | 21/CODEVASF | 95 | Impermeabilizacao de superficie com geomembrana tipo PEAD, exclusive manta termoplastica | m² | 10555.96 | 4.97 | 52463.12 | 0.63548
05.05.002 | 87553/SINAPI | 56 | Emboço, para recebimento de cerâmica, em argamassa traço 1:2:8, preparo mecânico com betoneira 400l, aplicado manualmente em faces internas de paredes, para ambiente com área maior que 10m2, espessura de 10mm, com execução de taliscas. af_06/2014 | m² | 1369.11 | 11.14 | 15251.89 | 0.18474
05.06 |  |  | DIVERSOS |  |  |  | 288792.52 | 3.4981
05.06.001 | 24/ORSE | 47 | Demolição de cerca - estacas de madeira com até 20 fios de arame farpado | m | 550 | 14.83 | 8156.5 | 0.098799
05.06.002 | 741423/SINAPI | 36 | Cerca com mouroes de madeira, 7,5x7,5cm, espacamento de 2m, altura livre de 2m, cravados 0,5m, com 8 fios de arame farpado nº 14 classe 250 | m | 2065 | 25.24 | 52120.6 | 0.63133
05.06.003 | 201/CODEVASF | 141 | Portão de ferro de abrir, 02 folhas, em tubo de aço galv.1 1/2", chapa 1,2mm, inclusive dobradiças, ferrolho e pintura | m² | 20 | 219.16 | 4383.2 | 0.053093
05.06.004 | 8921/ORSE | 137 | Plantio - Eucalipto (eucalyptus), fornecimento e plantio | un | 936 | 87.99 | 82358.64 | 0.9976
05.06.005 | 22/CODEVASF | 37 | Cerca viva de hibisco, cedrinho, caliambra, acalifa - fornecimento e plantio | m | 945 | 1.82 | 1719.9 | 0.020833
05.06.006 | 267/CODEVASF | 88 | Fornecimento e instalação de comporta "stop log" em fibra de vidro, esp. >= 10mm, com gaveta e acionamento manual por manete na própria gaveta (área útil) | m² | 1.5 | 1267.52 | 1901.28 | 0.02303
05.06.007 | 12/CODEVASF | 28 | CALHA PARSHALL W:3" (FORNECIMENTO E INSTALAÇÃO) | un | 2 | 1361.05 | 2722.1 | 0.032972
05.06.008 | 14/CODEVASF | 89 | Fornecimento e instalação de comporta "stop log" em madeira, e = 2,50 cm; tratada c/ óleo de linhaça, inclusive calha alumínio | m² | 0.84 | 88.59 | 74.42 | 0.00090144
05.06.009 | 265/CODEVASF | 30 | Canaleta de drenagem em concreto armado, seção trapezoidal, base = 50cm, altura média = 50cm; talude 1/1, s/ tampa de concreto, inclusive escavação manual | m | 529 | 224.65 | 118839.85 | 1.4395
05.06.010 | 2667/ORSE | 29 | Calha semi-circular em concreto pré-moldado d=40cm | m | 200 | 39.16 | 7832 | 0.094868
05.06.011 | 4405/ORSE | 93 | Grama nativa capim de burro ou batatais, em placas, fornecimento e plantio | m² | 892.5 | 9.73 | 8684.03 | 0.10519
06. |  |  | CASA DO OPERADOR E URBANIZAÇÃO |  |  |  | 90632.31 | 1.0978
06.01 |  |  | SERVIÇOS COMPLEMENTARES |  |  |  | 333.94 | 0.004045
06.01.001 | 50/ORSE | 108 | Locação de construção de edificação até 200m2, inclusive execução de gabarito de madeira | m² | 71.05 | 4.7 | 333.94 | 0.004045
06.02 |  |  | MOVIMENTO DE TERRA |  |  |  | 977.14 | 0.011836
06.02.001 |  |  | ESCAVAÇÃO MANUAL |  |  |  | 815.08 | 0.009873
06.02.001.001 | 2497/ORSE | 65 | Escavação manual de vala ou cava em material de 1ª categoria, profundidade até 1,50m | m³ | 27.49 | 29.65 | 815.08 | 0.009873
06.02.002 |  |  | ATERRO / COMPACTAÇÃO |  |  |  | 162.06 | 0.001963
06.02.002.001 | 2519/ORSE | 151 | Reaterro manual de valas ou áreas, com espalhamento e compactação, utilizando compactador à percussão sapinho, sem controle do grau de compactação | m³ | 17.52 | 9.25 | 162.06 | 0.001963
06.03 |  |  | INFRA E SUPERESTRUTURA / SINGULARIDADES |  |  |  | 21178.8 | 0.25654
06.03.001 | 93/ORSE | 4 | Alvenaria pedra granitica argamassada traço (1:5) - 1 saco cimento 50kg / 5 padiolas areia dim. 0,35z0,45x0,23m - Confecção mecânica e transporte | m³ | 10.53 | 276.19 | 2908.28 | 0.035228
06.03.002 | 87503/SINAPI | 3 | Alvenaria de vedação de blocos cerâmicos furados na horizontal de 9x19x19cm (espessura 9cm) de paredes com área líquida maior ou igual a 6m² sem vãos e argamassa de assentamento com preparo em betoneira. af_06/2014 | m² | 179.86 | 37.52 | 6748.35 | 0.081742
06.03.003 | 169/ORSE | 39 | Cobogó de cimento, tipo "escama", dim: 50 x 50cm | m² | 4.5 | 74.59 | 335.66 | 0.0040658
06.03.004 | 9399/ORSE | 45 | Concreto simples fabricado na obra, fck=25 mpa, lançado e adensado | m³ | 8.04 | 339.58 | 2730.22 | 0.033071
06.03.005 | 126/ORSE | 44 | Concreto simples fabricado na obra, fck=15 mpa, lançado e adensado | m³ | 2.69 | 323.67 | 870.67 | 0.010546
06.03.006 | 92775/SINAPI | 9 | Armação de pilar ou viga de uma estrutura convencional de concreto armado em uma edificação térrea ou sobrado utilizando aço ca-60 de 5,0 mm - montagem. af_12/2015 | kg | 38.63 | 8.74 | 337.63 | 0.0040897
06.03.007 | 92776/SINAPI | 7 | Armação de pilar ou viga de uma estrutura convencional de concreto armado em uma edificação térrea ou sobrado utilizando aço ca-50 de 6,3 mm - montagem. af_12/2015 | kg | 38.63 | 7.54 | 291.27 | 0.0035281
06.03.008 | 92777/SINAPI | 8 | Armação de pilar ou viga de uma estrutura convencional de concreto armado em uma edificação térrea ou sobrado utilizando aço ca-50 de 8,0 mm - montagem. af_12/2015 | kg | 13.41 | 7.15 | 95.88 | 0.0011614
06.03.009 | 92778/SINAPI | 5 | Armação de pilar ou viga de uma estrutura convencional de concreto armado em uma edificação térrea ou sobrado utilizando aço ca-50 de 10,0 mm - montagem. af_12/2015 | kg | 483.43 | 5.8 | 2803.89 | 0.033963
06.03.010 | 92779/SINAPI | 6 | Armação de pilar ou viga de uma estrutura convencional de concreto armado em uma edificação térrea ou sobrado utilizando aço ca-50 de 12,5 mm - montagem. af_12/2015 | kg | 58.69 | 5.09 | 298.73 | 0.0036185
06.03.011 | 3170/ORSE | 85 | Forma plana para estruturas, em compensado resinado de 10mm, 03 usos, inclusive escoramento - Revisada 07.2015 | m² | 88.7 | 42.37 | 3758.22 | 0.045523
06.04 |  |  | COBERTURA |  |  |  | 9378.27 | 0.1136
06.04.001 | 237/ORSE | 172 | Telhamento com telha de fibrocimento tipo canalete 49 (Eternit ou similar) | m² | 72.71 | 116.85 | 8496.16 | 0.10291
06.04.002 | 3854/ORSE | 114 | Madeiramento em massaranduba/madeira de lei, peça serrada e aparelhada 5cm x 11cm, c/ abertura de encaixes | m | 25 | 27.9 | 697.5 | 0.0084487
06.04.003 | 304/ORSE | 160 | Rufo de concreto armado fck=20mpa l=30cm e h=5cm | m | 9.6 | 19.23 | 184.61 | 0.0022362
06.05 |  |  | PAVIMENTAÇÃO |  |  |  | 3590.37 | 0.04349
06.05.001 | 6320/ORSE | 101 | Lastro de concreto, fck=15 mpa, lançado e adensado | m³ | 2.19 | 323.67 | 708.84 | 0.0085861
06.05.002 | 2180/ORSE | 155 | Regularização de base para revest. de pisos com arg. traço t4, esp. média = 2,5cm | m² | 42 | 15.33 | 643.86 | 0.007799
06.05.003 | 10060/ORSE | 158 | Revestimento cerâmico para piso ou parede, 43 x 43 cm, Arielle, linha campina, ou similar, PEI-4, aplicado com argamassa industrializada ac-ii, rejuntado, exclusive regularização de base ou emboço | m² | 42 | 29.2 | 1226.4 | 0.014855
06.05.004 | 4889/ORSE | 125 | Passeio em concreto simples c/ cimentado e=5cm | m² | 28.68 | 21.29 | 610.6 | 0.0073961
06.05.005 | 2273/ORSE | 167 | Soleira em mármore branco, l = 23cm , e=2cm | m | 3.5 | 54.02 | 189.07 | 0.0022902
06.05.006 | 2170/ORSE | 134 | Piso cimentado liso traço 1:5, e = 3 cm | m² | 10 | 21.16 | 211.6 | 0.0025631
06.06 |  |  | REVESTIMENTO |  |  |  | 16319.04 | 0.19767
06.06.001 | 3310/ORSE | 38 | Chapisco em parede com argamassa traço t1 - 1:3 (cimento / areia) - Revisado 08/2015 | m² | 359.72 | 3.83 | 1377.73 | 0.016688
06.06.002 | 1908/ORSE | 154 | Reboco ou emboço externo, de parede, com argamassa traço t5 - 1:2:8 (cimento / cal / areia), espessura 2,0 cm | m² | 359.72 | 20.13 | 7241.16 | 0.087711
06.06.003 | 10060/ORSE | 158 | Revestimento cerâmico para piso ou parede, 43 x 43 cm, Arielle, linha campina, ou similar, PEI-4, aplicado com argamassa industrializada ac-ii, rejuntado, exclusive regularização de base ou emboço | m² | 107.85 | 29.2 | 3149.22 | 0.038146
06.06.004 | 2297/ORSE | 132 | Pintura para proteção de superfícies com hidrofugante silicone ou similar, 02 demãos | m² | 12 | 16.03 | 192.36 | 0.00233
06.06.005 | 2289/ORSE | 131 | Pintura para interiores, sobre paredes ou tetos, com lixamento, aplicação de 01 demão de líquido selador e 02 demãos de tinta pva latex convencional para interiores | m² | 154.36 | 14.34 | 2213.52 | 0.026812
06.06.006 | 2290/ORSE | 130 | Pintura para exteriores, sobre paredes, com lixamento, aplicação de 01 demão de líquido selador acrílico e 02 demãos de tinta pva latex convencional para exteriores | m² | 97.51 | 14.1 | 1374.89 | 0.016654
06.06.007 | 2309/ORSE | 133 | Pintura para superfícies de madeira com aplicação de 01 demão de fundo sintético nivelador, 01 demão de massa a óleo e 02 demãos de tinta esmalte ou óleo | m² | 26.01 | 29.61 | 770.16 | 0.0093289
06.07 |  |  | IMPERMEABILIZAÇÃO |  |  |  | 1040.21 | 0.0126
06.07.001 | 4953/ORSE | 94 | Impermeabilização de alicerce e viga baldrame com 2 demãos de tinta asfáltica tipo Neutrol da Vedacit ou similar, exceto argamassa impermeabilização | m² | 81.14 | 12.82 | 1040.21 | 0.0126
06.08 |  |  | ESQUADRIAS |  |  |  | 6762.86 | 0.081918
06.08.001 | 1991/ORSE | 127 | Peitoril mármore branco, c/ largura = 22 cm, esp = 2 cm | m | 7.75 | 84.62 | 655.81 | 0.0079438
06.08.002 | 11945/ORSE | 18 | Basculante em alumínio, cor N/P/B, moldura-vidro, tipo convencional ou pivotante, exclusive vidro | m² | 0.9 | 240.3 | 216.27 | 0.0026197
06.08.003 | 11941/ORSE | 97 | Janela em alumínio, cor N/P/B, tipo moldura-vidro, de correr, exclusive vidro | m² | 6.05 | 219.5 | 1327.98 | 0.016086
06.08.004 | 266/CODEVASF | 138 | Porta em madeira de lei, almofadada, 0.60 x 1.80 m, inclusive batente e ferragens | un | 2 | 514.89 | 1029.78 | 0.012474
06.08.005 | 3539/ORSE | 139 | Porta em madeira de lei, almofadada, 0.70 x 2.10 m, inclusive batentes e ferragens | un | 1 | 658.46 | 658.46 | 0.0079758
06.08.006 | 3540/ORSE | 140 | Porta em madeira de lei, almofadada, 0.80 x 2.10 m, inclusive batentes e ferragens | un | 3 | 753.55 | 2260.65 | 0.027383
06.08.007 | 72122/SINAPI | 178 | Vidro fantasia tipo canelado, espessura 4mm | m² | 0.9 | 92.66 | 83.39 | 0.0010101
06.08.008 | 1878/ORSE | 179 | Vidro liso incolor 4mm | m² | 6.05 | 87.69 | 530.52 | 0.0064261
06.09 |  |  | INSTALAÇÕES HIDROSSANITÁRIAS |  |  |  | 4053.45 | 0.049099
06.09.001 | 86931/SINAPI | 177 | Vaso sanitário sifonado com caixa acoplada louça branca, incluso engate flexível em plástico branco, 1/2 x 40cm - fornecimento e instalação. af_12/2013 | un | 1 | 297.58 | 297.58 | 0.0036046
06.09.002 | 742341/SINAPI | 119 | Mictorio sifonado de louca branca com pertences, com registro de pressao 1/2" com canopla cromada acabamento simples e conjunto para fixacao - fornecimento e instalacao | un | 1 | 381.93 | 381.93 | 0.0046263
06.09.003 | 86942/SINAPI | 103 | Lavatório louça branca suspenso, 29,5 x 39cm ou equivalente, padrão popular, incluso sifão tipo garrafa em pvc, válvula e engate flexível 30cm em plástico e torneira cromada de mesa, padrão popular - fornecimento e instalação. af_12/2013 | un | 1 | 138.24 | 138.24 | 0.0016745
06.09.004 | 2110/ORSE | 128 | Pia de cozinha com bancada em granito cinza andorinha, e = 2cm, dim 1.20x0.60, com 01 cuba de aço inox, sifão cromado, válvula cromada, torneira em aço inox, inclusive rodopia 7 cm, assentada. | un | 1 | 570.52 | 570.52 | 0.0069106
06.09.005 | 2796/ORSE | 25 | Caixa de passagem em alvenaria de tijolos maciços esp. = 0,12m, dim. int. = 0.50 x 0.50 x 0.80m | un | 3 | 242.06 | 726.18 | 0.0087961
06.09.006 | 1748/ORSE | 169 | Sumidouro pre-moldado de concreto - 02 aneis h=0,50m cada padrão cehop | un | 1 | 298.27 | 298.27 | 0.0036129
06.09.007 | 1708/ORSE | 91 | Fossa séptica pré-moldada, tipo oms, capacidade 10 pessoas (v=600 litros) | un | 1 | 426.92 | 426.92 | 0.0051712
06.09.008 | 314/CODEVASF | 161 | Serviço de instalação hidrosanitária de estação de tratamento de esgoto tipo lagoa, incluindo ramal de entrada, bombas auxiliares, casa do operador e ramais externos | un | 1 | 1213.81 | 1213.81 | 0.014703
06.10 |  |  | INSTALAÇÕES ELÉTRICAS |  |  |  | 21445.82 | 0.25977
06.10.001 | 616/ORSE | 113 | Luminária para iluminação pública, incl. poste de aço curvo e lâmpada vapor de mercúrio de 250 w, tecnolux, ref. cw-50 (ou similar) | un | 4 | 1786.02 | 7144.08 | 0.086535
06.10.002 | 9200/ORSE | 27 | Caixa pré moldada em concreto c/tampa para aterramento (20x20x15)cm, padrão Energisa | un | 6 | 16.96 | 101.76 | 0.0012326
06.10.003 | 8076/ORSE | 24 | Caixa de passagem em alvenaria de tijolos maciços esp. = 0,12m, dim. int. = 0.50 x 0.50 x 0.50m | un | 4 | 177.38 | 709.52 | 0.0085943
06.10.004 | 315/CODEVASF | 87 | Fornecimento e Instalação da Subestação rebaixadora de 15 KVA e interligação (circuito alimentador) da RE ao QGBT | un | 1 | 8665.93 | 8665.93 | 0.10497
06.10.005 | 13/CODEVASF | 162 | Serviço de montagem elétrica de estação de tratamento de esgoto tipo lagoa, incluindo ramal de entrada, bombas auxiliares, painéis, casa do operador e iluminação externa | un | 1 | 4824.53 | 4824.53 | 0.058439
06.11 |  |  | DIVERSOS |  |  |  | 5552.41 | 0.067256
06.11.001 | 2433/ORSE | 145 | Prateleira em concreto armado largura = 30cm, esp=10cm | m | 27.4 | 68.91 | 1888.13 | 0.022871
06.11.002 | 10759/ORSE | 17 | Bancada em granito cinza andorinha, e=2cm | m² | 2.67 | 207.14 | 553.06 | 0.0066992
06.11.003 | 9997/ORSE | 10 | Armário para pia com portas e gavetas revestida em fórmica (postforming) branco, L=0,57m (exceto a pia), fornecimento e assentamento | m² | 2.21 | 1407.79 | 3111.22 | 0.037686