## Grupo_1_peças_de_PVC
PROJETO: | PROJETO DE IRRIGAÇÃO BAIXIO DE IRECÊ
LOCAL: | XIQUE-XIQUE / BA
CLIENTE: | CODEVASF
PLANILHA DE FORNECIMENTO (GRUPO 1)
ITEM | DESCRIÇÃO | CÓDIGO CATMAT | ESPEC TÉCN | UNID | QUANT | PÇ UNITÁRIO | PÇ TOTAL
FORNECIM DE PEÇAS DE PVC
1 | TUBO PVC DEFOFO PN 60 JEI DN 150 | 38814 | ET-1A-07-300 | m | 396 | 72.5 | 28710
2 | TUBO PVC DEFOFO PN 60 JEI DN 200 | 274244 | ET-1A-07-300 | m | 775 | 85.835 | 66522.13
3 | TUBO PVC DEFOFO PN 60 JEI DN 250 | 292575 | ET-1A-07-300 | m | 539 | 121.67 | 65580.13
4 | TUBO PVC DEFOFO PN 60 JEI DN 300 | 274243 | ET-1A-07-300 | m | 2368 | 185 | 438080
5 | TOCO C/ PONTAS PVC DEFOFO L=0,50m DN 150 PN 60 | 38814 | ET-1A-07-300 | pç | 8 | 65 | 520
6 | TOCO C/ PONTAS PVC DEFOFO L=0,50m DN 200 PN 60 | 274244 | ET-1A-07-300 | pç | 1 | 123.3333 | 123.33
7 | TOCO C/ PONTAS PVC DEFOFO L=0,50m DN 250 PN 60 | 292575 | ET-1A-07-300 | pç | 2 | 140 | 280
8 | TUBO PONTA E BOLSA JE PVC DEFOFO L=3,00 m DN 150 PN 60 | 38814 | ET-1A-07-300 | pç | 20 | 166.725 | 3334.5
9 | TUBO PONTA E BOLSA JE PVC DEFOFO L=6,00 m DN 150 PN 60 | 38814 | ET-1A-07-300 | pç | 12 | 311.45 | 3737.4
10 | TUBO C/ PONTAS PVC DEFOFO L=3,00m DN 150 PN 60 | 38814 | ET-1A-07-300 | pç | 11 | 187.5 | 2062.5
11 | TUBO C/ PONTAS PVC DEFOFO L=6,00m DN 150 PN 60 | 38814 | ET-1A-07-300 | pç | 5 | 353 | 1765
12 | TOCO C/ PONTAS PVC DEFOFO L=0,50m DN 300 PN 60 | 274243 | ET-1A-07-300 | pç | 4 | 200 | 800
13 | TUBO C/ PONTAS PVC DEFOFO L=1,50m DN 300 PN 60 | 274243 | ET-1A-07-300 | pç | 1 | 280 | 280
14 | TUBO PONTA E BOLSA JE PVC DEFOFO L=1,00 m DN 300 PN 60 | 38814 | ET-1A-07-300 | pç | 1 | 248.23 | 248.23
15 | TUBO C/ PONTAS PVC DEFOFO L=2,00m DN 150 PN 60 | 38814 | ET-1A-07-300 | pç | 1 | 130 | 130
16 | TOCO C/ PONTAS PVC DEFOFO L=0,40m DN 100 PN 60 | 38814 | ET-1A-07-300 | pç | 1 | 35 | 35
17 | TUBO PVC DEFOFO PN 80 JEI DN 250 | 292575 | ET-1A-07-300 | m | 1183 | 129.1667 | 152804.17
18 | TUBO PVC DEFOFO PN 80 JEI DN 300 | 38814 | ET-1A-07-300 | m | 178 | 185 | 32930
19 | LUVA DE CORRER PVC DEFOFO PN 80 JE DN 150 | 125016 | ET-1A-07-300 | pç | 39 | 59.02 | 2301.78
20 | TOCO C/ PONTAS PVC DEFOFO PN 80 L=0,50m DN 150 | 38814 | ET-1A-07-300 | pç | 1 | 77 | 77
21 | TOCO C/ PONTAS PVC DEFOFO PN 80 L=0,50m DN 200 | 274244 | ET-1A-07-300 | pç | 2 | 110 | 220
22 | TOCO C/ PONTAS PVC DEFOFO PN 80 L=0,50m DN 250 | 292575 | ET-1A-07-300 | pç | 4 | 140 | 560
23 | TUBO C/ PONTAS PVC DEFOFO PN 80 L=1,00m DN 200 | 274244 | ET-1A-07-300 | pç | 2 | 110 | 220
24 | TUBO C/ PONTAS PVC DEFOFO PN 80 L=1,00m DN 300 | 274243 | ET-1A-07-300 | pç | 2 | 185 | 370
25 | TUBO C/ PONTAS PVC DEFOFO PN 80 L=2,00m DN 150 | 38814 | ET-1A-07-300 | pç | 2 | 125 | 250
26 | TUBO C/ PONTAS PVC DEFOFO PN 80 L=3,00m DN 150 | 38814 | ET-1A-07-300 | pç | 13 | 199.5 | 2593.5
27 | TUBO C/ PONTAS PVC DEFOFO PN 80 L=1,00m DN 150 | 38814 | ET-1A-07-300 | pç | 26 | 70 | 1820
28 | TUBO PONTA E BOLSA JE PVC DEFOFO PN 80 L=2,00 m DN 150 | 38814 | ET-1A-07-300 | pç | 10 | 102 | 1020
29 | TUBO PONTA E BOLSA JE PVC DEFOFO PN 80 L=3,00 m DN 250 | 292575 | ET-1A-07-300 | pç | 1 | 385.01 | 385.01
30 | TUBO PONTA E BOLSA JE PVC DEFOFO PN 80 L=6,00 m DN 150 | 38814 | ET-1A-07-300 | pç | 5 | 299 | 1495
| VALOR TOTAL DA PLANILHA | [5 empty] | 809254.68

## Grupo_2_peças_de_PRFV
PROJETO: | PROJETO DE IRRIGAÇÃO BAIXIO DE IRECÊ
LOCAL: | XIQUE-XIQUE / BA
CLIENTE: | CODEVASF
PLANILHA DE FORNECIMENTO (GRUPO 2)
ITEM | DESCRIÇÃO | CÓDIGO CATMAT | ESPEC TÉCN | UNID | QUANT | PÇ UNITÁRIO | PÇ TOTAL
FORNECIM DE PEÇAS DE PRFV
31 | TUBO PRFV AGUA PN10 DN 400 | 150575 | ET-1A-07-300 | m | 1401 | 394.38 | 552526.38
32 | TUBO PRFV AGUA PN10 DN 600 | 150575 | ET-1A-07-300 | m | 1526 | 736.82 | 1124387.32
33 | CRUZETA XR PRFV/JE PBPP 250x150 PN10 | 150575 | ET-1A-07-300 | pç | 1 | 2482.855 | 2482.86
34 | CRUZETA PRFV JE BOLSA E PONTAS 300x150 PN10 | 150575 | ET-1A-07-300 | pç | 2 | 2779.26 | 5558.52
35 | CURVA PRFV 45º BOLSA JE E PONTA DN 150 PN10 | 150575 | ET-1A-07-300 | pç | 3 | 477.465 | 1432.4
36 | CURVA PRFV 45º BOLSA JE E PONTA DN 200 PN10 | 150575 | ET-1A-07-300 | pç | 1 | 675.005 | 675.01
37 | CURVA PRFV 45º BOLSA JE E PONTA DN 300 PN10 | 150575 | ET-1A-07-300 | pç | 1 | 1129.07 | 1129.07
38 | LUVA DE CORRER PRFV DN 200 PN10 | 150575 | ET-1A-07-300 | pç | 8 | 587.06 | 4696.48
39 | LUVA DE CORRER PRFV DN 300 PN10 | 150575 | ET-1A-07-300 | pç | 4 | 739.745 | 2958.98
40 | REDUCAO PRFV JE BOLSA E PONTA 300x200 PN10 | 150575 | ET-1A-07-300 | pç | 3 | 1282.83 | 3848.49
41 | REDUCAO PRFV JE BOLSA E PONTA 400x300 PN10 | 150575 | ET-1A-07-300 | pç | 5 | 2035.84 | 10179.2
42 | REDUCAO PRFV JE BOLSA E PONTA 500x400 PN10 | 150575 | ET-1A-07-300 | pç | 6 | 3085.09 | 18510.54
43 | REDUCAO PRFV JE BOLSA E PONTA 600x500 PN10 | 150575 | ET-1A-07-300 | pç | 1 | 3720.16 | 3720.16
44 | TE PRFV JE BOLSAS E PONTA 300x200 PN10 | 150575 | ET-1A-07-300 | pç | 8 | 1880.16 | 15041.28
45 | TE PRFV JE BOLSAS E PONTA 400x200 PN10 | 150575 | ET-1A-07-300 | pç | 1 | 3378.535 | 3378.54
46 | TE PRFV JE BOLSAS E PONTA 500x300 PN10 | 150575 | ET-1A-07-300 | pç | 4 | 4962.005 | 19848.02
47 | TE PRFV JE BOLSAS E PONTA 600x300 PN10 | 150575 | ET-1A-07-300 | pç | 3 | 5580.035 | 16740.11
48 | TE PRFV JE BOLSAS E PONTA 600x400 PN10 | 150575 | ET-1A-07-300 | pç | 1 | 6506.615 | 6506.62
49 | TOCO C/ PONTAS PRFV L=0,50m DN 400 PN10 | 150575 | ET-1A-07-300 | pç | 10 | 625.65 | 6256.5
50 | TOCO C/ PONTAS PRFV L=0,50m DN 600 PN10 | 150575 | ET-1A-07-300 | pç | 4 | 1021.395 | 4085.58
51 | TUBO JE C/ PONTA E BOLSA PRFV L=1,0m DN 600 PN10 | 150575 | ET-1A-07-300 | pç | 1 | 1662.57 | 1662.57
52 | TUBO C/ PONTAS PRFV L=1,50m DN 400 PN10 | 150575 | ET-1A-07-300 | pç | 1 | 1712.66 | 1712.66
53 | CRUZETA PRFV JE BOLSA E PONTAS 500x150 PN10 | 150575 | ET-1A-07-300 | pç | 3 | 7563.95 | 22691.85
54 | CRUZETA PRFV JE BOLSA E PONTAS 600x150 PN10 | 150575 | ET-1A-07-300 | pç | 1 | 9637.12 | 9637.12
55 | CURVA PRFV 22º BOLSA JE E PONTA DN 600 PN10 | 150575 | ET-1A-07-300 | pç | 1 | 3260.605 | 3260.61
56 | TE PRFV JE BOLSAS E PONTA 200x150 PN10 | 150575 | ET-1A-07-300 | pç | 4 | 1101.975 | 4407.9
57 | TE PRFV JE BOLSAS E PONTA 300x300 PN10 | 150575 | ET-1A-07-300 | pç | 2 | 2250.7 | 4501.4
58 | TE PRFV JE BOLSAS E PONTA 400x300 PN10 | 150575 | ET-1A-07-300 | pç | 1 | 3850.63 | 3850.63
59 | TOCO C/ PONTA E BOLSA PRFV L=0,50m DN 600 PN10 | 150575 | ET-1A-07-300 | pç | 1 | 1101.495 | 1101.5
60 | TUBO PRFV AGUA PN10 DN 500 | 150575 | ET-1A-07-300 | m | 31 | 589.235 | 18266.29
61 | CURVA PRFV 90º BOLSA JE E PONTA DN 400 PN10 | 150575 | ET-1A-07-300 | pç | 1 | 1097.77 | 1097.77
62 | REDUCAO PRFV JE BOLSA E PONTA 300x150 PN10 | 150575 | ET-1A-07-300 | pç | 3 | 1281.815 | 3845.45
63 | REDUCAO PRFV JE BOLSA E PONTA 250x150 PN10 | 150575 | ET-1A-07-300 | pç | 2 | 941.095 | 1882.19
64 | REDUCAO PRFV JE BOLSA E PONTA 250x200 PN10 | 150575 | ET-1A-07-300 | pç | 1 | 818.99 | 818.99
65 | TE PRFV JE BOLSAS E PONTA 200x200 PN10 | 150575 | ET-1A-07-300 | pç | 1 | 1262.055 | 1262.06
66 | TE PRFV JE BOLSAS E PONTA 250x250 PN10 | 150575 | ET-1A-07-300 | pç | 5 | 1794.145 | 8970.73
67 | TE PRFV JE BOLSAS E PONTA 300x150 PN10 | 150575 | ET-1A-07-300 | pç | 1 | 1758.995 | 1759
68 | TE PRFV JE BOLSAS E PONTA 500x500 PN10 | 150575 | ET-1A-07-300 | pç | 1 | 7443.45 | 7443.45
69 | REDUCAO PRFV JE BOLSA E PONTA 400x250 PN10 | 150575 | ET-1A-07-300 | pç | 1 | 1808.29 | 1808.29
70 | TUBO PRFV AGUA PB JE 8 kgf/cm2 e 5.000 N/m2 DN 400 | 150575 | ET-1A-07-300 | m | 313 | 388.58 | 121625.54
71 | CRUZETA PRFV BOLSA JE, PONTA, PONTA, PONTA 200x150 PN10 | 150575 | ET-1A-07-300 | pç | 1 | 2019.83 | 2019.83
72 | CRUZETA PRFV BOLSA JE, PONTA, PONTA, PONTA 300x150 PN10 | 150575 | ET-1A-07-300 | pç | 1 | 2698.8 | 2698.8
73 | CRUZETA PRFV BOLSA JE, PONTA, PONTA, PONTA 400x150 PN10 | 150575 | ET-1A-07-300 | pç | 5 | 4109.97 | 20549.85
74 | CURVA PRFV 90º BOLSA JE E PONTA DN 150 PN10 | 150575 | ET-1A-07-300 | pç | 1 | 626.695 | 626.7
75 | CURVA PRFV 90º BOLSA JE E PONTA DN 200 PN10 | 150575 | ET-1A-07-300 | pç | 1 | 791.965 | 791.97
76 | LUVA DE CORRER PRFV DN 150 PN10 | 150575 | ET-1A-07-300 | pç | 1 | 439.88 | 439.88
77 | LUVA DE CORRER PRFV DN 400 PN10 | 150575 | ET-1A-07-300 | pç | 2 | 997.08 | 1994.16
78 | LUVA DE CORRER PRFV DN 500 PN10 | 150575 | ET-1A-07-300 | pç | 1 | 1291.955 | 1291.96
79 | REDUCAO PRFV BOLSA E PONTA JE 400x200 PN10 | 150575 | ET-1A-07-300 | pç | 1 | 1967.89 | 1967.89
80 | REDUCAO PRFV BOLSA E PONTA JE 300x250 PN10 | 150575 | ET-1A-07-300 | pç | 8 | 1297.285 | 10378.28
81 | TE PRFV BOLSA JE, PONTA E BOLSA JE 400x400 PN10 | 150575 | ET-1A-07-300 | pç | 2 | 4343.43 | 8686.86
82 | TOCO PRFV C/ PONTAS L=0,50m DN 500 PN10 | 150575 | ET-1A-07-300 | pç | 2 | 975.715 | 1951.43
83 | TUBO PRFV C/ PONTAS L=1,00m DN 400 PN10 | 150575 | ET-1A-07-300 | pç | 3 | 984.945 | 2954.84
84 | TUBO PRFV C/ PONTAS L=3,00m DN 400 PN10 | 150575 | ET-1A-07-300 | pç | 1 | 1725.215 | 1725.22
85 | TUBO PRFV C/ PONTA E BOLSA JE L=3,0m DN 400 PN10 | 150575 | ET-1A-07-300 | pç | 2 | 1911.47 | 3822.94
86 | Tê com Flanges PRFV , DN 700 x 200 L=2,0 m PN10 | 150575 | ET-1A-07-300 | un. | 2 | 12072.535 | 24145.07
87 | Curva PRFV ponta e bolsa 45° DN 700 PN 10 | 150575 | ET-1A-07-300 | un. | 3 | 5476.36 | 16429.08
| VALOR TOTAL DA PLANILHA | [5 empty] | 2128042.82

## Grupo_3_peças_de_FoFo
PROJETO: | PROJETO DE IRRIGAÇÃO BAIXIO DE IRECÊ
LOCAL: | XIQUE-XIQUE / BA
CLIENTE: | CODEVASF
PLANILHA DE FORNECIMENTO (GRUPO 3)
ITEM | DESCRIÇÃO | CÓDIGO CATMAT | ESPEC TÉCN | UNID | QUANT | PÇ UNITÁRIO | PÇ TOTAL
FORNECIM DE PEÇAS DE FOFO
88 | REDUCAO PONTA E BOLSA JE FOFO 200x150 | 150575 | ET-1A-07-300 | pç | 14 | 293.38 | 4107.32
89 | REDUCAO PONTA E BOLSA JE FOFO 250x150 | 150575 | ET-1A-07-300 | pç | 1 | 350 | 350
90 | REDUCAO PONTA E BOLSA JE FOFO 300x150 | 150575 | ET-1A-07-300 | pç | 8 | 450 | 3600
91 | REDUCAO PONTA E BOLSA JE FOFO 300x250 | 150575 | ET-1A-07-300 | pç | 4 | 530 | 2120
92 | CURVA 45 FOFO C/ BOLSAS PN10 DN 600 | 150575 | ET-1A-07-300 | pç | 2 | 4065.96 | 8131.92
93 | TUBO FOFO C/ PONTA E FLANGE PN10 DN 600 L=4,00 m | 150575 | ET-1A-07-300 | pç | 1 | 7340 | 7340
94 | TUBO FOFO C/ PONTAS PN10 DN 600 L=4,45 m | 150575 | ET-1A-07-300 | pç | 1 | 8204.52 | 8204.52
95 | TUBO FOFO C/ PONTA E BOLSA PN10 DN 600 L=6,00 m | 150575 | ET-1A-07-300 | pç | 5 | 8500 | 42500
96 | TUBO FOFO C/ PONTAS PN10 DN 600 L=6,00 m | 150575 | ET-1A-07-300 | pç | 1 | 8986.01 | 8986.01
109 | TE C/ BOLSAS JGS E FLANGE PN-10 DN 300x100 FOFO | 150575 | ET-1A-07-300 | pç | 8 | 850 | 6800
110 | TE C/ BOLSAS JGS E FLANGE PN-10 DN 400x100 FOFO | 150575 | ET-1A-07-300 | pç | 8 | 1409.74 | 11277.92
111 | TE C/ BOLSAS JGS E FLANGE PN-10 DN 600x100 FOFO | 150575 | ET-1A-07-300 | pç | 4 | 2793.7 | 11174.8
112 | TUBO C/ FLANGES FOFO PN10 DN 100 L=1,25 m | 150575 | ET-1A-07-300 | pç | 2 | 949.33 | 1898.66
113 | TUBO C/ FLANGES FOFO PN10 DN 100 L=1,26 m | 150575 | ET-1A-07-300 | pç | 5 | 949.33 | 4746.65
114 | TOCO C/ PONTAS L=0,40M FOFO DN 100 | 150575 | ET-1A-07-300 | pç | 1 | 260.51 | 260.51
115 | TUBO FOFO C/ PONTAS PN10 DN 100 L=0,65 m | 150575 | ET-1A-07-300 | pç | 1 | 264.13 | 264.13
116 | TUBO C/ FLANGES FOFO PN10 DN 100 L=1,00 m | 150575 | ET-1A-07-300 | pç | 6 | 850.71 | 5104.26
117 | TE C/ 2 BOLSAS E FLANGE, PN10 FOFO DN 150X50 mm | 150575 | ET-1A-07-300 | pç | 3 | 367.69 | 1103.07
118 | TE C/ 2 BOLSAS E FLANGE, PN10 FOFO DN 200X50 mm | 150575 | ET-1A-07-300 | pç | 4 | 466.34 | 1865.36
119 | TUBO C/ FLANGES FOFO PN10 DN 100 L=1,50 m | 150575 | ET-1A-07-300 | pç | 4 | 949.33 | 3797.32
120 | CHAVE TE FOFO | 150575 | ET-1A-07-300 | pç | 8 | 655 | 5240
121 | CURVA C90 C/ FLANGES PN-10 FOFO DN 150 | 150575 | ET-1A-07-300 | pç | 45 | 300 | 13500
122 | EXTREMIDADE FLANGE E BOLSA FOFO DN 150 | 150575 | ET-1A-07-300 | pç | 45 | 230 | 10350
123 | FLANGE CEGO FOFO DN 150 | 150575 | ET-1A-07-300 | pç | 44 | 135.96 | 5982.24
124 | TE C/ FLANGES PN-10 FOFO DN 150X150 | 150575 | ET-1A-07-300 | pç | 44 | 460 | 20240
125 | TUBO C/ FLANGES FOFO PN 10 DN 150 L=0,70m | 150575 | ET-1A-07-300 | pç | 36 | 910.07 | 32762.52
126 | TUBO C/ FLANGES FOFO PN10 DN 150 L=0,80 m | 150575 | ET-1A-07-300 | pç | 44 | 910.07 | 40043.08
127 | TOCO C/ FLANGES L=0,25M FOFO DN 80 | 150575 | ET-1A-07-300 | pç | 33 | 178.15 | 5878.95
128 | TUBO C/ FLANGES FOFO PN10 DN 80 L=0,70 m | 150575 | ET-1A-07-300 | pç | 74 | 772.09 | 57134.66
129 | CAP C/ JE JGS FOFO DN 150 | 150575 | ET-1A-07-300 | pç | 1 | 140.1 | 140.1
130 | COLAR DE TOMADA C/ FEMEA DN 2" FOFO DN 150 | 150575 | ET-1A-07-300 | pç | 1 | 48.29 | 48.29
131 | TUBO FOFO C/ PONTAS PN10 DN 100 L=0,80 m | 150575 | ET-1A-07-300 | pç | 1 | 267.13 | 267.13
132 | CURVA C90 C/ FLANGES PN-10 FOFO DN 200 | 150575 | ET-1A-07-300 | pç | 2 | 460 | 920
133 | EXTREMIDADE FLANGE E BOLSA JGS FOFO DN 200 | 150575 | ET-1A-07-300 | pç | 1 | 346.17 | 346.17
134 | REDUCAO PONTA E BOLSA JE FOFO 300x200 | 150575 | ET-1A-07-300 | pç | 1 | 390 | 390
135 | TE C/ FLANGES PN-10 FOFO DN 200X50 | 150575 | ET-1A-07-300 | pç | 1 | 650 | 650
136 | TOCO C/ PONTAS L=0,50M FOFO DN 200 | 150575 | ET-1A-07-300 | pç | 1 | 495.25 | 495.25
137 | TUBO C/ FLANGES FOFO PN 10 DN 200 L=0,70m | 150575 | ET-1A-07-300 | pç | 2 | 1268.48 | 2536.96
138 | TUBO C/ FLANGES FOFO PN 10 DN 200 L=1,10m | 150575 | ET-1A-07-300 | pç | 1 | 1431.54 | 1431.54
139 | LUVA DE CORRER COM BOLSAS FOFO DN 300 | 150575 | ET-1A-07-300 | pç | 1 | 630 | 630
140 | REDUCAO PONTA E BOLSA JE FOFO 600x500 | 150575 | ET-1A-07-300 | pç | 1 | 2489.75 | 2489.75
141 | CURVA 45 FOFO C/ BOLSAS PN10 DN 500 | 150575 | ET-1A-07-300 | pç | 4 | 2192.64 | 8770.56
142 | TUBO FOFO C/ PONTA E FLANGE PN10 DN 500 L=5,20 m | 150575 | ET-1A-07-300 | pç | 2 | 6013.61 | 12027.22
143 | TUBO FOFO C/ PONTAS PN10 DN 500 L=2,90 m | 150575 | ET-1A-07-300 | pç | 1 | 3799.23 | 3799.23
144 | TUBO FOFO C/ PONTA E BOLSA PN10 DN 500 L=6,00 m | 150575 | ET-1A-07-300 | pç | 4 | 5900 | 23600
145 | TUBO FOFO C/ PONTAS PN10 DN 500 L=6,00 m | 150575 | ET-1A-07-300 | pç | 3 | 6922.85 | 20768.55
146 | TUBO C/ FLANGES FOFO PN10 DN 100 L=1,24 m | 150575 | ET-1A-07-300 | pç | 1 | 949.33 | 949.33
147 | CAP C/ JE JGS FOFO DN 400 | 150575 | ET-1A-07-300 | pç | 1 | 804.55 | 804.55
148 | REDUCAO PONTA E BOLSA JE FOFO 400x300 | 150575 | ET-1A-07-300 | pç | 1 | 862.01 | 862.01
149 | LUVA DE CORRER C/ BOLSAS FOFO DN 600 | 150575 | ET-1A-07-300 | pç | 1 | 2326.87 | 2326.87
150 | REDUCAO PONTA E BOLSA JE FOFO 400x250 | 150575 | ET-1A-07-300 | pç | 1 | 858.76 | 858.76
151 | REDUCAO C/ FLANGES PN 10 FOFO DN 100x80 | 150575 | ET-1A-07-300 | pç | 39 | 190.12 | 7414.68
152 | TE C/ FLANGES PN-10 FOFO DN 150X80 | 150575 | ET-1A-07-300 | pç | 1 | 460 | 460
153 | TOCO C/ FLANGES L=0,25M FOFO DN 100 | 150575 | ET-1A-07-300 | pç | 39 | 196.18 | 7651.02
154 | TUBO C/ FLANGES FOFO PN10 DN 100 L=0,60 m | 150575 | ET-1A-07-300 | pç | 78 | 850.71 | 66355.38
155 | TUBO C/ FLANGES FOFO PN 10 DN 150 L=1,00m | 150575 | ET-1A-07-300 | pç | 1 | 910.07 | 910.07
156 | TE C/ 2 BOLSAS E FLANGE, PN10 FOFO DN 200X100 mm | 150575 | ET-1A-07-300 | pç | 1 | 550 | 550
157 | TE C/ 2 BOLSAS E FLANGE, PN10 FOFO DN 200X80 mm | 150575 | ET-1A-07-300 | pç | 1 | 469.39 | 469.39
158 | TUBO C/ FLANGES FOFO PN10 DN 80 L=1,50 m | 150575 | ET-1A-07-300 | pç | 1 | 866.61 | 866.61
159 | Curva com flanges FoFo 45° DN 700 PN 10 | 150575 | ET-1A-07-300 | un. | 1 | 7998.61 | 7998.61
160 | Extremidade flange e ponta FoFo PN 10 x Dn 700 L=1000mm | 150575 | ET-1A-07-300 | un. | 1 | 5534.7 | 5534.7
161 | Tubo flange e ponta FoFo PN 10 x Dn 700 L=2000mm | 150575 | ET-1A-07-300 | un. | 1 | 7200 | 7200
162 | Te bolsas e Flange PN 10 DN 250x100 FoFo | 150575 | ET-1A-07-300 | un. | 4 | 667.38 | 2669.52
163 | Toco c/ pontas pn 10 L= 0,5 m FoFo DN 100 | 150575 | ET-1A-07-300 | un. | 2 | 261.74 | 523.48
| VALOR TOTAL DA PLANILHA | [5 empty] | 518479.63

## Grupo_4_peças_de_aço
PROJETO: | PROJETO DE IRRIGAÇÃO BAIXIO DE IRECÊ
LOCAL: | XIQUE-XIQUE / BA
CLIENTE: | CODEVASF
PLANILHA DE FORNECIMENTO (GRUPO 4)
ITEM | DESCRIÇÃO | CÓDIGO CATMAT | ESPEC TÉCN | UNID | QUANT | PÇ UNITÁRIO | PÇ TOTAL
FORNECIM DE PEÇAS DE AÇO
164 | FLANGE CEGO AÇO CARBONO #1/2" DN 150 PN 10 COM ORÍFÍCO COM ROSCA DN 25 | 75442 | ET-1A-500-01 | pç | 45 | 1252.68 | 56370.6
165 | TUBO DE AÇO CARBONO PONTA E FLANGE PN 10 kgf/cm2 DN 200 L=300 mm | 75442 | ET-1A-500-01 | pç | 1 | 943.565 | 943.57
166 | REDUÇÃO DE AÇO CARBONO C/ FLANGES PN 10 kgf/cm2 DN 400x250 mm L=450 mm | 75442 | ET-1A-500-01 | pç | 1 | 3000 | 3000
167 | Redução Concêntrica em aço com Flanges RFF10 L= 0,60m , DN 400 x 200 | 75442 | ET-1A-500-01 | un. | 4 | 3447.07 | 13788.28
168 | Chapa de redução de aço PN 10 x Pn16 Dn 400 | 75442 | ET-1A-500-01 e DES-CH-REDU-DN-400 | un. | 8 | 1940.64 | 15525.12
169 | Extremidade flange e ponta de aço PN 10 x Dn 500 L=500mm | 75442 | ET-1A-500-01 | un. | 4 | 3910.06 | 15640.24
170 | Toco de aço com flanges PN 10 DN 700 L= 1.800 mm | 75442 | ET-1A-500-01 | un. | 1 | 5666.88 | 5666.88
171 | Chapa de redução de aço PN 10 x Pn16 Dn 700 | 75442 | ET-1A-500-01 e DES-CH-REDU-DN-700 | un. | 2 | 4870.27 | 9740.54
172 | Toco com flanges de aço PN 10 x Dn 500 L=1000mm | 75442 | ET-1A-500-01 | un. | 1 | 4375.67 | 4375.67
| VALOR TOTAL DA PLANILHA | [5 empty] | 125050.9

## Grupo_5_Hidrometro
PROJETO: | PROJETO DE IRRIGAÇÃO BAIXIO DE IRECÊ
LOCAL: | XIQUE-XIQUE / BA
CLIENTE: | CODEVASF
PLANILHA DE FORNECIMENTO (GRUPO 5)
ITEM | DESCRIÇÃO | CÓDIGO CATMAT | ESPEC TÉCN | UNID | QUANT | PÇ UNITÁRIO | PÇ TOTAL
FORNECIM DE HIDROMETROS
173 | HIDROMETRO C/ TURBINA TANGENCIAL HORIZONTAL DN 3", C/ FLANGES | 26395 | ET-1A-07-160 | pç | 33 | 1450 | 47850
174 | HIDROMETRO C/ TURBINA TANGENCIAL HORIZONTAL DN 4", C/ FLANGES | 26395 | ET-1A-07-160 | pç | 39 | 1800 | 70200
| VALOR TOTAL DA PLANILHA | [5 empty] | 118050

## Grupo_6_Registro_e_ventosa
PROJETO: | PROJETO DE IRRIGAÇÃO BAIXIO DE IRECÊ
LOCAL: | XIQUE-XIQUE / BA
CLIENTE: | CODEVASF
PLANILHA DE FORNECIMENTO (GRUPO 6)
ITEM | DESCRIÇÃO | CÓDIGO CATMAT | ESPEC TÉCN | UNID | QUANT | PÇ UNITÁRIO | PÇ TOTAL
FORNECIM DE REGISTROS E VENTOSAS
175 | REGISTRO DE GAVETA CHATO C/ FLANGES E CABECOTE FOFO DN 100 | 150710 | ET-1A-07-400 | pç | 18 | 617.735 | 11119.23
176 | REGISTRO DE GAVETA C/ BOLSAS E CUNHA BORRACHA C/ CABECOTE DN 300 FOFO | 150710 | ET-1A-07-400 | pç | 2 | 5011.39 | 10022.78
177 | REGISTRO OVAL C/ BOLSAS E CUNHA METALICA C/ CABECOTE DN 400 FOFO | 150710 | ET-1A-07-400 | pç | 1 | 16634.18 | 16634.18
178 | REGISTRO OVAL C/ BOLSAS E CUNHA METALICA C/ CABECOTE DN 600 FOFO | 150710 | ET-1A-07-400 | pç | 1 | 54734.37 | 54734.37
179 | VENTOSA TRIPLICE FUNCAO C/ FLANGES PN 10 FOFO DN 100 | 301172 | ET-1A-07-400 | pç | 14 | 1516.1 | 21225.4
180 | REGISTRO DE GAVETA C/ ROSCA FEMEA BRONZE DN 2" ( 50 mm ) | 150710 | ET-1A-07-400 | pç | 6 | 154.88 | 929.28
181 | REGISTRO DE GAVETA CHATO C/ FLANGES E CABECOTE FOFO DN 150 | 150710 | ET-1A-07-400 | pç | 44 | 1089.25 | 47927
182 | REGISTRO DE GAVETA C/ ROSCA FEMEA BRONZE DN 1" ( 25 mm ) | 150710 | ET-1A-07-400 | pç | 46 | 84.1 | 3868.6
183 | VENTOSA SIMPLES C/ ROSCA FEMEA PVC DN 1" | 301172 | ET-1A-07-400 | pç | 46 | 295.69 | 13601.74
184 | REGISTRO DE GAVETA C/ BOLSAS E CUNHA BORRACHA C/ CABECOTE DN 150 FOFO | 150710 | ET-1A-07-400 | pç | 1 | 1308.785 | 1308.79
185 | REGISTRO DE GAVETA CHATO C/ FLANGES E CABECOTE FOFO DN 50 | 150710 | ET-1A-07-400 | pç | 1 | 390 | 390
186 | VENTOSA TRIPLICE FUNCAO C/ FLANGES PN 10 FOFO DN 50 | 301172 | ET-1A-07-400 | pç | 2 | 751.26 | 1502.52
187 | REGISTRO DE GAVETA C/ BOLSAS E CUNHA BORRACHA C/ CABECOTE DN 400 FOFO | 150710 | ET-1A-07-400 | pç | 3 | 16634.18 | 49902.54
188 | REGISTRO DE GAVETA C/ BOLSAS E CUNHA BORRACHA C/ CABECOTE DN 600 FOFO | 150710 | ET-1A-07-400 | pç | 1 | 54734.37 | 54734.37
189 | TAMPA PARA REGISTRO REDONDA DN 100 mm FOFO | 150710 | ET-1A-07-400, 1552-D-ADU-HID-13-03 e 1552-D-ADU-HID-14-04 | pç | 9 | 76.07 | 684.63
190 | REGISTRO DE GAVETA CHATO C/ FLANGES E CABECOTE FOFO DN 80 | 150710 | ET-1A-07-400 | pç | 2 | 530.995 | 1061.99
191 | VENTOSA TRIPLICE FUNCAO C/ FLANGES FOFO DN 200 | 301172 | ET-1A-07-400 | pç | 1 | 4689.375 | 4689.38
192 | FLANGE C/ SEXTAVADO FOGO P/ PN10 DN 50 | 75426 | ET-1A-07-300 | pç | 6 | 14.79 | 88.74
193 | TUBO C/ ROSCAS FOGO DN 50 L=1,50M | 75426 | ET-1A-07-300 | pç | 6 | 82.3 | 493.8
194 | NIPLE DUPLO FOGO DN 1" | 214170 | ET-1A-07-300 | pç | 46 | 6.42 | 295.32
195 | LUVA REDUCAO C/ ROSCAS FOGO DN 2"x1" | 75426 | ET-1A-07-300 | pç | 1 | 21.67 | 21.67
196 | NIPLE DUPLO FOGO DN 2" | 214173 | ET-1A-07-300 | pç | 1 | 19.53 | 19.53
197 | TUBO C/ ROSCAS FOGO DN 50 L=1,00M | 75426 | ET-1A-07-300 | pç | 1 | 31 | 31
| VALOR TOTAL DA PLANILHA | [5 empty] | 295286.86

## Grupo_7__Grades
PROJETO: | PROJETO DE IRRIGAÇÃO BAIXIO DE IRECÊ
LOCAL: | XIQUE-XIQUE / BA
CLIENTE: | CODEVASF
PLANILHA DE FORNECIMENTO (GRUPO 7)
ITEM | DESCRIÇÃO | CÓDIGO CATMAT | ESPEC TÉCN | UNID | QUANT | PÇ UNITÁRIO | PÇ TOTAL
FORNECIM DE GRADES
198 | TE-10 - GRADE METÁLICA PARA DETENÇÃO DE SÓLIDOS ( 1,38 x 1,50 ) + ( 1,38 x 1,78 ) 4,53 m^2 | 126756 | ET-1A-07-180 | un. | 1 | 62816.49 | 62816.49
199 | TE-12 - GRADE METÁLICA PARA DETENÇÃO DE SÓLIDOS ( 1,38 x 1,50 ) + ( 1,38 x 1,90 ) 4,69 m^2 | 126756 | ET-1A-07-180 | un. | 1 | 70968 | 70968
200 | TE-14 - GRADE METÁLICA PARA DETENÇÃO DE SÓLIDOS ( 1,18 x 1,50 ) + ( 1,18 x 1,70 ) 3,78 m^2 | 126756 | ET-1A-07-180 | un. | 1 | 44134.72 | 44134.72
201 | Grades metálicas 3,2 m x 2,80 m (2 x 1,40) | 126756 | ET-1A-07-180 | un. | 3 | 25437.67 | 76313.01
| VALOR TOTAL DA PLANILHA | [5 empty] | 254232.22

## Grupo_8_válvulas
PROJETO: | PROJETO DE IRRIGAÇÃO BAIXIO DE IRECÊ
LOCAL: | XIQUE-XIQUE / BA
CLIENTE: | CODEVASF
PLANILHA DE FORNECIMENTO (GRUPO 8)
ITEM | DESCRIÇÃO | CÓDIGO CATMAT | ESPEC TÉCN | UNID | QUANT | PÇ UNITÁRIO | PÇ TOTAL
FORNECIM DE VALVULAS
202 | VALVULA LIMITADORA DE VAZAO C/ FLANGES FOFO DN 80 | 39314 | ET-1A-07-310 | pç | 33 | 5500 | 181500
203 | VALVULA LIMITADORA DE VAZAO C/ FLANGES FOFO DN 200 | 39314 | ET-1A-07-310 | pç | 1 | 8500 | 8500
204 | VALVULA LIMITADORA DE VAZAO C/ FLANGES FOFO DN 100 | 39314 | ET-1A-07-310 | pç | 39 | 5900 | 230100
| VALOR TOTAL DA PLANILHA | [5 empty] | 420100

## Grupo_9_val_borbo
PROJETO: | PROJETO DE IRRIGAÇÃO BAIXIO DE IRECÊ
LOCAL: | XIQUE-XIQUE / BA
CLIENTE: | CODEVASF
PLANILHA DE FORNECIMENTO (GRUPO 9)
ITEM | DESCRIÇÃO | CÓDIGO CATMAT | ESPEC TÉCN | UNID | QUANT | PÇ UNITÁRIO | PÇ TOTAL
FORNECIM DE VALVULAS BORBOLETA
205 | VALVULA BORBOLETA WAFER C/ CABECOTE FOFO DN 200 | 150526 | ET-1A-07-400 | pç | 1 | 1500 | 1500
206 | VÁLVULA BORBOLETA COM FLANGES FOFO PN 10 kgf/cm2 DN 200 | 150526 | ET-1A-07-400 | pç | 1 | 2858.1 | 2858.1
| VALOR TOTAL DA PLANILHA | [5 empty] | 4358.1

## Item_207_Tampa
PROJETO: | PROJETO DE IRRIGAÇÃO BAIXIO DE IRECÊ
LOCAL: | XIQUE-XIQUE / BA
CLIENTE: | CODEVASF
PLANILHA DE FORNECIMENTO
ITEM | DESCRIÇÃO | CÓDIGO CATMAT | ESPEC TÉCN | UNID | QUANT | PÇ UNITÁRIO | PÇ TOTAL
FORNECIM DE TAMPAS
207 | TAMPA CHAPA XADREZ 1,00x1,45mx6,3mm C/ DOBRADIÇAS E CADEADO | 126594 | 1552-D-ADU-HID-26-05 | unid | 91 | 2084.38 | 189678.58
| VALOR TOTAL DA PLANILHA | [5 empty] | 189678.58

## Item_208_Tampa
PROJETO: | PROJETO DE IRRIGAÇÃO BAIXIO DE IRECÊ
LOCAL: | XIQUE-XIQUE / BA
CLIENTE: | CODEVASF
PLANILHA DE FORNECIMENTO ( COTA EXCLUSIVA DO ITEM 207)
ITEM | DESCRIÇÃO | CÓDIGO CATMAT | ESPEC TÉCN | UNID | QUANT | PÇ UNITÁRIO | PÇ TOTAL
FORNECIM DE TAMPAS
208 | TAMPA CHAPA XADREZ 1,00x1,45mx6,3mm C/ DOBRADIÇAS E CADEADO | 126594 | 1552-D-ADU-HID-26-05 | unid | 30 | 2084.38 | 62531.4
| VALOR TOTAL DA PLANILHA | [5 empty] | 62531.4