## Planilha Orçamentária
Ministério da Integração Nacional
Companhia de Desenvolvimento dos Vales do São Francisco e do Parnaíba
Área de Revitalização das Bacias Hidrográficas
OBRA: 2ª ETAPA DO SISTEMA DE ESGOTAMENTO SANITÁRIO DO MUNICÍPIO DE PONTO CHIQUE/MG
DATA-BASE: JUNHO/2016 SEM DESONERAÇÃO |  |  |  | BDI Serviços: | 29.4%
PRAZO DE EXECUÇÃO: 240 DIAS |  |  |  | BDI Materiais: | 18%
ITEM | DISCRIMINAÇÃO | UNID. | QUANT. | PREÇO UNITÁRIO S/ BDI | PREÇO UNITÁRIO C/ BDI | VALOR TOTAL C/ BDI
01 | INSTALAÇÕES PRELIMINARES, COMPLEMENTARES E CANTEIRO DE OBRAS
01.01 | MOBILIZAÇÃO DE EQUIPAMENTOS (EXECETO ESCAVADEIRA HIDRAÚLICA). MOBILIÁRIO E PESSOAS | UN | 1 | 9954.4 | 12880.99 | 12880.99
01.02 | DESMOBILIZAÇÃO DE EQUIPAMENTOS (EXECETO ESCAVADEIRA HIDRAÚLICA). MOBILIÁRIO E PESSOAS | UN | 1 | 9954.4 | 12880.99 | 12880.99
01.03 | MOBILIZAÇÃO DE ESCAVADEIRA HIDRAÚLICA | UN | 1 | 2168.36 | 2805.86 | 2805.86
01.04 | DESMOBILIZAÇÃO DE ESCAVADEIRA HIDRAÚLICA | UN | 1 | 2168.36 | 2805.86 | 2805.86
01.05 | ADMINISTRAÇÃO LOCAL E MANUTENÇÃO DE CANTEIRO DE OBRAS | GL | 1 | 358719.32 | 464182.8 | 464182.8
01.06 | BARRACÃO PARA ESCRITÓRIO DE OBRA EM ALVENARIA COM TODOS OS MOBILIÁRIOS - PODENDO SER IMÓVEL ALUGADO | M2 | 80 | 305.5625 | 395.4 | 31632
01.07 | EXECUÇÃO DE ALMOXARIFADO EM CANTEIRO DE OBRA EM CHAPA DE MADEIRA COMPENSADA, INCLUSO PRATELEIRAS. | M2 | 15 | 388.1 | 502.2 | 7533
01.08 | EXECUÇÃO DE REFEITÓRIO EM CANTEIRO DE OBRA EM CHAPA DE MADEIRA COMPENSADA | M2 | 20 | 305.63 | 395.49 | 7909.8
01.09 | PLACA DE OBRA EM CHAPA DE ACO GALVANIZADO - FORNECIMENTO E ASSENTAMENTO | M2 | 18 | 315.15 | 407.8 | 7340.4
01.10 | FORNECIMENTO DE VEÍCULO TIPO CAMINHONETE PICK-UP 4X4, COM AR-CONDICIONADO PARA APOIO À FISCALIZAÇÃO, INCLUINDO DESPESAS COM COMBUSTÍVEL, ÓLEOS, MANUTENÇÃO, LICENCIAMENTO, SEGUROS, IMPOSTOS | MÊS | 8 | 5377.23 | 6958.14 | 55665.12
01.11 | FORNECIMENTO DE VEÍCULO LEVE (1.4 OU SUPERIOR), COM AR-CONDICIONADO PARA APOIO À FISCALIZAÇÃO, INCLUINDO DESPESAS COM COMBUSTÍVEL, ÓLEOS, MANUTENÇÃO, LICENCIAMENTO, SEGUROS, IMPOSTOS | MÊS | 8 | 2081.96 | 2694.06 | 21552.48
01.12 | EXECUÇÃO DE AMPLIAÇÃO DE REDE ELÉTRICA TRIFÁSICA, INCLUINDO PROJETO APROVADO NA CEMIG E FORNECIMENTO E INSTALAÇÃO DE TRANSFORMADOR. | M | 350 | 212.4454 | 274.9 | 96215
| TOTAL DE INSTALAÇÕES PRELIMINARES E CANTEIRO DE OBRAS |  |  |  |  | 723404.3
02 | REDE COLETORA / INTERCEPTORES
02.01 | CADASTRO DAS REDES COLETORAS, INTERCEPTORES, EMISSÁRIOS, INCLUSIVE TOPOGRAFO E DESENHISTA | M | 13000 | 1.37 | 1.77 | 23010
02.02 | TESTE HIDRAÚLICO DAS REDES OBSTRUÍDAS COM LIMPEZA DAS MESMAS E LOCALIZAR POÇOS DE VISITAS | M | 8000 | 4.3152 | 5.58 | 44640
02.03 | TESTE HIDRAÚLICO DAS REDES NÃO OBSTRUÍDAS COM LIMPEZA DAS MESMAS E LOCALIZAR POÇOS DE VISITAS | M | 12000 | 2.805 | 3.63 | 43560
02.04 | DESOBSTRUÇÃO DE POÇO DE VISITA COM ENTULHO/TERRA/LIXO | UN | 51 | 184.79 | 239.12 | 12195.12
02.05 | DEMOLIÇÃO DE POÇO DE VISITA | UN | 34 | 95.47 | 123.54 | 4200.36
02.06 | CARGA E DESCARGA MECANIZADAS DE ENTULHO EM CAMINHAO BASCULANTE 6 M3 | M3 | 36.03 | 0.89 | 1.15 | 41.43
02.07 | ALTEAMENTO DE POÇO DE VISITA, EM ANÉIS PRÉ-MOLDADOS DE CONCRETO | UN | 60 | 145.3751 | 188.12 | 11287.2
02.08 | PLACA DE SINALIZAÇÃO, (DISTÂNCIA DE OBRAS, HOMENS TRABALHANDO, DESVIO E ETC.), - FORNECIMENTO E MOVIMENTAÇÃO | UN/DIA | 3000 | 1.9604 | 2.54 | 7620
02.09 | CONES DE SINALIZAÇÃO - FORNECIMENTO E MOVIMENTAÇÃO | UN/DIA | 6000 | 0.988 | 1.28 | 7680
02.10 | TELA DE PVC PARA PROTEÇÃO E DELIMTAÇÃO DE ÁREA DE TRABALHO | M | 2000 | 0.77684 | 1.01 | 2020
02.11 | ELABORAÇÃO DE NOTA DE SERVIÇO, LOCAÇÃO E NIVELAMENTO DE EMISSARIO/REDE COLETORA COM AUXILIO DE EQUIPAMENTO TOPOGRÁFICO COM VERIFICAÇÕES DE NORMAIS | M | 1000 | 2.04 | 2.64 | 2640
02.12 | CAPINA E LIMPEZA MANUAL DE TERRENO COM PEQUENOS ARBUSTOS | M2 | 600 | 3.82 | 4.94 | 2964
02.13 | ASSENTAMENTO DE TUBO DE PVC PARA REDE COLETORA DE ESGOTO DE PAREDE MACIÇA, DN 150 MM JUNTA ELÁSTICA | M | 1000 | 2.57 | 3.33 | 3330
02.14 | ESCAVACAO MANUAL DE VALA EM MATERIAL DE 1A CATEGORIA ATE 1,5M | M3 | 50 | 44.66 | 57.79 | 2889.5
02.15 | ESCAVACAO MANUAL DE VALA EM MATERIAL DE 1A CATEGORIA DE 1,5 ATE 3M | M3 | 10 | 57.42 | 74.3 | 743
02.16 | ESCAVACAO MANUAL DE VALA EM MATERIAL DE 1A CATEGORIA DE 3 ATE 4,5M | M3 | 10 | 76.56 | 99.07 | 990.7
02.17 | ESCAVAÇÃO MECANIZADA DE VALA COM PROFUNDIDADE ATÉ 1,5 M, COM RETROESCAVADEIRA, LARGURA MENOR QUE 0,8 M, EM SOLO DE 1A CATEGORIA, EM VIAS URBANAS. (CRITÉRIO DE MEDIÇÃO: PAGAMENTO INTEGRAL DA ESCAVAÇÃO EM FUNÇÃO DA COTA DE FUNDO) | M3 | 250 | 14.2 | 18.37 | 4592.5
02.18 | ESCAVAÇÃO MECANIZADA DE VALA COM PROFUNDIDADE ATÉ 1,5 M, COM RETROESCAVADEIRA, LARGURA MAIOR QUE 0,8 M, EM SOLO DE 1A CATEGORIA, EM VIAS URBANAS. (CRITÉRIO DE MEDIÇÃO: PAGAMENTO INTEGRAL DA ESCAVAÇÃO EM FUNÇÃO DA COTA DE FUNDO) | M3 | 80 | 12.11 | 15.67 | 1253.6
02.19 | ESCAVAÇÃO MECANIZADA DE VALA COM PROFUNDIDADE MAIOR QUE 1,5 M ATÉ 3,0M, COM RETROESCAVADEIRA, LARGURA MENOR QUE 0,8 M, EM SOLO DE 1A CATEGORIA, EM VIAS URBANAS. (CRITÉRIO DE MEDIÇÃO: PAGAMENTO INTEGRAL DA ESCAVAÇÃO EM FUNÇÃO DA COTA DE FUNDO) | M3 | 100 | 11.96 | 15.48 | 1548
02.20 | ESCAVAÇÃO MECANIZADA DE VALA COM PROFUNDIDADE MAIOR QUE 1,5 M ATÉ 3,0M, COM RETROESCAVADEIRA, LARGURA MAIOR QUE 0,8 M, EM SOLO DE 1A CATEGORIA, EM VIAS URBANAS. (CRITÉRIO DE MEDIÇÃO: PAGAMENTO INTEGRAL DA ESCAVAÇÃO EM FUNÇÃO DA COTA DE FUNDO) | M3 | 30 | 10.97 | 14.2 | 426
02.21 | ESCAVAÇÃO MECANIZADA DE VALA COM PROFUNDIDADE ATÉ 1,5 M, COM RETROESCAVADEIRA, LARGURA MENOR QUE 0,8 M, EM SOLO DE 1A CATEGORIA, EM VIAS NÃO URBANAS. (CRITÉRIO DE MEDIÇÃO: PAGAMENTO INTEGRAL DA ESCAVAÇÃO EM FUNÇÃO DA COTA DE FUNDO) | M3 | 30 | 10.83 | 14.01 | 420.3
02.22 | ESCAVAÇÃO MECANIZADA DE VALA COM PROFUNDIDADE ATÉ 1,5 M, COM RETROESCAVADEIRA, LARGURA DE 0,8 M A 1,5 M, EM SOLO DE 1A CATEGORIA, EM VIAS NÃO URBANAS. (CRITÉRIO DE MEDIÇÃO: PAGAMENTO INTEGRAL DA ESCAVAÇÃO EM FUNÇÃO DA COTA DE FUNDO) | M3 | 30 | 9.27 | 12 | 360
02.23 | ESCAVAÇÃO MECANIZADA DE VALA COM PROFUNDIDADE MAIOR QUE 1,5 M ATÉ 3,0M, COM RETROESCAVADEIRA, LARGURA MENOR QUE 0,8 M, EM SOLO DE 1A CATEGORIA, EM VIAS NÃO URBANAS. (CRITÉRIO DE MEDIÇÃO: PAGAMENTO INTEGRAL DA ESCAVAÇÃO EM FUNÇÃO DA COTA DE FUNDO) | M3 | 15 | 9.13 | 11.81 | 177.15
02.24 | ESCAVAÇÃO MECANIZADA DE VALA COM PROFUNDIDADE MAIOR QUE 1,5 M ATÉ 3,0M, COM RETROESCAVADEIRA, LARGURA DE 0,8 M A 1,5 M, EM SOLO DE 1A CATEGORIA, EM VIAS NÃO URBANAS. (CRITÉRIO DE MEDIÇÃO: PAGAMENTO INTEGRAL DA ESCAVAÇÃO EM FUNÇÃO DA COTA DE FUNDO) | M3 | 20 | 8.31 | 10.75 | 215
02.25 | ESCAVAÇÃO MECANIZADA DE VALA COM PROFUNDIDADE MAIOR QUE 3,0 ATÉ 4,5 M COM ESCAVADEIRA HIDRÁULICA, LARGURA MENOR QUE 1,5 M, EM SOLO DE 1A CATEGORIA, EM VIAS URBANAS. (CRITÉRIO DE MEDIÇÃO: PAGAMENTO INTEGRAL DA ESCAVAÇÃO EM FUNÇÃO DA COTA DE FUNDO) | M3 | 20 | 7.69 | 9.95 | 199
02.26 | ESCAVAÇÃO MECANIZADA DE VALA COM PROFUNDIDADE ATÉ 1,5 M, COM ESCAVADEIRA HIDRÁULICA (CAPACIDADE DA CAÇAMBA: 0,8 M3 / POTÊNCIA: 111 HP), LARGURA DE 1,5 A 2,5 M, EM SOLO DE 1A CATEGORIA, EM VIAS NÃO URBANAS. (CRITÉRIO DE MEDIÇÃO: PAGAMENTO INTEGRAL DA ESCAVAÇÃO EM FUNÇÃO DA COTA DE FUNDO) | M3 | 300 | 4.86 | 6.29 | 1887
02.27 | ESCAVAÇÃO MECANIZADA DE VALA COM PROFUNDIDADE MAIOR QUE 1,5 M ATÉ 3,0M, COM ESCAVADEIRA HIDRÁULICA (CAPACIDADE DA CAÇAMBA: 0,8 M3 / POTÊNCIA: 111 HP), LARGURA MENOR QUE 1,5 M, EM SOLO DE 1A CATEGORIA, EM VIAS NÃO URBANAS. (CRITÉRIO DE MEDIÇÃO: PAGAMENTO INTEGRAL DA ESCAVAÇÃO EM FUNÇÃO DA COTA DE FUNDO) | M3 | 500 | 4.31 | 5.58 | 2790
02.28 | ESCAVAÇÃO MECANIZADA DE VALA COM PROFUNDIDADE MAIOR QUE 3,0 M ATÉ 4,5M, COM ESCAVADEIRA HIDRÁULICA (CAPACIDADE DA CAÇAMBA: 0,8 M3 / POTÊNCIA: 111 HP), LARGURA MENOR QUE 1,5 M, EM SOLO DE 1A CATEGORIA, EM VIAS NÃO URBANAS. (CRITÉRIO DE MEDIÇÃO: PAGAMENTO INTEGRAL DA ESCAVAÇÃO EM FUNÇÃO DA COTA DE FUNDO) | M3 | 300 | 3.22 | 4.17 | 1251
02.29 | ESCAVAÇÃO MECANIZADA DE VALA COM PROFUNDIDADE MAIOR QUE 4,5 M ATÉ 6,0M, COM ESCAVADEIRA HIDRÁULICA (CAPACIDADE DA CAÇAMBA: 0,8 M3 / POTÊNCIA: 111 HP), LARGURA MENOR QUE 1,5 M, EM SOLO DE 1A CATEGORIA, EM VIAS NÃO URBANAS. (CRITÉRIO DE MEDIÇÃO: PAGAMENTO INTEGRAL DA ESCAVAÇÃO EM FUNÇÃO DA COTA DE FUNDO) | M3 | 300 | 2.21 | 2.86 | 858
02.30 | REATERRO MANUAL DE VALAS COM COMPACTAÇÃO MECANIZADA E CONTROLE GC≥95% | M3 | 1975 | 18.19 | 23.54 | 46491.5
02.31 | UMEDECIMENTO DE MATERIAL PARA FECHAMENTO DE VALAS. | M3 | 1975 | 0.7 | 0.91 | 1797.25
02.32 | ESCAVACAO MECANICA, A CEU ABERTO, EM MATERIAL DE 1A CATEGORIA | M3 | 300 | 2.17 | 2.81 | 843
02.33 | ESPALHAMENTO DE MATERIAL EM BOTA FORA, COM UTILIZACAO DE TRATOR DE ESTEIRAS DE 165 HP | M3 | 300 | 0.93 | 1.2 | 360
02.34 | REGULARIZACAO E COMPACTACAO MANUAL DE TERRENO COM SOQUETE | M2 | 1000 | 4.21 | 5.45 | 5450
02.35 | CARGA E DESCARGA MECANICA DE SOLO UTILIZANDO CAMINHAO BASCULANTE 5,0M3/11T E PA CARREGADEIRA SOBRE PNEUS * 105 HP * CAP. 1,72M3. | M3 | 600 | 1.45 | 1.88 | 1128
02.36 | TRANSPORTE LOCAL COM CAMINHAO BASCULANTE 6 M3 | M3.KM | 5500 | 1.27 | 1.64 | 9020
02.37 | ESCORAMENTO METÁLICO TIPO BLINDADO - MEDIDO ÁREA EFETIVA DA PEÇA | M2 | 1000 | 35.48 | 45.91 | 45910
02.38 | ESCORAMENTO DE VALA, TIPO PONTALETEAMENTO, COM PROFUNDIDADE DE 0 A 1,5M | M2 | 2000 | 14.48 | 18.74 | 37480
02.39 | ESCORAMENTO DE VALA, TIPO DESCONTÍNUO, COM PROFUNDIDADE DE 1,5 M A 3,0M | M2 | 700 | 20.78 | 26.89 | 18823
02.40 | ESGOTAMENTO COM MOTO-BOMBA AUTOESCOVANTE | HP | 300 | 6.07 | 7.85 | 2355
02.41 | EXECUCAO DE DRENO COM TUBOS DE PVC CORRUGADO FLEXIVEL PERFURADO - DN 100MM - FORNECIMENTO E INSTALACAO | M | 30 | 24.22 | 31.34 | 940.2
02.42 | CAMADA DRENANTE COM BRITA NUM 2 | M3 | 24 | 91.76 | 118.74 | 2849.76
02.43 | TRANSPORTE COMERCIAL DE BRITA | M3.KM | 30413.9 | 0.61 | 0.79 | 24026.98
02.44 | TRANSPORTE COMERCIAL DE AREIA | M3.KM | 581.9 | 0.67 | 0.87 | 506.25
02.45 | POCO DE VISITA PARA REDE DE ESG. SANIT., EM ANEIS DE CONCRETO, DIÂMETRO = 60CM, PROF = 100CM, INCLUINDO DEGRAU, EXCLUINDO TAMPAO FERRO FUNDIDO. | UN | 50 | 329 | 425.73 | 21286.5
02.46 | ADICIONAL DE PREÇO PARA ACRÉSCIMO NA ALTURA DE POÇO DE VISITA EM ANÉIS PRÉ-MOLDADO DE CONCRETO (BALÃO DIÂMETRO IGUAL 0,6 M) | M | 40 | 162.1554 | 209.83 | 8393.2
02.47 | POCO DE VISITA PARA REDE DE ESG. SANIT., EM ANEIS DE CONCRETO, DIÂMETRO = 110 CM, REDUÇÃO 60 CM, PROF = 150CM, INCLUINDO DEGRAU, EXCLUINDO TAMPAO FERRO FUNDIDO. | UN | 10 | 1133.04 | 1466.15 | 14661.5
02.48 | ADICIONAL DE PREÇO PARA ACRÉSCIMO NA ALTURA DE POÇO DE VISITA EM ANÉIS PRÉ-MOLDADO DE CONCRETO (BALÃO DIÂMETRO IGUAL 1,0 M) | M | 5 | 256.7314 | 332.21 | 1661.05
02.49 | TUBO DE QUEDA EM PVC, DIÂMETRO 150 MM - ALTURA IGUAL 1,00 M, COM ENVELOPAMENTO DE SOLO CIMENTO TRAÇO 1:10 EM VOLUME | UN | 1 | 13.5135 | 17.49 | 17.49
02.50 | ADICIONAL DE PREÇO PARA ACRÉSCIMO NA ALTURA DE TUBO DE QUEDA EM PVC, DIÂMETRO IGUAL 150 MM | M | 1 | 8.088 | 10.47 | 10.47
02.51 | CONCRETO FCK=15MPA, PREPARO COM BETONEIRA, SEM LANCAMENTO | M3 | 5 | 323.3 | 418.35 | 2091.75
02.52 | LANCAMENTO/APLICACAO MANUAL DE CONCRETO | M3 | 5 | 87.64 | 113.41 | 567.05
02.53 | ASSENTAMENTO DE TAMPAO DE FERRO FUNDIDO 600 MM | UN | 70 | 70.06 | 90.66 | 6346.2
02.54 | RECUPERAÇÃO ANELAR/TAMPÃO EXISTENTE - INCLUINDO COLOCAÇÃO DE ARMAÇÃO | UN | 20 | 114.66 | 148.37 | 2967.4
02.55 | DEMOLICAO DE PAVIMENTACAO ASFALTICA, EXCLUSIVE TRANSPORTE DO MATERIAL RETIRADO | M2 | 500 | 9.1 | 11.78 | 5890
02.56 | CARGA MANUAL DE ENTULHO EM CAMINHAO BASCULANTE 6 M3 | M3 | 17.5 | 17.05 | 22.06 | 386.05
02.57 | TRANSPORTE HORIZONTAL DE MATERIAIS DIVERSOS A 50M | M3 | 17.5 | 37 | 47.88 | 837.9
02.58 | PRE-MISTURADO A FRIO COM EMULSAO RM-1C, INCLUSO USINAGEM E APLICACAO, EXCLUSIVE TRANSPORTE (3,5 CM) | M3 | 17.5 | 375.2 | 485.51 | 8496.43
02.59 | IMPRIMACAO DE BASE DE PAVIMENTACAO COM EMULSAO CM-30 | M2 | 500 | 4.89 | 6.33 | 3165
02.60 | BASE PARA PAVIMENTACAO COM BRITA CORRIDA, INCLUSIVE COMPACTACAO | M3 | 100 | 84.18 | 108.93 | 10893
02.61 | TRANSPORTE, CARGA E DESCARGA DE TUBOS, TAMPÕES E CONEXÕES FORNECIDOS PELA CODEVASF (INCLUSO DESLOCAMENTO RODOVIÁRIO) | DIA | 6 | 1141.488 | 1477.09 | 8862.54
02.62 | PONTA SECA COM CAP DE PVC - DN 150MM - FORNECIMENTO E ASSENTAMENTO | UN | 4 | 86.354 | 111.74 | 446.96
| TOTAL DA REDE COLETORA E INTERCEPTORES |  |  |  |  | 480750.29
03 | LIGAÇÕES PREDIAIS
03.01 | DEMOLICAO DE CALÇADA | M3 | 12.93 | 189.15 | 244.76 | 3164.75
03.02 | EXECUÇÃO DE PASSEIO (CALÇADA) EM CONCRETO 12 MPATRAÇO 1:3:5 (CIMENTO/AREIA/BRITA), PREPARO MECÂNICO | M2 | 161.6 | 33.08 | 42.81 | 6918.1
03.03 | PLACA DE SINALIZAÇÃO, (DISTÂNCIA DE OBRAS, HOMENS TRABALHANDO, DESVIO E ETC.), - FORNECIMENTO E MOVIMENTAÇÃO | UN/DIA | 600 | 1.9604 | 2.54 | 1524
03.04 | CONES DE SINALIZAÇÃO - FORNECIMENTO E MOVIMENTAÇÃO | UN/DIA | 1200 | 0.988 | 1.28 | 1536
03.05 | TELA DE PVC PARA PROTEÇÃO E DELIMTAÇÃO DE ÁREA DE TRABALHO | M | 5832 | 0.77684 | 1.01 | 5890.32
03.06 | DEMOLICAO DE PAVIMENTACAO ASFALTICA, EXCLUSIVE TRANSPORTE DO MATERIAL RETIRADO | M2 | 1575 | 9.1 | 11.78 | 18553.5
03.07 | CARGA MANUAL DE ENTULHO EM CAMINHAO BASCULANTE 6 M3 | M3 | 55.13 | 17.05 | 22.06 | 1216.17
03.08 | TRANSPORTE HORIZONTAL DE MATERIAIS DIVERSOS A 50M | M3 | 55.13 | 37 | 47.88 | 2639.62
03.09 | PRE-MISTURADO A FRIO COM EMULSAO RM-1C, INCLUSO USINAGEM E APLICACAO, EXCLUSIVE TRANSPORTE (3,5 CM) | M2 | 55.13 | 375.2 | 485.51 | 26766.17
03.10 | IMPRIMACAO DE BASE DE PAVIMENTACAO COM EMULSAO CM-30 | M2 | 1575 | 4.89 | 6.33 | 9969.75
03.11 | BASE PARA PAVIMENTACAO COM BRITA CORRIDA, INCLUSIVE COMPACTACAO | M3 | 315 | 84.18 | 108.93 | 34312.95
03.12 | TRANSPORTE COMERCIAL DE BRITA | M3.KM | 76408.42 | 0.61 | 0.79 | 60362.65
03.13 | TRANSPORTE COMERCIAL DE AREIA | M3.KM | 895.91 | 0.67 | 0.87 | 779.44
03.14 | ESCAVACAO MANUAL DE VALA EM MATERIAL DE 1A CATEGORIA ATE 1,5M | M3 | 3000 | 44.66 | 57.79 | 173370
03.15 | ESCAVACAO MANUAL DE VALA EM MATERIAL DE 1A CATEGORIA DE 1,5 ATE 3M | M3 | 1000 | 57.42 | 74.3 | 74300
03.16 | ESCAVACAO MANUAL DE VALA EM MATERIAL DE 1A CATEGORIA DE 3 ATE 4,5M | M3 | 50 | 76.56 | 99.07 | 4953.5
03.17 | ESCAVAÇÃO MECANIZADA DE VALA COM PROFUNDIDADE ATÉ 1,5 M, COM RETROESCAVADEIRA, LARGURA MENOR QUE 0,8 M, EM SOLO DE 1A CATEGORIA, EM VIAS URBANAS. (CRITÉRIO DE MEDIÇÃO: PAGAMENTO INTEGRAL DA ESCAVAÇÃO EM FUNÇÃO DA COTA DE FUNDO) | M3 | 350 | 14.2 | 18.37 | 6429.5
03.18 | ESCAVAÇÃO MECANIZADA DE VALA COM PROFUNDIDADE MAIOR QUE 1,5 M ATÉ 3,0M, COM RETROESCAVADEIRA, LARGURA MENOR QUE 0,8 M, EM SOLO DE 1A CATEGORIA, EM VIAS URBANAS. (CRITÉRIO DE MEDIÇÃO: PAGAMENTO INTEGRAL DA ESCAVAÇÃO EM FUNÇÃO DA COTA DE FUNDO) | M3 | 100 | 11.96 | 15.48 | 1548
03.19 | REGULARIZACAO E COMPACTACAO MANUAL DE TERRENO COM SOQUETE | M2 | 1749.6 | 4.21 | 5.45 | 9535.32
03.20 | REATERRO MANUAL DE VALAS COM COMPACTAÇÃO MECANIZADA E CONTROLE GC≥95% | M3 | 4500 | 18.19 | 23.54 | 105930
03.21 | UMEDECIMENTO DE MATERIAL PARA FECHAMENTO DE VALAS. | M3 | 4500 | 0.7 | 0.91 | 4095
03.22 | POÇO LUMINAR (PROFUNDIDADE 0,80 M) PRÉ-MOLDADO COM TAMPA DE CONCRETO - PADRÃO COPASA | UN | 486 | 106.1336 | 137.34 | 66747.24
03.23 | ADICIONAL POÇO LUMINAR - PADRÃO COPASA | M | 243 | 33.608 | 43.49 | 10568.07
03.24 | ESCAVACAO MECANICA, A CEU ABERTO, EM MATERIAL DE 1A CATEGORIA | M3 | 50 | 2.17 | 2.81 | 140.5
03.25 | CARGA E DESCARGA MECANICA DE SOLO UTILIZANDO CAMINHAO BASCULANTE 5,0M3/11T E PA CARREGADEIRA SOBRE PNEUS * 105 HP * CAP. 1,72M3. | M3 | 100 | 1.45 | 1.88 | 188
03.26 | ESPALHAMENTO DE MATERIAL EM BOTA FORA, COM UTILIZACAO DE TRATOR DE ESTEIRAS DE 165 HP | M3 | 50 | 0.93 | 1.2 | 60
03.27 | TRANSPORTE LOCAL COM CAMINHAO BASCULANTE 6 M3 | M3.KM | 500 | 1.27 | 1.64 | 820
03.28 | ESCORAMENTO DE VALA, TIPO PONTALETEAMENTO, COM PROFUNDIDADE DE 0 A 1,5M | M2 | 3500 | 14.48 | 18.74 | 65590
03.29 | ESCORAMENTO DE VALA, TIPO PONTALETEAMENTO, COM PROFUNDIDADE DE 1,5 A 3,0M | M2 | 600 | 11.39 | 14.74 | 8844
03.30 | ESCORAMENTO DE VALA, TIPO DESCONTÍNUO, COM PROFUNDIDADE DE 1,5 M A 3,0M | M2 | 200 | 20.78 | 26.89 | 5378
03.31 | ASSENTAMENTO DE TUBO DE PVC PARA REDE COLETORA DE ESGOTO DE PAREDE MACIÇA, DN 100 MM JUNTA ELÁSTICA, INSTALADO EM LOCAL COM NÍVEL BAIXO DE INTERFERÊNCIAS | M | 2430 | 2.11 | 2.73 | 6633.9
| TOTAL DE LIGAÇÕES PREDIAIS |  |  |  |  | 718764.45
04 | ELEVATÓRIA DE ESGOTO BRUTO
04.01 | CADASTRO DAS REDES COLETORAS, INTERCEPTORES, EMISSÁRIOS, INCLUSIVE TOPOGRAFO E DESENHISTA | M | 30 | 1.37 | 1.77 | 53.1
04.02 | ELABORAÇÃO DE NOTA DE SERVIÇO, LOCAÇÃO E NIVELAMENTO DE EMISSARIO/REDE COLETORA COM AUXILIO DE EQUIPAMENTO TOPOGRÁFICO COM VERIFICAÇÕES DE NORMAIS | M | 30 | 2.04 | 2.64 | 79.2
04.03 | ESCAVACAO MANUAL DE VALA EM MATERIAL DE 1A CATEGORIA ATE 1,5M | M3 | 50 | 44.66 | 57.79 | 2889.5
04.04 | ESCAVAÇÃO MECANIZADA DE VALA COM PROFUNDIDADE ATÉ 1,5 M, COM RETROESCAVADEIRA, LARGURA MENOR QUE 0,8 M, EM SOLO DE 1A CATEGORIA, EM VIAS URBANAS. (CRITÉRIO DE MEDIÇÃO: PAGAMENTO INTEGRAL DA ESCAVAÇÃO EM FUNÇÃO DA COTA DE FUNDO) | M3 | 120 | 14.2 | 18.37 | 2204.4
04.05 | ESCAVAÇÃO MECANIZADA DE VALA COM PROFUNDIDADE MAIOR QUE 1,5 M ATÉ 3,0M, COM ESCAVADEIRA HIDRÁULICA (CAPACIDADE DA CAÇAMBA: 0,8 M3 / POTÊNCIA: 111 HP), LARGURA MENOR QUE 1,5 M, EM SOLO DE 1A CATEGORIA, EM VIAS NÃO URBANAS. (CRITÉRIO DE MEDIÇÃO: PAGAMENTO INTEGRAL DA ESCAVAÇÃO EM FUNÇÃO DA COTA DE FUNDO) | M3 | 80 | 4.31 | 5.58 | 446.4
04.06 | ESCAVAÇÃO MECANIZADA DE VALA COM PROFUNDIDADE MAIOR QUE 3,0 M ATÉ 4,5M, COM ESCAVADEIRA HIDRÁULICA (CAPACIDADE DA CAÇAMBA: 0,8 M3 / POTÊNCIA: 111 HP), LARGURA MENOR QUE 1,5 M, EM SOLO DE 1A CATEGORIA, EM VIAS NÃO URBANAS. (CRITÉRIO DE MEDIÇÃO: PAGAMENTO INTEGRAL DA ESCAVAÇÃO EM FUNÇÃO DA COTA DE FUNDO) | M3 | 37.7 | 3.22 | 4.17 | 157.21
04.07 | ESCAVAÇÃO MECANIZADA DE VALA COM PROFUNDIDADE MAIOR QUE 4,5 M ATÉ 6,0M, COM ESCAVADEIRA HIDRÁULICA (CAPACIDADE DA CAÇAMBA: 0,8 M3 / POTÊNCIA: 111 HP), LARGURA MENOR QUE 1,5 M, EM SOLO DE 1A CATEGORIA, EM VIAS NÃO URBANAS. (CRITÉRIO DE MEDIÇÃO: PAGAMENTO INTEGRAL DA ESCAVAÇÃO EM FUNÇÃO DA COTA DE FUNDO) | M3 | 94.24 | 2.21 | 2.86 | 269.53
04.08 | REATERRO MANUAL DE VALAS COM COMPACTAÇÃO MECANIZADA E CONTROLE GC≥95% | M3 | 381.94 | 18.19 | 23.54 | 8990.87
04.09 | UMEDECIMENTO DE MATERIAL PARA FECHAMENTO DE VALAS. | M3 | 381.94 | 0.7 | 0.91 | 347.57
04.10 | REGULARIZACAO E COMPACTACAO MANUAL DE TERRENO COM SOQUETE | M2 | 100 | 4.21 | 5.45 | 545
04.11 | MONTAGENS ESPECIAIS EM FERRO FUNDIDO | KG | 887 | 2.9868 | 3.86 | 3423.82
04.12 | ASSENTAMENTO DE TUBO DE PVC ESGOTO DE PAREDE MACIÇA, DN 100 MM JUNTA ELÁSTICA, INSTALADO EM LOCAL COM NÍVEL ALTO DE INTERFERÊNCIAS | M | 30 | 2.11 | 2.73 | 81.9
04.13 | LOCACAO CONVENCIONAL DE OBRA, ATRAVÉS DE GABARITO DE TABUAS CORRIDAS PONTALETADAS A CADA 1,50M, SEM REAPROVEITAMENTO | M2 | 33 | 9.96 | 12.89 | 425.37
04.14 | ESCAVACAO MECANICA, A CEU ABERTO, EM MATERIAL DE 1A CATEGORIA | M3 | 500 | 2.17 | 2.81 | 1405
04.15 | REATERRO OU ATERRO MANUAL COM COMPACTADOR EM ÁREA DE ELEVATÓRIA COM GC>95% E TRANSPORTE DE MATERIAL COM CARRINHO DE MÃO. | M3 | 186 | 39.556 | 51.19 | 9521.34
04.16 | CARGA E DESCARGA MECANICA DE SOLO UTILIZANDO CAMINHAO BASCULANTE 5,0M3/11T E PA CARREGADEIRA SOBRE PNEUS * 105 HP * CAP. 1,72M3. | M3 | 314 | 1.45 | 1.88 | 590.32
04.17 | ESPALHAMENTO DE MATERIAL EM BOTA FORA, COM UTILIZACAO DE TRATOR DE ESTEIRAS DE 165 HP | M3 | 314 | 0.93 | 1.2 | 376.8
04.18 | TRANSPORTE LOCAL COM CAMINHAO BASCULANTE 6 M3 | M3.KM | 1570 | 1.27 | 1.64 | 2574.8
04.19 | CALHA EM CHAPA DE AÇO GALVANIZADO NÚMERO 24, DESENVOLVIMENTO DE 33 CM, INCLUSO TRANSPORTE VERTICAL. | M | 2.2 | 27.45 | 35.52 | 78.14
04.20 | RUFO EM CHAPA DE AÇO GALVANIZADO NÚMERO 24, CORTE DE 25 CM INCLUSO TRANSPORTE VERTICAL | M | 9.4 | 18.96 | 24.53 | 230.58
04.21 | FORMA PARA ESTRUTURAS DE CONCRETO (PILAR, VIGA, PAREDE E LAJE) ARMADO EM CHAPA DE MADEIRA COMPENSADA PLASTIFICADA, DE 1,10 X 2,20, ESPESSURA = 18 MM, 02 UTILIZACOES. (FABRICACAO, MONTAGEM E DESMONTAGEM - EXCLUSIVE ESCORAMENTO) | M2 | 300 | 89.06 | 115.24 | 34572
04.22 | EXECUCAO DE CIMBRAMENTO PARA ESCORAMENTO DE FORMAS DE MADEIRA | M3 | 125 | 13.32 | 17.24 | 2155
04.23 | LANCAMENTO/APLICACAO MANUAL DE CONCRETO EM ESTRUTURAS | M3 | 25 | 139.95 | 181.1 | 4527.5
04.24 | LANCAMENTO/APLICACAO MANUAL DE CONCRETO EM FUNDAÇÕES | M3 | 3.5 | 87.64 | 113.41 | 396.94
04.25 | CONCRETO FCK=15MPA, PREPARO COM BETONEIRA, SEM LANCAMENTO | M3 | 2 | 323.3 | 418.35 | 836.7
04.26 | TRANSPORTE COMERCIAL DE BRITA | M3.KM | 12062.36 | 0.61 | 0.79 | 9529.26
04.27 | TRANSPORTE COMERCIAL DE AREIA | M3.KM | 4038.0758 | 0.67 | 0.87 | 3513.13
04.28 | ARMACAO ACO CA-50 OBRAS DE INFRAESTRUTURA DE SANEAMENTO - FORNECIMENTO/ CORTE(INCLUSO A PERDA DE 10%) / DOBRA / COLOCAÇÃO. | KG | 2635 | 8.646 | 11.19 | 29485.65
04.29 | ESCORAMENTO FORMAS ATE H = 3,30M, COM MADEIRA DE 3A QUALIDADE, NAO APARELHADA, APROVEITAMENTO TABUAS 3X E PRUMOS 4X. | M3 | 43 | 10.16 | 13.15 | 565.45
04.30 | CONCRETO FCK=25MPA, VIRADO EM BETONEIRA, SEM LANCAMENTO | M3 | 25 | 339.16 | 438.87 | 10971.75
04.31 | CONCRETO FCK=20MPA, VIRADO EM BETONEIRA, SEM LANCAMENTO | M3 | 1.5 | 327.95 | 424.37 | 636.56
04.32 | CONCRETO CICLOPICO FCK=10MPA 30% PEDRA DE MAO INCLUSIVE LANCAMENTO | M3 | 1 | 344.31 | 445.54 | 445.54
04.33 | ASSENTAMENTO DE COMPORTAS PRFV COM GUIAS, CONFORME PROJETO | M2 | 2.5 | 103.357 | 133.74 | 334.35
04.34 | EXECUÇÃO DE PASSEIO (CALÇADA) EM CONCRETO 12 MPATRAÇO 1:3:5 (CIMENTO/AREIA/BRITA), PREPARO MECÂNICO | M2 | 14.3 | 33.08 | 42.81 | 612.18
04.35 | ALVENARIA DE VEDAÇÃO DE BLOCOS CERÂMICOS FURADOS | M2 | 28.48 | 46.94 | 60.74 | 1729.88
04.36 | FORNECIMENTO, MONTAGEM E INSTALAÇÃO DE TAMPAS DE AÇO CONFORME PROJETO | M2 | 3 | 755.585 | 977.73 | 2933.19
04.37 | FORNECIMENTO, MONTAGEM E INSTALAÇÃO DE CESTO EM INOX (ACESSÓRIOS, TUBOS GUIAS E ETC.) - CONFORME PROJETO | CJ | 1 | 1979.5446 | 2561.53 | 2561.53
04.38 | TELHAMENTO COM TELHA ONDULADA DE FIBROCIMENTO | M2 | 5.5 | 27.24 | 35.25 | 193.88
04.39 | MADEIRAMENTO PARA TELHADOS COM TELHA ONDULADA DE FIBROCIMENTO | M2 | 5.5 | 11.78 | 15.24 | 83.82
04.40 | GUARDA-CORPO EM TUBO DE ACO GALVANIZADO 1 1/2" | M | 7.6 | 287.22 | 371.66 | 2824.62
04.41 | PINTURA DE TUBULAÇÃO DE FERRO FUNDIDO | M2 | 4 | 16.031 | 20.74 | 82.96
04.42 | CHAPISCO APLICADO EM ESTRUTURAS DE CONCRETO COMO EM ALVENARIAS DE PAREDES INTERNAS, COM COLHER DE PEDREIRO. ARGAMASSA TRAÇO 1:3 COM PREPARO MANUAL. | M2 | 58.85 | 3.01 | 3.89 | 228.93
04.43 | EMBOÇO OU MASSA ÚNICA EM ARGAMASSA TRAÇO 1:2:8, PREPARO MECÂNICO COM BETONEIRA, APLICADA MANUALMENTE. | M2 | 58.85 | 35.33 | 45.72 | 2690.62
04.44 | APLICAÇÃO MANUAL DE FUNDO SELADOR ACRÍLICO | M2 | 58.85 | 1.88 | 2.43 | 143.01
04.45 | APLICAÇÃO E LIXAMENTO DE MASSA EM PAREDES DUAS DEMÃOS | M2 | 58.85 | 10.31 | 13.34 | 785.06
04.46 | PINTURA COM TINTA LÁTEX ACRÍLICA - DUAS DEMÃOS | M2 | 63.69 | 8.74 | 11.31 | 720.33
04.47 | PINTURA ESMALTE BRILHANTE (2 DEMAOS) SOBRE SUPERFICIE METALICA, INCLUSIVE PROTECAO COM ZARCAO (1 DEMAO) | M2 | 22.31 | 30.85 | 39.92 | 890.62
04.48 | PORTA DE AÇO TIPO VENEZIANA COM REQUADRO E GUARNICAO COMPLETA | M2 | 1.68 | 507.46 | 656.65 | 1103.17
04.49 | JANELA BASCULANTE DE FERRO EM CANTONEIRA 5/8"X1/8" | M2 | 0.8 | 271.78 | 351.68 | 281.34
04.50 | DOBRADICA EM LATAO CROMADO 3X3", COM ANEIS | UN | 3 | 32.47 | 42.02 | 126.06
04.51 | VIDRO FANTASIA TIPO CANELADO, ESPESSURA 4MM | M2 | 0.8 | 77.88 | 100.78 | 80.62
04.52 | FECHADURA DE EMBUTIR REFORCADA COMPLETA, DE SEGURANCA, COM CILINDRO PARA PORTA EXTERNA, ACABAMENTO PADRAO MEDIO | CJ | 1 | 86.54 | 111.98 | 111.98
04.53 | PISO CIMENTADO TRACO 1:3 (CIMENTO E AREIA) ACABAMENTO LISO ESPESSURA 3,5CM, PREPARO MANUAL DA ARGAMASSA | M2 | 4.85 | 43.87 | 56.77 | 275.33
04.54 | FORNECIMENTO E INSTALACAO DE TALHA E TROLEY MANUAL DE 0,5 A 1 TONELADA | CJ | 2 | 1760.87 | 2278.57 | 4557.14
04.55 | MONOVIA EM PERFIL METÁLICO " I " DE 8" - FORNECIMENTO E INSTALAÇÃO | M | 8 | 324.0715 | 419.35 | 3354.8
04.56 | INSTALACAO DE CONJ.MOTO BOMBA SUBMERSIVEL | UN | 2 | 265.43 | 343.47 | 686.94
04.57 | MONTAGEM ELÉTRICA DE ELEVATÓRIA | GL | 1 | 10016.1 | 12960.83 | 12960.83
04.58 | MONTAGEM HIDRAÚLICAS DA ÁGUA DE SERVIÇO DE ELEVATÓRIA | GL | 1 | 5094.1 | 6591.77 | 6591.77
04.59 | MONTAGEM MECÂNICA DE ELEVATÓRIA | GL | 1 | 14433.7 | 18677.21 | 18677.21
04.60 | LAJE PRE-MOLD BETA 11 P/1KN/M2 VAOS 4,40M/INCL VIGOTAS TIJOLOS ARMADURA NEGATIVA CAPEAMENTO 3CM CONCRETO 20MPA ESCORAMENTO MATERIAL E MAO DE OBRA. | M2 | 5.5 | 76.08 | 98.45 | 541.48
04.61 | ESGOTAMENTO COM MOTO-BOMBA AUTOESCOVANTE | HP | 1440 | 6.07 | 7.85 | 11304
04.62 | CAMADA DRENANTE COM BRITA NUM 3 | M3 | 25 | 92.4 | 119.57 | 2989.25
04.63 | ESCORAMENTO METÁLICO ESPECIAL PARA EXECUÇÃO DA ESTAÇÃO ELEVATÓRIA | M2 | 240 | 47.84 | 61.9 | 14856
| TOTAL DAS ELEVATÓRIAS DE ESGOTO |  |  |  |  | 227639.23
05 | ESTAÇÃO DE TRATAMENTO DE ESGOTO - ETE
05.01 | REVISÃO E RECUPERAÇÃO DE CERCA COM SUBSTITUIÇÃO DE MOURÃO | M | 217 | 6.3194 | 8.18 | 1775.06
05.02 | RECOMPOSICAO PARCIAL DO ARAME FARPADO Nº 14 CLASSE 250, FIXADO EM CERCA COM MOURÕES DE CONCRETO, RETO, 15X15CM | M | 2387 | 2.91 | 3.77 | 8998.99
05.03 | ESCAVACAO E CARGA MATERIAL 1A CATEGORIA, UTILIZANDO TRATOR DE ESTEIRAS DE 110 A 160HP COM LAMINA, PESO OPERACIONAL * 13T E PA CARREGADEIRA COM 170 HP. | M3 | 50 | 3.11 | 4.02 | 201
05.04 | LOCACAO CONVENCIONAL DE OBRA, ATRAVÉS DE GABARITO DE TABUAS CORRIDAS PONTALETADAS A CADA 1,50M, SEM REAPROVEITAMENTO | M2 | 71.5 | 9.96 | 12.89 | 921.64
05.05 | ESCAVACAO MANUAL DE VALA EM MATERIAL DE 1A CATEGORIA ATE 1,5M | M3 | 58 | 44.66 | 57.79 | 3351.82
05.06 | REGULARIZACAO E COMPACTACAO MANUAL DE TERRENO COM SOQUETE | M2 | 100 | 4.21 | 5.45 | 545
05.07 | FORMA PARA ESTRUTURAS DE CONCRETO (PILAR, VIGA, PAREDE E LAJE) ARMADO EM CHAPA DE MADEIRA COMPENSADA PLASTIFICADA, DE 1,10 X 2,20, ESPESSURA = 18 MM, 02 UTILIZACOES. (FABRICACAO, MONTAGEM E DESMONTAGEM - EXCLUSIVE ESCORAMENTO) | M2 | 85 | 89.06 | 115.24 | 9795.4
05.08 | LANCAMENTO/APLICACAO MANUAL DE CONCRETO EM ESTRUTURAS | M3 | 16 | 139.95 | 181.1 | 2897.6
05.09 | ARMACAO ACO CA-50 OBRAS DE INFRAESTRUTURA DE SANEAMENTO - FORNECIMENTO/ CORTE(INCLUSO A PERDA DE 10%) / DOBRA / COLOCAÇÃO. | KG | 280 | 8.646 | 11.19 | 3133.2
05.10 | UMEDECIMENTO DE MATERIAL PARA FECHAMENTO DE VALAS. | M3 | 179.4 | 0.7 | 0.91 | 163.25
05.11 | CONCRETO FCK=15MPA, PREPARO COM BETONEIRA, SEM LANCAMENTO | M3 | 2 | 323.3 | 418.35 | 836.7
05.12 | CONCRETO FCK=25MPA, VIRADO EM BETONEIRA, SEM LANCAMENTO | M3 | 14 | 339.16 | 438.87 | 6144.18
05.13 | ARGAMASSA TRACO 1:3 (CIMENTO E AREIA), PREPARO MANUAL | M3 | 0.1 | 452.92 | 586.08 | 58.61
05.14 | MONTAGENS ESPECIAIS EM FERRO FUNDIDO | KG | 316 | 2.9868 | 3.86 | 1219.76
05.15 | EXECUÇÃO DE PASSEIO (CALÇADA) EM CONCRETO 12 MPATRAÇO 1:3:5 (CIMENTO/AREIA/BRITA), PREPARO MECÂNICO | M2 | 80 | 33.08 | 42.81 | 3424.8
05.16 | TRANSPORTE COMERCIAL DE BRITA | M3.KM | 128555.01 | 0.61 | 0.79 | 101558.46
05.17 | TRANSPORTE COMERCIAL DE AREIA | M3.KM | 11074.86 | 0.67 | 0.87 | 9635.13
05.18 | FORNECIMENTO E ASSENTAMENTO DE GRADE MANUAL EM BARRAS CHATAS DE AÇO 2" X 3/8", DIMENSÕES (0,30 X 0,88)M² - ESPAÇAMENTO DE 2CM ENTRE BARRAS - GRADE FINA | UN | 1 | 430.3054 | 556.82 | 556.82
05.19 | ASSENTAMENTO E MONTAGEM DE CALHA PARSHALL | UN | 1 | 618.344 | 800.14 | 800.14
05.20 | ASSENTAMENTO DE COMPORTAS, PLACAS, GRADES E VERTEDOUROS, PLACAS EM PRFV COM GUIAS | M2 | 4.5 | 103.357 | 133.74 | 601.83
05.21 | ASSENTAMENTO DE TUBOS EM PEAD - PARA ESGOTO | M | 60 | 10.848 | 14.04 | 842.4
05.22 | ELABORAÇÃO DE NOTA DE SERVIÇO, LOCAÇÃO E NIVELAMENTO DE EMISSARIO/REDE COLETORA COM AUXILIO DE EQUIPAMENTO TOPOGRÁFICO COM VERIFICAÇÕES DE NORMAIS | M | 220 | 2.04 | 2.64 | 580.8
05.23 | TRANSPORTE LOCAL COM CAMINHAO BASCULANTE 6 M3 | M3.KM | 1117 | 1.27 | 1.64 | 1831.88
05.24 | ESCAVAÇÃO MECANIZADA DE VALA COM PROFUNDIDADE ATÉ 1,5 M, COM RETROESCAVADEIRA, LARGURA MENOR QUE 0,8 M, EM SOLO DE 1A CATEGORIA, EM VIAS NÃO URBANAS. (CRITÉRIO DE MEDIÇÃO: PAGAMENTO INTEGRAL DA ESCAVAÇÃO EM FUNÇÃO DA COTA DE FUNDO) | M3 | 60 | 10.83 | 14.01 | 840.6
05.25 | ESCAVAÇÃO MECANIZADA DE VALA COM PROFUNDIDADE MAIOR QUE 1,5 M ATÉ 3,0M, COM RETROESCAVADEIRA, LARGURA MENOR QUE 0,8 M, EM SOLO DE 1A CATEGORIA, EM VIAS NÃO URBANAS. (CRITÉRIO DE MEDIÇÃO: PAGAMENTO INTEGRAL DA ESCAVAÇÃO EM FUNÇÃO DA COTA DE FUNDO) | M3 | 36.2 | 9.13 | 11.81 | 427.52
05.26 | ESCAVAÇÃO MECANIZADA DE VALA COM PROFUNDIDADE MAIOR QUE 3,0 M ATÉ 4,5M, COM ESCAVADEIRA HIDRÁULICA (CAPACIDADE DA CAÇAMBA: 0,8 M3 / POTÊNCIA: 111 HP), LARGURA MENOR QUE 1,5 M, EM SOLO DE 1A CATEGORIA, EM VIAS NÃO URBANAS. (CRITÉRIO DE MEDIÇÃO: PAGAMENTO INTEGRAL DA ESCAVAÇÃO EM FUNÇÃO DA COTA DE FUNDO) | M3 | 25.2 | 3.22 | 4.17 | 105.08
05.27 | REATERRO MANUAL DE VALAS COM COMPACTAÇÃO MECANIZADA E CONTROLE GC≥95% | M3 | 179.4 | 18.19 | 23.54 | 4223.08
05.28 | ESCORAMENTO DE VALA, TIPO PONTALETEAMENTO, COM PROFUNDIDADE DE 0 A 1,5M | M2 | 200 | 14.48 | 18.74 | 3748
05.29 | ESCORAMENTO DE VALA, TIPO PONTALETEAMENTO, COM PROFUNDIDADE DE 1,5 A 3,0M | M2 | 80 | 11.39 | 14.74 | 1179.2
05.30 | POCO DE VISITA PARA REDE DE ESG. SANIT., EM ANEIS DE CONCRETO, DIÂMETRO = 60CM, PROF = 100CM, INCLUINDO DEGRAU, EXCLUINDO TAMPAO FERRO FUNDIDO. | UN | 8 | 329 | 425.73 | 3405.84
05.31 | ADICIONAL DE PREÇO PARA ACRÉSCIMO NA ALTURA DE POÇO DE VISITA EM ANÉIS PRÉ-MOLDADO DE CONCRETO (BALÃO DIÂMETRO IGUAL 0,6 M) | M | 4 | 162.1554 | 209.83 | 839.32
05.32 | ASSENTAMENTO DE TAMPAO DE FERRO FUNDIDO 600 MM | UN | 8 | 70.06 | 90.66 | 725.28
05.33 | ASSENTAMENTO DE TUBO DE PVC PARA REDE COLETORA DE ESGOTO DE PAREDE MACIÇA, DN 100 MM JUNTA ELÁSTICA, INSTALADO EM LOCAL COM NÍVEL BAIXO DE INTERFERÊNCIAS | M | 6 | 2.11 | 2.73 | 16.38
05.34 | ASSENTAMENTO DE TUBO DE PVC PARA REDE COLETORA DE ESGOTO DE PAREDE MACIÇA, DN 150 MM JUNTA ELÁSTICA, INSTALADO EM LOCAL COM NÍVEL BAIXO DE INTERFERÊNCIAS | M | 100 | 2.57 | 3.33 | 333
05.35 | ASSENTAMENTO SIMPLES DE TUBOS DE FERRO FUNDIDO (FOFO) C/ JUNTA ELASTICA - DN 150 - INCLUSIVE TRANSPORTE | M | 152 | 5.68 | 7.35 | 1117.2
05.36 | CALHA EM CHAPA DE AÇO GALVANIZADO NÚMERO 24, DESENVOLVIMENTO DE 33 CM, INCLUSO TRANSPORTE VERTICAL. | M | 8 | 27.45 | 35.52 | 284.16
05.37 | RUFO EM CHAPA DE AÇO GALVANIZADO NÚMERO 24, CORTE DE 25 CM INCLUSO TRANSPORTE VERTICAL | M | 8 | 18.96 | 24.53 | 196.24
05.38 | CONCRETO CICLOPICO FCK=10MPA 30% PEDRA DE MAO INCLUSIVE LANCAMENTO | M3 | 6 | 344.31 | 445.54 | 2673.24
05.39 | ESTACA A TRADO (BROCA) DIAMETRO = 20 CM, EM CONCRETO MOLDADO IN LOCO, 15 MPA, SEM ARMACAO. | M | 12 | 41.42 | 53.6 | 643.2
05.40 | CAIXA DE GORDURA DUPLA EM CONCRETO PRE-MOLDADO DN 60MM COM TAMPA - FORNECIMENTO E INSTALACAO | UN | 2 | 338.19 | 437.62 | 875.24
05.41 | CAIXA DE INSPEÇÃO EM ALVENARIA DE TIJOLO MACIÇO 60X60X60CM, REVESTIDA INTERNAMENTO COM BARRA LISA (CIMENTO E AREIA, TRAÇO 1:4) E=2,0CM, COM TAMPA PRÉ-MOLDADA DE CONCRETO E FUNDO DE CONCRETO 15MPA TIPO C - ESCAVAÇÃO E CONFECÇÃO | UN | 3 | 126.35 | 163.5 | 490.5
05.42 | PORTA DE MADEIRA PARA PINTURA 60 X210 COMPLETA (PORTA, GUARNIÇÃO, ALIZAR, DOBRADIÇA E FECHADURA) - FORNECIMENTO E INSTALAÇÃO | UN | 1 | 467.56 | 605.02 | 605.02
05.43 | PORTA DE MADEIRA PARA PINTURA 70 X210 COMPLETA (PORTA, GUARNIÇÃO, ALIZAR, DOBRADIÇA E FECHADURA) - FORNECIMENTO E INSTALAÇÃO | UN | 3 | 491.54 | 636.05 | 1908.15
05.44 | EMASSAMENTO DAS PORTAS DE MADEIRA E ALIZARES/GUARNIÇÕES PARA PINTURA | M2 | 14.27 | 14.21 | 18.39 | 262.43
05.45 | PINTURA ESMALTE FOSCO PARA MADEIRA, DUAS DEMAOS, SOBRE FUNDO NIVELADOR | M2 | 14.27 | 19.5 | 25.23 | 360.03
05.46 | PORTA DE AÇO TIPO VENEZIANA COM REQUADRO E GUARNICAO COMPLETA | M2 | 1.68 | 507.46 | 656.65 | 1103.17
05.47 | DOBRADICA EM LATAO CROMADO 3X3", COM ANEIS | UN | 3 | 32.47 | 42.02 | 126.06
05.48 | FECHADURA DE EMBUTIR REFORCADA COMPLETA, DE SEGURANCA, COM CILINDRO PARA PORTA EXTERNA, ACABAMENTO PADRAO MEDIO | CJ | 1 | 86.54 | 111.98 | 111.98
05.49 | JANELA BASCULANTE DE FERRO EM CANTONEIRA 5/8"X1/8" | M2 | 4.32 | 271.78 | 351.68 | 1519.26
05.50 | VIDRO FANTASIA TIPO CANELADO, ESPESSURA 4MM | M2 | 4.32 | 77.88 | 100.78 | 435.37
05.51 | PINTURA ESMALTE BRILHANTE (2 DEMAOS) SOBRE SUPERFICIE METALICA, INCLUSIVE PROTECAO COM ZARCAO (1 DEMAO) | M2 | 8.43 | 30.85 | 39.92 | 336.53
05.52 | BANCADA EM GRANITO CINZA ANDORINHA E = 3 CM, APOIADA EM CONSOLE DE METALON 20 X 30 MM - FORNECIMENTO E INSTALAÇÃO. | M2 | 5 | 326.48 | 422.47 | 2112.35
05.53 | CUBA DE EMBUTIR DE AÇO INOXIDÁVEL MÉDIA - FORNECIMENTO E INSTALAÇÃO | UN | 3 | 112.87 | 146.05 | 438.15
05.54 | ALVENARIA DE VEDAÇÃO DE BLOCOS CERÂMICOS FURADOS | M2 | 30 | 46.94 | 60.74 | 1822.2
05.55 | TELHAMENTO COM TELHA ONDULADA DE FIBROCIMENTO | M2 | 50.85 | 27.24 | 35.25 | 1792.46
05.56 | MADEIRAMENTO PARA TELHADOS COM TELHA ONDULADA DE FIBROCIMENTO | M2 | 50.85 | 11.78 | 15.24 | 774.95
05.57 | CHAPISCO APLICADO EM ESTRUTURAS DE CONCRETO COMO EM ALVENARIAS DE PAREDES INTERNAS, COM COLHER DE PEDREIRO. ARGAMASSA TRAÇO 1:3 COM PREPARO MANUAL. | M2 | 185 | 3.01 | 3.89 | 719.65
05.58 | EMBOÇO OU MASSA ÚNICA EM ARGAMASSA TRAÇO 1:2:8, PREPARO MECÂNICO COM BETONEIRA, APLICADA MANUALMENTE. | M2 | 185 | 35.33 | 45.72 | 8458.2
05.59 | REVESTIMENTO CERÂMICO PARA PAREDES INTERNAS - AZULEJO COM REJUNTE PRÉ-FABIRCADO E ASSENTADO COM ARGAMASSA COLANTE | M2 | 115 | 49.07 | 63.5 | 7302.5
05.60 | APLICAÇÃO MANUAL DE FUNDO SELADOR ACRÍLICO | M2 | 160 | 1.88 | 2.43 | 388.8
05.61 | APLICAÇÃO E LIXAMENTO DE MASSA EM PAREDES DUAS DEMÃOS | M2 | 160 | 10.31 | 13.34 | 2134.4
05.62 | PINTURA COM TINTA LÁTEX ACRÍLICA - DUAS DEMÃOS | M2 | 160 | 8.74 | 11.31 | 1809.6
05.63 | CONTRAPISO EM ARGAMASSA TRAÇO 1:4 (CIMENTO E AREIA), PREPARO MANUAL | M2 | 30.8 | 22.18 | 28.7 | 883.96
05.64 | PISO CIMENTADO TRACO 1:3 (CIMENTO E AREIA) ACABAMENTO LISO ESPESSURA 3,5CM, PREPARO MANUAL DA ARGAMASSA | M2 | 5.5 | 43.87 | 56.77 | 312.24
05.65 | PISO CERAMICO PADRAO MEDIO PEI 4 ASSENTADO SOBRE ARGAMASSA DE CIMENTO COLANTE REJUNTADO COM REJUNTE PRÉ-FABRICADO | M2 | 25.3 | 41.1 | 53.18 | 1345.45
05.66 | RODAPÉ CERÂMICO DE 7CM DE ALTURA | M | 40 | 5.92 | 7.66 | 306.4
05.67 | RODAPE EM ARGAMASSA TRACO 1:2:8 (CIMENTO, CAL E AREIA) ALTURA 8CM | M | 10 | 8.9958 | 11.64 | 116.4
05.68 | PINTURA A OLEO PARA BARRADO E FAIXAS, 3 DEMAOS | M2 | 12.06 | 19 | 24.59 | 296.56
05.69 | LIMPEZAS DE ESTRUTURAS E PAVIMENTO, RETIRADA DE VEGETAÇÃO E ETC. NA ÁREA DA ETE | GL | 1 | 11752.8 | 15208.12 | 15208.12
05.70 | RECUPERAÇÃO DE PAVIMENTO PRÉ-MOLDADO COM FORNECIMENTO DAS PEÇAS PRÉ-MOLDADAS E MATERIAIS PARA COLCHÃO | M2 | 50 | 61.002 | 78.94 | 3947
05.71 | REVISÃO, REPAROS E INSTALAÇÃO HIDRAÚLICA DA ÁGUA DE SERVIÇO | GL | 1 | 15282.3 | 19775.3 | 19775.3
05.72 | SARJETA EM CONCRETO, PREPARO MANUAL - 30 CM BASE X 15 CM ALTURA | M | 1200 | 30.56 | 39.54 | 47448
05.73 | DEMOLIÇÃO DE CONCRETO ARMADO | M3 | 5 | 165.88 | 214.65 | 1073.25
05.74 | CARGA MANUAL DE ENTULHO EM CAMINHAO BASCULANTE 6 M3 | M3 | 5 | 17.05 | 22.06 | 110.3
05.75 | CALHA EM CONCRETO SIMPLES, MEIA CANA DE CONCRETO, DIAMETRO 300 MM | M | 100 | 40.85 | 52.86 | 5286
05.76 | ASSENTAMENTO DE MEIO FIO PREMOLDADO, INCLUINDO ESCAVACAO | M | 600 | 16.0993 | 20.83 | 12498
05.77 | RETIRADA DE MEIO-FIO. INCLUI CARGA, TRANSPORTE MANUAL E EMPILHAMENTO | M | 600 | 7.823 | 10.12 | 6072
05.78 | MEIO-FIO (GUIA) DE CONCRETO PRE-MOLDADO, DIMENSÕES DE PROJETO, REJUNTADO C/ARGAMASSA 1:4 CIMENTO: AREIA, INCLUINDO ESCAVAÇÃO E REATERRO. | M | 600 | 32.13 | 41.58 | 24948
05.79 | PORTAO PARA PEDESTRES - TUBO EM AÇO GALVANIZADO E TELA DE ARAME GALVANIZADO, FIO 8 BWG, MALHA QUADRADA 5X5CM, INCLUSIVE CADEADO E PINTURA E CHUMBADO EM PILARES DE APOIO DE CONCRETO | M2 | 2.5 | 817.4 | 1057.72 | 2644.3
05.80 | PORTAO PARA VEÍCULOS - TUBO EM AÇO GALVANIZADO E TELA DE ARAME GALVANIZADO, FIO 8 BWG, MALHA QUADRADA 5X5CM, INCLUSIVE CADEADO E PINTURA E CHUMBADO EM PILARES DE APOIO DE CONCRETO | M2 | 8 | 817.4 | 1057.72 | 8461.76
05.81 | PLANTIO DE MUDA DE SANSÃO DO CAMPO (TIPO CERCA VIVA H> 50 CM) | M | 2600 | 14.5315 | 18.8 | 48880
05.82 | PLANTIO DE GRAMA EM PLACAS | M2 | 2609 | 8.03 | 10.39 | 27107.51
05.83 | PLANTIO DE ARBUSTO COM ALTURA 50 A 100CM, EM CAVA DE 60X60X60CM COM PREPARO DO SOLO | UN | 92 | 57.58 | 74.51 | 6854.92
05.84 | PLANTIO DE ARVORE REGIONAL, ALTURA MAIOR QUE 2,00M, EM CAVAS DE 80X80X80CM COM PREPARO DO SOLO | UN | 58 | 118.23 | 152.99 | 8873.42
05.85 | IRRIGAÇÃO DE ÁRVORE COM CARRO PIPA | UN.DIA | 82500 | 0.3 | 0.39 | 32175
05.86 | IRRIGAÇÃO DE GRAMA COM CARRO PIPA (DUAS VEZES AO DIA) | M2.DIA | 78270 | 0.10296 | 0.13 | 10175.1
05.87 | PADRÃO CEMIG AÉREO - COMPLETO (FORNECIMENTO DE MATERIAIS: POSTES, ACESSÓRIOS, CAIXAS, DISJUNTOR E ETC) E ASSENTAMENTO | CJ | 1 | 1484.58 | 1921.05 | 1921.05
05.88 | REVISÃO E COMPLEMENTAÇÃO DA INSTALAÇÃO HIDRÁULICA DA CASA DO OPERADOR | GL | 1 | 10188.2 | 13183.53 | 13183.53
05.89 | REVISÃO E COMPLEMENTAÇÃO DA INSTALAÇÃO ELÉTRICA DA CASA DO OPERADOR E ETE | GL | 1 | 14916 | 19301.3 | 19301.3
05.90 | REVISÃO, TRATAMENTO, RETIRADA E RECUPERAÇÃO DE ESQUADRIAS METÁLICAS DA CASA DO OPERADOR | M2 | 4.32 | 158.5558 | 205.17 | 886.33
05.91 | KIT CAVALETE PVC COM REGISTRO 3/4" - FORNECIMENTO E INSTALACAO | CJ | 1 | 52.47 | 67.9 | 67.9
05.92 | HIDROMETRO 5,00M3/H, D=3/4" - FORNECIMENTO E INSTALACAO | UN | 1 | 128.23 | 165.93 | 165.93
05.93 | CARGA E DESCARGA MECANICA DE SOLO UTILIZANDO CAMINHAO BASCULANTE 5,0M3/11T E PA CARREGADEIRA SOBRE PNEUS * 105 HP * CAP. 1,72M3. | M3 | 89.7 | 1.45 | 1.88 | 168.64
05.94 | PRE-MISTURADO A FRIO COM EMULSAO RM-1C, INCLUSO USINAGEM E APLICACAO, EXCLUSIVE TRANSPORTE (3,5 CM) | M3 | 133 | 375.2 | 485.51 | 64572.83
05.95 | IMPRIMACAO DE BASE DE PAVIMENTACAO COM EMULSAO CM-30 | M2 | 3800 | 4.89 | 6.33 | 24054
05.96 | BASE PARA PAVIMENTACAO COM BRITA CORRIDA, INCLUSIVE COMPACTACAO | M3 | 570 | 84.18 | 108.93 | 62090.1
05.97 | TRANSPORTE HORIZONTAL DE MATERIAIS DIVERSOS (ENTULHO E PEDRA BRITADA) A 100M | M3 | 703 | 51.04 | 66.05 | 46433.15
05.98 | REMOÇÃO DE GEOMEMBRANA CONDENADA PELA FISCALIZAÇÃO | M2 | 2000 | 0.1008 | 0.13 | 260
05.99 | ASSENTAMENTO DE GEOMEMBRANA DE PEAD E 1MM SOBRE O SOLO E FIXADA SOB O MEIO-FIO | M2 | 13000 | 6.13 | 7.93 | 103090
05.100 | CAIXA DE PASSAGEM 30X30X40 COM TAMPA E DRENO BRITA | UN | 8 | 129.64 | 167.75 | 1342
05.101 | CAIXA DE INSPEÇÃO EM ALVENARIA DE TIJOLO MACIÇO 60X60X60CM, REVESTIDA INTERNAMENTO COM BARRA LISA (CIMENTO E AREIA, TRAÇO 1:4) E=2,0CM, COM TAMPA PRÉ-MOLDADA DE CONCRETO E FUNDO DE CONCRETO 15MPA TIPO C - ESCAVAÇÃO E CONFECÇÃO | UN | 6 | 126.35 | 163.5 | 981
05.102 | FORNECIMENTO DE AGUA PARA AS LAGOAS DE TRATAMENTO | M3 | 12000 | 0.52 | 0.67 | 8040
TOTAL DE ESTAÇÃO DE TRATAMENTO DE ESGOTO - ETE | [5 empty] | 847875.56
TOTAL DE SERVIÇOS DO SISTEMA DE TRATAMENTO DE ESGOTO COM BDI 29,4% | [5 empty] | 2998433.83
06 | FORNECIMENTOS DO SISTEMA DE ESGOTAMENTO SANITÁRIO
06.01 | ABF10 P/ DN 80 0,030 KG | PÇ | 4 | 9 | 10.62 | 42.48
06.02 | ABF10 P/ DN 100 0,040 KG | PÇ | 20 | 14.67 | 17.31 | 346.2
06.03 | ABF10 P/ DN 150 0,060 KG | PÇ | 1 | 21.49 | 25.36 | 25.36
06.04 | ABRAÇADEIRA "D" COM CUNHA DE APERTO, PARA ELETRODUTOS, GALVANIZADA A FOGO, DN 25 MM (3/4") | PÇ | 56 | 0.85 | 1 | 56
06.05 | ABRAÇADEIRA "D" COM CUNHA DE APERTO, PARA ELETRODUTOS, GALVANIZADA A FOGO, DN 32 MM (1") | PÇ | 36 | 0.98 | 1.16 | 41.76
06.06 | ABRAÇADEIRA "D" COM CUNHA DE APERTO, PARA ELETRODUTOS, GALVANIZADA A FOGO, DN 40 MM (1.1/4") | PÇ | 2 | 1.62 | 1.91 | 3.82
06.07 | ABRAÇADEIRA "D" COM CUNHA DE APERTO, PARA ELETRODUTOS, GALVANIZADA A FOGO, DN 50 MM (11/2") | PÇ | 16 | 1.68 | 1.98 | 31.68
06.08 | ABRAÇADEIRA "D" COM CUNHA DE APERTO, PARA ELETRODUTOS, GALVANIZADA A FOGO, DN 50 MM (2") | PÇ | 2 | 1.87 | 2.21 | 4.42
06.09 | ADAPTADOR PVC SOLDAVEL C/ FLANGES E ANEL DE VEDACAO P/ CAIXA D' AGUA 20MM X 1/2" | UN | 1 | 9.8 | 11.56 | 11.56
06.10 | ADAPTADOR PVC SOLDAVEL C/ FLANGES E ANEL DE VEDACAO P/ CAIXA D' AGUA 25MM X 3/4" | UN | 1 | 12.68 | 14.96 | 14.96
06.11 | ADAPTADOR PVC SOLDAVEL C/ FLANGES E ANEL DE VEDACAO P/ CAIXA D' AGUA 32MM X 1" | UN | 2 | 15.97 | 18.84 | 37.68
06.12 | ADAPTADOR PVC SOLDAVEL C/ FLANGES E ANEL DE VEDACAO P/ CAIXA D' AGUA 50MM X 11/2" | UN | 1 | 29.87 | 35.25 | 35.25
06.13 | ADAPTADOR PVC SOLDAVEL CURTO C/ BOLSA E ROSCA P/ REGISTRO 20MM X 1/2" | UN | 2 | 0.71 | 0.84 | 1.68
06.14 | ADAPTADOR PVC SOLDAVEL CURTO C/ BOLSA E ROSCA P/ REGISTRO 25MM X 3/4" | UN | 4 | 0.8 | 0.94 | 3.76
06.15 | ADAPTADOR PVC SOLDAVEL CURTO C/ BOLSA E ROSCA P/ REGISTRO 32MM X 1" | UN | 2 | 1.58 | 1.86 | 3.72
06.16 | ADAPTADOR PVC SOLDAVEL CURTO C/ BOLSA E ROSCA P/ REGISTRO 50MM X 1 1/2" | UN | 2 | 3.51 | 4.14 | 8.28
06.17 | ADUFA DE PAREDE EM FoFo DUCTIL C/ FLANGE PN 10 DN 150 MM | PÇ | 1 | 1238.71 | 1461.68 | 1461.68
06.18 | ANEL BORRACHA, PARA TUBO PVC, REDE COLETOR ESGOTO, DN 100 MM | UN | 8 | 2.26 | 2.67 | 21.36
06.19 | ARANDELA 45 GRAUS PROVA DE TEMPO, GASES E VAPORES | UN | 5 | 141.68 | 167.18 | 835.9
06.20 | ASSENTO SANITARIO DE PLASTICO, TIPO CONVENCIONAL | UN | 1 | 21.45 | 25.31 | 25.31
06.21 | AUTOMATICO DE BOIA INFERIOR/SUPERIOR | PÇ | 3 | 41.15 | 48.56 | 145.68
06.22 | BRACO P/ LUMINARIA PUBLICA 1 X 1,50M | PÇ | 4 | 12.51 | 14.76 | 59.04
06.23 | BUCHA DE REDUÇÃO EM AÇO Ø11/2" PARA Ø1" | UN | 3 | 13.85 | 16.34 | 49.02
06.24 | BUCHA DE REDUÇÃO PVC JR DN 3/4 X 1/2' | UN | 31 | 0.64 | 0.76 | 23.56
06.25 | BUCHA E ARRUELA ALUMINIO FUNDIDO P/ ELETRODUTO 20MM (3/4'') | CJ | 112 | 0.63 | 0.74 | 82.88
06.26 | BUCHA E ARRUELA ALUMINIO FUNDIDO P/ ELETRODUTO 25MM (1'') | CJ | 8 | 0.67 | 0.79 | 6.32
06.27 | BUCHA E ARRUELA ALUMINIO FUNDIDO P/ ELETRODUTO 40MM (1 1/2'') | CJ | 4 | 1.14 | 1.35 | 5.4
06.28 | BUCHA E ARRUELA ALUMINIO FUNDIDO P/ ELETRODUTO 32MM (1 1/4'') | CJ | 4 | 1.03 | 1.22 | 4.88
06.29 | BUCHA E ARRUELA ALUMINIO FUNDIDO P/ ELETRODUTO 50MM (2'') | CJ | 2 | 2.74 | 3.23 | 6.46
06.30 | BUCHA REDUCAO FERRO GALV ROSCA REF. 1"X3/4" | PÇ | 2 | 5.24 | 6.18 | 12.36
06.31 | BUCHA REDUCAO PVC SOLD CURTA P/ AGUA FRIA PRED 25MM X 20MM | UN | 2 | 0.36 | 0.42 | 0.84
06.32 | CABO DE COBRE ISOLAMENTO ANTI-CHAMA 0,6/1KV 10MM2 (1 CONDUTOR) TP SINTENAX PIRELLI OU EQUIV | M | 500 | 4.3 | 5.07 | 2535
06.33 | CABO DE COBRE ISOLAMENTO ANTI-CHAMA 0,6/1KV 1,5MM2 (1 CONDUTOR) TP SINTENAX PIRELLI OU EQUIV | M | 65 | 1.05 | 1.24 | 80.6
06.34 | CABO DE COBRE ISOLAMENTO ANTI-CHAMA 0,6/1KV 2,5MM2 (1 CONDUTOR) TP SINTENAX PIRELLI OU EQUIV | M | 600 | 1.35 | 1.59 | 954
06.35 | CABO DE COBRE ISOLAMENTO ANTI-CHAMA 0,6/1KV 4MM2 (1 CONDUTOR) TP SINTENAX PIRELLI OU EQUIV | M | 280 | 2.25 | 2.66 | 744.8
06.36 | CABO DE COBRE ISOLAMENTO ANTI-CHAMA 0,6/1KV 6MM2 (1 CONDUTOR) TP SINTENAX PIRELLI OU EQUIV | M | 200 | 2.8 | 3.3 | 660
06.37 | CABO DE COBRE ISOLAMENTO ANTI-CHAMA 0,6/1KV 35MM2 (1 CONDUTOR) TP SINTENAX PIRELLI OU EQUIV | M | 70 | 13.12 | 15.48 | 1083.6
06.38 | CABO DE COBRE ISOLAMENTO ANTI-CHAMA 0,6/1KV 50MM2 (1 CONDUTOR) TP SINTENAX PIRELLI OU EQUIV | M | 60 | 17.78 | 20.98 | 1258.8
06.39 | CABO DE COBRE ISOLAMENTO ANTI-CHAMA 450/750V 16MM2, FLEXIVEL, TP FORESPLAST ALCOA OU EQUIV | M | 20 | 8.01 | 9.45 | 189
06.40 | CABO DE COBRE ISOLAMENTO ANTI-CHAMA 450/750V 2,5MM2, FLEXIVEL, TP FORESPLAST ALCOA OU EQUIV | M | 350 | 1.05 | 1.24 | 434
06.41 | CABO DE COBRE ISOLAMENTO ANTI-CHAMA 450/750V 25MM2, TP PIRASTIC PIRELLI OU EQUIV AZUL CLARO | M | 15 | 8.61 | 10.16 | 152.4
06.42 | CABO DE COBRE NU 10MM2 MEIO-DURO | M | 65 | 3.96 | 4.67 | 303.55
06.43 | CABO DE COBRE NU 35MM2 MEIO-DURO | M | 75 | 13.46 | 15.88 | 1191
06.44 | CABO DE COBRE NU 50MM2 MEIO-DURO | M | 72 | 18.75 | 22.13 | 1593.36
06.45 | CABO DE COBRE SINGELO, TÊMPERA MOLE, CLASSE 5, COBERTURA COM COMPOSTO TERMOPLÁSTICO DE CLORETO DE POLIVINILA (PVC), COR PRETA, COM ISOLAMENTO EM PVC, CLASSE 750V, TEMPERATURA DE OPERAÇÃO EM REGIME CONTÍNUO DE 70ºC, RESISTENTE A CHAMA,NORMA:NBR 6148, SEÇÃO 4,0 MM² | M | 50 | 1.5 | 1.77 | 88.5
06.46 | CABO DE COBRE, PARA CONTROLE , TÊMPERA MOLE, CLASSE 5, COBERTURA COM COMPOSTO TERMOPLÁSTICO DE CLORETO DE POLIVINILA (PVC), COR PRETA, COM ISOLAMENTO EM PVC, CLASSE 1KV, TEMPERATURA DE OPERAÇÃO EM REGIME CONTÍNUO DE 70ºC, RESISTENTE A CHAMA,NORMA:NBR 7288 2X1C#1,5 MM2 | M | 110 | 2.14 | 2.53 | 278.3
06.47 | CABO FLEXIVEL PVC 750 V, 2 CONDUTORES DE 4,0 MM2 | M | 40 | 4.65 | 5.49 | 219.6
06.48 | CAIXA CONDULETE - QUALQUER TIPO COM ENTRADA DN 3/4" | PÇ | 13 | 6.12 | 7.22 | 93.86
06.49 | CAIXA CONDULETE - QUALQUER TIPO COM ENTRADA DN 3/4" - COM TAMPA | PÇ | 43 | 9.27 | 10.94 | 470.42
06.50 | CAIXA CONDULETE - QUALQUER TIPO COM ENTRADA DN 1" - COM TAMPA | PÇ | 4 | 10.83 | 12.78 | 51.12
06.51 | CAIXA CONDULETE - QUALQUER TIPO COM ENTRADA DN 1.1/2" - COM TAMPA | PÇ | 2 | 20.74 | 24.47 | 48.94
06.52 | INTERRUPTOR SOBREPOR 2 TECLAS SIMPLES, TIPO SILENTOQUE PIAL OU EQUIV | PÇ | 1 | 15.1 | 17.82 | 17.82
06.53 | INTERRUPTOR SOBREPOR 1 TECLA SIMPLES, TIPO SILENTOQUE PIAL OU EQUIV | PÇ | 6 | 8.42 | 9.94 | 59.64
06.54 | TOMADA DE EMBUTIR, 2 P + T, UNIVERSAL, DE 10 A / 250 V, COM PLACA | CJ | 12 | 12.35 | 14.57 | 174.84
06.55 | TOMADA EMBUTIR 3P + T 30A/440V REF 56404 USO INDUSTRIAL C/ PLACA, PIAL OU EQUIV | CJ | 1 | 47.38 | 55.91 | 55.91
06.56 | PLACAS PARA TOMADAS OU INTERRUPTORES OU CEGA | PÇ | 8 | 3.6 | 4.25 | 34
06.57 | CAIXA D'AGUA EM POLIETILENO 500 LITROS, COM TAMPA | UN | 1 | 200.89 | 237.05 | 237.05
06.58 | CAIXA DE PASSAGEM N 2 PADRÃO DIM 20 X 20 X 12CM EM CHAPA DE ACO GALV | PÇ | 3 | 52.45 | 61.89 | 185.67
06.59 | CAIXA EM ALUMÍNIO REDONDA, TAMPA ARTICULÁVEL, COM TOMADA TRIFÁSICA 3P+T 20A, 250V, COM ENTRADA DN 25 MM (3/4") | PÇ | 1 | 54.26 | 64.03 | 64.03
06.60 | CAIXA EM CHAPA DE AÇO, TIPO SOPREPOR, 200X200X120MM, COM PLACA DE COBRE ELETROLÍTICO 180X180 MM, ESPESSURA 6MM, FIXADA AO FUNDO DA CAIXA, CONTENDO NOVE CONECTORES TIPO APERTO EM BRONZE DE ALTA RESISTÊNICA MECÂNICA,NAS SEGUINTES QUANTIDADES: 4 CONETORES P | UN | 4 | 186.11 | 219.61 | 878.44
06.61 | CAIXA SIFONADA DE PVC, DE 150 X 150 X 50MM, COM GRELHA QUADRADA BRANCA (NBR 5688) | UN | 1 | 20.95 | 24.72 | 24.72
06.62 | CAIXA SIFONADA PVC 150 X 185 X 75MM C/ GRELHA QUADRADA BRANCA | UN | 1 | 28.32 | 33.42 | 33.42
06.63 | CALHA PARSHALL FABRICADA EM POLYESTER REFORÇADA COM FIBRA DE VIDRO (PRFV), GARGANTA W=3" DESTINADA À MISTURA RÁPIDA DE PRODUTOS QUIMICOS E MEDIÇÃO DE VAZÃO | UN | 1 | 1224.3 | 1444.67 | 1444.67
06.64 | CARRETEL CCOM TIRANTES PN10 FERRO FUNDIDO DN 100 MM 24,000 KG | PÇ | 1 | 272.46 | 321.5 | 321.5
06.65 | CHAVE 'T' P/ CABECOTES 9,500 KG | PÇ | 1 | 354.12 | 417.86 | 417.86
06.66 | CHUMBADOR DE EXPANSÃO COM PORCA BORBOLETA, 1/2", INOXIDÁVEL | UN | 16 | 12.21 | 14.41 | 230.56
06.67 | CHUMBADOR EM AÇO GALVANIZADO ROSCA INTERNA DN 1/4" | PÇ | 12 | 3.4282 | 4.05 | 48.6
06.68 | CHUVEIRO ELETRICO COMUM PLASTICO TP DUCHA 127/220V | UN | 1 | 45.55 | 53.75 | 53.75
06.69 | COMPORTAS DE GAVETA FABRICADA EM POLYESTER REFORÇADA COM FIBRA DE VIDRO (PRFV) E GUIAS - E=1CM, CONFORME O PROJETO | M2 | 3.5 | 1310.57 | 1546.47 | 5412.65
06.70 | CONDULETE PVC TIPO "LL" D = 1" S/TAMPA" | PÇ | 1 | 22.09 | 26.07 | 26.07
06.71 | CONECTOR EM BRONZE CABO HASTE COBREADA PARA 1 CABO 16-70MM2 EM HASTE DN 19 MM | PÇ | 8 | 8.11 | 9.57 | 76.56
06.72 | CONECTOR EM BRONZE CABO HASTE COBREADA PARA 2 CABOS 16-70MM2 EM HASTE DN 19 MM | PÇ | 6 | 28.28 | 33.37 | 200.22
06.73 | CONECTOR PARAFUSO FENDIDO EM BRONZE PARA CABOS 16-35 MM2 | PÇ | 10 | 3.87 | 4.57 | 45.7
06.74 | CONECTOR PARAFUSO FENDIDO PARA CABO 10 MM2 | PÇ | 4 | 3.81 | 4.5 | 18
06.75 | CONECTOR PRENSA CABO DE ALUMINIO BITOLA 1" P/ CABO DN 22,5 - 25MM | PÇ | 10 | 7.29 | 8.6 | 86
06.76 | CONEXÃO I PARA ELETRODUTO FLEXÍVEL DN 50 MM(2") | PÇ | 4 | 6.69 | 7.89 | 31.56
06.77 | CONJUNTO MOTO-BOMBA SUBMERSÍVEL, PARA ATENDER À VAZÃO DE 8,70 L/S E HMAN. 8,50 MCA, COM AS SEGUINTES CARACTERÍSTICAS:TUBO GUIA E ACESSÓRIOS EM AÇO INOX, POTÊNCIA NOMINAL: 3,4 CV, ROTAÇÃO: 1750 RPM | CJ | 2 | 16921.16 | 19966.97 | 39933.94
06.78 | CORPO RALO SIF. CONICO (BRANCO/CINZA) PVC DN 100 X 40 | UN | 1 | 4.63 | 5.46 | 5.46
06.79 | CURVA 45° FLANGEADA PN10 FERRO FUNDIDO DN 100 MM 10,500 KG | PÇ | 2 | 163.14 | 192.51 | 385.02
06.80 | CURVA 45º JGS FERRO FUNDIDO DN 100 MM 14,000 KG | PÇ | 2 | 112.75 | 133.05 | 266.1
06.81 | CURVA 90° FLANGEADA PN10 FERRO FUNDIDO DN 80 MM 9,500 KG | PÇ | 1 | 119.53 | 141.05 | 141.05
06.82 | CURVA 90° JGS FERRO FUNDIDO DN 80 MM 10,200 KG | PÇ | 2 | 104.95 | 123.84 | 247.68
06.83 | CURVA 90º FLANGEADA PN10 FERRO FUNDIDO DN 100 MM 11,000 KG | PÇ | 3 | 157.37 | 185.7 | 557.1
06.84 | CURVA FERRO GALVANIZADO 90G ROSCA MACHO REF. 6" | UN | 2 | 617.67 | 728.85 | 1457.7
06.85 | CURVA PVC 90G C/ROSCA P/ AGUA FRIA PREDIAL 2" | UN | 1 | 26.31 | 31.05 | 31.05
06.86 | CURVA PVC 90G P/ ELETRODUTO ROSCAVEL 1 1/2" | UN | 3 | 8.86 | 10.45 | 31.35
06.87 | CURVA PVC 90G P/ ELETRODUTO ROSCAVEL 1 1/4" | UN | 1 | 6.08 | 7.17 | 7.17
06.88 | CURVA PVC 90G P/ ELETRODUTO ROSCAVEL 1" | UN | 8 | 4.42 | 5.22 | 41.76
06.89 | CURVA PVC 90G P/ ELETRODUTO ROSCAVEL 3/4" | UN | 24 | 2.87 | 3.39 | 81.36
06.90 | CURVA PVC, PB, JE, 90 GRAUS, DN 100 MM | PÇ | 1 | 16.35 | 19.29 | 19.29
06.91 | DISJUNTOR MONOFASICO 20A | PÇ | 2 | 13.97 | 16.48 | 32.96
06.92 | DISJUNTOR MONOFASICO 40A | PÇ | 1 | 21.05 | 24.84 | 24.84
06.93 | DISJUNTOR BIPOLAR 40 ATE 50A | PÇ | 1 | 46.71 | 55.12 | 55.12
06.94 | ELETRODUTO DE PVC ROSCÁVEL DE 2", SEM LUVA | M | 84 | 8.23 | 9.71 | 815.64
06.95 | ELETRODUTO DE PVC ROSCÁVEL DE 3/4, SEM LUVA | M | 114 | 2.2 | 2.6 | 296.4
06.96 | ELETRODUTO DE PVC ROSCÁVEL DE 1, SEM LUVA | M | 72 | 3.59 | 4.24 | 305.28
06.97 | ELETRODUTO DE PVC ROSCÁVEL DE 1 1/4, SEM LUVA | M | 3 | 4.58 | 5.4 | 16.2
06.98 | ELETRODUTO DE PVC ROSCÁVEL DE 1 1/2, SEM LUVA | M | 93 | 5.04 | 5.95 | 553.35
06.99 | ENGATE/RABICHO FLEXIVEL PLASTICO (PVC OU ABS) BRANCO 1/2 X 30 CM | UN | 2 | 2.84 | 3.35 | 6.7
06.100 | EXTREMIDADE FOFO FLANGE E PONTA C/ABA VEDACAO PN-10/16 DN 150 | UN | 2 | 368.59 | 434.94 | 869.88
06.101 | FORNECIMENTO DOS EQUIPAMENTOS, VIDRARIAS, MATERIAIS E ACESSÓRIOS PARA LABORATÓRIO DA ETE - CONFORME LISTA | GL | 1 | 16945.16 | 19995.29 | 19995.29
06.102 | GRADE EM POLYÉSTER REFORÇADA COM FIBRA DE VIDRO (PRFV), PARA PISO MOLDADAS FABRICADAS PELO PROCESSO DE INJEÇÃO EM RESINA ESTERVINÍLICA REFORÇADO COM FIBRA DE VIDRO, NAS DIMENSÕES DE (0,68 X 0,54M) - ALTURA = 38MM (TIPO LEVE) MALHA = 38 X 38 MM ÁREA ABERTA | UN | 4 | 409.8 | 483.56 | 1934.24
06.103 | HASTE DE PROLONGAMENTO C/ QUADRADO E BOCA DE CHAVE - HQC D = 1 1/8' 5 KG/M | M | 5.2 | 133.94 | 158.05 | 821.86
06.104 | HASTE DE ATERRAMENTO EM ACO COM 2,40 M DE COMPRIMENTO | PÇ | 8 | 27.37 | 32.3 | 258.4
06.105 | GRAMPO METALICO TIPO OLHAL PARA HASTE DE ATERRAMENTO DE 1/2'', CONDUTOR DE 10 A 50 MM2 | PÇ | 2 | 3.29 | 3.88 | 7.76
06.106 | GRAMPO METALICO TIPO OLHAL PARA HASTE DE ATERRAMENTO DE 1'', CONDUTOR DE 10 A 50 MM2 | PÇ | 2 | 14.88 | 17.56 | 35.12
06.107 | GRAMPO METALICO TIPO OLHAL PARA HASTE DE ATERRAMENTO DE 3/4'', CONDUTOR DE 10 A 50 MM2 | PÇ | 4 | 5.45 | 6.43 | 25.72
06.108 | CAIXA INSPECAO EM POLIETILENO PARA ATERRAMENTO | CJ | 8 | 9.57 | 11.29 | 90.32
06.109 | JOELHO PVC C/ BOLSA E ANEL P/ ESG PREDIAL 90G DN 40MM X 1.1/2" | UN | 5 | 2.76 | 3.26 | 16.3
06.110 | JOELHO PVC C/ROSCA 90G P/ AGUA FRIA PREDIAL 3/4" | UN | 31 | 1.92 | 2.27 | 70.37
06.111 | JOELHO PVC SOLD 45G BB P/ ESG PREDIAL DN 40MM | UN | 1 | 1.77 | 2.09 | 2.09
06.112 | JOELHO PVC SOLD 45G P/ AGUA FRIA PRED 25 MM | UN | 1 | 0.96 | 1.13 | 1.13
06.113 | JOELHO PVC SOLD 45G PB P/ ESG PREDIAL DN 50MM | UN | 1 | 2.15 | 2.54 | 2.54
06.114 | JOELHO PVC SOLD 90G C/BUCHA DE LATAO 20MM X 1/2" | UN | 4 | 4.02 | 4.74 | 18.96
06.115 | JOELHO PVC SOLD 90G C/BUCHA DE LATAO 25MM X 3/4" | UN | 7 | 4.91 | 5.79 | 40.53
06.116 | JOELHO PVC SOLD 90G P/ AGUA FRIA PREDIAL 25 MM | UN | 13 | 0.53 | 0.63 | 8.19
06.117 | JOELHO PVC SOLD 90G P/AGUA FRIA PREDIAL 20 MM | UN | 2 | 0.36 | 0.42 | 0.84
06.118 | JOELHO PVC SOLD 90G P/AGUA FRIA PREDIAL 32 MM | UN | 2 | 1.39 | 1.64 | 3.28
06.119 | JOELHO PVC SOLD 90G P/AGUA FRIA PREDIAL 40 MM | UN | 5 | 3.41 | 4.02 | 20.1
06.120 | JOELHO PVC SOLD 90G P/AGUA FRIA PREDIAL 50 MM | UN | 2 | 3.78 | 4.46 | 8.92
06.121 | JOELHO PVC SOLD 90G PB P/ ESG PREDIAL DN 100MM | PÇ | 2 | 5.55 | 6.55 | 13.1
06.122 | JOELHO PVC SOLD 90G PB P/ ESG PREDIAL DN 75MM | PÇ | 1 | 4.22 | 4.98 | 4.98
06.123 | JOELHO PVC SOLD 90G PB P/ ESG PREDIAL DN 40MM | PÇ | 5 | 3.41 | 4.02 | 20.1
06.124 | JUNÇÃO FLANGEADA PN10 FERRO FUNDIDO DN 100 X 100 MM 21,000 KG | PÇ | 2 | 241.37 | 284.82 | 569.64
06.125 | LAMPADA VAPOR MERCURIO 250W | UN | 4 | 26.75 | 31.57 | 126.28
06.126 | LAVATORIO LOUCA BRANCA COM COLUNA *44 X 35,5* CM | UN | 1 | 122.22 | 144.22 | 144.22
06.127 | LUMINARIA ABERTA P/ ILUMINACAO PUBLICA, TIPO X-57 PETERCO OU EQUIVALENTE | UN | 4 | 26.82 | 31.65 | 126.6
06.128 | LUMINARIA CALHA SOBREPOR EM CHAPA ACO C/ 2 LAMPADAS FLUORESCENTES 20W TIPO TMS 500 PHILIPS OU EQUIV (COMPLETA, INCL. REAT PART RAP+LAMP+SUP) | UN | 3 | 46.56 | 54.94 | 164.82
06.129 | LUMINARIA CALHA SOBREPOR EM CHAPA ACO C/ 1 LAMPADA FLUORESCENTE 20W (COMPLETA, INCL. REATOR PART RAPIDA E LAMPADA) | UN | 6 | 28.88 | 34.08 | 204.48
06.130 | LUMINARIA CALHA SOBREPOR EM CHAPA ACO C/ 2 LAMPADAS FLUORESCENTES 40W (COMPLETA, INCL REATOR PART RAPIDA E LAMPADAS) | UN | 4 | 48.99 | 57.81 | 231.24
06.131 | LUVA DE CORRER PVC, JE, DN 100 MM, PARA REDE COLETORA DE ESGOTO | UN | 50 | 9.5 | 11.21 | 560.5
06.132 | LUVA, PEAD PE 100, DN 100 MM | UN | 10 | 4.95 | 5.84 | 58.4
06.133 | LUVA PVC ROSCAVEL P/ ELETRODUTO 1" | UN | 24 | 2.1 | 2.48 | 59.52
06.134 | LUVA PVC ROSCAVEL P/ ELETRODUTO 2" | UN | 28 | 7.13 | 8.41 | 235.48
06.135 | LUVA PVC ROSCAVEL P/ ELETRODUTO 1.1/4" | UN | 1 | 3.54 | 4.18 | 4.18
06.136 | LUVA PVC ROSCAVEL P/ ELETRODUTO 1.1/2" | UN | 31 | 4.42 | 5.22 | 161.82
06.137 | LUVA PVC ROSCAVEL P/ ELETRODUTO 3/4" | UN | 38 | 1.66 | 1.96 | 74.48
06.138 | LUVA PVC SOLD P/AGUA FRIA PREDIAL 20 MM | UN | 2 | 0.55 | 0.65 | 1.3
06.139 | LUVA PVC SOLD P/AGUA FRIA PREDIAL 25 MM | UN | 3 | 0.62 | 0.73 | 2.19
06.140 | LUVA PVC SOLDAVEL C/ BUCHA LATAO 20 MM X 1/2" | UN | 1 | 4.02 | 4.74 | 4.74
06.141 | MANCAL INTERMEDIARIO PARA HASTE FERRO FUNDIDO D = 1 1/8' 8,500 KG | PÇ | 1 | 181.5 | 214.17 | 214.17
06.142 | MANTA TERMOPLÁSTICA, PEAD, GEOMEMBRANA LISA, E = 1,00 MM, NBR 15352 | M2 | 13500 | 17.77 | 20.97 | 283095
06.143 | MASTIQUE ELASTICO BASE SILICONE 310ML | KG | 20 | 22.21 | 26.21 | 524.2
06.144 | PARAFUSO E BUCHA PARA ABRAÇADEIRAS E CONDULETES | CJ | 286 | 0.11 | 0.13 | 37.18
06.145 | PARAFUSO PARA ADUFA DE PAREDE - L= 2" X Ø3/4" | UN | 8 | 17.58 | 20.74 | 165.92
06.146 | PARAFUSO CASTELO PARA VASO OU PIA | CJ | 4 | 3.18 | 3.75 | 15
06.147 | PEDESTAL DE MANOBRA SIMPLES FERRO FUNDIDO 57,000 KG | PÇ | 1 | 5783.25 | 6824.24 | 6824.24
06.148 | PLACA PARA RETENÇÃO DE ESCUMA, EM POLYÉSTER REFORÇADA COM FIBRA DE VIDRO (PRFV) E= 20MM | M2 | 2 | 373.1 | 440.26 | 880.52
06.149 | POSTE FERRO GALV DE ENGATAR RETO CONICO CONTINUO H = 7M | PÇ | 4 | 918.72 | 1084.09 | 4336.36
06.150 | PPF10 (16 X 80 MM) 0,175 KG | PÇ | 176 | 7.41 | 8.74 | 1538.24
06.151 | PRESILHA DE FIXAÇÃO DE CONDUTOR DE COBRE 35MM2 | PÇ | 71 | 0.92 | 1.09 | 77.39
06.152 | QUADRO CONFECCIONADO EM CHAPA DE AÇO TRATADO, 14 USG (1,9MM), PINTADO INTERNAMENTE NA COR LARANJA CÓDIGO RAL2000, E EXTERNAMENTE NA COR CINZA CÓDIGO RAL 7032, APÓS DECAPAGEM, FOSFATIZAÇÃO E PINTURA ANTI-ÓXIDO; TIPO SOBREPOR, GRAU DE PROTEÇÃO IP-55, CONTENDO AS DIMENSÕES MÍNIMAS EM (AXLXP), DE (800X1000X220)MM, EM UM ÚNICO MÓDULO. O QUADRO DEVERÁ POSSUIR PORTA ÚNICA E FECHO TIPO CREMONA. O QUADRO DEVERÁ CONTER BARRAMENTOS TRIFÁSICOS DE 100A, MAIS DE NEUTRO E BARRA DE TERRA. OS EQUIPAMENTOS COMPONENTES DO QUADRO DE DISTRIBUIÇÃO DE CIRCUITOS Nº1-QDC-2, ENCONTRAM ESPECIFICADOS E QUANTIFICADOS NOS DESENHOS DO PROJETO | CJ | 1 | 11934.64 | 14082.88 | 14082.88
06.153 | QUADRO CONFECCIONADO EM CHAPA DE AÇO TRATADO, 14 USG (1,9MM), PINTADO INTERNAMENTE NA COR LARANJA CÓDIGO RAL2000, E EXTERNAMENTE NA COR CINZA CÓDIGO RAL 7032, APÓS DECAPAGEM, FOSFATIZAÇÃO E PINTURA ANTI-ÓXIDO; TIPO SOBREPOR, GRAU DE PROTEÇÃO IP-55, CONTENDO AS DIMENSÕES MÍNIMAS EM (AXLXP), DE (600X700X220)MM, EM UM ÚNICO MÓDULO. O QUADRO DEVERÁ POSSUIR PORTA ÚNICA E FECHO TIPO CREMONA. O QUADRO DEVERÁ CONTER BARRAMENTOS TRIFÁSICOS DE 100A, MAIS DE NEUTRO E BARRA DE TERRA. OS EQUIPAMENTOS COMPONENTES DO QUADRO DE MOTORES Nº1-QM-1, ENCONTRAM ESPECIFICADOS E QUANTIFICADOS NOS DESENHOS DO PROJETO | CJ | 1 | 11475.94 | 13541.61 | 13541.61
06.154 | QUADRO CONFECCIONADO EM CHAPA DE AÇO TRATADO, 14 USG (1,9MM), PINTADO INTERNAMENTE NA COR LARANJA CÓDIGO RAL2000, E EXTERNAMENTE NA COR CINZA CÓDIGO RAL 7032, APÓS DECAPAGEM, FOSFATIZAÇÃO E PINTURA ANTI-ÓXIDO; TIPO SOBREPOR, GRAU DE PROTEÇÃO IP-55, CONTENDO AS DIMENSÕES MÍNIMAS EM (AXLXP), DE (600X700X220)MM, EM UM ÚNICO MÓDULO. O QUADRO DEVERÁ POSSUIR PORTA ÚNICA E FECHO TIPO CREMONA. O QUADRO DEVERÁ CONTER BARRA DE TERRA. OS EQUIPAMENTOS COMPONENTES DO QUADRO DE AUTOMAÇÃO Nº1-QA-1, ENCONTRAM ESPECIFICADOS E QUANTIFICADOS NOS DESENHOS DO PROJETO | CJ | 1 | 13111.82 | 15471.95 | 15471.95
06.155 | QUADRO CONFECCIONADO EM CHAPA DE AÇO TRATADO, 14 USG (1,9MM), PINTADO INTERNAMENTE NA COR LARANJA CÓDIGO RAL2000, E EXTERNAMENTE NA COR CINZA CÓDIGO RAL 7032, APÓS DECAPAGEM, FOSFATIZAÇÃO E PINTURA ANTI-ÓXIDO; TIPO SOBREPOR, GRAU DE PROTEÇÃO IP-55, CONTENDO AS DIMENSÕES MÍNIMAS EM (AXLXP), DE (600X700X220)MM, EM UM ÚNICO MÓDULO. O QUADRO DEVERÁ POSSUIR PORTA ÚNICA E FECHO TIPO CREMONA. O QUADRO DEVERÁ CONTER BARRAMENTOS TRIFÁSICOS DE 100A, MAIS DE NEUTRO E BARRA DE TERRA. OS EQUIPAMENTOS COMPONENTES DO QUADRO DE DISTRIBUIÇÃO DE FORÇA E LUZ Nº1-QDLF-1, ENCONTRAM ESPECIFICADOS E QUANTIFICADOS NOS DESENHOS DO PROJETO | CJ | 1 | 10558.23 | 12458.71 | 12458.71
06.156 | QUADRO CONFECCIONADO EM CHAPA DE AÇO TRATADO, 14 USG (1,9MM), PINTADO INTERNAMENTE NA COR LARANJA CÓDIGO RAL2000, E EXTERNAMENTE NA COR CINZA CÓDIGO RAL 7032, APÓS DECAPAGEM, FOSFATIZAÇÃO E PINTURA ANTI-ÓXIDO; TIPO SOBREPOR, GRAU DE PROTEÇÃO IP-55, CONTENDO AS DIMENSÕES MÍNIMAS EM (AXLXP), DE (600X500X220)MM, EM UM ÚNICO MÓDULO. O QUADRO DEVERÁ POSSUIR PORTA ÚNICA E FECHO TIPO CREMONA. O QUADRO DEVERÁ CONTER BARRAMENTOS TRIFÁSICOS DE 100A, MAIS DE NEUTRO E BARRA DE TERRA. OS EQUIPAMENTOS COMPONENTES DO QUADRO DE DISTRIBUIÇÃO DE CIRCUITOS Nº1-QDC-1, ENCONTRAM ESPECIFICADOS E QUANTIFICADOS NOS DESENHOS DO PROJETO | CJ | 1 | 1831.17 | 2160.78 | 2160.78
06.157 | QUADRO DE DISTRIBUICAO DE EMBUTIR SEM BARRAMENTO P/ 6 DISJUNTORES | UN | 1 | 22.53 | 26.59 | 26.59
06.158 | QUADRO DE DISTRIBUICAO DE EMBUTIR C/ BARRAMENTO MONOFASICO P/ 6 DISJUNTORES | UN | 1 | 146.57 | 172.95 | 172.95
06.159 | RASTELO METÁLICO, INCLUSIVE CABO DE MADEIRA, CONFORME PROJETO (TRATAMENTO PRELIMINAR) | UN | 1 | 72.8 | 85.9 | 85.9
06.160 | REATOR P/ LAMPADA VAPOR DE SODIO 250W USO EXT | UN | 4 | 78.57 | 92.71 | 370.84
06.161 | REDUÇÃO EXCENTRICA FLANGEADA PN10 FERRO FUNDIDO DN 100 X 80 MM 9,500 KG | PÇ | 1 | 339.45 | 400.55 | 400.55
06.162 | REGISTRO COM FLANGES COM CUNHA DE BORRACHA, CORPO CURTO, COM CABEÇOTE, FABRICADO CONFORME A NORMA ISO 5752, SÉRIE 14 - REUROCC PN 10/16 DN 100 MM | UN | 2 | 404.1 | 476.84 | 953.68
06.163 | REGISTRO COM FLANGES COM CUNHA DE BORRACHA, CORPO CURTO, COM CABEÇOTE, FABRICADO CONFORME A NORMA ISO 5752, SÉRIE 14 - REUROCC PN 10/16 DN 80 MM | UN | 1 | 331.5 | 391.17 | 391.17
06.164 | REGISTRO GAVETA 1" BRUTO LATAO | UN | 2 | 21.62 | 25.51 | 51.02
06.165 | REGISTRO GAVETA 1.1/2" BRUTO LATAO | UN | 1 | 37.2 | 43.9 | 43.9
06.166 | REGISTRO GAVETA 1.1/2" C/ CANOPLA ACAB CROMADO SIMPLES | UN | 1 | 59.49 | 70.2 | 70.2
06.167 | REGISTRO GAVETA 3/4" C/ CANOPLA ACAB CROMADO SIMPLES | UN | 2 | 33.42 | 39.44 | 78.88
06.168 | REGISTRO GAVETA 1/2" C/ CANOPLA ACAB CROMADO SIMPLES | UN | 1 | 29.62 | 34.95 | 34.95
06.169 | REGISTRO PRESSÃO 1/2" C/ CANOPLA ACAB CROMADO SIMPLES | UN | 1 | 30.49 | 35.98 | 35.98
06.170 | REGISTRO GAVETA 3/4" BRUTO LATAO | UN | 2 | 13.7 | 16.17 | 32.34
06.171 | RELÉ FOTOELÉTRICO PARA USO AO TEMPO, PARA 1200W, TENSÃO 220V, FORNECIDO COMPLETO COM BASE DE FIXAÇÃO | UN | 4 | 20.64 | 24.36 | 97.44
06.172 | SELIM PVC 90G C/ TRAVAS NBR 10569 P/ REDE COLET ESG DN 150X100MM | UN | 486 | 3.17 | 3.74 | 1817.64
06.173 | SIFAO PLASTICO EXTENSIVEL PARA LAVATORIO 1 X 1.1/2 " | UN | 1 | 7.62 | 8.99 | 8.99
06.174 | SIFAO PLASTICO EXTENSIVEL UNIVERSAL, TIPO COPO | UN | 3 | 10.54 | 12.44 | 37.32
06.175 | SIFAO PLASTICO TIPO COPO PARA TANQUE, 1.1/4 X 1.1/2 " | UN | 1 | 11.31 | 13.35 | 13.35
06.176 | TAMPAO FOFO ARTICULADO OU COM TRAVAS, CARGA 40 T, REDONDO TAMPA *600 MM - REDE PLUVIAL/ESGOTO | UN | 78 | 369.4 | 435.89 | 33999.42
06.177 | TANQUE MARMORE SINTETICO 22L | UN | 1 | 90.45 | 106.73 | 106.73
06.178 | TE PVC SOLD 90G C/ BUCHA LATAO NA BOLSA CENTRAL 20MM X 1/2" | UN | 1 | 6.2 | 7.32 | 7.32
06.179 | TE PVC SOLD 90G C/ BUCHA LATAO NA BOLSA CENTRAL 25MM X 1/2" | UN | 2 | 6.79 | 8.01 | 16.02
06.180 | TE PVC SOLD 90G C/ BUCHA LATAO NA BOLSA CENTRAL 25MM X 3/4" | UN | 31 | 6.99 | 8.25 | 255.75
06.181 | TE PVC SOLD 90G P/ AGUA FRIA PREDIAL 25MM | UN | 6 | 0.9 | 1.06 | 6.36
06.182 | TE PVC SOLD 90G P/ AGUA FRIA PREDIAL 32MM | UN | 1 | 2.24 | 2.64 | 2.64
06.183 | TE REDUCAO PVC SOLD 90G P/ AGUA FRIA PREDIAL 25 MM X 20 MM | UN | 2 | 2.14 | 2.53 | 5.06
06.184 | TE REDUCAO PVC SOLD 90G P/ AGUA FRIA PREDIAL 50 MM X 25 MM | UN | 1 | 6.32 | 7.46 | 7.46
06.185 | TE SANITARIO PVC P/ ESG PREDIAL DN 100X50MM | UN | 1 | 9.41 | 11.1 | 11.1
06.186 | TERMINAL DE VENTILAÇÃO, EM PVC, DN 50 | UN | 1 | 5.3314 | 6.29 | 6.29
06.187 | TERMINAL PARA ATERRAMENTO DE CAIXA | PÇ | 8 | 14.701 | 17.35 | 138.8
06.188 | TERMINAL PARA ELETRODUTO FLEXÍVEL DN 50 MM(2") | PÇ | 20 | 2.05 | 2.42 | 48.4
06.189 | TK9 JGS PB FOFO DN 150 27,200 KG | M | 6 | 195.92 | 231.19 | 1387.14
06.190 | TOCO FLANGEADO PN10 FERRO FUNDIDO L = 0,25M DN 100MM 14,000 KG | PÇ | 1 | 158.22 | 186.7 | 186.7
06.191 | TORNEIRA CROMADA CURTA SEM BICO PARA USO GERAL 1/2 " OU 3/4 " | UN | 31 | 26.98 | 31.84 | 987.04
06.192 | TORNEIRA CROMADA DE PAREDE PARA COZINHA BICA MOVEL COM AREJADOR 1/2 " OU 3/4 " | UN | 3 | 62.56 | 73.82 | 221.46
06.193 | TUBO CILINDRICO FERRO FUNDIDO DN 80 MM 13,900 KG | M | 4.65 | 172.41 | 203.44 | 946
06.194 | TUBO DE DESCARGA PVC PARA LIGAÇÃO EMBUTIR - 40MM X 150CM | UN | 1 | 11.44 | 13.5 | 13.5
06.195 | TUBO DE POLIETILENO DE ALTA DENSIDADE, PEAD, PE-80, DE = 110 MM X 10,0 MM DA PAREDE PN 12,5 | M | 60 | 82.6 | 97.47 | 5848.2
06.196 | TUBO PVC SOLDAVEL EB-892 P/AGUA FRIA PREDIAL DN 20MM | M | 12 | 2.23 | 2.63 | 31.56
06.197 | TUBO PVC SOLDAVEL EB-892 P/AGUA FRIA PREDIAL DN 25MM | M | 216 | 2.23 | 2.63 | 568.08
06.198 | TUBO EM FERRO FUNDIDO K7 JGS PB DN 150 MM 23,200 KG | M | 158 | 233.05 | 275 | 43450
06.199 | TUBO FLANGE PONTA PN 10 FERRO FUNDIDO DN 80 MM L=1,50M 24,850 KG | PÇ | 1 | 535.32 | 631.68 | 631.68
06.200 | TUBO FLANGE PONTA PN10 EM FERRO FUNDIDO DN 150 MM L= 0,30 M 21,000 KG | PÇ | 1 | 452.38 | 533.81 | 533.81
06.201 | TUBO FLANGE PONTA PN10 FERRO FUNDIDO DN 100 MM L = 1,50 M 30,300 KG | PÇ | 1 | 652.72 | 770.21 | 770.21
06.202 | TUBO FLANGEADO PN10 FERRO FUNDIDO DN 100 MM L = 5,13 M 95,000 KG | PÇ | 2 | 1462.7 | 1725.99 | 3451.98
06.203 | TUBO FLANGEADO PN10 FERRO FUNDIDO DN 100MM L = 0,60 M 17,600 KG | PÇ | 3 | 424.01 | 500.33 | 1500.99
06.204 | TUBO FLANGEADO PN10 FERRO FUNDIDO DN 80 MM L = 1,10 M 21,900 KG | PÇ | 1 | 552.49 | 651.94 | 651.94
06.205 | TUBO PVC DEFOFO, JEI, 1 MPA, DN 100 MM | M | 36 | 36.82 | 43.45 | 1564.2
06.206 | TUBO PVC EB-644 P/ REDE COLET ESG JEI DN 100MM | M | 2460 | 12.98 | 15.32 | 37687.2
06.207 | TUBO PVC EB-644 P/ REDE COLET ESG JEI DN 150MM | M | 1122 | 27.21 | 32.11 | 36027.42
06.208 | TUBO PVC SERIE NORMAL - ESGOTO PREDIAL DN 100MM | M | 12 | 9.77 | 11.53 | 138.36
06.209 | TUBO PVC SERIE NORMAL - ESGOTO PREDIAL DN 40MM | M | 6 | 3.7 | 4.37 | 26.22
06.210 | TUBO PVC SERIE NORMAL - ESGOTO PREDIAL DN 50MM | M | 12 | 6.36 | 7.5 | 90
06.211 | TUBO PVC SERIE NORMAL - ESGOTO PREDIAL DN 75MM | M | 18 | 8.6 | 10.15 | 182.7
06.212 | TUBO PVC SOLDAVEL EB-892 P/AGUA FRIA PREDIAL DN 32MM | M | 6 | 6.35 | 7.49 | 44.94
06.213 | TUBO PVC SOLDAVEL EB-892 P/AGUA FRIA PREDIAL DN 50MM | M | 6 | 11.48 | 13.55 | 81.3
06.214 | VALVULA EM PLASTICO BRANCO COM SAIDA LISA PARA TANQUE 1.1/4 " X 1.1/2 " | UN | 1 | 2.42 | 2.86 | 2.86
06.215 | VALVULA EM PLASTICO BRANCO PARA LAVATORIO 1 ", SEM UNHO, COM LADRAO | UN | 1 | 2.92 | 3.45 | 3.45
06.216 | VALVULA EM METAL CROMADO TIPO AMERICANA 3.1/2" X 1.1/2" P/ PIA DE COZINHA | UN | 3 | 34.46 | 40.66 | 121.98
06.217 | VÁLVULA DE DESCARGA DE *1 1/2"* COM REGISTRO E ACABAMENTO EM METAL CROMADO | UN | 1 | 173.2 | 204.38 | 204.38
06.218 | VALVULA RET. FOFO C/ FLANGES PN 10 DN 100 37,000 KG | PÇ | 2 | 1911.03 | 2255.02 | 4510.04
06.219 | VALVULA RETENCAO PVC DN 100 MM | PÇ | 1 | 549.25 | 648.12 | 648.12
06.220 | VASO SANITARIO SIFONADO LOUCA BRANCO - PADRAO MEDIO | UN | 1 | 118.95 | 140.36 | 140.36
06.221 | VED. P/ SAIDA DE VASO SANITARIO DN 100 | UN | 1 | 1.42 | 1.68 | 1.68
06.222 | VERGALHÃO AÇO ,ROSCA TOTAL DN 1/4", PEÇA DE 3 M | PÇ | 2 | 6.27 | 7.4 | 14.8
TOTAL DE MATERIAIS DO SISTEMA DE TRATAMENTO DE ESGOTO COM BDI 18% | [5 empty] | 635761.31
TOTAL GERAL DA OBRA COM BDI - PONTO CHIQUE | [5 empty] | 3634195.14