## SERVIÇOS
EXECUÇÃO DOS SERVIÇOS RELATIVOS À 2ª ETAPA DOS SISTEMAS DE ABASTECIMENTO DE ÁGUA NAS COMUNIDADES RURAIS DOS MUNICÍPIOS DE PETROLINA E DE LAGOA GRANDE, NO ESTADO DE PERNAMBUCO | [6 empty] | Prazo da Obra: 10 meses
[7 empty] | BDI (Insumos): |  | 19.67%
[7 empty] | BDI (Serviços): |  | 30.69%
PETROLINA-PE
PLANILHA ORÇAMENTÁRIA DE SERVIÇOS - TABELAS DE REFERÊNCIA: CODEVASF (JANEIRO/2018), SINAPI (MAIO/2018), ORSE (ABRIL/2018) E SEINFRA-CE -024.1 - DESONERADOS
ITEM | TIPO | FONTE | CÓDIGO | DESCRIÇÃO | UN. | QUANT. | Preço Unitário (R$) |  | Preço Total (R$)
[7 empty] | Sem BDI | Com BDI
1 |  |  |  | INSTALAÇÕES PRELIMINARES E CANTEIRO DE OBRAS |  |  |  |  | 447281.07
1.1 | SERVIÇO | SINAPI | 73822/2 | LIMPEZA MECANIZADA DE TERRENO COM REMOCAO DE CAMADA VEGETAL, UTILIZANDO MOTONIVELADORA | M² | 150 | 0,52 | 0.68 | 102
1.2 | SERVIÇO | ORSE | 11986 | PLACA DE INAUGURAÇÃO EM ALUMÍNIO COM ACRILICO, 80X60CM,COM LOGOMARCA E MOLDUR A | UN | 3 | 855.91 | 1118.59 | 3355.77
1.3 | SERVIÇO | SINAPI | 74209/1 | PLACA DE OBRA EM CHAPA DE ACO GALVANIZADO | M² | 7 | 317,72 | 415.23 | 2906.61
1.4 | SERVIÇO | CPU Codevasf | CODEVASF 1-S | LOCAÇÃO, ADMINISTRAÇÃO E MANUTENÇÃO DE CANTEIRO DE OBRA | UN. | 1 | 215259.6 | 281322.77 | 281322.77
1.5 | SERVIÇO | CPU Codevasf | CODEVASF 2-S | MOBILIZAÇÃO DE EQUIPAMENTO E PESSOAL | UN. | 1 | 2375.76 | 3104.88 | 3104.88
1.6 | SERVIÇO | CPU Codevasf | CODEVASF 3-S | DESMOBILIZAÇÃO DE EQUIPAMENTO E PESSOAL | UN. | 1 | 2375.76 | 3104.88 | 3104.88
1.7 | SERVIÇO | CPU Codevasf | CODEVASF 4-S | CAMINHONETE CABINE DUPLA, TRAÇÃO 4X4, ZERO QUILOMETRO, C/4 PORTAS, TRAVAS ELÉTRICAS, SOM AUTOMOTIVO,EQUIP.C/AR-COND.,QUE FICARÁ À DISP.DA FISC.,INCL.DESP.C/SEG.TOTAL, EMPLAC.,REVIS.CONS.,REP.,COMB.E LUBR.,LAV.,ETC. | MÊS | 10 | 5811.86 | 7595.52 | 75955.2
1.8 | SERVIÇO | CPU Codevasf | CODEVASF 5-S | SERVIÇO : ELABORAÇÃO DO PROJETO ARQUITETÔNICO , ELÉTRICO E ESTRUTURAL | UN. | 3 | 10591.6 | 13842.16 | 41526.48
1.9 | SERVIÇO | ORSE | CODEVASF 6-S | SERVIÇO : ELABORAÇÃO DE PROJETO DE PAVIMENTAÇÃO EM SOLO LATERÍTICO, INCLUÍNDO DRENAGEM,TERRAPLENAGEM E GEOMÉTRICOS DE VIAS COM INDICAÇÃO DE JAZIDA ATÉ 14 .000,00 M² | UN. | 1 | 17542.14 | 22925.82 | 22925.82
1.10 | SERVIÇO | Sinapi | 78472 | SERVICOS TOPOGRAFICOS PARA PAVIMENTACAO, INCLUSIVE NOTA DE SERVICOS, ACOMPANHAMENTO E GREIDE | M² | 3500 | 0,29 | 0.38 | 1330
1.11 | SERVIÇO | SINAPI | 72733 | MOBILIZACAO E INSTALACAO DE 01 EQUIPAMENTO DE SONDAGEM, DISTANCIA ACIMA DE 20KM | UN | 1 | 750,13 | 980.34 | 980.34
1.12 | SERVIÇO | SEINFRA-CE | C2290 | SONDAGEM À PERCUSSÃO P/RECONHECIMENTO DO SUBSOLO | M | 105 | 54.52 | 71.25 | 7481.25
1.13 | SERVIÇO | SEINFRA-CE | C2937 | RELATÓRIO FINAL DE SONDAGEM | UN | 3 | 812.37 | 1061.69 | 3185.07
2 |  |  |  | CAPTAÇÃO |  |  |  |  | 200780.36
2.1 |  |  |  | CASA DE BOMBA, CAPTAÇÃO FLUTUANTE, CASA DE COMANDOS |  |  |  |  | 193829.69
2.1.1 | SERVIÇO | ORSE | 3464 | TRANSPORTE DE MÁQUINAS E EQUIPAMENTOS POR CAMINHÃO MUNCK (MIN.=100KM) | KM | 200 | 3 | 3.92 | 784
2.1.2 | SERVIÇO | SINAPI | 73948/16 | LIMPEZA MANUAL DO TERRENO (C/ RASPAGEM SUPERFICIAL) | M² | 160 | 3,54 | 4.63 | 740.8
2.1.3 | SERVIÇO | SINAPI | 73859/2 | CAPINA E LIMPEZA MANUAL DE TERRENO | M² | 1260 | 1,13 | 1.48 | 1864.8
2.1.4 | SERVIÇO | SINAPI | 73822/2 | LIMPEZA MECANIZADA DE TERRENO COM REMOCAO DE CAMADA VEGETAL, UTILIZANDO MOTONIVELADORA | M² | 9800 | 0,52 | 0.68 | 6664
2.1.5 | SERVIÇO | SINAPI | 73672 | DESMATAMENTO E LIMPEZA MECANIZADA DE TERRENO COM ARVORES ATE Ø 15CM, UTILIZANDO TRATOR DE ESTEIRAS | M² | 5000 | 0,36 | 0.47 | 2350
2.1.6 | SERVIÇO | ORSE | 12010 | REMOÇÃO DE TRANSFORMADOR TRIFÁSICO | UN | 1 | 269.79 | 352.59 | 352.59
2.1.7 | SERVIÇO | ORSE | 3046 | DESLOCAMENTO DE TRANSFORMADOR TRIFÁSICO DE 15 A 112,5KVA | UN | 1 | 719.6 | 940.45 | 940.45
2.1.8 | SERVIÇO | ORSE | 3242 | REMOÇÃO DE POSTE DE CONCRETO ARMADO SEÇÃO CIRCULAR OU DUPLO T | UN | 1 | 437.55 | 571.83 | 571.83
2.1.9 | SERVIÇO | ORSE | 3053 | DESLOCAMENTO DE POSTE DE CONCRETO ARMADO DUPLO T (DT) OU CIRCULAR DE 9 A 12M | UN | 1 | 484.48 | 633.17 | 633.17
2.1.10 | SERVIÇO | SINAPI | 73992/1 | LOCACAO CONVENCIONAL DE OBRA, ATRAVÉS DE GABARITO DE TABUAS CORRIDAS PONTALETADAS A CADA 1,50M, SEM REAPROVEITAMENTO | M² | 100 | 8,30 | 10.85 | 1085
2.1.11 | SERVIÇO | ORSE | 2497 | ESCAVAÇÃO MANUAL DE VALA OU CAVA EM MATERIAL DE 1ª CATEGORIA, PROFUNDIDADE AT É 1,50M | M³ | 20 | 31.93 | 41.73 | 834.6
2.1.12 | SERVIÇO | ORSE | 2503 | ESCAVAÇÃO COM RETRO-ESCAVADEIRA DE PNEUS, DE VALAS, EM MATERIAL DE 1ª CATEGOR IA ATÉ 1,50M DE PROFUNDIDADE | M³ | 110 | 7.28 | 9.51 | 1046.1
2.1.13 | SERVIÇO | SINAPI | 72915 | ESCAVACAO MECANICA DE VALA EM MATERIAL DE 2A. CATEGORIA ATE 2 M DE PROFUNDIDADE COM UTILIZACAO DE ESCAVADEIRA HIDRAULICA | M³ | 25 | 10,63 | 13.89 | 347.25
2.1.14 | SERVIÇO | ORSE | 3658 | ESCAVAÇÃO E CARGA COM ESCAVADEIRA HIDRÁULICA DE MATERIAL DE 1ª CATEGORIA EM M EIO ALAGADO | M³ | 1950 | 4.6 | 6.01 | 11719.5
2.1.15 | SERVIÇO | ORSE | 4577 | ESCAVAÇÃO, CARGA E TRANSPORTE DE MATERIAL DE 1ª CATEGORIA, COM ESCAVADEIRA HIDRAÚLICA, DMT 201 A 400M | M³ | 410 | 4.76 | 6.22 | 2550.2
2.1.16 | SERVIÇO | ORSE | 2519 | REATERRO MANUAL DE VALAS OU ÁREAS, COM ESPALHAMENTO E COMPACTAÇÃO, UTILIZANDO COMPACTADOR À PERCUSSÃO SAPINHO, SEM CONTROLE DO GRAU DE COMPACTAÇÃO | M³ | 155 | 10.05 | 13.13 | 2035.15
2.1.17 | SERVIÇO | ORSE | 2169 | LASTRO DE CONCRETO SIMPLES REGULARIZADO, FCK=13,5 MPA,LANÇADO E ADENSADO | M³ | 4 | 436.37 | 570.29 | 2281.16
2.1.18 | SERVIÇO | SINAPI | 95467 | EMBASAMENTO C/PEDRA ARGAMASSADA UTILIZANDO ARG.CIM/AREIA 1:4 | M³ | 4 | 352,25 | 460.36 | 1841.44
2.1.19 | SERVIÇO | SINAPI | 83518 | ALVENARIA EMBASAMENTO E=20 CM BLOCO CONCRETO | M³ | 3 | 287,37 | 375.56 | 1126.68
2.1.20 | SERVIÇO | ORSE | 13 | DEMOLIÇÃO MANUAL DE CONCRETO SIMPLES | M³ | 2 | 156.82 | 204.95 | 409.9
2.1.21 | SERVIÇO | ORSE | 28 | DEMOLIÇÃO MANUAL DE CONCRETO ARMADO | M³ | 2 | 241.21 | 315.24 | 630.48
2.1.22 | SERVIÇO | ORSE | 9 | REMOÇÃO DE TELHAMENTO COM TELHAS CERÂMICAS | M² | 20 | 7.21 | 9.42 | 188.4
2.1.23 | SERVIÇO | ORSE | 30 | DEMOLIÇÃO DE MADEIRAMENTO EM COBERTURAS COM TELHAS CERÂMICAS | M² | 20 | 15.69 | 20.51 | 410.2
2.1.24 | SERVIÇO | ORSE | 8038 | DEMOLIÇÃO DE ALVENARIA DE ELEMENTOS VAZADOS (COBOGÓ), SEM REAPROVEITAMENTO | M³ | 4 | 23.42 | 30.61 | 122.44
2.1.25 | SERVIÇO | SINAPI | 97622 | DEMOLIÇÃO DE ALVENARIA DE BLOCO FURADO, DE FORMA MANUAL, SEM REAPROVEITAMENTO. AF_12/2017 | M³ | 4 | 36,88 | 48.2 | 192.8
2.1.26 | SERVIÇO | SINAPI | 94438 | (COMPOSIÇÃO REPRESENTATIVA) DO SERVIÇO DE CONTRAPISO EM ARGAMASSA TRAÇO 1:4 (CIM E AREIA), EM BETONEIRA 400 L, ESPESSURA 3 CM ÁREAS SECAS E 3 CM ÁREAS MOLHADAS, PARA EDIFICAÇÃO HABITACIONAL UNIFAMILIAR (CASA) E EDIFICAÇÃO PÚBLICA PADRÃO. AF_11/2014 | M² | 2 | 32,62 | 42.63 | 85.26
2.1.27 | SERVIÇO | SINAPI | 73923/2 | PISO CIMENTADO TRACO 1:4 (CIMENTO E AREIA), COM ACABAMENTO RUSTICO ESPESSURA 3CM, PREPARO MANUAL | M² | 10 | 49,88 | 65.19 | 651.9
2.1.28 | SERVIÇO | SINAPI | 94990 | EXECUÇÃO DE PASSEIO (CALÇADA) OU PISO DE CONCRETO COM CONCRETO MOLDADO IN LOCO, FEITO EM OBRA, ACABAMENTO CONVENCIONAL, NÃO ARMADO. AF_07/2016 | M³ | 6.66 | 512,28 | 669.5 | 4458.87
2.1.29 | SERVIÇO | ORSE | 11651 | FORMA PLANA PARA ESTRUTURAS, EM COMPENSADO PLASTIFICADO DE 10MM, 04 USOS, INC LUSIVE ESCORAMENTO - REVISADA 07.2015 | M² | 20 | 43.49 | 56.84 | 1136.8
2.1.30 | SERVIÇO | ORSE | 7691 | CONCRETO SIMPLES FABRICADO NA OBRA, FCK=21 MPA, LANÇADO E ADENSADO | M³ | 3.5 | 389.14 | 508.57 | 1780
2.1.31 | SERVIÇO | SINAPI | 92762 | ARMAÇÃO DE PILAR OU VIGA DE UMA ESTRUTURA CONVENCIONAL DE CONCRETO ARMADO EM UM EDIFÍCIO DE MÚLTIPLOS PAVIMENTOS UTILIZANDO AÇO CA-50 DE 10,0 MM - MONTAGEM. AF_12/2015 | KG | 350 | 6,13 | 8.01 | 2803.5
2.1.32 | SERVIÇO | SINAPI | 87509 | ALVENARIA DE VEDAÇÃO DE BLOCOS CERÂMICOS FURADOS NA HORIZONTAL DE 14X9X19CM (ESPESSURA 14CM, BLOCO DEITADO) DE PAREDES COM ÁREA LÍQUIDA MAIOR OU IGUAL A 6M² SEM VÃOS E ARGAMASSA DE ASSENTAMENTO COM PREPARO EM BETONEIRA. AF_06/2014 | M² | 30 | 82,72 | 108.11 | 3243.3
2.1.33 | SERVIÇO | SINAPI | 93202 | FIXAÇÃO (ENCUNHAMENTO) DE ALVENARIA DE VEDAÇÃO COM TIJOLO MACIÇO. AF_03/2016 | M | 30 | 15,84 | 20.7 | 621
2.1.34 | SERVIÇO | ORSE | 3310 | CHAPISCO EM PAREDE COM ARGAMASSA TRAÇO T1 - 1:3 (CIMENTO / AREIA) - REVISADO 08/2015 | M² | 60 | 4.29 | 5.61 | 336.6
2.1.35 | SERVIÇO | SINAPI | 87794 | EMBOÇO OU MASSA ÚNICA EM ARGAMASSA TRAÇO 1:2:8, PREPARO MANUAL, APLICADA MANUALMENTE EM PANOS CEGOS DE FACHADA (SEM PRESENÇA DE VÃOS), ESPESSURA DE 25 MM. AF_06/2014 | M² | 60 | 27,46 | 35.89 | 2153.4
2.1.36 | SERVIÇO | SINAPI | 95465 | COBOGO CERAMICO (ELEMENTO VAZADO), 9X20X20CM, ASSENTADO COM ARGAMASSA TRACO 1:4 DE CIMENTO E AREIA | M² | 4 | 111,20 | 145.33 | 581.32
2.1.37 | SERVIÇO | ORSE | 8970 | TELA DE NYLON TIPO MOSQUITEIRO COM MOLDURA EM ALUMINIO ANODIZADO NATURAL | M² | 4 | 50.39 | 65.85 | 263.4
2.1.38 | SERVIÇO | SINAPI | 74202/1 | LAJE PRE-MOLDADA P/FORRO, SOBRECARGA 100KG/M2, VAOS ATE 3,50M/E=8CM, C/LAJOTAS E CAP.C/CONC FCK=20MPA, 3CM, INTER-EIXO 38CM, C/ESCORAMENTO (REAPR.3X) E FERRAGEM NEGATIVA | M² | 20 | 61,98 | 81 | 1620
2.1.39 | SERVIÇO | SINAPI | 55960 | IMUNIZACAO DE MADEIRAMENTO PARA COBERTURA UTILIZANDO CUPINICIDA INCOLOR | M² | 20 | 5,05 | 6.6 | 132
2.1.40 | SERVIÇO | ORSE | 9642 | MADEIRAMENTO EM MASSARANDUBA/MADEIRA DE LEI, ACABAMENTO APARELHADO, C/ RIPÃO 3 X 5 CM E RIPA 5 X 1,5CM, EXCLUSIVE PEÇAS PRINCIPAIS | M² | 20 | 66.87 | 87.39 | 1747.8
2.1.41 | SERVIÇO | SINAPI | 94201 | TELHAMENTO COM TELHA CERÂMICA CAPA-CANAL, TIPO COLONIAL, COM ATÉ 2 ÁGUAS, INCLUSO TRANSPORTE VERTICAL. AF_06/2016 | M² | 20 | 42,62 | 55.7 | 1114
2.1.42 | SERVIÇO | SINAPI | 85120 | MANOMETRO 0 A 200 PSI (0 A 14 KGF/CM2), D = 50MM - FORNECIMENTO E COLOCACAO | UN | 2 | 111,37 | 145.55 | 291.1
2.1.43 | SERVIÇO | SINAPI | 83724 | ASSENTAMENTO DE PECAS, CONEXOES, APARELHOS E ACESSORIOS DE FERRO FUNDIDO DUCTIL, JUNTA ELASTICA, MECANICA OU FLANGEADA, COM DIAMETROS DE 50 A 300 MM. | KG | 1250 | 2,19 | 2.86 | 3575
2.1.44 | SERVIÇO | SINAPI | 73656 | JATEAMENTO COM AREIA EM ESTRUTURA METALICA | M² | 150 | 18,64 | 24.36 | 3654
2.1.45 | SERVIÇO | ORSE | 4652 | PINTURA COM 01 DEMÃO DE PRIMER À BASE DE EPÓXI - REZINC WBS - RENNER OU SIMIL AR | M² | 190 | 23.61 | 30.86 | 5863.4
2.1.46 | SERVIÇO | SINAPI | 73794/1 | PINTURA COM TINTA PROTETORA ACABAMENTO GRAFITE ESMALTE SOBRE SUPERFICIE METALICA, 2 DEMAOS | M² | 85 | 29,66 | 38.76 | 3294.6
2.1.47 | SERVIÇO | ORSE | 11512 | PINTURA DE PROTEÇÃO COM APLICAÇÃO DE 01 DEMÃO DE TINTA EPOXI CURADA COM POLIA MIDA, DE ALTA ESPESSURA, BICOMPONENTE, MACROPOXY 646 FAST CURE EPOXY, DA SHER WIN WILLIAMS - SUMARÉ OU SIMILAR, SOBRE SUPERFÍCIES METÁLICAS | M² | 150 | 33.72 | 44.07 | 6610.5
2.1.48 | SERVIÇO | ORSE | 8753 | PORTÃO EM FERRO, PADRÃO ESCOLAR, COM MONTANTES EM PERFIL "U" DE CHAPA UDC 75 X 38 X 2,65 MM (DUPLO), BARRAS VERTICAIS DE SEÇÃO QUADRADA DE 1/2" E BARRAS C HATA DE 1 1/2" X 3/16" (DUPLA) HORIZONTAIS, INCLUSIVE FERROLHO E DOBRADIÇAS | M² | 10 | 267.85 | 350.05 | 3500.5
2.1.49 | SERVIÇO | SINAPI | 84132 | SOLDA DE TOPO DESCENDENTE, EM CHAPA ACO CHANFR 5/16" ESP (P/ ASSENT TUBULACAO OU PECA DE ACO) UTILIZANDO CONVERSOR DIESEL. | M | 40 | 214,29 | 280.06 | 11202.4
2.1.50 | SERVIÇO | SINAPI | 97644 | REMOÇÃO DE PORTAS, DE FORMA MANUAL, SEM REAPROVEITAMENTO. AF_12/2017 | M² | 2 | 5,94 | 7.76 | 15.52
2.1.51 | SERVIÇO | SINAPI | 73933/1 | PORTA DE FERRO, DE ABRIR, TIPO GRADE COM CHAPA, 87X210CM, COM GUARNICOES | M² | 1.83 | 578,76 | 756.38 | 1384.18
2.1.52 | SERVIÇO | SINAPI | 90830 | FECHADURA DE EMBUTIR COM CILINDRO, EXTERNA, COMPLETA, ACABAMENTO PADRÃO MÉDIO, INCLUSO EXECUÇÃO DE FURO - FORNECIMENTO E INSTALAÇÃO. AF_08/2015 | UN | 2 | 82,52 | 107.85 | 215.7
2.1.53 | SERVIÇO | SINAPI | 73932/1 | GRADE DE FERRO EM BARRA CHATA 3/16" | M² | 6.46 | 277,58 | 362.77 | 2343.49
2.1.54 | SERVIÇO | SINAPI | 88489 | APLICAÇÃO MANUAL DE PINTURA COM TINTA LÁTEX ACRÍLICA EM PAREDES, DUAS DEMÃOS. AF_06/2014 | M² | 170.34 | 9,74 | 12.73 | 2168.43
2.1.55 | SERVIÇO | ORSE | 6029 | LOGOTIPO EM ESTRUTURAS TÉRREAS | UN | 2 | 675.27 | 882.51 | 1765.02
2.1.56 | SERVIÇO | SINAPI | 74142/4 | CERCA COM MOUROES DE CONCRETO, SECAO "T" PONTA INCLINADA, 10X10CM, ESPACAMENTO DE 3M, CRAVADOS 0,5M, COM 11 FIOS DE ARAME FARPADO Nº 16 | M | 50 | 46,39 | 60.63 | 3031.5
2.1.57 | SERVIÇO | SINAPI | 94275 | ASSENTAMENTO DE GUIA (MEIO-FIO) EM TRECHO RETO, CONFECCIONADA EM CONCRETO PRÉ-FABRICADO, DIMENSÕES 100X15X13X20 CM (COMPRIMENTO X BASE INFERIOR X BASE SUPERIOR X ALTURA), PARA URBANIZAÇÃO INTERNA DE EMPREENDIMENTOS. AF_06/2016_P | M | 30 | 31,05 | 40.58 | 1217.4
2.1.58 | SERVIÇO | SINAPI | 94274 | ASSENTAMENTO DE GUIA (MEIO-FIO) EM TRECHO CURVO, CONFECCIONADA EM CONCRETO PRÉ-FABRICADO, DIMENSÕES 100X15X13X30 CM (COMPRIMENTO X BASE INFERIOR X BASE SUPERIOR X ALTURA), PARA VIAS URBANAS (USO VIÁRIO). AF_06/2016 | M | 6 | 35,31 | 46.15 | 276.9
2.1.59 | SERVIÇO | ORSE | 3209 | PINTURA DE MEIO FIO (CAIAÇÃO) | M | 72 | 3.23 | 4.22 | 303.84
2.1.60 | SERVIÇO | SINAPI | 73836/1 | INSTALACAO DE CONJ.MOTO BOMBA HORIZONTAL ATE 10 CV | UN | 2 | 675,65 | 883.01 | 1766.02
2.1.61 | SERVIÇO | SINAPI | 73836/2 | INSTALACAO DE CONJ.MOTO BOMBA HORIZONTAL DE 12,5 A 25 CV | UN | 2 | 878,34 | 1147.9 | 2295.8
2.1.62 | SERVIÇO | ORSE | 3848 | CABO DE AÇO GALVANIZADO 15MM (TENSOR) | M | 225 | 22.44 | 29.33 | 6599.25
2.1.63 | SERVIÇO | SEINFRA-CE | C3234 | REVESTIMENTO COM SOLO (PIÇARRA) (S/TRANSP) | M³ | 900 | 8.46 | 11.06 | 9954
2.1.64 | SERVIÇO | SINAPI | 95430 | TRANSPORTE COM CAMINHÃO BASCULANTE DE 18 M3, EM VIA URBANA PAVIMENTADA, DMT ACIMA DE 30 KM (UNIDADE: TXKM). AF_09/2016 | TXKM | 53010 | 0,42 | 0.55 | 29155.5
2.1.65 | SERVIÇO | SINAPI | 41721 | COMPACTACAO MECANICA A 95% DO PROCTOR NORMAL - PAVIMENTACAO URBANA | M³ | 900 | 3,17 | 4.14 | 3726
2.1.66 | SERVIÇO | SINAPI | 73843/1 | MURO DE ARRIMO DE CONCRETO CICLOPICO COM 30% DE PEDRA DE MAO | M³ | 37 | 303,12 | 396.15 | 14657.55
2.1.67 | SERVIÇO | SINAPI | 83678 | TUBO CONCRETO SIMPLES DN 500 MM PARA DRENAGEM - FORNECIMENTO E INSTALACAO INCLUSIVE ESCAVACAO MANUAL 2M3/M | M | 50 | 160,84 | 210.2 | 10510
2.2 |  |  |  | INSTALAÇÕES ELÉTRICAS |  |  |  |  | 6950.67
2.2.1 | SERVIÇO | CPU Codevasf | CODEVASF 1-IE | SERVIÇO PARA AS INSTALAÇÕES DOS MATERIAIS ELÉTRICOS DA CAPTAÇÃO (SAA ALTO DA CABACEIRA) | unid | 1 | 468.84 | 612.73 | 612.73
2.2.2 | SERVIÇO | CPU Codevasf | CODEVASF 6-IE | SERVIÇO PARA AS INSTALAÇÕES DOS MATERIAIS ELÉTRICOS DA CAPTAÇÃO (SAA CRISTÁLIA) | unid | 1 | 1349.76 | 1764 | 1764
2.2.3 | SERVIÇO | CPU Codevasf | CODEVASF 2-IE | SERVIÇO PARA CONFIGURAÇÃO E STARTUP DO SISTEMA DE AUTOMAÇÃO DA CAPTAÇÃO | unid | 2 | 674.88 | 882 | 1764
2.2.4 | SERVIÇO | CPU Codevasf | CODEVASF 3-IE | COMISSIONAMENTO E STARTUP DO SISTEMA | unid | 2 | 1075.04 | 1404.97 | 2809.94
3 |  |  |  | ADUTORA DE ÁGUA BRUTA |  |  |  |  | 66321.47
3.1 |  |  |  | SERVIÇOS PRELIMINARES PARA ASSENTAMENTO DE TUBOS |  |  |  |  | 27172.85
3.1.1 | SERVIÇO | SINAPI | 73679 | LOCAÇÃO DE ADUTORAS, COLETORES TRONCO E INTERCEPTORES - ATÉ DN 500 MM | M | 195 | 2,07 | 2.71 | 528.45
3.1.2 | SERVIÇO | SINAPI | 73948/16 | LIMPEZA MANUAL DO TERRENO (C/ RASPAGEM SUPERFICIAL) | M² | 40 | 3,54 | 4.63 | 185.2
3.1.3 | SERVIÇO | SINAPI | 73672 | DESMATAMENTO E LIMPEZA MECANIZADA DE TERRENO COM ARVORES ATE Ø 15CM, UTILIZANDO TRATOR DE ESTEIRAS | M² | 200 | 0,36 | 0.47 | 94
3.1.4 | SERVIÇO | SINAPI | 73859/2 | CAPINA E LIMPEZA MANUAL DE TERRENO | M² | 20 | 1,13 | 1.48 | 29.6
3.1.5 | SERVIÇO | ORSE | 6098 | CADASTRO DE REDES DE ÁGUA / ADUTORAS | M | 4350 | 1.23 | 1.61 | 7003.5
3.1.6 | SERVIÇO | ORSE | 6465 | TESTE HIDROSTÁTICO EM REDE DE ÁGUA / ADUTORA | M | 910 | 0.35 | 0.46 | 418.6
3.1.7 | SERVIÇO | ORSE | 2497 | ESCAVAÇÃO MANUAL DE VALA OU CAVA EM MATERIAL DE 1ª CATEGORIA, PROFUNDIDADE AT É 1,50M | M³ | 20 | 31.93 | 41.73 | 834.6
3.1.8 | SERVIÇO | ORSE | 2503 | ESCAVAÇÃO COM RETRO-ESCAVADEIRA DE PNEUS, DE VALAS, EM MATERIAL DE 1ª CATEGOR IA ATÉ 1,50M DE PROFUNDIDADE | M³ | 120 | 7.28 | 9.51 | 1141.2
3.1.9 | SERVIÇO | SINAPI | 72915 | ESCAVACAO MECANICA DE VALA EM MATERIAL DE 2A. CATEGORIA ATE 2 M DE PROFUNDIDADE COM UTILIZACAO DE ESCAVADEIRA HIDRAULICA | M³ | 40 | 10,63 | 13.89 | 555.6
3.1.10 | SERVIÇO | ORSE | 7084 | ESCAVAÇÃO DE VALA A FRIO, EM MATERIAL DE 3ª CATEGORIA, COM PERFURATRIZ MANUAL E COMPRESSOR | M³ | 15 | 206.16 | 269.43 | 4041.45
3.1.11 | SERVIÇO | ORSE | 4499 | ESCAVAÇÃO MANUAL DE VALA OU CAVA EM MATERIAL DE 3ª CATEGORIA, PROFUNDIDADE AT É 2,00 M, COM USO DE EXPLOSIVOS E PERFURAÇÃO MANUAL | M³ | 2 | 270.88 | 354.01 | 708.02
3.1.12 | SERVIÇO | ORSE | 5103 | REGULARIZAÇÃO MANUAL | M² | 2593 | 3.18 | 4.16 | 10786.88
3.1.13 | SERVIÇO | SINAPI | 72895 | CARGA, MANOBRAS E DESCARGA DE MATERIAIS DIVERSOS, COM CAMINHAO BASCULANTE 6M3 (CARGA E DESCARGA MANUAIS) | M³ | 17 | 21,42 | 27.99 | 475.83
3.1.14 | SERVIÇO | SINAPI | 83344 | ESPALHAMENTO DE MATERIAL EM BOTA FORA, COM UTILIZACAO DE TRATOR DE ESTEIRAS DE 165 HP | M³ | 17 | 0,89 | 1.16 | 19.72
3.1.15 | SERVIÇO | ORSE | 5150 | REMOÇÃO DE ADUTORA / REDE EM PVC DIAM. = 75 MM | M | 155 | 0.81 | 1.06 | 164.3
3.1.16 | SERVIÇO | ORSE | 5146 | REMOÇÃO DE ADUTORA / REDE EM PVC DEFºFº DIAM. = 200 MM | M | 110 | 1.29 | 1.69 | 185.9
3.2 |  |  |  | ASSENTAMENTO DE TUBOS E CONEXÕES |  |  |  |  | 4887.75
3.2.1 | SERVIÇO | SINAPI | 97125 | ASSENTAMENTO DE TUBO DE PVC PBA PARA REDE DE ÁGUA, DN 75 MM, JUNTA ELÁSTICA INTEGRADA, INSTALADO EM LOCAL COM NÍVEL BAIXO DE INTERFERÊNCIAS (NÃO INCLUI FORNECIMENTO). AF_11/2017 | M | 155 | 1,11 | 1.45 | 224.75
3.2.2 | SERVIÇO | SINAPI | 97135 | ASSENTAMENTO DE TUBO DE PVC DEFOFO OU PRFV OU RPVC PARA REDE DE ÁGUA, DN 200 MM, JUNTA ELÁSTICA INTEGRADA, INSTALADO EM LOCAL COM NÍVEL BAIXO DE INTERFERÊNCIAS (NÃO INCLUI FORNECIMENTO). AF_11/2017 | M | 40 | 4,40 | 5.75 | 230
3.2.3 | SERVIÇO | SINAPI | 83724 | ASSENTAMENTO DE PECAS, CONEXOES, APARELHOS E ACESSORIOS DE FERRO FUNDIDO DUCTIL, JUNTA ELASTICA, MECANICA OU FLANGEADA, COM DIAMETROS DE 50 A 300 MM. | KG | 1550 | 2,19 | 2.86 | 4433
3.3 |  |  |  | PREENCHIMENTO DE VALA |  |  |  |  | 10148.22
3.3.1 | SERVIÇO | SINAPI | 93378 | REATERRO MECANIZADO DE VALA COM RETROESCAVADEIRA (CAPACIDADE DA CAÇAMBA DA RETRO: 0,26 M³ / POTÊNCIA: 88 HP), LARGURA ATÉ 0,8 M, PROFUNDIDADE ATÉ 1,5 M, COM SOLO (SEM SUBSTITUIÇÃO) DE 1ª CATEGORIA EM LOCAIS COM BAIXO NÍVEL DE INTERFERÊNCIA. AF_04/2016 | M³ | 141 | 21,81 | 28.5 | 4018.5
3.3.2 | SERVIÇO | SINAPI | 94102 | LASTRO DE VALA COM PREPARO DE FUNDO, LARGURA MENOR QUE 1,5 M, COM CAMADA DE AREIA, LANÇAMENTO MANUAL, EM LOCAL COM NÍVEL BAIXO DE INTERFERÊNCIA. AF_06/2016 | M³ | 24.3 | 139,02 | 181.69 | 4415.07
3.3.3 | SERVIÇO | SINAPI | 94315 | ATERRO MECANIZADO DE VALA COM RETROESCAVADEIRA (CAPACIDADE DA CAÇAMBA DA RETRO: 0,26 M³ / POTÊNCIA: 88 HP), LARGURA ATÉ 0,8 M, PROFUNDIDADE ATÉ 1,5 M, COM SOLO ARGILO-ARENOSO. AF_05/2016 | M³ | 31.7 | 41,39 | 54.09 | 1714.65
3.4 |  |  |  | CAIXAS DE PASSAGEM/BLOCOS DE ANCORAGEM |  |  |  |  | 24112.65
3.4.1 | SERVIÇO | ORSE | 2800 | CAIXA DE PASSAGEM EM ALVENARIA DE TIJOLOS MACIÇOS ESP. = 0,17M, DIM. INT. = 0.80 X 0.80 X 1.00M | UN | 14 | 901.42 | 1178.07 | 16492.98
3.4.2 | SERVIÇO | ORSE | 6415 | TAMPA DE CONCRETO PARA CAIXAS DE PASSAGEM 0,80X0,80MX0,07M | UN | 14 | 57.52 | 75.17 | 1052.38
3.4.3 | SERVIÇO | ORSE | 2169 | LASTRO DE CONCRETO SIMPLES REGULARIZADO, FCK=13,5 MPA,LANÇADO E ADENSADO | M³ | 3 | 436.37 | 570.29 | 1710.87
3.4.4 | SERVIÇO | ORSE | 11651 | FORMA PLANA PARA ESTRUTURAS, EM COMPENSADO PLASTIFICADO DE 10MM, 04 USOS, INC LUSIVE ESCORAMENTO - REVISADA 07.2015 | M² | 15 | 43.49 | 56.84 | 852.6
3.4.5 | SERVIÇO | ORSE | 7691 | CONCRETO SIMPLES FABRICADO NA OBRA, FCK=21 MPA, LANÇADO E ADENSADO | M³ | 2 | 389.14 | 508.57 | 1017.14
3.4.6 | SERVIÇO | SEINFRA-CE | C4151 | ARMADURA DE AÇO CA 50/60 | KG | 200 | 7.21 | 9.42 | 1884
3.4.7 | SERVIÇO | SINAPI | 73361 | CONCRETO CICLOPICO FCK=10MPA 30% PEDRA DE MAO INCLUSIVE LANCAMENTO | M³ | 2.5 | 337,49 | 441.07 | 1102.68
4 |  |  |  | ESTAÇÃO DE TRATAMENTO COMPACTA , EEAT,CASA DE QUÍMICA, BANHEIRO |  |  |  |  | 306481.08
4.1.1 | SERVIÇO | SINAPI | 73992/1 | LOCACAO CONVENCIONAL DE OBRA, ATRAVÉS DE GABARITO DE TABUAS CORRIDAS PONTALETADAS A CADA 1,50M, SEM REAPROVEITAMENTO | M² | 100 | 8,30 | 10.85 | 1085
4.1.2 | SERVIÇO | SINAPI | 73822/2 | LIMPEZA MECANIZADA DE TERRENO COM REMOCAO DE CAMADA VEGETAL, UTILIZANDO MOTONIVELADORA | M² | 200 | 0,52 | 0.68 | 136
4.1.3 | SERVIÇO | SINAPI | 73859/2 | CAPINA E LIMPEZA MANUAL DE TERRENO | M² | 2100 | 1,13 | 1.48 | 3108
4.1.4 | SERVIÇO | ORSE | 2497 | ESCAVAÇÃO MANUAL DE VALA OU CAVA EM MATERIAL DE 1ª CATEGORIA, PROFUNDIDADE AT É 1,50M | M³ | 60 | 31.93 | 41.73 | 2503.8
4.1.5 | SERVIÇO | ORSE | 2503 | ESCAVAÇÃO COM RETRO-ESCAVADEIRA DE PNEUS, DE VALAS, EM MATERIAL DE 1ª CATEGOR IA ATÉ 1,50M DE PROFUNDIDADE | M³ | 10 | 7.28 | 9.51 | 95.1
4.1.6 | SERVIÇO | SINAPI | 72915 | ESCAVACAO MECANICA DE VALA EM MATERIAL DE 2A. CATEGORIA ATE 2 M DE PROFUNDIDADE COM UTILIZACAO DE ESCAVADEIRA HIDRAULICA | M³ | 150 | 10,63 | 13.89 | 2083.5
4.1.7 | SERVIÇO | ORSE | 2519 | REATERRO MANUAL DE VALAS OU ÁREAS, COM ESPALHAMENTO E COMPACTAÇÃO, UTILIZANDO COMPACTADOR À PERCUSSÃO SAPINHO, SEM CONTROLE DO GRAU DE COMPACTAÇÃO | M³ | 10 | 10.05 | 13.13 | 131.3
4.1.8 | SERVIÇO | SINAPI | 93378 | REATERRO MECANIZADO DE VALA COM RETROESCAVADEIRA (CAPACIDADE DA CAÇAMBA DA RETRO: 0,26 M³ / POTÊNCIA: 88 HP), LARGURA ATÉ 0,8 M, PROFUNDIDADE ATÉ 1,5 M, COM SOLO (SEM SUBSTITUIÇÃO) DE 1ª CATEGORIA EM LOCAIS COM BAIXO NÍVEL DE INTERFERÊNCIA. AF_04/2016 | M³ | 160 | 21,81 | 28.5 | 4560
4.1.9 | SERVIÇO | ORSE | 71 | ATERRO MANUAL DE ÁREAS, SEM AQUISIÇÃO DE MATERIAL, COM ESPALHAMENTO E COMPACT AÇÃO | M³ | 50 | 31.93 | 41.73 | 2086.5
4.1.10 | SERVIÇO | ORSE | 2169 | LASTRO DE CONCRETO SIMPLES REGULARIZADO, FCK=13,5 MPA,LANÇADO E ADENSADO | M³ | 10 | 436.37 | 570.29 | 5702.9
4.1.11 | SERVIÇO | SINAPI | 95467 | EMBASAMENTO C/PEDRA ARGAMASSADA UTILIZANDO ARG.CIM/AREIA 1:4 | M³ | 16 | 352,25 | 460.36 | 7365.76
4.1.12 | SERVIÇO | SINAPI | 83518 | ALVENARIA EMBASAMENTO E=20 CM BLOCO CONCRETO | M³ | 12 | 287,37 | 375.56 | 4506.72
4.1.13 | SERVIÇO | SINAPI | 97622 | DEMOLIÇÃO DE ALVENARIA DE BLOCO FURADO, DE FORMA MANUAL, SEM REAPROVEITAMENTO. AF_12/2017 | M³ | 31 | 36,88 | 48.2 | 1494.2
4.1.14 | SERVIÇO | ORSE | 30 | DEMOLIÇÃO DE MADEIRAMENTO EM COBERTURAS COM TELHAS CERÂMICAS | M² | 75 | 15.69 | 20.51 | 1538.25
4.1.15 | SERVIÇO | ORSE | 9 | REMOÇÃO DE TELHAMENTO COM TELHAS CERÂMICAS | M² | 75 | 7.21 | 9.42 | 706.5
4.1.16 | SERVIÇO | ORSE | 13 | DEMOLIÇÃO MANUAL DE CONCRETO SIMPLES | M³ | 10 | 156.82 | 204.95 | 2049.5
4.1.17 | SERVIÇO | ORSE | 28 | DEMOLIÇÃO MANUAL DE CONCRETO ARMADO | M³ | 3 | 241.21 | 315.24 | 945.72
4.1.18 | SERVIÇO | ORSE | 17 | DEMOLIÇÃO DE REBOCO | M² | 100 | 5.32 | 6.95 | 695
4.1.19 | SERVIÇO | ORSE | 16 | DEMOLIÇÃO MANUAL DE PISO EM CONCRETO SIMPLES E/OU CIMENTADO | M² | 50 | 15.69 | 20.51 | 1025.5
4.1.20 | SERVIÇO | ORSE | 4942 | REMOÇÃO DE ESQUADRIA METÁLICA, COM OU SEM REAPROVEITAMENTO | M² | 16 | 11.31 | 14.78 | 236.48
4.1.21 | SERVIÇO | SINAPI | 97644 | REMOÇÃO DE PORTAS, DE FORMA MANUAL, SEM REAPROVEITAMENTO. AF_12/2017 | M² | 4 | 5,94 | 7.76 | 31.04
4.1.22 | SERVIÇO | SINAPI | 87503 | ALVENARIA DE VEDAÇÃO DE BLOCOS CERÂMICOS FURADOS NA HORIZONTAL DE 9X19X19CM (ESPESSURA 9CM) DE PAREDES COM ÁREA LÍQUIDA MAIOR OU IGUAL A 6M² SEM VÃOS E ARGAMASSA DE ASSENTAMENTO COM PREPARO EM BETONEIRA. AF_06/2014 | M² | 272 | 50,91 | 66.53 | 18096.16
4.1.23 | SERVIÇO | SINAPI | 87509 | ALVENARIA DE VEDAÇÃO DE BLOCOS CERÂMICOS FURADOS NA HORIZONTAL DE 14X9X19CM (ESPESSURA 14CM, BLOCO DEITADO) DE PAREDES COM ÁREA LÍQUIDA MAIOR OU IGUAL A 6M² SEM VÃOS E ARGAMASSA DE ASSENTAMENTO COM PREPARO EM BETONEIRA. AF_06/2014 | M² | 47 | 82,72 | 108.11 | 5081.17
4.1.24 | SERVIÇO | SINAPI | 93202 | FIXAÇÃO (ENCUNHAMENTO) DE ALVENARIA DE VEDAÇÃO COM TIJOLO MACIÇO. AF_03/2016 | M | 50 | 15,84 | 20.7 | 1035
4.1.25 | SERVIÇO | ORSE | 3310 | CHAPISCO EM PAREDE COM ARGAMASSA TRAÇO T1 - 1:3 (CIMENTO / AREIA) - REVISADO 08/2015 | M² | 748 | 4.29 | 5.61 | 4196.28
4.1.26 | SERVIÇO | SINAPI | 87794 | EMBOÇO OU MASSA ÚNICA EM ARGAMASSA TRAÇO 1:2:8, PREPARO MANUAL, APLICADA MANUALMENTE EM PANOS CEGOS DE FACHADA (SEM PRESENÇA DE VÃOS), ESPESSURA DE 25 MM. AF_06/2014 | M² | 748 | 27,46 | 35.89 | 26845.72
4.1.27 | SERVIÇO | ORSE | 7511 | FORMA PLANA PARA LAJES, EM COMPENSADO PLASTIFICADO DE 12MM, 01 USO, INCLUSIVE ESCORAMENTO | M² | 80 | 122.38 | 159.94 | 12795.2
4.1.28 | SERVIÇO | ORSE | 2265 | SOLEIRA CIMENTADO TRAÇO T1, L = 18 CM, E = 2 CM | M | 4 | 12.08 | 15.79 | 63.16
4.1.29 | SERVIÇO | ORSE | 1987 | PEITORIL CIMENTO TRAÇO T1, C/ LARGURA = 22 CM, ESP = 4 CM | M | 9 | 24.13 | 31.54 | 283.86
4.1.30 | SERVIÇO | SINAPI | 74202/1 | LAJE PRE-MOLDADA P/FORRO, SOBRECARGA 100KG/M2, VAOS ATE 3,50M/E=8CM, C/LAJOTAS E CAP.C/CONC FCK=20MPA, 3CM, INTER-EIXO 38CM, C/ESCORAMENTO (REAPR.3X) E FERRAGEM NEGATIVA | M² | 110 | 61,98 | 81 | 8910
4.1.31 | SERVIÇO | SINAPI | 94438 | (COMPOSIÇÃO REPRESENTATIVA) DO SERVIÇO DE CONTRAPISO EM ARGAMASSA TRAÇO 1:4 (CIM E AREIA), EM BETONEIRA 400 L, ESPESSURA 3 CM ÁREAS SECAS E 3 CM ÁREAS MOLHADAS, PARA EDIFICAÇÃO HABITACIONAL UNIFAMILIAR (CASA) E EDIFICAÇÃO PÚBLICA PADRÃO. AF_11/2014 | M² | 100 | 32,62 | 42.63 | 4263
4.1.32 | SERVIÇO | SINAPI | 73923/2 | PISO CIMENTADO TRACO 1:4 (CIMENTO E AREIA), COM ACABAMENTO RUSTICO ESPESSURA 3CM, PREPARO MANUAL | M² | 100 | 49,88 | 65.19 | 6519
4.1.33 | SERVIÇO | ORSE | 7691 | CONCRETO SIMPLES FABRICADO NA OBRA, FCK=21 MPA, LANÇADO E ADENSADO | M³ | 26 | 389.14 | 508.57 | 13222.82
4.1.34 | SERVIÇO | SINAPI | 92762 | ARMAÇÃO DE PILAR OU VIGA DE UMA ESTRUTURA CONVENCIONAL DE CONCRETO ARMADO EM UM EDIFÍCIO DE MÚLTIPLOS PAVIMENTOS UTILIZANDO AÇO CA-50 DE 10,0 MM - MONTAGEM. AF_12/2015 | KG | 1300 | 6,13 | 8.01 | 10413
4.1.35 | SERVIÇO | SINAPI | 92919 | ARMAÇÃO DE ESTRUTURAS DE CONCRETO ARMADO, EXCETO VIGAS, PILARES, LAJES E FUNDAÇÕES, UTILIZANDO AÇO CA-50 DE 10,0 MM - MONTAGEM. AF_12/2015 | KG | 300 | 6,55 | 8.56 | 2568
4.1.36 | SERVIÇO | SINAPI | 72117 | VIDRO LISO COMUM TRANSPARENTE, ESPESSURA 4MM | M² | 16 | 97,97 | 128.04 | 2048.64
4.1.37 | SERVIÇO | SINAPI | 94990 | EXECUÇÃO DE PASSEIO (CALÇADA) OU PISO DE CONCRETO COM CONCRETO MOLDADO IN LOCO, FEITO EM OBRA, ACABAMENTO CONVENCIONAL, NÃO ARMADO. AF_07/2016 | M³ | 3.3 | 512,28 | 669.5 | 2209.35
4.1.38 | SERVIÇO | SINAPI | 95465 | COBOGO CERAMICO (ELEMENTO VAZADO), 9X20X20CM, ASSENTADO COM ARGAMASSA TRACO 1:4 DE CIMENTO E AREIA | M² | 7 | 111,20 | 145.33 | 1017.31
4.1.39 | SERVIÇO | ORSE | 8970 | TELA DE NYLON TIPO MOSQUITEIRO COM MOLDURA EM ALUMINIO ANODIZADO NATURAL | M² | 7 | 50.39 | 65.85 | 460.95
4.1.40 | SERVIÇO | SINAPI | 73933/1 | PORTA DE FERRO, DE ABRIR, TIPO GRADE COM CHAPA, 87X210CM, COM GUARNICOES | M² | 6 | 578,76 | 756.38 | 4538.28
4.1.41 | SERVIÇO | SINAPI | 91341 | PORTA EM ALUMÍNIO DE ABRIR TIPO VENEZIANA COM GUARNIÇÃO, FIXAÇÃO COM PARAFUSOS - FORNECIMENTO E INSTALAÇÃO. AF_08/2015 | M² | 1.7 | 651,15 | 850.99 | 1446.68
4.1.42 | SERVIÇO | SINAPI | 90830 | FECHADURA DE EMBUTIR COM CILINDRO, EXTERNA, COMPLETA, ACABAMENTO PADRÃO MÉDIO, INCLUSO EXECUÇÃO DE FURO - FORNECIMENTO E INSTALAÇÃO. AF_08/2015 | UN | 4 | 82,52 | 107.85 | 431.4
4.1.43 | SERVIÇO | SINAPI | 94559 | JANELA DE AÇO BASCULANTE, FIXAÇÃO COM ARGAMASSA, SEM VIDROS, PADRONIZADA. AF_07/2016 | M² | 1 | 450,13 | 588.27 | 588.27
4.1.44 | SERVIÇO | SINAPI | 73932/1 | GRADE DE FERRO EM BARRA CHATA 3/16" | M² | 15 | 277,58 | 362.77 | 5441.55
4.1.45 | SERVIÇO | SINAPI | 73656 | JATEAMENTO COM AREIA EM ESTRUTURA METALICA | M² | 160 | 18,64 | 24.36 | 3897.6
4.1.46 | SERVIÇO | ORSE | 4537 | PINTURA COM 01 DEMÃO DE PRIMER À BASE DE ÓXIDO DE FERRO - NORMA 1349 | M² | 160 | 24.78 | 32.38 | 5180.8
4.1.47 | SERVIÇO | SINAPI | 73794/1 | PINTURA COM TINTA PROTETORA ACABAMENTO GRAFITE ESMALTE SOBRE SUPERFICIE METALICA, 2 DEMAOS | M² | 160 | 29,66 | 38.76 | 6201.6
4.1.48 | SERVIÇO | SINAPI | 88489 | APLICAÇÃO MANUAL DE PINTURA COM TINTA LÁTEX ACRÍLICA EM PAREDES, DUAS DEMÃOS. AF_06/2014 | M² | 1048 | 9,74 | 12.73 | 13341.04
4.1.49 | SERVIÇO | SINAPI | 55960 | IMUNIZACAO DE MADEIRAMENTO PARA COBERTURA UTILIZANDO CUPINICIDA INCOLOR | M² | 110 | 5,05 | 6.6 | 726
4.1.50 | SERVIÇO | SINAPI | 94201 | TELHAMENTO COM TELHA CERÂMICA CAPA-CANAL, TIPO COLONIAL, COM ATÉ 2 ÁGUAS, INCLUSO TRANSPORTE VERTICAL. AF_06/2016 | M² | 110 | 42,62 | 55.7 | 6127
4.1.51 | SERVIÇO | SINAPI | 92565 | FABRICAÇÃO E INSTALAÇÃO DE ESTRUTURA PONTALETADA DE MADEIRA NÃO APARELHADA PARA TELHADOS COM ATÉ 2 ÁGUAS E PARA TELHA CERÂMICA OU DE CONCRETO, INCLUSO TRANSPORTE VERTICAL. AF_12/2015 | M² | 110 | 26,93 | 35.19 | 3870.9
4.1.52 | SERVIÇO | ORSE | 2055 | TANQUE EM AÇO INOX, INCLUSO TORNEIRA CROMADA E SIFÃO PVC | UN | 1 | 433.69 | 566.79 | 566.79
4.1.53 | SERVIÇO | SINAPI | 89957 | PONTO DE CONSUMO TERMINAL DE ÁGUA FRIA (SUBRAMAL) COM TUBULAÇÃO DE PVC, DN 25 MM, INSTALADO EM RAMAL DE ÁGUA, INCLUSOS RASGO E CHUMBAMENTO EM ALVENARIA. AF_12/2014 | UN | 14 | 93,25 | 121.87 | 1706.18
4.1.54 | SERVIÇO | ORSE | 1683 | PONTO DE ESGOTO COM TUBO DE PVC RÍGIDO SOLDÁVEL DE Ø 100 MM (VASO SANITÁRIO) | PT | 1 | 69.16 | 90.39 | 90.39
4.1.55 | SERVIÇO | ORSE | 8342 | PONTO DE ESGOTO COM TUBO DE PVC RÍGIDO SOLDÁVEL DE Ø 75 MM | UN | 6 | 97.45 | 127.36 | 764.16
4.1.56 | SERVIÇO | ORSE | 1678 | PONTO DE ESGOTO COM TUBO DE PVC RÍGIDO SOLDÁVEL DE Ø 50 MM (PIAS DE COZINHA, MÁQUINAS DE LAVAR, ETC...) | UN | 3 | 67.36 | 88.03 | 264.09
4.1.57 | SERVIÇO | ORSE | 1679 | PONTO DE ESGOTO COM TUBO DE PVC RÍGIDO SOLDÁVEL DE Ø 40 MM (LAVATÓRIOS, MICT ÓRIOS, RALOS SIFONADOS, ETC...) | UN | 4 | 44.49 | 58.14 | 232.56
4.1.58 | SERVIÇO | ORSE | 6029 | LOGOTIPO EM ESTRUTURAS TÉRREAS | UN | 5 | 675.27 | 882.51 | 4412.55
4.1.59 | SERVIÇO | ORSE | 10992 | REVESTIMENTO CERÂMICO PARA PISO OU PAREDE, 46 X 46 CM, PEI 4, INCENOR, BIANCO , REF.62230 OU SIMILAR, APLICADA C/ ARGAMASSA IND. AC-II, REJUNTE ACRÍLICO, E XCETO REGULARIZAÇÃO DE BASE/EMBOÇO | M² | 32 | 36.85 | 48.16 | 1541.12
4.1.60 | SERVIÇO | ORSE | 1912 | REVESTIMENTO CERAMICO PARA PAREDE, 15 X 15 CM, AZULEJO BRANCO, TIPO "A", APLI CADO COM ARGAMASSA INDUSTRIALIZADA AC-I, REJUNTADO, EXCLUSIVE EMBOÇO | M² | 40 | 29.51 | 38.57 | 1542.8
4.1.61 | SERVIÇO | ORSE | 12019 | PRATELEIRA EM CONCRETO ARMADO, ESP= 8CM | M² | 3 | 178.27 | 232.98 | 698.94
4.1.62 | SERVIÇO | ORSE | 11986 | PLACA DE INAUGURAÇÃO EM ALUMÍNIO COM ACRILICO, 80X60CM,COM LOGOMARCA E MOLDUR A | UN | 2 | 855.91 | 1118.59 | 2237.18
4.1.63 | SERVIÇO | SINAPI | 73873/3 | LEITO FILTRANTE - COLOCACAO DE AREIA NOS FILTROS | M³ | 5 | 66,24 | 86.57 | 432.85
4.1.64 | SERVIÇO | SINAPI | 73873/4 | LEITO FILTRANTE - COLOCACAO DE PEDREGULHOS NOS FILTROS | M³ | 5 | 72,55 | 94.82 | 474.1
4.1.65 | SERVIÇO | SINAPI | 74142/4 | CERCA COM MOUROES DE CONCRETO, SECAO "T" PONTA INCLINADA, 10X10CM, ESPACAMENTO DE 3M, CRAVADOS 0,5M, COM 11 FIOS DE ARAME FARPADO Nº 16 | M | 60 | 46,39 | 60.63 | 3637.8
4.1.66 | SERVIÇO | ORSE | 8753 | PORTÃO EM FERRO, PADRÃO ESCOLAR, COM MONTANTES EM PERFIL "U" DE CHAPA UDC 75 X 38 X 2,65 MM (DUPLO), BARRAS VERTICAIS DE SEÇÃO QUADRADA DE 1/2" E BARRAS C HATA DE 1 1/2" X 3/16" (DUPLA) HORIZONTAIS, INCLUSIVE FERROLHO E DOBRADIÇAS | M² | 2 | 267.85 | 350.05 | 700.1
4.1.67 | SERVIÇO | SINAPI | 94275 | ASSENTAMENTO DE GUIA (MEIO-FIO) EM TRECHO RETO, CONFECCIONADA EM CONCRETO PRÉ-FABRICADO, DIMENSÕES 100X15X13X20 CM (COMPRIMENTO X BASE INFERIOR X BASE SUPERIOR X ALTURA), PARA URBANIZAÇÃO INTERNA DE EMPREENDIMENTOS. AF_06/2016_P | M | 60 | 31,05 | 40.58 | 2434.8
4.1.68 | SERVIÇO | SINAPI | 94274 | ASSENTAMENTO DE GUIA (MEIO-FIO) EM TRECHO CURVO, CONFECCIONADA EM CONCRETO PRÉ-FABRICADO, DIMENSÕES 100X15X13X30 CM (COMPRIMENTO X BASE INFERIOR X BASE SUPERIOR X ALTURA), PARA VIAS URBANAS (USO VIÁRIO). AF_06/2016 | M | 10 | 35,31 | 46.15 | 461.5
4.1.69 | SERVIÇO | ORSE | 3209 | PINTURA DE MEIO FIO (CAIAÇÃO) | M | 70 | 3.23 | 4.22 | 295.4
4.1.70 | SERVIÇO | ORSE | 4545 | KIT DE ACESSÓRIOS PARA BANHEIRO EM ABS/ALUMÍNIO COM 5 PEÇAS (01 CABIDE, 01 SA BONETEIRA, 01 PAPELEIRA, 01 PORTA-TOALHA ROSTO E 01 PORTA-TOALHA BANHO) | UN | 2 | 46.93 | 61.33 | 122.66
4.1.71 | SERVIÇO | SINAPI | 86939 | LAVATÓRIO LOUÇA BRANCA COM COLUNA, *44 X 35,5* CM, PADRÃO POPULAR, INCLUSO SIFÃO FLEXÍVEL EM PVC, VÁLVULA E ENGATE FLEXÍVEL 30CM EM PLÁSTICO E COM TORNEIRA CROMADA PADRÃO POPULAR - FORNECIMENTO E INSTALAÇÃO. AF_12/2013 | UN | 2 | 274,19 | 358.34 | 716.68
4.1.72 | SERVIÇO | ORSE | 4708 | VASO SANITARIO C/CAIXA DE DESCARGA ACOPLADA, ELIZABETH OU SIMILAR, PADRÃO POP ULAR, INCLUSIVE ASSENTO PLASTICO AMANCO OU SIMILAR, CONJUNTO DE FIXAÇÃO, ANEL DE VEDAÇÃO E ENGATE PLÁSTICO | UN | 1 | 239.25 | 312.68 | 312.68
4.1.73 | SERVIÇO | ORSE | 1448 | CAIXA D´ÁGUA EM FIBRA DE VIDRO - INSTALADA, SEM ESTRUTURA DE SUPORTE CAP. 1. 000 LITROS | UN | 1 | 501.76 | 655.75 | 655.75
4.1.74 | SERVIÇO | ORSE | 2794 | CAIXA DE PASSAGEM EM ALVENARIA DE TIJOLOS MACIÇOS ESP. = 0,12M, DIM. INT. = 0.40 X 0.40 X 0.60M, INCLUSIVE TAMPA | UN | 7 | 174.05 | 227.47 | 1592.29
4.1.75 | SERVIÇO | ORSE | 9962 | LASTRO DE BRITA GRADUADA APILOADA E=10CM | M² | 60 | 17.48 | 22.84 | 1370.4
4.1.76 | SERVIÇO | SINAPI | 85120 | MANOMETRO 0 A 200 PSI (0 A 14 KGF/CM2), D = 50MM - FORNECIMENTO E COLOCACAO | UN | 6 | 111,37 | 145.55 | 873.3
4.1.77 | SERVIÇO | ORSE | 2800 | CAIXA DE PASSAGEM EM ALVENARIA DE TIJOLOS MACIÇOS ESP. = 0,17M, DIM. INT. = 0.80 X 0.80 X 1.00M | UN | 4 | 901.42 | 1178.07 | 4712.28
4.1.78 | SERVIÇO | ORSE | 6415 | TAMPA DE CONCRETO PARA CAIXAS DE PASSAGEM 0,80X0,80MX0,07M | UN | 4 | 57.52 | 75.17 | 300.68
4.1.79 | SERVIÇO | SINAPI | 73836/2 | INSTALACAO DE CONJ.MOTO BOMBA HORIZONTAL DE 12,5 A 25 CV | UN | 1 | 878,34 | 1147.9 | 1147.9
4.1.80 | SERVIÇO | SINAPI | 83724 | ASSENTAMENTO DE PECAS, CONEXOES, APARELHOS E ACESSORIOS DE FERRO FUNDIDO DUCTIL, JUNTA ELASTICA, MECANICA OU FLANGEADA, COM DIAMETROS DE 50 A 300 MM. | KG | 2580.35 | 2,19 | 2.86 | 7379.8
4.1.81 | SERVIÇO | SINAPI | 84132 | SOLDA DE TOPO DESCENDENTE, EM CHAPA ACO CHANFR 5/16" ESP (P/ ASSENT TUBULACAO OU PECA DE ACO) UTILIZANDO CONVERSOR DIESEL. | M | 22 | 214,29 | 280.06 | 6161.32
4.1.82 | SERVIÇO | ORSE | 8584 | PASSARELA EM CHAPA XADREZ 1/4", INCLUSIVE GUARDA-CORPO COM TUBO DE AÇO GALV. DE 1 1/2" - REV. 01 | M² | 15 | 920.94 | 1203.58 | 18053.7
4.1.83 | SERVIÇO | ORSE | 9276 | ABRAÇADEIRA EM FERRO GALVANIZADO DN 150MM | UN | 10 | 32.34 | 42.27 | 422.7
4.1.84 | SERVIÇO | ORSE | 5128 | REMOÇÃO DE ADUTORA / REDE EM Fº Fº, JUNTA ELÁSTICA , DIAM. = 100 MM | M | 20 | 2.81 | 3.67 | 73.4
4.1.85 | SERVIÇO | ORSE | 5129 | REMOÇÃO DE ADUTORA / REDE EM Fº Fº, JUNTA ELÁSTICA , DIAM. = 150 MM | M | 20 | 5.21 | 6.81 | 136.2
4.1.86 | SERVIÇO | ORSE | 340 | REMOÇÃO E REPOSIÇÃO DE POSTE DE FERRO GALVANIZADO SIMPLES (6.00 A 10.00 M) | UN | 4 | 42.85 | 56 | 224
4.1.87 | SERVIÇO | ORSE | 6312 | ANÁLISE FÍSICO-QUÍMICA DA ÁGUA | UN | 4 | 512.1 | 669.26 | 2677.04
4.1.88 | SERVIÇO | ORSE | 6313 | ANÁLISE BACTERIOLÓGICA DA ÁGUA | UN | 100 | 31.69 | 41.42 | 4142
4.1.89 | SERVIÇO | SEINFRA-CE | C3502 | MONTAGEM DE TUBOS, CONEXÕES E EQUIPAMENTOS DE TRATAMENTO, CASA DE OPERAÇÃO | UN | 1 | 1587.04 | 2074.1 | 2074.1
4.2 |  |  |  | INSTALAÇÕES ELÉTRICAS- ETA, EEAT |  |  |  |  | 5553.49
4.2.1 | SERVIÇO | CODEVASF | CODEVASF 7-IE | SERVIÇO PARA INSTALAÇÃO DOS MATERIAIS ELÉTRICOS DA CASA DE QUÍMICA E RESERVATÓRIO (SAA CRISTÁLIA) | unid | 1 | 1824.56 | 2384.52 | 2384.52
4.2.2 | SERVIÇO | CODEVASF | CODEVASF 5-IE | SERVIÇO PARA CONFIGURAÇÃO E STARTUP DO SISTEMA DE AUTOMAÇÃO DA ETA | unid | 1 | 1349.76 | 1764 | 1764
4.2.3 | SERVIÇO | CODEVASF | CODEVASF 3-IE | COMISSIONAMENTO E STARTUP DO SISTEMA | unid | 1 | 1075.04 | 1404.97 | 1404.97
4.3 |  |  |  | INSTALAÇÕES ELÉTRICAS- BOOSTER CRISTÁLIA |  |  |  |  | 4050.97
4.3.1 | SERVIÇO | CODEVASF | CODEVASF 8-IE | Serviço para instalação dos materiais elétricos do Booster Cristália | unid | 1 | 1349.76 | 1764 | 1764
4.3.2 | SERVIÇO | CODEVASF | CODEVASF 9-IE | Serviço para configuração e startup do sistema de automação do Booster | unid | 1 | 674.88 | 882 | 882
4.3.3 | SERVIÇO | CODEVASF | CODEVASF 3-IE | COMISSIONAMENTO E STARTUP DO SISTEMA | unid | 1 | 1075.04 | 1404.97 | 1404.97
4.4 |  |  |  | INSTALAÇÕES ELÉTRICAS- BOOSTER ANGICO |  |  |  |  | 7327.92
4.4.1 | SERVIÇO | CODEVASF | CODEVASF 10-IE | SERVIÇO PARA INSTALAÇÃO DOS MATERIAIS ELÉTRICOS DO BOOSTER ANGICO | unid | 1 | 1687.2 | 2205 | 2205
4.4.2 | SERVIÇO | CODEVASF | CODEVASF 11-IE | SERVIÇO PARA PROJETO E EXECUÇÃO DA SUBESTAÇÃO 13,8 KV / 380-220 V | unid | 1 | 2169.98 | 2835.95 | 2835.95
4.4.3 | SERVIÇO | CODEVASF | CODEVASF 9-IE | SERVIÇO PARA CONFIGURAÇÃO E STARTUP DO SISTEMA DE AUTOMAÇÃO DO BOOSTER | unid | 1 | 674.88 | 882 | 882
4.4.4 | SERVIÇO | CODEVASF | CODEVASF 3-IE | COMISSIONAMENTO E STARTUP DO SISTEMA | unid | 1 | 1075.04 | 1404.97 | 1404.97
5 |  |  |  | FILTROS RUSSOS - CASA DE QUÍMICA - BANHEIRO- URBANIZAÇÃO |  |  |  |  | 107115.14
5.1.1 | SERVIÇO | SINAPI | 73822/2 | LIMPEZA MECANIZADA DE TERRENO COM REMOCAO DE CAMADA VEGETAL, UTILIZANDO MOTONIVELADORA | M² | 100 | 0,52 | 0.68 | 68
5.1.2 | SERVIÇO | SINAPI | 73859/2 | CAPINA E LIMPEZA MANUAL DE TERRENO | M² | 50 | 1,13 | 1.48 | 74
5.1.3 | SERVIÇO | ORSE | 2497 | ESCAVAÇÃO MANUAL DE VALA OU CAVA EM MATERIAL DE 1ª CATEGORIA, PROFUNDIDADE AT É 1,50M | M³ | 20 | 31.93 | 41.73 | 834.6
5.1.4 | SERVIÇO | ORSE | 2503 | ESCAVAÇÃO COM RETRO-ESCAVADEIRA DE PNEUS, DE VALAS, EM MATERIAL DE 1ª CATEGOR IA ATÉ 1,50M DE PROFUNDIDADE | M³ | 20 | 7.28 | 9.51 | 190.2
5.1.5 | SERVIÇO | SINAPI | 72915 | ESCAVACAO MECANICA DE VALA EM MATERIAL DE 2A. CATEGORIA ATE 2 M DE PROFUNDIDADE COM UTILIZACAO DE ESCAVADEIRA HIDRAULICA | M³ | 40 | 10,63 | 13.89 | 555.6
5.1.6 | SERVIÇO | ORSE | 2519 | REATERRO MANUAL DE VALAS OU ÁREAS, COM ESPALHAMENTO E COMPACTAÇÃO, UTILIZANDO COMPACTADOR À PERCUSSÃO SAPINHO, SEM CONTROLE DO GRAU DE COMPACTAÇÃO | M³ | 8 | 10.05 | 13.13 | 105.04
5.1.7 | SERVIÇO | SINAPI | 93378 | REATERRO MECANIZADO DE VALA COM RETROESCAVADEIRA (CAPACIDADE DA CAÇAMBA DA RETRO: 0,26 M³ / POTÊNCIA: 88 HP), LARGURA ATÉ 0,8 M, PROFUNDIDADE ATÉ 1,5 M, COM SOLO (SEM SUBSTITUIÇÃO) DE 1ª CATEGORIA EM LOCAIS COM BAIXO NÍVEL DE INTERFERÊNCIA. AF_04/2016 | M³ | 60 | 21,81 | 28.5 | 1710
5.1.8 | SERVIÇO | ORSE | 71 | ATERRO MANUAL DE ÁREAS, SEM AQUISIÇÃO DE MATERIAL, COM ESPALHAMENTO E COMPACT AÇÃO | M³ | 12 | 31.93 | 41.73 | 500.76
5.1.9 | SERVIÇO | ORSE | 2169 | LASTRO DE CONCRETO SIMPLES REGULARIZADO, FCK=13,5 MPA,LANÇADO E ADENSADO | M³ | 2.5 | 436.37 | 570.29 | 1425.73
5.1.10 | SERVIÇO | SINAPI | 95467 | EMBASAMENTO C/PEDRA ARGAMASSADA UTILIZANDO ARG.CIM/AREIA 1:4 | M³ | 2 | 352,25 | 460.36 | 920.72
5.1.11 | SERVIÇO | SINAPI | 83518 | ALVENARIA EMBASAMENTO E=20 CM BLOCO CONCRETO | M³ | 2 | 287,37 | 375.56 | 751.12
5.1.12 | SERVIÇO | SINAPI | 97622 | DEMOLIÇÃO DE ALVENARIA DE BLOCO FURADO, DE FORMA MANUAL, SEM REAPROVEITAMENTO. AF_12/2017 | M³ | 5 | 36,88 | 48.2 | 241
5.1.13 | SERVIÇO | ORSE | 8038 | DEMOLIÇÃO DE ALVENARIA DE ELEMENTOS VAZADOS (COBOGÓ), SEM REAPROVEITAMENTO | M³ | 2 | 23.42 | 30.61 | 61.22
5.1.14 | SERVIÇO | ORSE | 30 | DEMOLIÇÃO DE MADEIRAMENTO EM COBERTURAS COM TELHAS CERÂMICAS | M² | 30 | 15.69 | 20.51 | 615.3
5.1.15 | SERVIÇO | ORSE | 9 | REMOÇÃO DE TELHAMENTO COM TELHAS CERÂMICAS | M² | 30 | 7.21 | 9.42 | 282.6
5.1.16 | SERVIÇO | ORSE | 13 | DEMOLIÇÃO MANUAL DE CONCRETO SIMPLES | M³ | 1.5 | 156.82 | 204.95 | 307.43
5.1.17 | SERVIÇO | ORSE | 28 | DEMOLIÇÃO MANUAL DE CONCRETO ARMADO | M³ | 0.5 | 241.21 | 315.24 | 157.62
5.1.18 | SERVIÇO | ORSE | 17 | DEMOLIÇÃO DE REBOCO | M² | 35 | 5.32 | 6.95 | 243.25
5.1.19 | SERVIÇO | ORSE | 16 | DEMOLIÇÃO MANUAL DE PISO EM CONCRETO SIMPLES E/OU CIMENTADO | M² | 20 | 15.69 | 20.51 | 410.2
5.1.20 | SERVIÇO | ORSE | 18 | DEMOLIÇÃO DE PISO CERÂMICO OU LADRILHO | M² | 10 | 8.42 | 11 | 110
5.1.21 | SERVIÇO | SINAPI | 97633 | DEMOLIÇÃO DE REVESTIMENTO CERÂMICO, DE FORMA MANUAL, SEM REAPROVEITAMENTO. AF_12/2017 | M² | 15 | 15,24 | 19.92 | 298.8
5.1.22 | SERVIÇO | ORSE | 4942 | REMOÇÃO DE ESQUADRIA METÁLICA, COM OU SEM REAPROVEITAMENTO | M² | 4 | 11.31 | 14.78 | 59.12
5.1.23 | SERVIÇO | SINAPI | 97644 | REMOÇÃO DE PORTAS, DE FORMA MANUAL, SEM REAPROVEITAMENTO. AF_12/2017 | M² | 4 | 5,94 | 7.76 | 31.04
5.1.24 | SERVIÇO | SINAPI | 87503 | ALVENARIA DE VEDAÇÃO DE BLOCOS CERÂMICOS FURADOS NA HORIZONTAL DE 9X19X19CM (ESPESSURA 9CM) DE PAREDES COM ÁREA LÍQUIDA MAIOR OU IGUAL A 6M² SEM VÃOS E ARGAMASSA DE ASSENTAMENTO COM PREPARO EM BETONEIRA. AF_06/2014 | M² | 35 | 50,91 | 66.53 | 2328.55
5.1.25 | SERVIÇO | SINAPI | 87509 | ALVENARIA DE VEDAÇÃO DE BLOCOS CERÂMICOS FURADOS NA HORIZONTAL DE 14X9X19CM (ESPESSURA 14CM, BLOCO DEITADO) DE PAREDES COM ÁREA LÍQUIDA MAIOR OU IGUAL A 6M² SEM VÃOS E ARGAMASSA DE ASSENTAMENTO COM PREPARO EM BETONEIRA. AF_06/2014 | M² | 10 | 82,72 | 108.11 | 1081.1
5.1.26 | SERVIÇO | SINAPI | 93202 | FIXAÇÃO (ENCUNHAMENTO) DE ALVENARIA DE VEDAÇÃO COM TIJOLO MACIÇO. AF_03/2016 | M | 20 | 15,84 | 20.7 | 414
5.1.27 | SERVIÇO | ORSE | 3310 | CHAPISCO EM PAREDE COM ARGAMASSA TRAÇO T1 - 1:3 (CIMENTO / AREIA) - REVISADO 08/2015 | M² | 120 | 4.29 | 5.61 | 673.2
5.1.28 | SERVIÇO | SINAPI | 87794 | EMBOÇO OU MASSA ÚNICA EM ARGAMASSA TRAÇO 1:2:8, PREPARO MANUAL, APLICADA MANUALMENTE EM PANOS CEGOS DE FACHADA (SEM PRESENÇA DE VÃOS), ESPESSURA DE 25 MM. AF_06/2014 | M² | 120 | 27,46 | 35.89 | 4306.8
5.1.29 | SERVIÇO | ORSE | 7511 | FORMA PLANA PARA LAJES, EM COMPENSADO PLASTIFICADO DE 12MM, 01 USO, INCLUSIVE ESCORAMENTO | M² | 30 | 122.38 | 159.94 | 4798.2
5.1.30 | SERVIÇO | ORSE | 2265 | SOLEIRA CIMENTADO TRAÇO T1, L = 18 CM, E = 2 CM | M | 1 | 12.08 | 15.79 | 15.79
5.1.31 | SERVIÇO | ORSE | 1987 | PEITORIL CIMENTO TRAÇO T1, C/ LARGURA = 22 CM, ESP = 4 CM | M | 1.8 | 24.13 | 31.54 | 56.77
5.1.32 | SERVIÇO | SINAPI | 74202/1 | LAJE PRE-MOLDADA P/FORRO, SOBRECARGA 100KG/M2, VAOS ATE 3,50M/E=8CM, C/LAJOTAS E CAP.C/CONC FCK=20MPA, 3CM, INTER-EIXO 38CM, C/ESCORAMENTO (REAPR.3X) E FERRAGEM NEGATIVA | M² | 30 | 61,98 | 81 | 2430
5.1.33 | SERVIÇO | SINAPI | 94438 | (COMPOSIÇÃO REPRESENTATIVA) DO SERVIÇO DE CONTRAPISO EM ARGAMASSA TRAÇO 1:4 (CIM E AREIA), EM BETONEIRA 400 L, ESPESSURA 3 CM ÁREAS SECAS E 3 CM ÁREAS MOLHADAS, PARA EDIFICAÇÃO HABITACIONAL UNIFAMILIAR (CASA) E EDIFICAÇÃO PÚBLICA PADRÃO. AF_11/2014 | M² | 10 | 32,62 | 42.63 | 426.3
5.1.34 | SERVIÇO | SINAPI | 73923/2 | PISO CIMENTADO TRACO 1:4 (CIMENTO E AREIA), COM ACABAMENTO RUSTICO ESPESSURA 3CM, PREPARO MANUAL | M² | 10 | 49,88 | 65.19 | 651.9
5.1.35 | SERVIÇO | ORSE | 7691 | CONCRETO SIMPLES FABRICADO NA OBRA, FCK=21 MPA, LANÇADO E ADENSADO | M³ | 6 | 389.14 | 508.57 | 3051.42
5.1.36 | SERVIÇO | SINAPI | 92762 | ARMAÇÃO DE PILAR OU VIGA DE UMA ESTRUTURA CONVENCIONAL DE CONCRETO ARMADO EM UM EDIFÍCIO DE MÚLTIPLOS PAVIMENTOS UTILIZANDO AÇO CA-50 DE 10,0 MM - MONTAGEM. AF_12/2015 | KG | 600 | 6,13 | 8.01 | 4806
5.1.37 | SERVIÇO | SINAPI | 92919 | ARMAÇÃO DE ESTRUTURAS DE CONCRETO ARMADO, EXCETO VIGAS, PILARES, LAJES E FUNDAÇÕES, UTILIZANDO AÇO CA-50 DE 10,0 MM - MONTAGEM. AF_12/2015 | KG | 200 | 6,55 | 8.56 | 1712
5.1.38 | SERVIÇO | SINAPI | 72117 | VIDRO LISO COMUM TRANSPARENTE, ESPESSURA 4MM | M² | 2.5 | 97,97 | 128.04 | 320.1
5.1.39 | SERVIÇO | SINAPI | 94990 | EXECUÇÃO DE PASSEIO (CALÇADA) OU PISO DE CONCRETO COM CONCRETO MOLDADO IN LOCO, FEITO EM OBRA, ACABAMENTO CONVENCIONAL, NÃO ARMADO. AF_07/2016 | M³ | 10 | 512,28 | 669.5 | 6695
5.1.40 | SERVIÇO | SINAPI | 95465 | COBOGO CERAMICO (ELEMENTO VAZADO), 9X20X20CM, ASSENTADO COM ARGAMASSA TRACO 1:4 DE CIMENTO E AREIA | M² | 2 | 111,20 | 145.33 | 290.66
5.1.41 | SERVIÇO | ORSE | 8970 | TELA DE NYLON TIPO MOSQUITEIRO COM MOLDURA EM ALUMINIO ANODIZADO NATURAL | M² | 2 | 50.39 | 65.85 | 131.7
5.1.42 | SERVIÇO | SINAPI | 73933/1 | PORTA DE FERRO, DE ABRIR, TIPO GRADE COM CHAPA, 87X210CM, COM GUARNICOES | M² | 1.83 | 578,76 | 756.38 | 1384.18
5.1.43 | SERVIÇO | SINAPI | 91341 | PORTA EM ALUMÍNIO DE ABRIR TIPO VENEZIANA COM GUARNIÇÃO, FIXAÇÃO COM PARAFUSOS - FORNECIMENTO E INSTALAÇÃO. AF_08/2015 | M² | 1.8 | 651,15 | 850.99 | 1531.78
5.1.44 | SERVIÇO | SINAPI | 90830 | FECHADURA DE EMBUTIR COM CILINDRO, EXTERNA, COMPLETA, ACABAMENTO PADRÃO MÉDIO, INCLUSO EXECUÇÃO DE FURO - FORNECIMENTO E INSTALAÇÃO. AF_08/2015 | UN | 1 | 82,52 | 107.85 | 107.85
5.1.45 | SERVIÇO | SINAPI | 94559 | JANELA DE AÇO BASCULANTE, FIXAÇÃO COM ARGAMASSA, SEM VIDROS, PADRONIZADA. AF_07/2016 | M² | 0.5 | 450,13 | 588.27 | 294.14
5.1.46 | SERVIÇO | SINAPI | 73932/1 | GRADE DE FERRO EM BARRA CHATA 3/16" | M² | 3 | 277,58 | 362.77 | 1088.31
5.1.47 | SERVIÇO | SINAPI | 73656 | JATEAMENTO COM AREIA EM ESTRUTURA METALICA | M² | 15 | 18,64 | 24.36 | 365.4
5.1.48 | SERVIÇO | ORSE | 4537 | PINTURA COM 01 DEMÃO DE PRIMER À BASE DE ÓXIDO DE FERRO - NORMA 1349 | M² | 15 | 24.78 | 32.38 | 485.7
5.1.49 | SERVIÇO | SINAPI | 73794/1 | PINTURA COM TINTA PROTETORA ACABAMENTO GRAFITE ESMALTE SOBRE SUPERFICIE METALICA, 2 DEMAOS | M² | 15 | 29,66 | 38.76 | 581.4
5.1.50 | SERVIÇO | ORSE | 11512 | PINTURA DE PROTEÇÃO COM APLICAÇÃO DE 01 DEMÃO DE TINTA EPOXI CURADA COM POLIA MIDA, DE ALTA ESPESSURA, BICOMPONENTE, MACROPOXY 646 FAST CURE EPOXY, DA SHER WIN WILLIAMS - SUMARÉ OU SIMILAR, SOBRE SUPERFÍCIES METÁLICAS | M² | 50 | 33.72 | 44.07 | 2203.5
5.1.51 | SERVIÇO | SINAPI | 88489 | APLICAÇÃO MANUAL DE PINTURA COM TINTA LÁTEX ACRÍLICA EM PAREDES, DUAS DEMÃOS. AF_06/2014 | M² | 225 | 9,74 | 12.73 | 2864.25
5.1.52 | SERVIÇO | SINAPI | 55960 | IMUNIZACAO DE MADEIRAMENTO PARA COBERTURA UTILIZANDO CUPINICIDA INCOLOR | M² | 30 | 5,05 | 6.6 | 198
5.1.53 | SERVIÇO | SINAPI | 94201 | TELHAMENTO COM TELHA CERÂMICA CAPA-CANAL, TIPO COLONIAL, COM ATÉ 2 ÁGUAS, INCLUSO TRANSPORTE VERTICAL. AF_06/2016 | M² | 30 | 42,62 | 55.7 | 1671
5.1.54 | SERVIÇO | SINAPI | 92565 | FABRICAÇÃO E INSTALAÇÃO DE ESTRUTURA PONTALETADA DE MADEIRA NÃO APARELHADA PARA TELHADOS COM ATÉ 2 ÁGUAS E PARA TELHA CERÂMICA OU DE CONCRETO, INCLUSO TRANSPORTE VERTICAL. AF_12/2015 | M² | 30 | 26,93 | 35.19 | 1055.7
5.1.55 | SERVIÇO | ORSE | 2055 | TANQUE EM AÇO INOX, INCLUSO TORNEIRA CROMADA E SIFÃO PVC | UN | 1 | 433.69 | 566.79 | 566.79
5.1.56 | SERVIÇO | SINAPI | 89957 | PONTO DE CONSUMO TERMINAL DE ÁGUA FRIA (SUBRAMAL) COM TUBULAÇÃO DE PVC, DN 25 MM, INSTALADO EM RAMAL DE ÁGUA, INCLUSOS RASGO E CHUMBAMENTO EM ALVENARIA. AF_12/2014 | UN | 5 | 93,25 | 121.87 | 609.35
5.1.57 | SERVIÇO | ORSE | 1683 | PONTO DE ESGOTO COM TUBO DE PVC RÍGIDO SOLDÁVEL DE Ø 100 MM (VASO SANITÁRIO) | PT | 1 | 69.16 | 90.39 | 90.39
5.1.58 | SERVIÇO | ORSE | 8342 | PONTO DE ESGOTO COM TUBO DE PVC RÍGIDO SOLDÁVEL DE Ø 75 MM | UN | 3 | 97.45 | 127.36 | 382.08
5.1.59 | SERVIÇO | ORSE | 1678 | PONTO DE ESGOTO COM TUBO DE PVC RÍGIDO SOLDÁVEL DE Ø 50 MM (PIAS DE COZINHA, MÁQUINAS DE LAVAR, ETC...) | UN | 2 | 67.36 | 88.03 | 176.06
5.1.60 | SERVIÇO | ORSE | 1679 | PONTO DE ESGOTO COM TUBO DE PVC RÍGIDO SOLDÁVEL DE Ø 40 MM (LAVATÓRIOS, MICT ÓRIOS, RALOS SIFONADOS, ETC...) | UN | 3 | 44.49 | 58.14 | 174.42
5.1.61 | SERVIÇO | ORSE | 6029 | LOGOTIPO EM ESTRUTURAS TÉRREAS | UN | 1 | 675.27 | 882.51 | 882.51
5.1.62 | SERVIÇO | ORSE | 10992 | REVESTIMENTO CERÂMICO PARA PISO OU PAREDE, 46 X 46 CM, PEI 4, INCENOR, BIANCO , REF.62230 OU SIMILAR, APLICADA C/ ARGAMASSA IND. AC-II, REJUNTE ACRÍLICO, E XCETO REGULARIZAÇÃO DE BASE/EMBOÇO | M² | 35 | 36.85 | 48.16 | 1685.6
5.1.63 | SERVIÇO | ORSE | 1912 | REVESTIMENTO CERAMICO PARA PAREDE, 15 X 15 CM, AZULEJO BRANCO, TIPO "A", APLI CADO COM ARGAMASSA INDUSTRIALIZADA AC-I, REJUNTADO, EXCLUSIVE EMBOÇO | M² | 15 | 29.51 | 38.57 | 578.55
5.1.64 | SERVIÇO | ORSE | 12019 | PRATELEIRA EM CONCRETO ARMADO, ESP= 8CM | M² | 1.5 | 178.27 | 232.98 | 349.47
5.1.65 | SERVIÇO | ORSE | 11986 | PLACA DE INAUGURAÇÃO EM ALUMÍNIO COM ACRILICO, 80X60CM,COM LOGOMARCA E MOLDUR A | UN | 1 | 855.91 | 1118.59 | 1118.59
5.1.66 | SERVIÇO | SINAPI | 73873/3 | LEITO FILTRANTE - COLOCACAO DE AREIA NOS FILTROS | M³ | 2 | 66,24 | 86.57 | 173.14
5.1.67 | SERVIÇO | SINAPI | 74142/4 | CERCA COM MOUROES DE CONCRETO, SECAO "T" PONTA INCLINADA, 10X10CM, ESPACAMENTO DE 3M, CRAVADOS 0,5M, COM 11 FIOS DE ARAME FARPADO Nº 16 | M | 10 | 46,39 | 60.63 | 606.3
5.1.68 | SERVIÇO | ORSE | 10384 | PORTÃO EM FERRO PADRÃO ESCOLA DIM:4,0 X 2,0M, C/MONTANTES (COLUNA) H=2,00M EM PERFIL "U" DE CHAPA UDC 75X38X2,65MM (DUPLO), BARRAS CHATAS HORIZ 1 1/2"X3/16 " X 3,60M, E BARRAS CHATAS VERT 1 1/2"X3/16" X 2,00M | UN | 1 | 2167.1 | 2832.18 | 2832.18
5.1.69 | SERVIÇO | SINAPI | 94275 | ASSENTAMENTO DE GUIA (MEIO-FIO) EM TRECHO RETO, CONFECCIONADA EM CONCRETO PRÉ-FABRICADO, DIMENSÕES 100X15X13X20 CM (COMPRIMENTO X BASE INFERIOR X BASE SUPERIOR X ALTURA), PARA URBANIZAÇÃO INTERNA DE EMPREENDIMENTOS. AF_06/2016_P | M | 10 | 31,05 | 40.58 | 405.8
5.1.70 | SERVIÇO | SINAPI | 94274 | ASSENTAMENTO DE GUIA (MEIO-FIO) EM TRECHO CURVO, CONFECCIONADA EM CONCRETO PRÉ-FABRICADO, DIMENSÕES 100X15X13X30 CM (COMPRIMENTO X BASE INFERIOR X BASE SUPERIOR X ALTURA), PARA VIAS URBANAS (USO VIÁRIO). AF_06/2016 | M | 6 | 35,31 | 46.15 | 276.9
5.1.71 | SERVIÇO | ORSE | 3209 | PINTURA DE MEIO FIO (CAIAÇÃO) | M | 16 | 3.23 | 4.22 | 67.52
5.1.72 | SERVIÇO | ORSE | 4545 | KIT DE ACESSÓRIOS PARA BANHEIRO EM ABS/ALUMÍNIO COM 5 PEÇAS (01 CABIDE, 01 SA BONETEIRA, 01 PAPELEIRA, 01 PORTA-TOALHA ROSTO E 01 PORTA-TOALHA BANHO) | UN | 1 | 46.93 | 61.33 | 61.33
5.1.73 | SERVIÇO | SINAPI | 86939 | LAVATÓRIO LOUÇA BRANCA COM COLUNA, *44 X 35,5* CM, PADRÃO POPULAR, INCLUSO SIFÃO FLEXÍVEL EM PVC, VÁLVULA E ENGATE FLEXÍVEL 30CM EM PLÁSTICO E COM TORNEIRA CROMADA PADRÃO POPULAR - FORNECIMENTO E INSTALAÇÃO. AF_12/2013 | UN | 1 | 274,19 | 358.34 | 358.34
5.1.74 | SERVIÇO | ORSE | 2794 | CAIXA DE PASSAGEM EM ALVENARIA DE TIJOLOS MACIÇOS ESP. = 0,12M, DIM. INT. = 0.40 X 0.40 X 0.60M, INCLUSIVE TAMPA | UN | 1 | 174.05 | 227.47 | 227.47
5.1.75 | SERVIÇO | ORSE | 9962 | LASTRO DE BRITA GRADUADA APILOADA E=10CM | M² | 5 | 17.48 | 22.84 | 114.2
5.1.76 | SERVIÇO | SINAPI | 84132 | SOLDA DE TOPO DESCENDENTE, EM CHAPA ACO CHANFR 5/16" ESP (P/ ASSENT TUBULACAO OU PECA DE ACO) UTILIZANDO CONVERSOR DIESEL. | M | 5 | 214,29 | 280.06 | 1400.3
5.1.77 | SERVIÇO | SINAPI | 85120 | MANOMETRO 0 A 200 PSI (0 A 14 KGF/CM2), D = 50MM - FORNECIMENTO E COLOCACAO | UN | 2 | 111,37 | 145.55 | 291.1
5.1.78 | SERVIÇO | ORSE | 2800 | CAIXA DE PASSAGEM EM ALVENARIA DE TIJOLOS MACIÇOS ESP. = 0,17M, DIM. INT. = 0.80 X 0.80 X 1.00M | UN | 1 | 901.42 | 1178.07 | 1178.07
5.1.79 | SERVIÇO | ORSE | 6415 | TAMPA DE CONCRETO PARA CAIXAS DE PASSAGEM 0,80X0,80MX0,07M | UN | 1 | 57.52 | 75.17 | 75.17
5.1.80 | SERVIÇO | SINAPI | 83724 | ASSENTAMENTO DE PECAS, CONEXOES, APARELHOS E ACESSORIOS DE FERRO FUNDIDO DUCTIL, JUNTA ELASTICA, MECANICA OU FLANGEADA, COM DIAMETROS DE 50 A 300 MM. | KG | 50 | 2,19 | 2.86 | 143
5.1.81 | SERVIÇO | ORSE | 6312 | ANÁLISE FÍSICO-QUÍMICA DA ÁGUA | UN | 2 | 512.1 | 669.26 | 1338.52
5.1.82 | SERVIÇO | ORSE | 3613 | PONTA DE ALA EM CONCRETO CICLÓPICO, PARA TUBOS DE CONCRETO (SIMPLES) D=0.80 M | UN | 10 | 2065.3 | 2699.14 | 26991.4
5.1.83 | SERVIÇO | SEINFRA-CE | C3502 | MONTAGEM DE TUBOS, CONEXÕES E EQUIPAMENTOS DE TRATAMENTO, CASA DE OPERAÇÃO | UN | 1 | 1587.04 | 2074.1 | 2074.1
5.2 |  |  |  | INSTALAÇÕES ELÉTRICAS |  |  |  |  | 3912.44
5.2.1 | SERVIÇO | CODEVASF | CODEVASF 4-IE | SERVIÇO PARA INSTALAÇÃO DOS MATERIAIS ELÉTRICOS DA CASA DE QUÍMICA (SAA ALTO DA CABACEIRA) | unid | 1 | 568.88 | 743.47 | 743.47
5.2.2 | SERVIÇO | CODEVASF | CODEVASF 5-IE | SERVIÇO PARA CONFIGURAÇÃO E STARTUP DO SISTEMA DE AUTOMAÇÃO DA ETA | unid | 1 | 1349.76 | 1764 | 1764
5.2.3 | SERVIÇO | CODEVASF | CODEVASF 3-IE | COMISSIONAMENTO E STARTUP DO SISTEMA | unid | 1 | 1075.04 | 1404.97 | 1404.97
6 |  |  |  | LEITO DE SECAGEM |  |  |  |  | 81524.6
6.1 | SERVIÇO | ORSE | 2497 | ESCAVAÇÃO MANUAL DE VALA OU CAVA EM MATERIAL DE 1ª CATEGORIA, PROFUNDIDADE AT É 1,50M | M³ | 20 | 31.93 | 41.73 | 834.6
6.2 | SERVIÇO | SINAPI | 72915 | ESCAVACAO MECANICA DE VALA EM MATERIAL DE 2A. CATEGORIA ATE 2 M DE PROFUNDIDADE COM UTILIZACAO DE ESCAVADEIRA HIDRAULICA | M³ | 30 | 10,63 | 13.89 | 416.7
6.3 | SERVIÇO | SINAPI | 97622 | DEMOLIÇÃO DE ALVENARIA DE BLOCO FURADO, DE FORMA MANUAL, SEM REAPROVEITAMENTO. AF_12/2017 | M³ | 8 | 36,88 | 48.2 | 385.6
6.4 | SERVIÇO | ORSE | 13 | DEMOLIÇÃO MANUAL DE CONCRETO SIMPLES | M³ | 3 | 156.82 | 204.95 | 614.85
6.5 | SERVIÇO | ORSE | 28 | DEMOLIÇÃO MANUAL DE CONCRETO ARMADO | M³ | 1.5 | 241.21 | 315.24 | 472.86
6.6 | SERVIÇO | SINAPI | 87509 | ALVENARIA DE VEDAÇÃO DE BLOCOS CERÂMICOS FURADOS NA HORIZONTAL DE 14X9X19CM (ESPESSURA 14CM, BLOCO DEITADO) DE PAREDES COM ÁREA LÍQUIDA MAIOR OU IGUAL A 6M² SEM VÃOS E ARGAMASSA DE ASSENTAMENTO COM PREPARO EM BETONEIRA. AF_06/2014 | M² | 11 | 82,72 | 108.11 | 1189.21
6.7 | SERVIÇO | ORSE | 11673 | CANALETA DE DRENAGEM EM CONCRETO, DIMENSÕES INTERNAS 50 X 50CM, S/ TAMPA DE C ONCRETO, INCLUSIVE ESCAVAÇÃO MANUAL | M | 26 | 267.24 | 349.26 | 9080.76
6.8 | SERVIÇO | SINAPI | 94438 | (COMPOSIÇÃO REPRESENTATIVA) DO SERVIÇO DE CONTRAPISO EM ARGAMASSA TRAÇO 1:4 (CIM E AREIA), EM BETONEIRA 400 L, ESPESSURA 3 CM ÁREAS SECAS E 3 CM ÁREAS MOLHADAS, PARA EDIFICAÇÃO HABITACIONAL UNIFAMILIAR (CASA) E EDIFICAÇÃO PÚBLICA PADRÃO. AF_11/2014 | M² | 137 | 32,62 | 42.63 | 5840.31
6.9 | SERVIÇO | ORSE | 7691 | CONCRETO SIMPLES FABRICADO NA OBRA, FCK=21 MPA, LANÇADO E ADENSADO | M³ | 5 | 389.14 | 508.57 | 2542.85
6.10 | SERVIÇO | SINAPI | 92762 | ARMAÇÃO DE PILAR OU VIGA DE UMA ESTRUTURA CONVENCIONAL DE CONCRETO ARMADO EM UM EDIFÍCIO DE MÚLTIPLOS PAVIMENTOS UTILIZANDO AÇO CA-50 DE 10,0 MM - MONTAGEM. AF_12/2015 | KG | 500 | 6,13 | 8.01 | 4005
6.11 | SERVIÇO | ORSE | 3310 | CHAPISCO EM PAREDE COM ARGAMASSA TRAÇO T1 - 1:3 (CIMENTO / AREIA) - REVISADO 08/2015 | M² | 32 | 4.29 | 5.61 | 179.52
6.12 | SERVIÇO | SINAPI | 87794 | EMBOÇO OU MASSA ÚNICA EM ARGAMASSA TRAÇO 1:2:8, PREPARO MANUAL, APLICADA MANUALMENTE EM PANOS CEGOS DE FACHADA (SEM PRESENÇA DE VÃOS), ESPESSURA DE 25 MM. AF_06/2014 | M² | 32 | 27,46 | 35.89 | 1148.48
6.13 | SERVIÇO | ORSE | 6316 | LASTRO DE AREIA | M³ | 11 | 109.29 | 142.83 | 1571.13
6.14 | SERVIÇO | SINAPI | 98420 | (COMPOSIÇÃO REPRESENTATIVA) POÇO DE VISITA CIRCULAR PARA ESGOTO, EM CONCRETO PRÉ-MOLDADO, DIÂMETRO INTERNO = 1,0 M, PROFUNDIDADE ATÉ 1,50 M, INCLUINDO TAMPÃO DE FERRO FUNDIDO, DIÂMETRO DE 60 CM. AF_04/2018 | UN | 2 | 1.255,23 | 1640.46 | 3280.92
6.15 | SERVIÇO | SINAPI | 94990 | EXECUÇÃO DE PASSEIO (CALÇADA) OU PISO DE CONCRETO COM CONCRETO MOLDADO IN LOCO, FEITO EM OBRA, ACABAMENTO CONVENCIONAL, NÃO ARMADO. AF_07/2016 | M³ | 12.1 | 512,28 | 669.5 | 8100.95
6.16 | SERVIÇO | SINAPI | 92391 | EXECUÇÃO DE PAVIMENTO EM PISO INTERTRAVADO, COM BLOCO PISOGRAMA DE 35 X 25 CM, ESPESSURA 6 CM. AF_12/2015 | M² | 160 | 46,04 | 60.17 | 9627.2
6.17 | SERVIÇO | SINAPI | 87767 | CONTRAPISO EM ARGAMASSA TRAÇO 1:4 (CIMENTO E AREIA), PREPARO MANUAL, APLICADO EM ÁREAS MOLHADAS SOBRE IMPERMEABILIZAÇÃO, ESPESSURA 4CM. AF_06/2014 | M² | 4 | 39,86 | 52.09 | 208.36
6.18 | SERVIÇO | ORSE | 11652 | FORMA PLANA PARA ESTRUTURAS, EM COMPENSADO PLASTIFICADO DE 10MM, 07 USOS, INC LUSIVE ESCORAMENTO - REVISADA 07.2015 | M² | 5 | 31.58 | 41.27 | 206.35
6.19 | SERVIÇO | SINAPI | 83733 | IMPERMEABILIZACAO DE SUPERFICIE COM ARGAMASSA DE CIMENTO E AREIA (GROSSA), TRACO 1:4, COM ADITIVO IMPERMEABILIZANTE, E=2 CM | M² | 100 | 32,94 | 43.05 | 4305
6.20 | SERVIÇO | SINAPI | 84132 | SOLDA DE TOPO DESCENDENTE, EM CHAPA ACO CHANFR 5/16" ESP (P/ ASSENT TUBULACAO OU PECA DE ACO) UTILIZANDO CONVERSOR DIESEL. | M | 15 | 214,29 | 280.06 | 4200.9
6.21 | SERVIÇO | ORSE | 7232 | FORNECIMENTO E ASSENTAMENTO DE TUBO PEAD FLEXÍVEL CORRUGADO PERFURADO D = 8" (KANANET OU SIMILAR) | M | 10 | 140.56 | 183.7 | 1837
6.22 | SERVIÇO | ORSE | 2169 | LASTRO DE CONCRETO SIMPLES REGULARIZADO, FCK=13,5 MPA,LANÇADO E ADENSADO | M³ | 1 | 436.37 | 570.29 | 570.29
6.23 | SERVIÇO | SINAPI | 73834/1 | INSTALACAO DE CONJ.MOTO BOMBA SUBMERSIVEL ATE 10 CV | UN | 2 | 226,12 | 295.52 | 591.04
6.24 | SERVIÇO | ORSE | 11673 | CANALETA DE DRENAGEM EM CONCRETO, DIMENSÕES INTERNAS 50 X 50CM, S/ TAMPA DE C ONCRETO, INCLUSIVE ESCAVAÇÃO MANUAL | M | 16 | 267.24 | 349.26 | 5588.16
6.25 | SERVIÇO | ORSE | 11332 | MOTOBOMBA SUBMERSA, MARCA ABS OU SIMILAR, MODELO EJ 40 BVX, MOTOR 4 CV, TRIFÁ SICO | UN | 2 | 5580.52 | 7293.18 | 14586.36
6.26 | SERVIÇO | ORSE | 8754 | GRELHA METÁLICA EM FERRO FUNDIDO 35X35CM | UN | 2 | 53.64 | 70.1 | 140.2
7 |  |  |  | DRENAGEM DE REAPROVEITAMETO |  |  |  |  | 149871.61
7.1 |  |  |  | SERVIÇOS PRELIMINARES PARA ASSENTAMENTO DE TUBOS |  |  |  |  | 34883.52
7.1.1 | SERVIÇO | SINAPI | 73679 | LOCAÇÃO DE ADUTORAS, COLETORES TRONCO E INTERCEPTORES - ATÉ DN 500 MM | M | 1645 | 2,07 | 2.71 | 4457.95
7.1.2 | SERVIÇO | SINAPI | 73672 | DESMATAMENTO E LIMPEZA MECANIZADA DE TERRENO COM ARVORES ATE Ø 15CM, UTILIZANDO TRATOR DE ESTEIRAS | M² | 421.13 | 0,36 | 0.47 | 197.93
7.1.3 | SERVIÇO | ORSE | 6098 | CADASTRO DE REDES DE ÁGUA / ADUTORAS | M | 4502.76 | 1.23 | 1.61 | 7249.44
7.1.4 | SERVIÇO | ORSE | 6465 | TESTE HIDROSTÁTICO EM REDE DE ÁGUA / ADUTORA | M | 4502.76 | 0.35 | 0.46 | 2071.27
7.1.5 | SERVIÇO | ORSE | 5145 | REMOÇÃO DE ADUTORA / REDE EM PVC DEFºFº DIAM. = 150 MM | M | 200 | 1.19 | 1.56 | 312
7.1.6 | SERVIÇO | ORSE | 2497 | ESCAVAÇÃO MANUAL DE VALA OU CAVA EM MATERIAL DE 1ª CATEGORIA, PROFUNDIDADE AT É 1,50M | M³ | 20 | 31.93 | 41.73 | 834.6
7.1.7 | SERVIÇO | ORSE | 2503 | ESCAVAÇÃO COM RETRO-ESCAVADEIRA DE PNEUS, DE VALAS, EM MATERIAL DE 1ª CATEGOR IA ATÉ 1,50M DE PROFUNDIDADE | M³ | 781.47 | 7.28 | 9.51 | 7431.78
7.1.8 | SERVIÇO | SINAPI | 72915 | ESCAVACAO MECANICA DE VALA EM MATERIAL DE 2A. CATEGORIA ATE 2 M DE PROFUNDIDADE COM UTILIZACAO DE ESCAVADEIRA HIDRAULICA | M³ | 86.83 | 10,63 | 13.89 | 1206.07
7.1.9 | SERVIÇO | SINAPI | 72917 | ESCAVACAO MECANICA DE VALA EM MATERIAL 2A. CATEGORIA DE 2,01 ATE 4,00 M DE PROFUNDIDADE COM UTILIZACAO DE ESCAVADEIRA HIDRAULICA | M³ | 10 | 12,14 | 15.87 | 158.7
7.1.10 | SERVIÇO | ORSE | 7084 | ESCAVAÇÃO DE VALA A FRIO, EM MATERIAL DE 3ª CATEGORIA, COM PERFURATRIZ MANUAL E COMPRESSOR | M³ | 20 | 206.16 | 269.43 | 5388.6
7.1.11 | SERVIÇO | ORSE | 5103 | REGULARIZAÇÃO MANUAL | M² | 987 | 3.18 | 4.16 | 4105.92
7.1.12 | SERVIÇO | SINAPI | 72895 | CARGA, MANOBRAS E DESCARGA DE MATERIAIS DIVERSOS, COM CAMINHAO BASCULANTE 6M3 (CARGA E DESCARGA MANUAIS) | M³ | 20 | 21,42 | 27.99 | 559.8
7.1.13 | SERVIÇO | SINAPI | 83344 | ESPALHAMENTO DE MATERIAL EM BOTA FORA, COM UTILIZACAO DE TRATOR DE ESTEIRAS DE 165 HP | M³ | 20 | 0,89 | 1.16 | 23.2
7.1.14 | SERVIÇO | SINAPI | 72871 | MOBILIZACAO E INSTALACAO DE 01 EQUIPAMENTO DE SONDAGEM, DISTANCIA ATE 10KM | UN | 2 | 339,07 | 443.13 | 886.26
7.2 |  |  |  | ASSENTAMENTO DE TUBOS E CONEXÕES |  |  |  |  | 35587.72
7.2.1 | SERVIÇO | SINAPI | 90740 | ASSENTAMENTO DE TUBO DE PVC CORRUGADO DE DUPLA PAREDE PARA REDE COLETORA DE ESGOTO, DN 150 MM, JUNTA ELÁSTICA, INSTALADO EM LOCAL COM NÍVEL BAIXO DE INTERFERÊNCIAS (NÃO INCLUI FORNECIMENTO). AF_06/2015 | M | 1645 | 5,49 | 7.17 | 11794.65
7.2.2 | SERVIÇO | SINAPI | 97126 | ASSENTAMENTO DE TUBO DE PVC PBA PARA REDE DE ÁGUA, DN 100 MM, JUNTA ELÁSTICA INTEGRADA, INSTALADO EM LOCAL COM NÍVEL BAIXO DE INTERFERÊNCIAS (NÃO INCLUI FORNECIMENTO). AF_11/2017 | M | 3 | 1,40 | 1.83 | 5.49
7.2.3 | SERVIÇO | SINAPI | 83724 | ASSENTAMENTO DE PECAS, CONEXOES, APARELHOS E ACESSORIOS DE FERRO FUNDIDO DUCTIL, JUNTA ELASTICA, MECANICA OU FLANGEADA, COM DIAMETROS DE 50 A 300 MM. | KG | 250 | 2,19 | 2.86 | 715
7.2.4 | SERVIÇO | SINAPI | 94043 | ESCORAMENTO DE VALA, TIPO PONTALETEAMENTO, COM PROFUNDIDADE DE 0 A 1,5 M, LARGURA MENOR QUE 1,5 M, EM LOCAL COM NÍVEL BAIXO DE INTERFERÊNCIA. AF_06/2016 | M² | 493.5 | 12,76 | 16.68 | 8231.58
7.2.5 | SERVIÇO | SINAPI | 94055 | ESCORAMENTO DE VALA, TIPO DESCONTÍNUO, COM PROFUNDIDADE DE 0 A 1,5 M, LARGURA MENOR QUE 1,5 M, EM LOCAL COM NÍVEL BAIXO DE INTERFERÊNCIA. AF_06/2016 | M² | 400 | 22,10 | 28.88 | 11552
7.2.6 | SERVIÇO | SINAPI | 94058 | ESCORAMENTO DE VALA, TIPO DESCONTÍNUO, COM PROFUNDIDADE DE 1,5 A 3,0 M, LARGURA MAIOR OU IGUAL A 1,5 M E MENOR QUE 2,5 M, EM LOCAL COM NÍVEL BAIXO DE INTERFERÊNCIA. AF_06/2016 | M² | 100 | 25,17 | 32.89 | 3289
7.3 |  |  |  | PREENCHIMENTO DE VALA |  |  |  |  | 47471.85
7.3.1 | SERVIÇO | SINAPI | 94102 | LASTRO DE VALA COM PREPARO DE FUNDO, LARGURA MENOR QUE 1,5 M, COM CAMADA DE AREIA, LANÇAMENTO MANUAL, EM LOCAL COM NÍVEL BAIXO DE INTERFERÊNCIA. AF_06/2016 | M³ | 125.81 | 139,02 | 181.69 | 22858.42
7.3.2 | SERVIÇO | SINAPI | 93378 | REATERRO MECANIZADO DE VALA COM RETROESCAVADEIRA (CAPACIDADE DA CAÇAMBA DA RETRO: 0,26 M³ / POTÊNCIA: 88 HP), LARGURA ATÉ 0,8 M, PROFUNDIDADE ATÉ 1,5 M, COM SOLO (SEM SUBSTITUIÇÃO) DE 1ª CATEGORIA EM LOCAIS COM BAIXO NÍVEL DE INTERFERÊNCIA. AF_04/2016 | M³ | 713.24 | 21,81 | 28.5 | 20327.34
7.3.3 | SERVIÇO | SINAPI | 94315 | ATERRO MECANIZADO DE VALA COM RETROESCAVADEIRA (CAPACIDADE DA CAÇAMBA DA RETRO: 0,26 M³ / POTÊNCIA: 88 HP), LARGURA ATÉ 0,8 M, PROFUNDIDADE ATÉ 1,5 M, COM SOLO ARGILO-ARENOSO. AF_05/2016 | M³ | 79.24 | 41,39 | 54.09 | 4286.09
7.4 |  |  |  | CAIXAS DE PASSAGEM/BLOCOS DE ANCORAGEM/PV |  |  |  |  | 31928.52
7.4.1 | SERVIÇO | SINAPI | 98420 | (COMPOSIÇÃO REPRESENTATIVA) POÇO DE VISITA CIRCULAR PARA ESGOTO, EM CONCRETO PRÉ-MOLDADO, DIÂMETRO INTERNO = 1,0 M, PROFUNDIDADE ATÉ 1,50 M, INCLUINDO TAMPÃO DE FERRO FUNDIDO, DIÂMETRO DE 60 CM. AF_04/2018 | UN | 9 | 1.255,23 | 1640.46 | 14764.14
7.4.2 | SERVIÇO | ORSE | 2800 | CAIXA DE PASSAGEM EM ALVENARIA DE TIJOLOS MACIÇOS ESP. = 0,17M, DIM. INT. = 0.80 X 0.80 X 1.00M | UN | 5 | 901.42 | 1178.07 | 5890.35
7.4.3 | SERVIÇO | ORSE | 6415 | TAMPA DE CONCRETO PARA CAIXAS DE PASSAGEM 0,80X0,80MX0,07M | UN | 5 | 57.52 | 75.17 | 375.85
7.4.4 | SERVIÇO | ORSE | 2169 | LASTRO DE CONCRETO SIMPLES REGULARIZADO, FCK=13,5 MPA,LANÇADO E ADENSADO | M³ | 5 | 436.37 | 570.29 | 2851.45
7.4.5 | SERVIÇO | ORSE | 11651 | FORMA PLANA PARA ESTRUTURAS, EM COMPENSADO PLASTIFICADO DE 10MM, 04 USOS, INC LUSIVE ESCORAMENTO - REVISADA 07.2015 | M² | 16 | 43.49 | 56.84 | 909.44
7.4.6 | SERVIÇO | ORSE | 7691 | CONCRETO SIMPLES FABRICADO NA OBRA, FCK=21 MPA, LANÇADO E ADENSADO | M³ | 3.4 | 389.14 | 508.57 | 1729.14
7.4.7 | SERVIÇO | SEINFRA-CE | C4151 | ARMADURA DE AÇO CA 50/60 | KG | 340 | 7.21 | 9.42 | 3202.8
7.4.8 | SERVIÇO | SINAPI | 73361 | CONCRETO CICLOPICO FCK=10MPA 30% PEDRA DE MAO INCLUSIVE LANCAMENTO | M³ | 5 | 337,49 | 441.07 | 2205.35
8 |  |  |  | ADUTORA DE ÁGUA TRATADA |  |  |  |  | 200823.77
8.1 |  |  |  | SERVIÇOS PRELIMINARES PARA ASSENTAMENTO DE TUBOS |  |  |  |  | 98125.5
8.1.1 | SERVIÇO | SINAPI | 73679 | LOCAÇÃO DE ADUTORAS, COLETORES TRONCO E INTERCEPTORES - ATÉ DN 500 MM | M | 64 | 2,07 | 2.71 | 173.44
8.1.2 | SERVIÇO | SINAPI | 73948/16 | LIMPEZA MANUAL DO TERRENO (C/ RASPAGEM SUPERFICIAL) | M² | 100 | 3,54 | 4.63 | 463
8.1.3 | SERVIÇO | SINAPI | 73672 | DESMATAMENTO E LIMPEZA MECANIZADA DE TERRENO COM ARVORES ATE Ø 15CM, UTILIZANDO TRATOR DE ESTEIRAS | M² | 100 | 0,36 | 0.47 | 47
8.1.4 | SERVIÇO | SINAPI | 73859/2 | CAPINA E LIMPEZA MANUAL DE TERRENO | M² | 100 | 1,13 | 1.48 | 148
8.1.5 | SERVIÇO | ORSE | 6098 | CADASTRO DE REDES DE ÁGUA / ADUTORAS | M | 53000 | 1.23 | 1.61 | 85330
8.1.6 | SERVIÇO | ORSE | 6465 | TESTE HIDROSTÁTICO EM REDE DE ÁGUA / ADUTORA | M | 200 | 0.35 | 0.46 | 92
8.1.7 | SERVIÇO | ORSE | 2497 | ESCAVAÇÃO MANUAL DE VALA OU CAVA EM MATERIAL DE 1ª CATEGORIA, PROFUNDIDADE AT É 1,50M | M³ | 10 | 31.93 | 41.73 | 417.3
8.1.8 | SERVIÇO | ORSE | 2503 | ESCAVAÇÃO COM RETRO-ESCAVADEIRA DE PNEUS, DE VALAS, EM MATERIAL DE 1ª CATEGOR IA ATÉ 1,50M DE PROFUNDIDADE | M³ | 63.36 | 7.28 | 9.51 | 602.55
8.1.9 | SERVIÇO | SINAPI | 72915 | ESCAVACAO MECANICA DE VALA EM MATERIAL DE 2A. CATEGORIA ATE 2 M DE PROFUNDIDADE COM UTILIZACAO DE ESCAVADEIRA HIDRAULICA | M³ | 31.68 | 10,63 | 13.89 | 440.04
8.1.10 | SERVIÇO | ORSE | 7084 | ESCAVAÇÃO DE VALA A FRIO, EM MATERIAL DE 3ª CATEGORIA, COM PERFURATRIZ MANUAL E COMPRESSOR | M³ | 10.56 | 206.16 | 269.43 | 2845.18
8.1.11 | SERVIÇO | ORSE | 5103 | REGULARIZAÇÃO MANUAL | M² | 51.2 | 3.18 | 4.16 | 212.99
8.1.12 | SERVIÇO | SINAPI | 72895 | CARGA, MANOBRAS E DESCARGA DE MATERIAIS DIVERSOS, COM CAMINHAO BASCULANTE 6M3 (CARGA E DESCARGA MANUAIS) | M³ | 240 | 21,42 | 27.99 | 6717.6
8.1.13 | SERVIÇO | SINAPI | 83344 | ESPALHAMENTO DE MATERIAL EM BOTA FORA, COM UTILIZACAO DE TRATOR DE ESTEIRAS DE 165 HP | M³ | 240 | 0,89 | 1.16 | 278.4
8.1.14 | SERVIÇO | ORSE | 5147 | REMOÇÃO DE ADUTORA / REDE EM PVC DEFºFº DIAM. = 250 MM | M | 200 | 1.37 | 1.79 | 358
8.2 |  |  |  | ASSENTAMENTO DE TUBOS E CONEXÕES |  |  |  |  | 7099.72
8.2.1 | SERVIÇO | SINAPI | 97134 | ASSENTAMENTO DE TUBO DE PVC DEFOFO OU PRFV OU RPVC PARA REDE DE ÁGUA, DN 150 MM, JUNTA ELÁSTICA INTEGRADA, INSTALADO EM LOCAL COM NÍVEL BAIXO DE INTERFERÊNCIAS (NÃO INCLUI FORNECIMENTO). AF_11/2017 | M | 4 | 2,01 | 2.63 | 10.52
8.2.2 | SERVIÇO | SINAPI | 97136 | ASSENTAMENTO DE TUBO DE PVC DEFOFO OU PRFV OU RPVC PARA REDE DE ÁGUA, DN 250 MM, JUNTA ELÁSTICA INTEGRADA, INSTALADO EM LOCAL COM NÍVEL BAIXO DE INTERFERÊNCIAS (NÃO INCLUI FORNECIMENTO). AF_11/2017 | M | 40 | 5,42 | 7.08 | 283.2
8.2.3 | SERVIÇO | SINAPI | 97161 | ASSENTAMENTO DE TUBO DE FERRO FUNDIDO PARA REDE DE ÁGUA, DN 250 MM, JUNTA ELÁSTICA, INSTALADO EM LOCAL COM NÍVEL BAIXO DE INTERFERÊNCIAS (NÃO INCLUI FORNECIMENTO). AF_11/2017 | M | 20 | 8,72 | 11.4 | 228
8.2.4 | SERVIÇO | SINAPI | 83724 | ASSENTAMENTO DE PECAS, CONEXOES, APARELHOS E ACESSORIOS DE FERRO FUNDIDO DUCTIL, JUNTA ELASTICA, MECANICA OU FLANGEADA, COM DIAMETROS DE 50 A 300 MM. | KG | 2300 | 2,19 | 2.86 | 6578
8.3 |  |  |  | PREENCHIMENTO DE VALA |  |  |  |  | 9052.41
8.3.1 | SERVIÇO | SINAPI | 93378 | REATERRO MECANIZADO DE VALA COM RETROESCAVADEIRA (CAPACIDADE DA CAÇAMBA DA RETRO: 0,26 M³ / POTÊNCIA: 88 HP), LARGURA ATÉ 0,8 M, PROFUNDIDADE ATÉ 1,5 M, COM SOLO (SEM SUBSTITUIÇÃO) DE 1ª CATEGORIA EM LOCAIS COM BAIXO NÍVEL DE INTERFERÊNCIA. AF_04/2016 | M³ | 50.16 | 21,81 | 28.5 | 1429.56
8.3.2 | SERVIÇO | SINAPI | 94102 | LASTRO DE VALA COM PREPARO DE FUNDO, LARGURA MENOR QUE 1,5 M, COM CAMADA DE AREIA, LANÇAMENTO MANUAL, EM LOCAL COM NÍVEL BAIXO DE INTERFERÊNCIA. AF_06/2016 | M³ | 32 | 139,02 | 181.69 | 5814.08
8.3.3 | SERVIÇO | SINAPI | 94315 | ATERRO MECANIZADO DE VALA COM RETROESCAVADEIRA (CAPACIDADE DA CAÇAMBA DA RETRO: 0,26 M³ / POTÊNCIA: 88 HP), LARGURA ATÉ 0,8 M, PROFUNDIDADE ATÉ 1,5 M, COM SOLO ARGILO-ARENOSO. AF_05/2016 | M³ | 33.44 | 41,39 | 54.09 | 1808.77
8.4 |  |  |  | CAIXAS DE PASSAGEM/BLOCOS DE ANCORAGEM |  |  |  |  | 86546.14
8.4.1 | SERVIÇO | ORSE | 2804 | CAIXA DE PASSAGEM EM ALVENARIA DE TIJOLOS MACIÇOS ESP. = 0,17M, DIM. INT. = 1.00 X 1.00 X 1,00M | UN | 6 | 1150.03 | 1502.97 | 9017.82
8.4.2 | SERVIÇO | ORSE | 6416 | TAMPA DE CONCRETO PARA CAIXAS DE PASSAGEM 1,00X1,00MX0,07M | UN | 6 | 90.1 | 117.75 | 706.5
8.4.3 | SERVIÇO | ORSE | 2800 | CAIXA DE PASSAGEM EM ALVENARIA DE TIJOLOS MACIÇOS ESP. = 0,17M, DIM. INT. = 0.80 X 0.80 X 1.00M | UN | 40 | 901.42 | 1178.07 | 47122.8
8.4.4 | SERVIÇO | ORSE | 6415 | TAMPA DE CONCRETO PARA CAIXAS DE PASSAGEM 0,80X0,80MX0,07M | UN | 40 | 57.52 | 75.17 | 3006.8
8.4.5 | SERVIÇO | ORSE | 2169 | LASTRO DE CONCRETO SIMPLES REGULARIZADO, FCK=13,5 MPA,LANÇADO E ADENSADO | M³ | 5 | 436.37 | 570.29 | 2851.45
8.4.6 | SERVIÇO | ORSE | 11651 | FORMA PLANA PARA ESTRUTURAS, EM COMPENSADO PLASTIFICADO DE 10MM, 04 USOS, INC LUSIVE ESCORAMENTO - REVISADA 07.2015 | M² | 100 | 43.49 | 56.84 | 5684
8.4.7 | SERVIÇO | ORSE | 7691 | CONCRETO SIMPLES FABRICADO NA OBRA, FCK=21 MPA, LANÇADO E ADENSADO | M³ | 8 | 389.14 | 508.57 | 4068.56
8.4.8 | SERVIÇO | SEINFRA-CE | C4151 | ARMADURA DE AÇO CA 50/60 | KG | 500 | 7.21 | 9.42 | 4710
8.4.9 | SERVIÇO | SINAPI | 95467 | EMBASAMENTO C/PEDRA ARGAMASSADA UTILIZANDO ARG.CIM/AREIA 1:4 | M³ | 6 | 352,25 | 460.36 | 2762.16
8.4.10 | SERVIÇO | SINAPI | 73361 | CONCRETO CICLOPICO FCK=10MPA 30% PEDRA DE MAO INCLUSIVE LANCAMENTO | M³ | 15 | 337,49 | 441.07 | 6616.05
9 |  |  |  | RESERVAÇÃO |  |  |  |  | 234632.2
9.1 |  |  |  | RESERVATÓRIO DE SUCÇÃO EM CONCRETO ARMADO - 25 m³ |  |  |  |  | 28682.84
9.1.1 | SERVIÇO | ORSE | 2497 | ESCAVAÇÃO MANUAL DE VALA OU CAVA EM MATERIAL DE 1ª CATEGORIA, PROFUNDIDADE AT É 1,50M | M³ | 10 | 31.93 | 41.73 | 417.3
9.1.2 | SERVIÇO | SINAPI | 93378 | REATERRO MECANIZADO DE VALA COM RETROESCAVADEIRA (CAPACIDADE DA CAÇAMBA DA RETRO: 0,26 M³ / POTÊNCIA: 88 HP), LARGURA ATÉ 0,8 M, PROFUNDIDADE ATÉ 1,5 M, COM SOLO (SEM SUBSTITUIÇÃO) DE 1ª CATEGORIA EM LOCAIS COM BAIXO NÍVEL DE INTERFERÊNCIA. AF_04/2016 | M³ | 10 | 21,81 | 28.5 | 285
9.1.3 | SERVIÇO | ORSE | 5103 | REGULARIZAÇÃO MANUAL | M² | 10 | 3.18 | 4.16 | 41.6
9.1.4 | SERVIÇO | ORSE | 13 | DEMOLIÇÃO MANUAL DE CONCRETO SIMPLES | M³ | 1 | 156.82 | 204.95 | 204.95
9.1.5 | SERVIÇO | ORSE | 28 | DEMOLIÇÃO MANUAL DE CONCRETO ARMADO | M³ | 1 | 241.21 | 315.24 | 315.24
9.1.6 | SERVIÇO | SINAPI | 73361 | CONCRETO CICLOPICO FCK=10MPA 30% PEDRA DE MAO INCLUSIVE LANCAMENTO | M³ | 1 | 337,49 | 441.07 | 441.07
9.1.7 | SERVIÇO | ORSE | 11651 | FORMA PLANA PARA ESTRUTURAS, EM COMPENSADO PLASTIFICADO DE 10MM, 04 USOS, INC LUSIVE ESCORAMENTO - REVISADA 07.2015 | M² | 5 | 43.49 | 56.84 | 284.2
9.1.8 | SERVIÇO | ORSE | 7691 | CONCRETO SIMPLES FABRICADO NA OBRA, FCK=21 MPA, LANÇADO E ADENSADO | M³ | 2 | 389.14 | 508.57 | 1017.14
9.1.9 | SERVIÇO | SINAPI | 92762 | ARMAÇÃO DE PILAR OU VIGA DE UMA ESTRUTURA CONVENCIONAL DE CONCRETO ARMADO EM UM EDIFÍCIO DE MÚLTIPLOS PAVIMENTOS UTILIZANDO AÇO CA-50 DE 10,0 MM - MONTAGEM. AF_12/2015 | KG | 200 | 6,13 | 8.01 | 1602
9.1.10 | SERVIÇO | SINAPI | 95467 | EMBASAMENTO C/PEDRA ARGAMASSADA UTILIZANDO ARG.CIM/AREIA 1:4 | M³ | 5 | 352,25 | 460.36 | 2301.8
9.1.11 | SERVIÇO | SINAPI | 94990 | EXECUÇÃO DE PASSEIO (CALÇADA) OU PISO DE CONCRETO COM CONCRETO MOLDADO IN LOCO, FEITO EM OBRA, ACABAMENTO CONVENCIONAL, NÃO ARMADO. AF_07/2016 | M³ | 0.9 | 512,28 | 669.5 | 602.55
9.1.12 | SERVIÇO | ORSE | 6029 | LOGOTIPO EM ESTRUTURAS TÉRREAS | UN | 1 | 675.27 | 882.51 | 882.51
9.1.13 | SERVIÇO | ORSE | 9713 | ESCADA MARINHEIRO COM GUARDA CORPO, L=45CM, EXECUTADA EM BARRAS CHATA GALVANI ZADA 1 1/4" X 5/16", E GUARDA CORPO D=65CM EM BARRA CHATA GALV.D=1"X1/8", SEN DO DEGRAUS EM BARRA RED. D=5/8", ESPAÇADOS DE 30CM, INCLUSIVE LIXAMENTO E PIN TURA, FORNEC E INST | M | 3 | 943.12 | 1232.56 | 3697.68
9.1.14 | SERVIÇO | SINAPI | 74194/1 | ESCADA TIPO MARINHEIRO EM TUBO ACO GALVANIZADO 1 1/2" 5 DEGRAUS | M | 3 | 226,29 | 295.74 | 887.22
9.1.15 | SERVIÇO | ORSE | 6069 | GUARDA-CORPO METÁLICO PARA ESCADA MARINHEIRO EM AÇO CA-50 - REV. 01 | M | 10 | 118.52 | 154.89 | 1548.9
9.1.16 | SERVIÇO | ORSE | 5004 | IMPERMEABILIZAÇÃO SEMI-FLEXÍVEL COM SIKA TOP 107 BI-COMPONENTE, COR CINZA, 03 DEMÃOS CRUZADAS APLICADO À TRINCHA PARA APLICAÇÃO EM PAREDES ENTERRADAS, SUBS OLOS, CAIXAS D'AGUA, ÁREAS FRIAS E EM CONTATO COM ESGOTO | M² | 85 | 74.51 | 97.38 | 8277.3
9.1.17 | SERVIÇO | SINAPI | 83724 | ASSENTAMENTO DE PECAS, CONEXOES, APARELHOS E ACESSORIOS DE FERRO FUNDIDO DUCTIL, JUNTA ELASTICA, MECANICA OU FLANGEADA, COM DIAMETROS DE 50 A 300 MM. | KG | 200 | 2,19 | 2.86 | 572
9.1.18 | SERVIÇO | SINAPI | 97134 | ASSENTAMENTO DE TUBO DE PVC DEFOFO OU PRFV OU RPVC PARA REDE DE ÁGUA, DN 150 MM, JUNTA ELÁSTICA INTEGRADA, INSTALADO EM LOCAL COM NÍVEL BAIXO DE INTERFERÊNCIAS (NÃO INCLUI FORNECIMENTO). AF_11/2017 | M | 6 | 2,01 | 2.63 | 15.78
9.1.19 | SERVIÇO | ORSE | 2658 | LASTRO DE BRITA 3 | M³ | 3 | 103.49 | 135.25 | 405.75
9.1.20 | SERVIÇO | ORSE | 2800 | CAIXA DE PASSAGEM EM ALVENARIA DE TIJOLOS MACIÇOS ESP. = 0,17M, DIM. INT. = 0.80 X 0.80 X 1.00M | UN | 1 | 901.42 | 1178.07 | 1178.07
9.1.21 | SERVIÇO | ORSE | 10308 | LIMPEZA DE RESERVATÓRIO | M³ | 25 | 12.5 | 16.34 | 408.5
9.1.22 | SERVIÇO | SINAPI | 88489 | APLICAÇÃO MANUAL DE PINTURA COM TINTA LÁTEX ACRÍLICA EM PAREDES, DUAS DEMÃOS. AF_06/2014 | M² | 30 | 9,74 | 12.73 | 381.9
9.1.23 | SERVIÇO | ORSE | 817 | BÓIA ELÉTRICA PARA RESERVATÓRIO INFERIOR, MARCA AQUAMATIC OU SIMILAR, CAPACID ADE 30 A - FORNECIMENTO E INSTALAÇÃO | UN | 1 | 87.06 | 113.78 | 113.78
9.1.24 | SERVIÇO | SINAPI | 84132 | SOLDA DE TOPO DESCENDENTE, EM CHAPA ACO CHANFR 5/16" ESP (P/ ASSENT TUBULACAO OU PECA DE ACO) UTILIZANDO CONVERSOR DIESEL. | M | 10 | 214,29 | 280.06 | 2800.6
9.2 |  |  |  | RESERVATÓRIO ELEVADO METÁLICO - 35 m³ |  |  |  |  | 19425.42
9.2.1 | SERVIÇO | SINAPI | 73948/16 | LIMPEZA MANUAL DO TERRENO (C/ RASPAGEM SUPERFICIAL) | M² | 10 | 3,54 | 4.63 | 46.3
9.2.2 | SERVIÇO | ORSE | 2497 | ESCAVAÇÃO MANUAL DE VALA OU CAVA EM MATERIAL DE 1ª CATEGORIA, PROFUNDIDADE AT É 1,50M | M³ | 5 | 31.93 | 41.73 | 208.65
9.2.3 | SERVIÇO | ORSE | 13 | DEMOLIÇÃO MANUAL DE CONCRETO SIMPLES | M³ | 1 | 156.82 | 204.95 | 204.95
9.2.4 | SERVIÇO | ORSE | 28 | DEMOLIÇÃO MANUAL DE CONCRETO ARMADO | M³ | 1 | 241.21 | 315.24 | 315.24
9.2.5 | SERVIÇO | SINAPI | 96995 | REATERRO MANUAL APILOADO COM SOQUETE. AF_10/2017 | M³ | 3 | 34,03 | 44.47 | 133.41
9.2.6 | SERVIÇO | SINAPI | 93378 | REATERRO MECANIZADO DE VALA COM RETROESCAVADEIRA (CAPACIDADE DA CAÇAMBA DA RETRO: 0,26 M³ / POTÊNCIA: 88 HP), LARGURA ATÉ 0,8 M, PROFUNDIDADE ATÉ 1,5 M, COM SOLO (SEM SUBSTITUIÇÃO) DE 1ª CATEGORIA EM LOCAIS COM BAIXO NÍVEL DE INTERFERÊNCIA. AF_04/2016 | M³ | 3 | 21,81 | 28.5 | 85.5
9.2.7 | SERVIÇO | SINAPI | 73361 | CONCRETO CICLOPICO FCK=10MPA 30% PEDRA DE MAO INCLUSIVE LANCAMENTO | M³ | 2 | 337,49 | 441.07 | 882.14
9.2.8 | SERVIÇO | ORSE | 11652 | FORMA PLANA PARA ESTRUTURAS, EM COMPENSADO PLASTIFICADO DE 10MM, 07 USOS, INC LUSIVE ESCORAMENTO - REVISADA 07.2015 | M² | 20 | 31.58 | 41.27 | 825.4
9.2.9 | SERVIÇO | ORSE | 7691 | CONCRETO SIMPLES FABRICADO NA OBRA, FCK=21 MPA, LANÇADO E ADENSADO | M³ | 2 | 389.14 | 508.57 | 1017.14
9.2.10 | SERVIÇO | SINAPI | 92762 | ARMAÇÃO DE PILAR OU VIGA DE UMA ESTRUTURA CONVENCIONAL DE CONCRETO ARMADO EM UM EDIFÍCIO DE MÚLTIPLOS PAVIMENTOS UTILIZANDO AÇO CA-50 DE 10,0 MM - MONTAGEM. AF_12/2015 | KG | 200 | 6,13 | 8.01 | 1602
9.2.11 | SERVIÇO | SINAPI | 95467 | EMBASAMENTO C/PEDRA ARGAMASSADA UTILIZANDO ARG.CIM/AREIA 1:4 | M³ | 1 | 352,25 | 460.36 | 460.36
9.2.12 | SERVIÇO | SINAPI | 94990 | EXECUÇÃO DE PASSEIO (CALÇADA) OU PISO DE CONCRETO COM CONCRETO MOLDADO IN LOCO, FEITO EM OBRA, ACABAMENTO CONVENCIONAL, NÃO ARMADO. AF_07/2016 | M³ | 2 | 512,28 | 669.5 | 1339
9.2.13 | SERVIÇO | SINAPI | 74194/1 | ESCADA TIPO MARINHEIRO EM TUBO ACO GALVANIZADO 1 1/2" 5 DEGRAUS | M | 10 | 226,29 | 295.74 | 2957.4
9.2.14 | SERVIÇO | ORSE | 11499 | GUARDA-CORPO PARA ESCADA MARINHEIRO, COM 05 (CINCO) BARRAS CHATAS VERTICAIS 1 1/4" X 3/16" E ARCO A CADA 30CM DE 1 1/4" X 3/16", FIXADA COM PARABOLT - FORN ECIMENTO E INSTALAÇÃO | M | 10 | 89.49 | 116.95 | 1169.5
9.2.15 | SERVIÇO | ORSE | 10781 | ABRAÇADEIRA EM FERRO GALVANIZADO DN 80MM | UN | 10 | 13.85 | 18.1 | 181
9.2.16 | SERVIÇO | ORSE | 2658 | LASTRO DE BRITA 3 | M³ | 1 | 103.49 | 135.25 | 135.25
9.2.17 | SERVIÇO | ORSE | 10308 | LIMPEZA DE RESERVATÓRIO | M³ | 35 | 12.5 | 16.34 | 571.9
9.2.18 | SERVIÇO | ORSE | 6058 | ASSENTAMENTO DE MACRO MEDIDOR, DIAM. = 50MM | UN | 1 | 9.66 | 12.62 | 12.62
9.2.19 | SERVIÇO | ORSE | 5965 | CAIXA PRÉ MOLDADA EM CONCRETO PARA PROTEÇÃO DE MACRO MEDIDORES, DIM. INT. = 0 ,70 X 1,00 X 0,50 | UN | 1 | 467.56 | 611.05 | 611.05
9.2.20 | SERVIÇO | SEINFRA-CE | C3512 | MONTAGEM DE TUBOS, CONEXÕES E PÇS, RESERVATÓRIO ELEVADO CAP. ATÉ 50 M³ | UN | 1 | 1330.61 | 1738.97 | 1738.97
9.2.21 | SERVIÇO | SINAPI | 84132 | SOLDA DE TOPO DESCENDENTE, EM CHAPA ACO CHANFR 5/16" ESP (P/ ASSENT TUBULACAO OU PECA DE ACO) UTILIZANDO CONVERSOR DIESEL. | M | 10 | 214,29 | 280.06 | 2800.6
9.2.22 | SERVIÇO | ORSE | 6028 | LOGOTIPO EM ESTRUTURAS ELEVADAS | UN | 1 | 981.55 | 1282.79 | 1282.79
9.2.23 | SERVIÇO | SINAPI | 83724 | ASSENTAMENTO DE PECAS, CONEXOES, APARELHOS E ACESSORIOS DE FERRO FUNDIDO DUCTIL, JUNTA ELASTICA, MECANICA OU FLANGEADA, COM DIAMETROS DE 50 A 300 MM. | KG | 200 | 2,19 | 2.86 | 572
9.2.24 | SERVIÇO | ORSE | 818 | BÓIA ELÉTRICA PARA RESERVATÓRIO SUPERIOR, MARCA AQUAMATIC OU SIMILAR, CAPACID ADE 30 A - FORNECIMENTO E INSTALAÇÃO | UN | 1 | 208.32 | 272.25 | 272.25
9.3 |  |  |  | RESERVATÓRIO ELEVADO EM CONCRETO ARMADO - 100 m³ |  |  |  |  | 132269.61
9.3.1 | SERVIÇO | SINAPI | 73948/16 | LIMPEZA MANUAL DO TERRENO (C/ RASPAGEM SUPERFICIAL) | M² | 50 | 3,54 | 4.63 | 231.5
9.3.2 | SERVIÇO | SINAPI | 73992/1 | LOCACAO CONVENCIONAL DE OBRA, ATRAVÉS DE GABARITO DE TABUAS CORRIDAS PONTALETADAS A CADA 1,50M, SEM REAPROVEITAMENTO | M² | 5 | 8,30 | 10.85 | 54.25
9.3.3 | SERVIÇO | ORSE | 13 | DEMOLIÇÃO MANUAL DE CONCRETO SIMPLES | M³ | 1 | 156.82 | 204.95 | 204.95
9.3.4 | SERVIÇO | ORSE | 28 | DEMOLIÇÃO MANUAL DE CONCRETO ARMADO | M³ | 1 | 241.21 | 315.24 | 315.24
9.3.5 | SERVIÇO | ORSE | 5145 | REMOÇÃO DE ADUTORA / REDE EM PVC DEFºFº DIAM. = 150 MM | M | 12 | 1.19 | 1.56 | 18.72
9.3.6 | SERVIÇO | ORSE | 5147 | REMOÇÃO DE ADUTORA / REDE EM PVC DEFºFº DIAM. = 250 MM | M | 6 | 1.37 | 1.79 | 10.74
9.3.7 | SERVIÇO | ORSE | 2497 | ESCAVAÇÃO MANUAL DE VALA OU CAVA EM MATERIAL DE 1ª CATEGORIA, PROFUNDIDADE AT É 1,50M | M³ | 10 | 31.93 | 41.73 | 417.3
9.3.8 | SERVIÇO | ORSE | 2503 | ESCAVAÇÃO COM RETRO-ESCAVADEIRA DE PNEUS, DE VALAS, EM MATERIAL DE 1ª CATEGOR IA ATÉ 1,50M DE PROFUNDIDADE | M³ | 20 | 7.28 | 9.51 | 190.2
9.3.9 | SERVIÇO | ORSE | 5103 | REGULARIZAÇÃO MANUAL | M² | 20 | 3.18 | 4.16 | 83.2
9.3.10 | SERVIÇO | SINAPI | 93378 | REATERRO MECANIZADO DE VALA COM RETROESCAVADEIRA (CAPACIDADE DA CAÇAMBA DA RETRO: 0,26 M³ / POTÊNCIA: 88 HP), LARGURA ATÉ 0,8 M, PROFUNDIDADE ATÉ 1,5 M, COM SOLO (SEM SUBSTITUIÇÃO) DE 1ª CATEGORIA EM LOCAIS COM BAIXO NÍVEL DE INTERFERÊNCIA. AF_04/2016 | M³ | 30 | 21,81 | 28.5 | 855
9.3.11 | SERVIÇO | ORSE | 11652 | FORMA PLANA PARA ESTRUTURAS, EM COMPENSADO PLASTIFICADO DE 10MM, 07 USOS, INC LUSIVE ESCORAMENTO - REVISADA 07.2015 | M² | 30 | 31.58 | 41.27 | 1238.1
9.3.12 | SERVIÇO | SINAPI | 73361 | CONCRETO CICLOPICO FCK=10MPA 30% PEDRA DE MAO INCLUSIVE LANCAMENTO | M³ | 3 | 337,49 | 441.07 | 1323.21
9.3.13 | SERVIÇO | SINAPI | 97065 | MONTAGEM E DESMONTAGEM DE ANDAIME MULTIDIRECIONAL (EXCLUSIVE ANDAIME E LIMPEZA). AF_11/2017 | M³ | 1533 | 6,90 | 9.02 | 13827.66
9.3.14 | SERVIÇO | ORSE | 7691 | CONCRETO SIMPLES FABRICADO NA OBRA, FCK=21 MPA, LANÇADO E ADENSADO | M³ | 10 | 389.14 | 508.57 | 5085.7
9.3.15 | SERVIÇO | SINAPI | 92762 | ARMAÇÃO DE PILAR OU VIGA DE UMA ESTRUTURA CONVENCIONAL DE CONCRETO ARMADO EM UM EDIFÍCIO DE MÚLTIPLOS PAVIMENTOS UTILIZANDO AÇO CA-50 DE 10,0 MM - MONTAGEM. AF_12/2015 | KG | 100 | 6,13 | 8.01 | 801
9.3.16 | SERVIÇO | SINAPI | 95467 | EMBASAMENTO C/PEDRA ARGAMASSADA UTILIZANDO ARG.CIM/AREIA 1:4 | M³ | 3 | 352,25 | 460.36 | 1381.08
9.3.17 | SERVIÇO | SINAPI | 94990 | EXECUÇÃO DE PASSEIO (CALÇADA) OU PISO DE CONCRETO COM CONCRETO MOLDADO IN LOCO, FEITO EM OBRA, ACABAMENTO CONVENCIONAL, NÃO ARMADO. AF_07/2016 | M³ | 2.1 | 512,28 | 669.5 | 1405.95
9.3.18 | SERVIÇO | ORSE | 6028 | LOGOTIPO EM ESTRUTURAS ELEVADAS | UN | 3 | 981.55 | 1282.79 | 3848.37
9.3.19 | SERVIÇO | SINAPI | 74194/1 | ESCADA TIPO MARINHEIRO EM TUBO ACO GALVANIZADO 1 1/2" 5 DEGRAUS | M | 15 | 226,29 | 295.74 | 4436.1
9.3.20 | SERVIÇO | ORSE | 6069 | GUARDA-CORPO METÁLICO PARA ESCADA MARINHEIRO EM AÇO CA-50 - REV. 01 | M | 5 | 118.52 | 154.89 | 774.45
9.3.21 | SERVIÇO | ORSE | 9713 | ESCADA MARINHEIRO COM GUARDA CORPO, L=45CM, EXECUTADA EM BARRAS CHATA GALVANI ZADA 1 1/4" X 5/16", E GUARDA CORPO D=65CM EM BARRA CHATA GALV.D=1"X1/8", SEN DO DEGRAUS EM BARRA RED. D=5/8", ESPAÇADOS DE 30CM, INCLUSIVE LIXAMENTO E PIN TURA, FORNEC E INST | M | 15 | 943.12 | 1232.56 | 18488.4
9.3.22 | SERVIÇO | ORSE | 5004 | IMPERMEABILIZAÇÃO SEMI-FLEXÍVEL COM SIKA TOP 107 BI-COMPONENTE, COR CINZA, 03 DEMÃOS CRUZADAS APLICADO À TRINCHA PARA APLICAÇÃO EM PAREDES ENTERRADAS, SUBS OLOS, CAIXAS D'AGUA, ÁREAS FRIAS E EM CONTATO COM ESGOTO | M² | 369 | 74.51 | 97.38 | 35933.22
9.3.23 | SERVIÇO | SINAPI | 83724 | ASSENTAMENTO DE PECAS, CONEXOES, APARELHOS E ACESSORIOS DE FERRO FUNDIDO DUCTIL, JUNTA ELASTICA, MECANICA OU FLANGEADA, COM DIAMETROS DE 50 A 300 MM. | KG | 500 | 2,19 | 2.86 | 1430
9.3.24 | SERVIÇO | SINAPI | 97134 | ASSENTAMENTO DE TUBO DE PVC DEFOFO OU PRFV OU RPVC PARA REDE DE ÁGUA, DN 150 MM, JUNTA ELÁSTICA INTEGRADA, INSTALADO EM LOCAL COM NÍVEL BAIXO DE INTERFERÊNCIAS (NÃO INCLUI FORNECIMENTO). AF_11/2017 | M | 12 | 2,01 | 2.63 | 31.56
9.3.25 | SERVIÇO | SINAPI | 97135 | ASSENTAMENTO DE TUBO DE PVC DEFOFO OU PRFV OU RPVC PARA REDE DE ÁGUA, DN 200 MM, JUNTA ELÁSTICA INTEGRADA, INSTALADO EM LOCAL COM NÍVEL BAIXO DE INTERFERÊNCIAS (NÃO INCLUI FORNECIMENTO). AF_11/2017 | M | 4 | 4,40 | 5.75 | 23
9.3.26 | SERVIÇO | SINAPI | 97136 | ASSENTAMENTO DE TUBO DE PVC DEFOFO OU PRFV OU RPVC PARA REDE DE ÁGUA, DN 250 MM, JUNTA ELÁSTICA INTEGRADA, INSTALADO EM LOCAL COM NÍVEL BAIXO DE INTERFERÊNCIAS (NÃO INCLUI FORNECIMENTO). AF_11/2017 | M | 6 | 5,42 | 7.08 | 42.48
9.3.27 | SERVIÇO | ORSE | 2658 | LASTRO DE BRITA 3 | M³ | 8 | 103.49 | 135.25 | 1082
9.3.28 | SERVIÇO | ORSE | 2804 | CAIXA DE PASSAGEM EM ALVENARIA DE TIJOLOS MACIÇOS ESP. = 0,17M, DIM. INT. = 1.00 X 1.00 X 1,00M | UN | 3 | 1150.03 | 1502.97 | 4508.91
9.3.29 | SERVIÇO | SINAPI | 73843/1 | MURO DE ARRIMO DE CONCRETO CICLOPICO COM 30% DE PEDRA DE MAO | M³ | 3 | 303,12 | 396.15 | 1188.45
9.3.30 | SERVIÇO | ORSE | 10308 | LIMPEZA DE RESERVATÓRIO | M³ | 369 | 12.5 | 16.34 | 6029.46
9.3.31 | SERVIÇO | SINAPI | 88489 | APLICAÇÃO MANUAL DE PINTURA COM TINTA LÁTEX ACRÍLICA EM PAREDES, DUAS DEMÃOS. AF_06/2014 | M² | 1500 | 9,74 | 12.73 | 19095
9.3.32 | SERVIÇO | SINAPI | 88488 | APLICAÇÃO MANUAL DE PINTURA COM TINTA LÁTEX ACRÍLICA EM TETO, DUAS DEMÃOS. AF_06/2014 | M² | 60 | 11,01 | 14.39 | 863.4
9.3.33 | SERVIÇO | ORSE | 818 | BÓIA ELÉTRICA PARA RESERVATÓRIO SUPERIOR, MARCA AQUAMATIC OU SIMILAR, CAPACID ADE 30 A - FORNECIMENTO E INSTALAÇÃO | UN | 1 | 208.32 | 272.25 | 272.25
9.3.34 | SERVIÇO | SINAPI | 84132 | SOLDA DE TOPO DESCENDENTE, EM CHAPA ACO CHANFR 5/16" ESP (P/ ASSENT TUBULACAO OU PECA DE ACO) UTILIZANDO CONVERSOR DIESEL. | M | 15 | 214,29 | 280.06 | 4200.9
9.3.35 | SERVIÇO | ORSE | 4117 | TAMPA DE INSPEÇÃO EM CHAPA METÁLICA DE 3/8", INCLUSIVE TRATAMENTO E PINTURA E M ESMALTE OU ÓLEO | M² | 2 | 466.42 | 609.56 | 1219.12
9.3.36 | SERVIÇO | ORSE | 8970 | TELA DE NYLON TIPO MOSQUITEIRO COM MOLDURA EM ALUMINIO ANODIZADO NATURAL | M² | 1.5 | 50.39 | 65.85 | 98.78
9.3.37 | SERVIÇO | ORSE | 6058 | ASSENTAMENTO DE MACRO MEDIDOR, DIAM. = 50MM | UN | 3 | 9.66 | 12.62 | 37.86
9.3.38 | SERVIÇO | ORSE | 5965 | CAIXA PRÉ MOLDADA EM CONCRETO PARA PROTEÇÃO DE MACRO MEDIDORES, DIM. INT. = 0 ,70 X 1,00 X 0,50 | UN | 2 | 467.56 | 611.05 | 1222.1
9.4 |  |  |  | INSTALAÇÕES ELÉTRICAS |  |  |  |  | 771.45
9.4.1 | SERVIÇO | CODEVASF | CODEVASF 12-IE | SERVIÇO PARA INSTALAÇÃO DO SPDA DE RESERVATÓRIO ELEVADO | unid | 3 | 196.76 | 257.15 | 771.45
9.5 |  |  |  | RESERVATÓRIO APOIADO EM CONCRETO ARMADO |  |  |  |  | 53482.88
9.5.1 | SERVIÇO | SINAPI | 73948/16 | LIMPEZA MANUAL DO TERRENO (C/ RASPAGEM SUPERFICIAL) | M² | 10 | 3,54 | 4.63 | 46.3
9.5.2 | SERVIÇO | SINAPI | 73992/1 | LOCACAO CONVENCIONAL DE OBRA, ATRAVÉS DE GABARITO DE TABUAS CORRIDAS PONTALETADAS A CADA 1,50M, SEM REAPROVEITAMENTO | M² | 5 | 8,30 | 10.85 | 54.25
9.5.3 | SERVIÇO | ORSE | 13 | DEMOLIÇÃO MANUAL DE CONCRETO SIMPLES | M³ | 1 | 156.82 | 204.95 | 204.95
9.5.4 | SERVIÇO | ORSE | 28 | DEMOLIÇÃO MANUAL DE CONCRETO ARMADO | M³ | 1 | 241.21 | 315.24 | 315.24
9.5.5 | SERVIÇO | ORSE | 5145 | REMOÇÃO DE ADUTORA / REDE EM PVC DEFºFº DIAM. = 150 MM | M | 1 | 1.19 | 1.56 | 1.56
9.5.6 | SERVIÇO | ORSE | 5147 | REMOÇÃO DE ADUTORA / REDE EM PVC DEFºFº DIAM. = 250 MM | M | 4 | 1.37 | 1.79 | 7.16
9.5.7 | SERVIÇO | ORSE | 2497 | ESCAVAÇÃO MANUAL DE VALA OU CAVA EM MATERIAL DE 1ª CATEGORIA, PROFUNDIDADE AT É 1,50M | M³ | 20 | 31.93 | 41.73 | 834.6
9.5.8 | SERVIÇO | ORSE | 2503 | ESCAVAÇÃO COM RETRO-ESCAVADEIRA DE PNEUS, DE VALAS, EM MATERIAL DE 1ª CATEGOR IA ATÉ 1,50M DE PROFUNDIDADE | M³ | 6 | 7.28 | 9.51 | 57.06
9.5.9 | SERVIÇO | ORSE | 5103 | REGULARIZAÇÃO MANUAL | M² | 10 | 3.18 | 4.16 | 41.6
9.5.10 | SERVIÇO | SINAPI | 93378 | REATERRO MECANIZADO DE VALA COM RETROESCAVADEIRA (CAPACIDADE DA CAÇAMBA DA RETRO: 0,26 M³ / POTÊNCIA: 88 HP), LARGURA ATÉ 0,8 M, PROFUNDIDADE ATÉ 1,5 M, COM SOLO (SEM SUBSTITUIÇÃO) DE 1ª CATEGORIA EM LOCAIS COM BAIXO NÍVEL DE INTERFERÊNCIA. AF_04/2016 | M³ | 20 | 21,81 | 28.5 | 570
9.5.11 | SERVIÇO | ORSE | 11652 | FORMA PLANA PARA ESTRUTURAS, EM COMPENSADO PLASTIFICADO DE 10MM, 07 USOS, INC LUSIVE ESCORAMENTO - REVISADA 07.2015 | M² | 10 | 31.58 | 41.27 | 412.7
9.5.12 | SERVIÇO | SINAPI | 73361 | CONCRETO CICLOPICO FCK=10MPA 30% PEDRA DE MAO INCLUSIVE LANCAMENTO | M³ | 1 | 337,49 | 441.07 | 441.07
9.5.13 | SERVIÇO | SINAPI | 97065 | MONTAGEM E DESMONTAGEM DE ANDAIME MULTIDIRECIONAL (EXCLUSIVE ANDAIME E LIMPEZA). AF_11/2017 | M³ | 10 | 6,90 | 9.02 | 90.2
9.5.14 | SERVIÇO | ORSE | 7691 | CONCRETO SIMPLES FABRICADO NA OBRA, FCK=21 MPA, LANÇADO E ADENSADO | M³ | 1 | 389.14 | 508.57 | 508.57
9.5.15 | SERVIÇO | SINAPI | 92762 | ARMAÇÃO DE PILAR OU VIGA DE UMA ESTRUTURA CONVENCIONAL DE CONCRETO ARMADO EM UM EDIFÍCIO DE MÚLTIPLOS PAVIMENTOS UTILIZANDO AÇO CA-50 DE 10,0 MM - MONTAGEM. AF_12/2015 | KG | 100 | 6,13 | 8.01 | 801
9.5.16 | SERVIÇO | SINAPI | 95467 | EMBASAMENTO C/PEDRA ARGAMASSADA UTILIZANDO ARG.CIM/AREIA 1:4 | M³ | 1 | 352,25 | 460.36 | 460.36
9.5.17 | SERVIÇO | SINAPI | 94990 | EXECUÇÃO DE PASSEIO (CALÇADA) OU PISO DE CONCRETO COM CONCRETO MOLDADO IN LOCO, FEITO EM OBRA, ACABAMENTO CONVENCIONAL, NÃO ARMADO. AF_07/2016 | M³ | 1.8 | 512,28 | 669.5 | 1205.1
9.5.18 | SERVIÇO | ORSE | 6028 | LOGOTIPO EM ESTRUTURAS ELEVADAS | UN | 1 | 981.55 | 1282.79 | 1282.79
9.5.19 | SERVIÇO | ORSE | 6029 | LOGOTIPO EM ESTRUTURAS TÉRREAS | UN | 1 | 675.27 | 882.51 | 882.51
9.5.20 | SERVIÇO | SINAPI | 74194/1 | ESCADA TIPO MARINHEIRO EM TUBO ACO GALVANIZADO 1 1/2" 5 DEGRAUS | M | 11 | 226,29 | 295.74 | 3253.14
9.5.21 | SERVIÇO | ORSE | 9713 | ESCADA MARINHEIRO COM GUARDA CORPO, L=45CM, EXECUTADA EM BARRAS CHATA GALVANI ZADA 1 1/4" X 5/16", E GUARDA CORPO D=65CM EM BARRA CHATA GALV.D=1"X1/8", SEN DO DEGRAUS EM BARRA RED. D=5/8", ESPAÇADOS DE 30CM, INCLUSIVE LIXAMENTO E PIN TURA, FORNEC E INST | M | 8 | 943.12 | 1232.56 | 9860.48
9.5.22 | SERVIÇO | ORSE | 5004 | IMPERMEABILIZAÇÃO SEMI-FLEXÍVEL COM SIKA TOP 107 BI-COMPONENTE, COR CINZA, 03 DEMÃOS CRUZADAS APLICADO À TRINCHA PARA APLICAÇÃO EM PAREDES ENTERRADAS, SUBS OLOS, CAIXAS D'AGUA, ÁREAS FRIAS E EM CONTATO COM ESGOTO | M² | 210 | 74.51 | 97.38 | 20449.8
9.5.23 | SERVIÇO | SINAPI | 97134 | ASSENTAMENTO DE TUBO DE PVC DEFOFO OU PRFV OU RPVC PARA REDE DE ÁGUA, DN 150 MM, JUNTA ELÁSTICA INTEGRADA, INSTALADO EM LOCAL COM NÍVEL BAIXO DE INTERFERÊNCIAS (NÃO INCLUI FORNECIMENTO). AF_11/2017 | M | 6 | 2,01 | 2.63 | 15.78
9.5.24 | SERVIÇO | SINAPI | 97135 | ASSENTAMENTO DE TUBO DE PVC DEFOFO OU PRFV OU RPVC PARA REDE DE ÁGUA, DN 200 MM, JUNTA ELÁSTICA INTEGRADA, INSTALADO EM LOCAL COM NÍVEL BAIXO DE INTERFERÊNCIAS (NÃO INCLUI FORNECIMENTO). AF_11/2017 | M | 4 | 4,40 | 5.75 | 23
9.5.25 | SERVIÇO | SINAPI | 83724 | ASSENTAMENTO DE PECAS, CONEXOES, APARELHOS E ACESSORIOS DE FERRO FUNDIDO DUCTIL, JUNTA ELASTICA, MECANICA OU FLANGEADA, COM DIAMETROS DE 50 A 300 MM. | KG | 100 | 2,19 | 2.86 | 286
9.5.26 | SERVIÇO | ORSE | 2658 | LASTRO DE BRITA 3 | M³ | 3 | 103.49 | 135.25 | 405.75
9.5.27 | SERVIÇO | ORSE | 2804 | CAIXA DE PASSAGEM EM ALVENARIA DE TIJOLOS MACIÇOS ESP. = 0,17M, DIM. INT. = 1.00 X 1.00 X 1,00M | UN | 2 | 1150.03 | 1502.97 | 3005.94
9.5.28 | SERVIÇO | SINAPI | 73843/1 | MURO DE ARRIMO DE CONCRETO CICLOPICO COM 30% DE PEDRA DE MAO | M³ | 0.5 | 303,12 | 396.15 | 198.08
9.5.29 | SERVIÇO | ORSE | 10308 | LIMPEZA DE RESERVATÓRIO | M³ | 170 | 12.5 | 16.34 | 2777.8
9.5.30 | SERVIÇO | SINAPI | 88489 | APLICAÇÃO MANUAL DE PINTURA COM TINTA LÁTEX ACRÍLICA EM PAREDES, DUAS DEMÃOS. AF_06/2014 | M² | 110 | 9,74 | 12.73 | 1400.3
9.5.31 | SERVIÇO | ORSE | 818 | BÓIA ELÉTRICA PARA RESERVATÓRIO SUPERIOR, MARCA AQUAMATIC OU SIMILAR, CAPACID ADE 30 A - FORNECIMENTO E INSTALAÇÃO | UN | 2 | 208.32 | 272.25 | 544.5
9.5.32 | SERVIÇO | SINAPI | 84132 | SOLDA DE TOPO DESCENDENTE, EM CHAPA ACO CHANFR 5/16" ESP (P/ ASSENT TUBULACAO OU PECA DE ACO) UTILIZANDO CONVERSOR DIESEL. | M | 6 | 214,29 | 280.06 | 1680.36
9.5.33 | SERVIÇO | ORSE | 4117 | TAMPA DE INSPEÇÃO EM CHAPA METÁLICA DE 3/8", INCLUSIVE TRATAMENTO E PINTURA E M ESMALTE OU ÓLEO | M² | 1 | 466.42 | 609.56 | 609.56
9.5.34 | SERVIÇO | ORSE | 8970 | TELA DE NYLON TIPO MOSQUITEIRO COM MOLDURA EM ALUMINIO ANODIZADO NATURAL | M² | 2 | 50.39 | 65.85 | 131.7
9.5.35 | SERVIÇO | ORSE | 6058 | ASSENTAMENTO DE MACRO MEDIDOR, DIAM. = 50MM | UN | 1 | 9.66 | 12.62 | 12.62
9.5.36 | SERVIÇO | ORSE | 5965 | CAIXA PRÉ MOLDADA EM CONCRETO PARA PROTEÇÃO DE MACRO MEDIDORES, DIM. INT. = 0 ,70 X 1,00 X 0,50 | UN | 1 | 467.56 | 611.05 | 611.05
10 |  |  |  | REDE DE DISTRIBUIÇÃO |  |  |  |  | 619893.37
10.1 |  |  |  | SERVIÇOS PRELIMINARES PARA ASSENTAMENTO DE TUBOS |  |  |  |  | 164936.38
10.1.1 | SERVIÇO | SINAPI | 73610 | LOCAÇÃO DE REDES DE ÁGUA OU DE ESGOTO | M | 5464.5 | 0,90 | 1.18 | 6448.11
10.1.2 | SERVIÇO | SINAPI | 73948/16 | LIMPEZA MANUAL DO TERRENO (C/ RASPAGEM SUPERFICIAL) | M² | 3679.11 | 3,54 | 4.63 | 17034.28
10.1.3 | SERVIÇO | SINAPI | 73672 | DESMATAMENTO E LIMPEZA MECANIZADA DE TERRENO COM ARVORES ATE Ø 15CM, UTILIZANDO TRATOR DE ESTEIRAS | M² | 509.89 | 0,36 | 0.47 | 239.65
10.1.4 | SERVIÇO | SINAPI | 73859/2 | CAPINA E LIMPEZA MANUAL DE TERRENO | M² | 200 | 1,13 | 1.48 | 296
10.1.5 | SERVIÇO | SINAPI | 79472 | REGULARIZACAO DE SUPERFICIES EM TERRA COM MOTONIVELADORA | M² | 27322.5 | 0,48 | 0.63 | 17213.18
10.1.6 | SERVIÇO | ORSE | 6098 | CADASTRO DE REDES DE ÁGUA / ADUTORAS | M | 74898.22 | 1.23 | 1.61 | 120586.13
10.1.7 | SERVIÇO | ORSE | 6465 | TESTE HIDROSTÁTICO EM REDE DE ÁGUA / ADUTORA | M | 6780.5 | 0.35 | 0.46 | 3119.03
10.2 |  |  |  | SINALIZAÇÃO E ISOLAMENTOS |  |  |  |  | 18436.5
10.2.1 | SERVIÇO | SINAPI | 74219/1 | PASSADICOS COM TABUAS DE MADEIRA PARA PEDESTRES | M² | 10 | 55,82 | 72.95 | 729.5
10.2.2 | SERVIÇO | SINAPI | 74219/2 | PASSADICOS COM TABUAS DE MADEIRA PARA VEICULOS | M² | 10 | 43,94 | 57.43 | 574.3
10.2.3 | SERVIÇO | ORSE | 5157 | SINALIZAÇÃO DE VALAS COM PLACAS INDICATIVAS | M | 200 | 2.11 | 2.76 | 552
10.2.4 | SERVIÇO | ORSE | 5152 | SINALIZAÇÃO COM CAVALETE PLÁSTICO DESMONTÁVEL | UN | 200 | 13.22 | 17.28 | 3456
10.2.5 | SERVIÇO | SINAPI | 85424 | ISOLAMENTO DE OBRA COM TELA PLASTICA COM MALHA DE 5MM E ESTRUTURA DE MADEIRA PONTALETEADA | M² | 270 | 20,08 | 26.24 | 7084.8
10.2.6 | SERVIÇO | SINAPI | 74220/1 | TAPUME DE CHAPA DE MADEIRA COMPENSADA, E= 6MM, COM PINTURA A CAL E REAPROVEITAMENTO DE 2X | M² | 90 | 51,35 | 67.11 | 6039.9
10.3 |  |  |  | SERVIÇOS PARA ASSENTAMENTO DE TUBOS |  |  |  |  | 228892.36
10.3.1 | SERVIÇO | ORSE | 18 | DEMOLIÇÃO DE PISO CERÂMICO OU LADRILHO | M² | 180 | 8.42 | 11 | 1980
10.3.2 | SERVIÇO | ORSE | 16 | DEMOLIÇÃO MANUAL DE PISO EM CONCRETO SIMPLES E/OU CIMENTADO | M² | 350 | 15.69 | 20.51 | 7178.5
10.3.3 | SERVIÇO | ORSE | 2624 | REMOÇÃO E REPOSIÇÃO DE MEIO-FIO | M | 300 | 10.87 | 14.21 | 4263
10.3.4 | SERVIÇO | SINAPI | 92970 | DEMOLIÇÃO DE PAVIMENTAÇÃO ASFÁLTICA COM UTILIZAÇÃO DE MARTELO PERFURADOR, ESPESSURA ATÉ 15 CM, EXCLUSIVE CARGA E TRANSPORTE | M² | 150 | 14,70 | 19.21 | 2881.5
10.3.5 | SERVIÇO | ORSE | 2497 | ESCAVAÇÃO MANUAL DE VALA OU CAVA EM MATERIAL DE 1ª CATEGORIA, PROFUNDIDADE AT É 1,50M | M³ | 32.78 | 31.93 | 41.73 | 1367.91
10.3.6 | SERVIÇO | ORSE | 2503 | ESCAVAÇÃO COM RETRO-ESCAVADEIRA DE PNEUS, DE VALAS, EM MATERIAL DE 1ª CATEGOR IA ATÉ 1,50M DE PROFUNDIDADE | M³ | 1413.07 | 7.28 | 9.51 | 13438.3
10.3.7 | SERVIÇO | SINAPI | 72915 | ESCAVACAO MECANICA DE VALA EM MATERIAL DE 2A. CATEGORIA ATE 2 M DE PROFUNDIDADE COM UTILIZACAO DE ESCAVADEIRA HIDRAULICA | M³ | 774.62 | 10,63 | 13.89 | 10759.47
10.3.8 | SERVIÇO | ORSE | 7084 | ESCAVAÇÃO DE VALA A FRIO, EM MATERIAL DE 3ª CATEGORIA, COM PERFURATRIZ MANUAL E COMPRESSOR | M³ | 92.29 | 206.16 | 269.43 | 24865.69
10.3.9 | SERVIÇO | ORSE | 4499 | ESCAVAÇÃO MANUAL DE VALA OU CAVA EM MATERIAL DE 3ª CATEGORIA, PROFUNDIDADE AT É 2,00 M, COM USO DE EXPLOSIVOS E PERFURAÇÃO MANUAL | M³ | 61.53 | 270.88 | 354.01 | 21782.24
10.3.10 | SERVIÇO | ORSE | 5103 | REGULARIZAÇÃO MANUAL | M² | 22477.87 | 3.18 | 4.16 | 93507.94
10.3.11 | SERVIÇO | SINAPI | 72895 | CARGA, MANOBRAS E DESCARGA DE MATERIAIS DIVERSOS, COM CAMINHAO BASCULANTE 6M3 (CARGA E DESCARGA MANUAIS) | M³ | 136 | 21,42 | 27.99 | 3806.64
10.3.12 | SERVIÇO | SINAPI | 83344 | ESPALHAMENTO DE MATERIAL EM BOTA FORA, COM UTILIZACAO DE TRATOR DE ESTEIRAS DE 165 HP | M³ | 2311.36 | 0,89 | 1.16 | 2681.18
10.3.13 | SERVIÇO | ORSE | 5149 | REMOÇÃO DE ADUTORA / REDE EM PVC DIAM. = 50 MM | M | 100 | 0.72 | 0.94 | 94
10.3.14 | SERVIÇO | ORSE | 5150 | REMOÇÃO DE ADUTORA / REDE EM PVC DIAM. = 75 MM | M | 60 | 0.81 | 1.06 | 63.6
10.3.15 | SERVIÇO | ORSE | 5144 | REMOÇÃO DE ADUTORA / REDE EM PVC DEFºFº DIAM. = 100 MM | M | 60 | 1.12 | 1.46 | 87.6
10.3.16 | SERVIÇO | ORSE | 5145 | REMOÇÃO DE ADUTORA / REDE EM PVC DEFºFº DIAM. = 150 MM | M | 60 | 1.19 | 1.56 | 93.6
10.3.17 | SERVIÇO | ORSE | 2507 | CARGA MECÂNICA DE MATERIAL DE 2ª CATEGORIA | M³ | 1848.63 | 2.23 | 2.91 | 5379.51
10.3.18 | SERVIÇO | ORSE | 2508 | CARGA MECÂNICA DE MATERIAL DE 3ª CATEGORIA | M³ | 2153.82 | 3.16 | 4.13 | 8895.28
10.3.19 | SERVIÇO | SINAPI | 72897 | CARGA MANUAL DE ENTULHO EM CAMINHAO BASCULANTE 6 M3 | M³ | 80 | 20,03 | 26.18 | 2094.4
10.3.20 | SERVIÇO | ORSE | 2510 | CARGA MANUAL DE MATERIAL DE 2ª CATEGORIA | M³ | 18.49 | 8.47 | 11.07 | 204.68
10.3.21 | SERVIÇO | ORSE | 2511 | CARGA MANUAL DE MATERIAL DE 3ª CATEGORIA | M³ | 21.54 | 10.62 | 13.88 | 298.98
10.3.22 | SERVIÇO | SINAPI | 95289 | TRANSPORTE COM CAMINHÃO BASCULANTE 6 M3 EM RODOVIA COM LEITO NATURAL, DMT 800 A 1.000 M | M³ | 4122.48 | 4,30 | 5.62 | 23168.34
10.4 |  |  |  | ATERRO/REATERRO |  |  |  |  | 109317.17
10.4.1 | SERVIÇO | SINAPI | 93378 | REATERRO MECANIZADO DE VALA COM RETROESCAVADEIRA (CAPACIDADE DA CAÇAMBA DA RETRO: 0,26 M³ / POTÊNCIA: 88 HP), LARGURA ATÉ 0,8 M, PROFUNDIDADE ATÉ 1,5 M, COM SOLO (SEM SUBSTITUIÇÃO) DE 1ª CATEGORIA EM LOCAIS COM BAIXO NÍVEL DE INTERFERÊNCIA. AF_04/2016 | M³ | 1329.06 | 21,81 | 28.5 | 37878.21
10.4.2 | SERVIÇO | SINAPI | 94102 | LASTRO DE VALA COM PREPARO DE FUNDO, LARGURA MENOR QUE 1,5 M, COM CAMADA DE AREIA, LANÇAMENTO MANUAL, EM LOCAL COM NÍVEL BAIXO DE INTERFERÊNCIA. AF_06/2016 | M³ | 118.91 | 139,02 | 181.69 | 21604.76
10.4.3 | SERVIÇO | SINAPI | 94315 | ATERRO MECANIZADO DE VALA COM RETROESCAVADEIRA (CAPACIDADE DA CAÇAMBA DA RETRO: 0,26 M³ / POTÊNCIA: 88 HP), LARGURA ATÉ 0,8 M, PROFUNDIDADE ATÉ 1,5 M, COM SOLO ARGILO-ARENOSO. AF_05/2016 | M³ | 921.32 | 41,39 | 54.09 | 49834.2
10.5 |  |  |  | ASSENTAMENTO DE TUBOS, CAIXAS E BLOCOS DE ANCORAGEM |  |  |  |  | 66206.26
10.5.1 | SERVIÇO | SINAPI | 97124 | ASSENTAMENTO DE TUBO DE PVC PBA PARA REDE DE ÁGUA, DN 50 MM, JUNTA ELÁSTICA INTEGRADA, INSTALADO EM LOCAL COM NÍVEL BAIXO DE INTERFERÊNCIAS (NÃO INCLUI FORNECIMENTO). AF_11/2017 | M | 5304.5 | 0,78 | 1.02 | 5410.59
10.5.2 | SERVIÇO | SINAPI | 97125 | ASSENTAMENTO DE TUBO DE PVC PBA PARA REDE DE ÁGUA, DN 75 MM, JUNTA ELÁSTICA INTEGRADA, INSTALADO EM LOCAL COM NÍVEL BAIXO DE INTERFERÊNCIAS (NÃO INCLUI FORNECIMENTO). AF_11/2017 | M | 200 | 1,11 | 1.45 | 290
10.5.3 | SERVIÇO | SINAPI | 97126 | ASSENTAMENTO DE TUBO DE PVC PBA PARA REDE DE ÁGUA, DN 100 MM, JUNTA ELÁSTICA INTEGRADA, INSTALADO EM LOCAL COM NÍVEL BAIXO DE INTERFERÊNCIAS (NÃO INCLUI FORNECIMENTO). AF_11/2017 | M | 80 | 1,40 | 1.83 | 146.4
10.5.4 | SERVIÇO | SINAPI | 97134 | ASSENTAMENTO DE TUBO DE PVC DEFOFO OU PRFV OU RPVC PARA REDE DE ÁGUA, DN 150 MM, JUNTA ELÁSTICA INTEGRADA, INSTALADO EM LOCAL COM NÍVEL BAIXO DE INTERFERÊNCIAS (NÃO INCLUI FORNECIMENTO). AF_11/2017 | M | 80 | 2,01 | 2.63 | 210.4
10.5.5 | SERVIÇO | ORSE | 2169 | LASTRO DE CONCRETO SIMPLES REGULARIZADO, FCK=13,5 MPA,LANÇADO E ADENSADO | M³ | 4 | 436.37 | 570.29 | 2281.16
10.5.6 | SERVIÇO | ORSE | 11651 | FORMA PLANA PARA ESTRUTURAS, EM COMPENSADO PLASTIFICADO DE 10MM, 04 USOS, INC LUSIVE ESCORAMENTO - REVISADA 07.2015 | M² | 25 | 43.49 | 56.84 | 1421
10.5.7 | SERVIÇO | ORSE | 7691 | CONCRETO SIMPLES FABRICADO NA OBRA, FCK=21 MPA, LANÇADO E ADENSADO | M³ | 2.5 | 389.14 | 508.57 | 1271.43
10.5.8 | SERVIÇO | SEINFRA-CE | C4151 | ARMADURA DE AÇO CA 50/60 | KG | 200 | 7.21 | 9.42 | 1884
10.5.9 | SERVIÇO | ORSE | 2798 | CAIXA DE PASSAGEM EM ALVENARIA DE TIJOLOS MACIÇOS ESP. = 0,12M, DIM. INT. = 0.60 X 0.60 X 0.80M | UN | 13 | 335.7 | 438.73 | 5703.49
10.5.10 | SERVIÇO | ORSE | 2800 | CAIXA DE PASSAGEM EM ALVENARIA DE TIJOLOS MACIÇOS ESP. = 0,17M, DIM. INT. = 0.80 X 0.80 X 1.00M | UN | 31 | 901.42 | 1178.07 | 36520.17
10.5.11 | SERVIÇO | ORSE | 6415 | TAMPA DE CONCRETO PARA CAIXAS DE PASSAGEM 0,80X0,80MX0,07M | UN | 43 | 57.52 | 75.17 | 3232.31
10.5.12 | SERVIÇO | SINAPI | 83724 | ASSENTAMENTO DE PECAS, CONEXOES, APARELHOS E ACESSORIOS DE FERRO FUNDIDO DUCTIL, JUNTA ELASTICA, MECANICA OU FLANGEADA, COM DIAMETROS DE 50 A 300 MM. | KG | 2739.62 | 2,19 | 2.86 | 7835.31
10.6 |  |  |  | PAVIMENTAÇÃO |  |  |  |  | 32104.7
10.6.1 | SERVIÇO | ORSE | 10992 | REVESTIMENTO CERÂMICO PARA PISO OU PAREDE, 46 X 46 CM, PEI 4, INCENOR, BIANCO , REF.62230 OU SIMILAR, APLICADA C/ ARGAMASSA IND. AC-II, REJUNTE ACRÍLICO, E XCETO REGULARIZAÇÃO DE BASE/EMBOÇO | M² | 120 | 36.85 | 48.16 | 5779.2
10.6.2 | SERVIÇO | ORSE | 2180 | REGULARIZAÇÃO DE BASE PARA REVEST. DE PISOS COM ARG. TRAÇO T4, ESP. MÉDIA = 2 ,5CM | M² | 180 | 17.04 | 22.27 | 4008.6
10.6.3 | SERVIÇO | ORSE | 2198 | PISO EM LADRILHO HIDRÁULICO LISO, UMA COR, 20 X 20 CM,APLICADO COM ARGAMASSA INDUSTRIALIZADA AC-I, REJUNTADO, EXCLUSIVE REGULARIZAÇÃO DE BASE OU EMBOÇO | M² | 60 | 33.96 | 44.38 | 2662.8
10.6.4 | SERVIÇO | SINAPI | 94990 | EXECUÇÃO DE PASSEIO (CALÇADA) OU PISO DE CONCRETO COM CONCRETO MOLDADO IN LOCO, FEITO EM OBRA, ACABAMENTO CONVENCIONAL, NÃO ARMADO. AF_07/2016 | M³ | 11.2 | 512,28 | 669.5 | 7498.4
10.6.5 | SERVIÇO | SINAPI | 93176 | TRANSPORTE DE MATERIAL ASFALTICO, COM CAMINHÃO COM CAPACIDADE DE 30000 L EM RODOVIA PAVIMENTADA PARA DISTÂNCIAS MÉDIAS DE TRANSPORTE SUPERIORES A 100 KM. AF_02/2016 | TXKM | 3468.75 | 0,49 | 0.64 | 2220
10.6.6 | SERVIÇO | ORSE | 2600 | REPOSIÇÃO DE PAVIMENTAÇÃO ASFÁLTICA, INCLUINDO PINTURA DE LIGAÇÃO, FORNECIMEN TO E APLICAÇÃO DE CBUQ | M² | 150 | 39.68 | 51.86 | 7779
10.6.7 | SERVIÇO | ORSE | 1680 | REVISÃO DE PONTO DE ESGOTO TIPO 1 | UN | 30 | 25.7 | 33.59 | 1007.7
10.6.8 | SERVIÇO | ORSE | 1204 | REVISÃO DE PONTO DE ÁGUA TIPO 1 | UN | 50 | 17.58 | 22.98 | 1149
11 |  |  |  | LIGAÇÃO DOMICILIAR |  |  |  |  | 53620.95
11.1 | SERVIÇO | SINAPI | 83878 | LIGACAO DA REDE 50MM AO RAMAL PREDIAL 1/2" | UN | 40 | 47,46 | 62.03 | 2481.2
11.2 | SERVIÇO | SINAPI | 83879 | LIGACAO DA REDE 75MM AO RAMAL PREDIAL 1/2" | UN | 40 | 54,56 | 71.3 | 2852
11.3 | SERVIÇO | ORSE | 6080 | LIGAÇÃO PREDIAL DE ÁGUA NO PASSEIO, COM FORNECIMENTO DE MATERIAL, EXCETO HIDR ÔMETRO, C/TAMPA DE CONCRETO | UN | 150 | 218.68 | 285.79 | 42868.5
11.4 | SERVIÇO | ORSE | 3688 | TORNEIRA PLASTICA PARA JARDINS, HERC 1128, 1/2" OU SIMILAR | UN | 170 | 14.47 | 18.91 | 3214.7
11.5 | SERVIÇO | ORSE | 6454 | DESOBSTRUÇÃO DE FILTRO NO CAVALETE P/ VERIFICAÇÃO DE FALTA DE ÁGUA | UN | 115 | 14.67 | 19.17 | 2204.55
TOTAL DE SERVIÇOS COM BDI (R$) | [8 empty] | 2468345.62
TOTAL DE MATERIAIS COM BDI (R$) | [8 empty] | 745065.14
TOTAL DA OBRA (R$) | [8 empty] | 3213410.76
MINISTÉRIO DA INTEGRAÇÃO NACIONAL
COMPANHIA DE DESENVOLVIMENTO DOS VALES DO SÃO FRANCISCO E DO PARNAÍBA
3ª GRR GERÊNCIA REGIONAL DE REVITALIZAÇÃO DAS BACIAS HIDROGRÁFICAS

## MATERIAIS
EXECUÇÃO DOS SERVIÇOS RELATIVOS À 2ª ETAPA DOS SISTEMAS DE ABASTECIMENTO DE ÁGUA NAS COMUNIDADES RURAIS DOS MUNICÍPIOS DE PETROLINA E DE LAGOA GRANDE, NO ESTADO DE PERNAMBUCO | [6 empty] | Prazo da Obra: 10 meses
[7 empty] | BDI (Insumos): |  | 19.67%
[7 empty] | BDI (Serviços): |  | 30.69%
PETROLINA-PE
PLANILHA ORÇAMENTÁRIA DE MATERIAIS - TABELAS DE REFERÊNCIA: CODEVASF (JANEIRO/2018), SINAPI (MAIO/2018), ORSE (ABRIL/2018) E SEINFRA-CE -024.1 - DESONERADOS
ITEM | TIPO | FONTE | CÓDIGO | DESCRIÇÃO | UN | QUANT. | Preço Unitário (R$) |  | Preço Total (R$)
[7 empty] | Sem BDI | Com BDI
1 |  |  |  | CAPTAÇÃO |  |  |  |  | 30519.13
1.1 |  |  |  | PEÇAS E CONEXÕES PARA FLUTUANTE E MANGOTES |  |  |  |  | 10629.3
1.1.1 | INSUMO | SEINFRA-CE | I7470 | FLUTUANTE EM PRFV COM CAP. ATÉ 1.000Kg | UN | 1 | 6607.45 | 7907.14 | 7907.14
1.1.2 | INSUMO | SEINFRA-CE | I7333 | FLUTUADOR PARA TUBO PEAD EM FIBRA DN 250 mm | UN | 2 | 910.49 | 1089.58 | 2179.16
1.1.3 | INSUMO | ORSE | 11429 | CADEADO 60MM, PADO OU SIMILAR | UN | 5 | 54.46 | 65.17 | 325.85
1.1.4 | INSUMO | SINAPI | 5086 | CORRENTE DE ELO CURTO COMUM, SOLDADA, GALVANIZADA, ESPESSURA DO ELO = 1/2" (12,5 MM) | KG | 8.6 | 21.1 | 25.25 | 217.15
1.2 |  |  |  | INSTALAÇÕES ELÉTRICAS PARA A CAPTAÇÃO |  |  |  |  | 19889.83
1.2.1 | INSUMO | SEINFRA-CE | I5997 | PAINEL ELETRICO C/2 SOFT START 12,5CV,380/60Hz | UN | 1 | 13930 | 16670.03 | 16670.03
1.2.2 | INSUMO | SEINFRA-CE | I8455 | CABO FLEXÍVEL TETRAPOLAR 4 x 10,0 mm² | M | 12 | 11.51 | 13.77 | 165.24
1.2.3 | INSUMO | SINAPI | 13393 | QUADRO DE DISTRIBUICAO COM BARRAMENTO TRIFASICO, DE EMBUTIR, EM CHAPA DE ACO GALVANIZADO, PARA 12 DISJUNTORES DIN, 100 A | UN | 1 | 199.64 | 238.91 | 238.91
1.2.4 | INSUMO | SINAPI | 34709 | DISJUNTOR TIPO DIN/IEC, TRIPOLAR DE 10 ATE 50A | UN | 4 | 68.7 | 82.21 | 328.84
1.2.5 | INSUMO | SINAPI | 34653 | DISJUNTOR TIPO DIN/IEC, MONOPOLAR DE 6 ATE 32A | UN | 1 | 9.78 | 11.7 | 11.7
1.2.6 | INSUMO | SINAPI | 21136 | ELETRODUTO EM ACO GALVANIZADO ELETROLITICO, LEVE, DIAMETRO 1", PAREDE DE 0,90 MM | M | 6 | 14.29 | 17.1 | 102.6
1.2.7 | INSUMO | SINAPI | 39129 | ABRACADEIRA EM ACO PARA AMARRACAO DE ELETRODUTOS, TIPO D, COM 1" E CUNHA DE FIXACAO | UN | 2 | 1.34 | 1.6 | 3.2
1.2.8 | INSUMO | SINAPI | 38057 | HASTE DE ATERRAMENTO EM ACO COM 3,00 M DE COMPRIMENTO E DN = 1/2", REVESTIDA COM BAIXA CAMADA DE COBRE, COM CONECTOR TIPO GRAMPO | UN | 4 | 44.82 | 53.64 | 214.56
1.2.9 | INSUMO | ORSE | 9723 | TAMPA REFORÇADA EM FERRO FUNDIDO D=300MM, C/ESCOTILHA QUADRADA E ARTICULADA, P/CX.ATERRAMENTO, REF:TEL-536 OU SIMILAR (SPDA) | UN | 4 | 98.79 | 118.22 | 472.88
1.2.10 | INSUMO | ORSE | 9722 | CORPO DA CAIXA DE INSPEÇÃO EM PVC P/ATERRAMENTO D=300MM, REDONDA, H=300MM, RE F: TEL-552 OU SIMILAR (SPDA) | UN | 4 | 20.93 | 25.05 | 100.2
1.2.11 | INSUMO | SEINFRA-CE | I0336 | CABO COBRE NU 10MM2 | M | 21 | 3.77 | 4.51 | 94.71
1.2.12 | INSUMO | SINAPI | 38068 | INTERRUPTORES SIMPLES (2 MODULOS) 10A, 250V, CONJUNTO MONTADO PARA EMBUTIR 4" X 2" (PLACA + SUPORTE + MODULOS) | UN | 2 | 16.39 | 19.61 | 39.22
1.2.13 | INSUMO | SEINFRA-CE | I1363 | LUMINARIA FLUORESCENTE 2X20W COMPLETA COM LAMPADA | UN | 2 | 46 | 55.05 | 110.1
1.2.14 | INSUMO | SINAPI | 12001 | CAIXA OCTOGONAL DE FUNDO MOVEL, EM PVC, DE 4" X 4", PARA ELETRODUTO FLEXIVEL CORRUGADO | UN | 2 | 5.08 | 6.08 | 12.16
1.2.15 | INSUMO | SEINFRA-CE | I7926 | ARANDELA PARA FLUORESCENTE COMPACTA 18W EM ALUMÍNIO ANODIZADO E PINTADO POR PROCESSO ELETROSTÁTICO COM UM VISOR EM VIDRO FOSCO | UN | 4 | 137.68 | 164.76 | 659.04
1.2.16 | INSUMO | SINAPI | 38191 | LAMPADA FLUORESCENTE COMPACTA 2U BRANCA 15 W, BASE E27 (127/220 V) | UN | 4 | 14.76 | 17.66 | 70.64
1.2.17 | INSUMO | SINAPI | 1872 | CAIXA DE PASSAGEM, EM PVC, DE 4" X 2", PARA ELETRODUTO FLEXIVEL CORRUGADO | UN | 4 | 1.96 | 2.35 | 9.4
1.2.18 | INSUMO | SINAPI | 2689 | ELETRODUTO PVC FLEXIVEL CORRUGADO, COR AMARELA, DE 20 MM | M | 38 | 1.4 | 1.68 | 63.84
1.2.19 | INSUMO | SINAPI | 1014 | CABO DE COBRE, FLEXIVEL, CLASSE 4 OU 5, ISOLACAO EM PVC/A, ANTICHAMA BWF-B, 1 CONDUTOR, 450/750 V, SECAO NOMINAL 2,5 MM2 | M | 8 | 1.52 | 1.82 | 14.56
1.2.20 | INSUMO | SINAPI | 1014 | CABO DE COBRE, FLEXIVEL, CLASSE 4 OU 5, ISOLACAO EM PVC/A, ANTICHAMA BWF-B, 1 CONDUTOR, 450/750 V, SECAO NOMINAL 2,5 MM2 | M | 25 | 1.52 | 1.82 | 45.5
1.2.21 | INSUMO | SINAPI | 1014 | CABO DE COBRE, FLEXIVEL, CLASSE 4 OU 5, ISOLACAO EM PVC/A, ANTICHAMA BWF-B, 1 CONDUTOR, 450/750 V, SECAO NOMINAL 2,5 MM2 | M | 25 | 1.52 | 1.82 | 45.5
1.2.22 | INSUMO | SEINFRA-CE | I8454 | CABO FLEXÍVEL TETRAPOLAR 4 x 6,0 mm² | M | 50 | 6.97 | 8.34 | 417
2 |  |  |  | ADUTORA DE ÁGUA BRUTA E DRENOS |  |  |  |  | 148938.97
2.1 |  |  |  | ADUTORA DE ÁGUA BRUTA E DRENOS PARA ÁGUA DE LAVAGEM DOS FILTROS |  |  |  |  | 148938.97
2.1.1 | INSUMO | ATAS 12/2017 CODEVASF/COMPRASNET |  | Tubo PVC PBA JEI, classe 15, DN 75 mm, para rede de água | m | 155 | 15 | 17.95 | 2782.25
2.1.2 | INSUMO | ATAS 12/2017 CODEVASF/COMPRASNET |  | Tubo PVC DeFoFo, JEI, 1 MPA, DN 200 mm, para rede de água | m | 40 | 61.95 | 74.14 | 2965.6
2.1.3 | INSUMO | SINAPI | 38032 | TUBO PVC CORRUGADO, PAREDE DUPLA, JE, DN 150 MM, REDE COLETORA ESGOTO | M | 1645 | 30.59 | 36.61 | 60223.45
2.1.4 | INSUMO | ATAS 8 E 24/2017 CODEVASF/COMPRASNET |  | Tubo PVC PBA JEI, classe 12, DN 100 mm, para rede de água | m | 3 | 12.93 | 15.47 | 46.41
2.1.5 | INSUMO | SINAPI | 9859 | TUBO PVC ROSCAVEL, 3/4", AGUA FRIA PREDIAL | M | 6 | 9.72 | 11.63 | 69.78
2.1.6 | INSUMO | SINAPI | 9834 | TUBO PVC, RIGIDO, CORRUGADO, PERFURADO, DN 150 MM, PARA DRENAGEM, SISTEMA IRRIGACAO | M | 30 | 25.17 | 30.12 | 903.6
2.1.7 | INSUMO | ORSE | 5875 | TUBO EM FOFO, PONTA E FLANGE PN 10 / 16, D= 150MM, L=1,00M | UN | 1 | 526.14 | 629.63 | 629.63
2.1.8 | INSUMO | ORSE | 5879 | TUBO EM FOFO, PONTA E FLANGE PN 16, D= 200MM, L=1,00M | UN | 8 | 662.14 | 792.38 | 6339.04
2.1.9 | INSUMO | ORSE | 5845 | TUBO EM FOFO, C/ FLANGES PN 10 / 16, D= 150MM, L=1,00M | UN | 2 | 724.04 | 866.46 | 1732.92
2.1.10 | INSUMO | ORSE | 5762 | TOCO EM FOFO C/ FLANGES PN 10 / 16, COMP. = 0,25M, D= 150MM | UN | 5 | 253.34 | 303.17 | 1515.85
2.1.11 | INSUMO | ORSE | 5764 | TOCO EM FOFO C/ FLANGES PN 10 / 16, COMP. = 0,50M, D= 150MM | UN | 4 | 328.6 | 393.24 | 1572.96
2.1.12 | INSUMO | ORSE | 5768 | TOCO EM FOFO C/ FLANGES PN 10, COMP. = 0,50M, D= 200MM | UN | 8 | 413.55 | 494.9 | 3959.2
2.1.13 | INSUMO | ORSE | 5214 | CAP EM FOFO, JE, D= 100MM | UN | 3 | 76.64 | 91.72 | 275.16
2.1.14 | INSUMO | ORSE | 6439 | VENTOSA TRÍPLICE FUNÇÃO, PN 25, DIAM = 50MM | UN | 12 | 1075.67 | 1287.25 | 15447
2.1.15 | INSUMO | ORSE | 6430 | VENTOSA SIMPLES COM ROSCA DIAM 3/4" | UN | 6 | 299.58 | 358.51 | 2151.06
2.1.16 | INSUMO | ORSE | 12533 | REGISTRO GAVETA FOFO, C/ FLANGES, CUNHA BORRACHA, CORPO CURTO E VOLANTE, TIPO EURO 23, PN16, DIAM = 50MM | UN | 14 | 332.46 | 397.85 | 5569.9
2.1.17 | INSUMO | SINAPI | 6031 | REGISTRO DE ESFERA PVC, COM BORBOLETA, COM ROSCA EXTERNA, DE 3/4" | UN | 3 | 17.8 | 21.3 | 63.9
2.1.18 | INSUMO | ORSE | 6343 | REGISTRO GAVETA FOFO, C/ FLANGES, CUNHA BORRACHA, CORPO CURTO E CABEÇOTE, TIP O EURO 23, PN16, DIAM = 150MM | UN | 3 | 589.22 | 705.12 | 2115.36
2.1.19 | INSUMO | ORSE | 5647 | REGISTRO GAVETA FOFO, C/ FLANGES, CUNHA BORRACHA, CORPO CURTO E CABEÇOTE, PN 10, TIPO EURO 23, D= 200MM | UN | 8 | 1120.75 | 1341.2 | 10729.6
2.1.20 | INSUMO | ORSE | 6343 | REGISTRO GAVETA FOFO, C/ FLANGES, CUNHA BORRACHA, CORPO CURTO E CABEÇOTE, TIP O EURO 23, PN16, DIAM = 150MM | UN | 2 | 589.22 | 705.12 | 1410.24
2.1.21 | INSUMO | SINAPI | 1823 | CURVA PVC PBA, JE, PB, 22 GRAUS, DN 75 / DE 85 MM, PARA REDE AGUA (NBR 10351) | UN | 4 | 28.39 | 33.97 | 135.88
2.1.22 | INSUMO | ATAS 12/2017 CODEVASF/COMPRASNET |  | Curva PVC PBA, JE, PB, 45 graus, DN 75 / de 85 mm, | unid | 4 | 25.29 | 30.26 | 121.04
2.1.23 | INSUMO | SINAPI | 1824 | CURVA PVC PBA, JE, PB, 90 GRAUS, DN 75 / DE 85 MM, PARA REDE AGUA (NBR 10351) | UN | 4 | 32.29 | 38.64 | 154.56
2.1.24 | INSUMO | ORSE | 794 | CURVA 90° LONGA PVC RIGIDO P/ESGOTO, D= 150MM | UN | 4 | 70.29 | 84.12 | 336.48
2.1.25 | INSUMO | ORSE | 6456 | CURVA 45º VINILFORT PARA COLETOR ESGOTOS, JUNTA ELÁSTICA INTEGRADA, DN 150MM | UN | 2 | 87.5 | 104.71 | 209.42
2.1.26 | INSUMO | ORSE | 5387 | CURVA 90º, EM FOFO, C/ FLANGES PN 10 / 16, D= 150MM | UN | 3 | 255.06 | 305.23 | 915.69
2.1.27 | INSUMO | ORSE | 5151 | ADAPTADOR DE PVC JE A BOLSA DEFOFO JUNTA ELASTICA, D= 75MM | UN | 8 | 26.45 | 31.65 | 253.2
2.1.28 | INSUMO | ORSE | 5560 | REDUÇÃO EM FOFO, C/ FLANGES PN 10 / 16, D= 150 X 100MM | UN | 2 | 203.04 | 242.98 | 485.96
2.1.29 | INSUMO | ORSE | 6468 | REDUÇÃO EXCÊNTRICA EM PVC PARA COLETOR ESGOTOS, DN 150 X 100MM | UN | 3 | 46.11 | 55.18 | 165.54
2.1.30 | INSUMO | SINAPI | 1427 | COLAR TOMADA PVC, COM TRAVAS, SAIDA COM ROSCA, DE 110 MM X 1/2" OU 110 MM X 3/4", PARA LIGACAO PREDIAL DE AGUA | UN | 6 | 18.59 | 22.25 | 133.5
2.1.31 | INSUMO | SEINFRA-CE | I7471 | VOLANTE EM FERRO DÚCTIL COM CUNHA METÁLICA 18 | UN | 11 | 206.73 | 247.39 | 2721.29
2.1.32 | INSUMO | SEINFRA-CE | I7168 | TE FoFo BBF DN 200 x 200 PN 10 | UN | 8 | 646.61 | 773.8 | 6190.4
2.1.33 | INSUMO | ORSE | 6462 | TÊ 90º VINILFORT PARA COLETOR ESGOTOS, JUNTA ELÁSTICA INTEGRADA, DN 150 X 150 MM | UN | 3 | 106.25 | 127.15 | 381.45
2.1.34 | INSUMO | ORSE | 5704 | TÊ EM FOFO C/ BOLSAS, JE, D= 150 X 100MM | UN | 2 | 241.4 | 288.88 | 577.76
2.1.35 | INSUMO | SEINFRA-CE | I3574 | TE FoFo BBF DN 75 x 50 PN10 | UN | 4 | 219 | 262.08 | 1048.32
2.1.36 | INSUMO | SEINFRA-CE | I3579 | TE FoFo BBF DN 200 x 50 PN10 | UN | 2 | 630.58 | 754.62 | 1509.24
2.1.37 | INSUMO | SEINFRA-CE | I7166 | TE FoFo BBF DN 150 x 150 PN10 | UN | 1 | 464.48 | 555.84 | 555.84
2.1.38 | INSUMO | SINAPI | 3827 | LUVA DE CORRER, PVC PBA, JE, DN 75 / DE 85 MM, PARA REDE AGUA (NBR 10351) | UN | 6 | 17.51 | 20.95 | 125.7
2.1.39 | INSUMO | SINAPI | 3838 | LUVA DE CORRER DEFOFO, PVC, JE, DN 150 MM | UN | 6 | 50.59 | 60.54 | 363.24
2.1.40 | INSUMO | SINAPI | 3844 | LUVA DE CORRER DEFOFO, PVC, JE, DN 200 MM | UN | 10 | 143.08 | 171.22 | 1712.2
2.1.41 | INSUMO | SINAPI | 3835 | LUVA DE CORRER PVC, JE, DN 150 MM, PARA REDE COLETORA DE ESGOTO (NBR 10569) | UN | 2 | 21.54 | 25.78 | 51.56
2.1.42 | INSUMO | ORSE | 11957 | STOP-LOG TIPO ALTO EM FIBRA DE VIDRO, LARGURA ÚTIL 200MM E ALTURA DE 400MM CO M GAVETA MOVEDIÇA EM FIBRA DE VIDRO ESP=10MM, COM ACIONAMENTO MANUAL POR MANE TE NA PRÓPRIA GAVETA | UN | 3 | 324.5 | 388.33 | 1164.99
2.1.43 | INSUMO | SEINFRA-CE | I5750 | VALVULA RETENÇÃO DN 150 PN16 FECH. RÁPIDO (CLASAR) | UN | 2 | 954.45 | 1142.19 | 2284.38
2.1.44 | INSUMO | ORSE | 5196 | ARRUELA DE BORRACHA PARA JUNTA C/ FLANGE PN 10, D= 80MM | UN | 30 | 9 | 10.77 | 323.1
2.1.45 | INSUMO | ORSE | 5198 | ARRUELA DE BORRACHA PARA JUNTA C/ FLANGE PN 10, D= 150MM | UN | 16 | 21.49 | 25.72 | 411.52
2.1.46 | INSUMO | ORSE | 5199 | ARRUELA DE BORRACHA PARA JUNTA C/ FLANGE PN 10, D= 200MM | UN | 24 | 26.68 | 31.93 | 766.32
2.1.47 | INSUMO | ORSE | 5200 | ARRUELA DE BORRACHA PARA JUNTA C/ FLANGE PN 10, D= 250MM | UN | 6 | 39.45 | 47.21 | 283.26
2.1.48 | INSUMO | SINAPI | 311 | ANEL BORRACHA, PARA TUBO PVC DEFOFO, DN 100 MM (NBR 7665) | UN | 6 | 5.52 | 6.61 | 39.66
2.1.49 | INSUMO | SINAPI | 318 | ANEL BORRACHA, PARA TUBO PVC DEFOFO, DN 150 MM (NBR 7665) | UN | 10 | 9.68 | 11.58 | 115.8
2.1.50 | INSUMO | SINAPI | 319 | ANEL BORRACHA, PARA TUBO PVC DEFOFO, DN 200 MM (NBR 7665) | UN | 24 | 18.28 | 21.88 | 525.12
2.1.51 | INSUMO | SINAPI | 320 | ANEL BORRACHA, PARA TUBO PVC DEFOFO, DN 250 MM (NBR 7665) | UN | 6 | 58.13 | 69.56 | 417.36
2.1.52 | INSUMO | ORSE | 5245 | PARAFUSO E PORCA PARA JUNTA C/ FLANGE D X L = 20 X 90MM | UN | 272 | 11.68 | 13.98 | 3802.56
2.1.53 | INSUMO | ORSE | 4846 | ABRAÇADEIRA EM AÇO INOX DN 150MM | UN | 2 | 64.23 | 76.86 | 153.72
3 |  |  |  | ESTAÇÃO DE TRATAMENTO |  |  |  |  | 225637.7
3.1 |  |  |  | ESTAÇÃO DE TRATAMENTO DE ÁGUA COMPACTA |  |  |  |  | 82616.94
3.1.1 | INSUMO | SEINFRA-CE | I6301 | KIT DE DOSAGEM DE SULFATO DE ALUMÍNIO OU CAL COM TANQUE DE 250L, BOMBA DOSADORA E AGITADOR, COMPLETO | UN | 1 | 10108.8 | 12097.2 | 12097.2
3.1.2 | INSUMO | Cotação | C 01 | Hipoclorito de sódio ( 10kg) | unid | 28 | 204.75 | 245.02 | 6860.56
3.1.3 | INSUMO | Cotação | C 02 | Sulfato de Alumínio (2kg) | unid | 396 | 11.46 | 13.71 | 5429.16
3.1.4 | INSUMO | ATAS 8 E 24/2017 CODEVASF/COMPRASNET |  | Tubo PVC soldável eb-892 p/água fria predial DN 25 mm | m | 60 | 1.02 | 1.22 | 73.2
3.1.5 | INSUMO | SINAPI | 9871 | TUBO PVC, SOLDAVEL, DN 75 MM, AGUA FRIA (NBR-5648) | M | 12 | 23.54 | 28.17 | 338.04
3.1.6 | INSUMO | SINAPI | 1956 | CURVA DE PVC 90 GRAUS, SOLDAVEL, 25 MM, PARA AGUA FRIA PREDIAL (NBR 5648) | UN | 30 | 2.38 | 2.85 | 85.5
3.1.7 | INSUMO | SINAPI | 20055 | REGISTRO DE ESFERA, PVC, COM VOLANTE, VS, ROSCAVEL, DN 1", COM CORPO DIVIDIDO | UN | 6 | 36.8 | 44.04 | 264.24
3.1.8 | INSUMO | ORSE | 3263 | REDUÇÃO PONTA E BOLSA, JUNTA ELÁSTICA, CLASSE DE PRESSÃO PN10, D=200X150MM | UN | 1 | 176.3 | 210.98 | 210.98
3.1.9 | INSUMO | SEINFRA-CE | I3364 | CURVA 90 FoFo BB JUNTA ELÁSTICA DN 150 | UN | 1 | 332.82 | 398.29 | 398.29
3.1.10 | INSUMO | SEINFRA-CE | I3426 | CURVA FoFo 90 FF DN 150 PN10 | UN | 3 | 335.13 | 401.05 | 1203.15
3.1.11 | INSUMO | ORSE | 5875 | TUBO EM FOFO, PONTA E FLANGE PN 10 / 16, D= 150MM, L=1,00M | UN | 1 | 526.14 | 629.63 | 629.63
3.1.12 | INSUMO | ORSE | 5764 | TOCO EM FOFO C/ FLANGES PN 10 / 16, COMP. = 0,50M, D= 150MM | UN | 3 | 328.6 | 393.24 | 1179.72
3.1.13 | INSUMO | ORSE | 5762 | TOCO EM FOFO C/ FLANGES PN 10 / 16, COMP. = 0,25M, D= 150MM | UN | 2 | 253.34 | 303.17 | 606.34
3.1.14 | INSUMO | ORSE | 6075 | TUBO EM FOFO, C/ FLANGES PN 10 / 16, D= 150MM, L=2,00M | UN | 4 | 964.22 | 1153.88 | 4615.52
3.1.15 | INSUMO | ORSE | 5845 | TUBO EM FOFO, C/ FLANGES PN 10 / 16, D= 150MM, L=1,00M | UN | 2 | 724.04 | 866.46 | 1732.92
3.1.16 | INSUMO | SINAPI | 3844 | LUVA DE CORRER DEFOFO, PVC, JE, DN 200 MM | UN | 2 | 143.08 | 171.22 | 342.44
3.1.17 | INSUMO | ORSE | 5722 | TÊ EM FOFO C/ FLANGES PN 10 / 16, D= 100 X 100MM | UN | 4 | 224.15 | 268.24 | 1072.96
3.1.18 | INSUMO | ORSE | 5386 | CURVA 90º, EM FOFO, C/ FLANGES PN 10 / 16, D= 100MM | UN | 8 | 156.64 | 187.45 | 1499.6
3.1.19 | INSUMO | ORSE | 5844 | TUBO EM FOFO, C/ FLANGES PN 10 / 16, D= 100MM, L=1,00M | UN | 10 | 583.43 | 698.19 | 6981.9
3.1.20 | INSUMO | ORSE | 5777 | TOCO EM FOFO C/ FLANGES PN 25, COMP. = 0,25M, D= 100MM | UN | 2 | 210.29 | 251.65 | 503.3
3.1.21 | INSUMO | ORSE | 6065 | TUBO EM FOFO, C/ FLANGES PN 10 / 16, D= 100MM, L=2,00M | UN | 2 | 767.87 | 918.91 | 1837.82
3.1.22 | INSUMO | ORSE | 11353 | REGISTRO CHATO COM FLANGE E VOLANTE DN 100 - FERRO FUNDIDO | UN | 10 | 426.57 | 510.48 | 5104.8
3.1.23 | INSUMO | ORSE | 5846 | TUBO EM FOFO, C/ FLANGES PN 10, D= 200MM, L=1,00M | UN | 11 | 881.65 | 1055.07 | 11605.77
3.1.24 | INSUMO | ORSE | 6085 | TUBO EM FOFO, C/ FLANGES PN 10, D= 200MM, L=2,00M | UN | 2 | 1188.62 | 1422.42 | 2844.84
3.1.25 | INSUMO | ORSE | 5727 | TÊ EM FOFO C/ FLANGES PN 10, D= 200 X 100MM | UN | 4 | 440.12 | 526.69 | 2106.76
3.1.26 | INSUMO | ORSE | 5469 | FLANGE CEGO, EM FOFO, PN 10, D= 200MM | UN | 2 | 132.72 | 158.83 | 317.66
3.1.27 | INSUMO | SINAPI | 318 | ANEL BORRACHA, PARA TUBO PVC DEFOFO, DN 150 MM (NBR 7665) | UN | 16 | 9.68 | 11.58 | 185.28
3.1.28 | INSUMO | ORSE | 5197 | ARRUELA DE BORRACHA PARA JUNTA C/ FLANGE PN 10, D= 100MM | UN | 32 | 14.67 | 17.56 | 561.92
3.1.29 | INSUMO | ORSE | 5198 | ARRUELA DE BORRACHA PARA JUNTA C/ FLANGE PN 10, D= 150MM | UN | 16 | 21.49 | 25.72 | 411.52
3.1.30 | INSUMO | ORSE | 5199 | ARRUELA DE BORRACHA PARA JUNTA C/ FLANGE PN 10, D= 200MM | UN | 17 | 26.68 | 31.93 | 542.81
3.1.31 | INSUMO | ORSE | 5245 | PARAFUSO E PORCA PARA JUNTA C/ FLANGE D X L = 20 X 90MM | UN | 150 | 11.68 | 13.98 | 2097
3.1.32 | INSUMO | ORSE | 1582 | MANGUEIRA TRANÇADA DE ALTA PRESSÃO SPT 250P Ø = 3/4" | M | 50 | 4.59 | 5.49 | 274.5
3.1.33 | INSUMO | SINAPI | 20973 | UNIAO TIPO STORZ, COM EMPATACAO INTERNA TIPO ANEL DE EXPANSAO, ENGATE RAPIDO 1 1/2", PARA MANGUEIRA DE COMBATE A INCENDIO PREDIAL | UN | 8 | 97.34 | 116.49 | 931.92
3.1.34 | INSUMO | SEINFRA-CE | I8899 | SENSOR DIGITAL DE PH, FAIXA 0 - 14 PH | UN | 1 | 6409.03 | 7669.69 | 7669.69
3.2 |  |  |  | ESTAÇÃO DE TRATAMENTO DE ÁGUA ( FILTROS RUSSOS) |  |  |  |  | 9844.11
3.2.1 | INSUMO | Cotação | C 01 | Hipoclorito de sódio ( 10kg) | unid | 5 | 204.75 | 245.02 | 1225.1
3.2.2 | INSUMO | Cotação | C 02 | Sulfato de Alumínio (2kg) | unid | 5 | 11.46 | 13.71 | 68.55
3.2.3 | INSUMO | ATAS 8 E 24/2017 CODEVASF/COMPRASNET |  | Tubo PVC soldável eb-892 p/água fria predial DN 25 mm | m | 12 | 1.02 | 1.22 | 14.64
3.2.4 | INSUMO | SINAPI | 9871 | TUBO PVC, SOLDAVEL, DN 75 MM, AGUA FRIA (NBR-5648) | M | 6 | 23.54 | 28.17 | 169.02
3.2.5 | INSUMO | SINAPI | 1956 | CURVA DE PVC 90 GRAUS, SOLDAVEL, 25 MM, PARA AGUA FRIA PREDIAL (NBR 5648) | UN | 10 | 2.38 | 2.85 | 28.5
3.2.6 | INSUMO | SINAPI | 20055 | REGISTRO DE ESFERA, PVC, COM VOLANTE, VS, ROSCAVEL, DN 1", COM CORPO DIVIDIDO | UN | 6 | 36.8 | 44.04 | 264.24
3.2.7 | INSUMO | ORSE | 1582 | MANGUEIRA TRANÇADA DE ALTA PRESSÃO SPT 250P Ø = 3/4" | M | 10 | 4.59 | 5.49 | 54.9
3.2.8 | INSUMO | SINAPI | 20973 | UNIAO TIPO STORZ, COM EMPATACAO INTERNA TIPO ANEL DE EXPANSAO, ENGATE RAPIDO 1 1/2", PARA MANGUEIRA DE COMBATE A INCENDIO PREDIAL | UN | 3 | 97.34 | 116.49 | 349.47
3.2.9 | INSUMO | SEINFRA-CE | I8899 | SENSOR DIGITAL DE PH, FAIXA 0 - 14 PH | UN | 1 | 6409.03 | 7669.69 | 7669.69
3.3 |  |  |  | BOOSTER |  |  |  |  | 28381.99
3.3.1 | INSUMO | ORSE | 5333 | CURVA 45º C/ BOLSAS, EM FOFO, JE, D= 100MM | UN | 3 | 116.95 | 139.95 | 419.85
3.3.2 | INSUMO | ATAS 12/2017 CODEVASF/COMPRASNET |  | Curva PVC PBA, JE, PB, 90 graus, DN 50 / de 60 mm, para rede água. | unid | 3 | 11.52 | 13.79 | 41.37
3.3.3 | INSUMO | ORSE | 5345 | CURVA 45º, EM FOFO, C/ FLANGES PN 10 / 16, D= 100MM | UN | 2 | 175.37 | 209.87 | 419.74
3.3.4 | INSUMO | ORSE | 5386 | CURVA 90º, EM FOFO, C/ FLANGES PN 10 / 16, D= 100MM | UN | 4 | 156.64 | 187.45 | 749.8
3.3.5 | INSUMO | ATAS 12/2017 CODEVASF/COMPRASNET |  | Tubo PVC PBA 15 JE NBR 5647 p/rede agua DN 100/de 110 mm | m | 18 | 20.87 | 24.98 | 449.64
3.3.6 | INSUMO | ORSE | 5874 | TUBO EM FOFO, PONTA E FLANGE PN 10 / 16, D= 100MM, L=1,00M | UN | 3 | 425.46 | 509.15 | 1527.45
3.3.7 | INSUMO | ORSE | 5763 | TOCO EM FOFO C/ FLANGES PN 10 / 16, COMP. = 0,50M, D= 100MM | UN | 4 | 230.88 | 276.29 | 1105.16
3.3.8 | INSUMO | ORSE | 5777 | TOCO EM FOFO C/ FLANGES PN 25, COMP. = 0,25M, D= 100MM | UN | 6 | 210.29 | 251.65 | 1509.9
3.3.9 | INSUMO | ORSE | 5844 | TUBO EM FOFO, C/ FLANGES PN 10 / 16, D= 100MM, L=1,00M | UN | 3 | 583.43 | 698.19 | 2094.57
3.3.10 | INSUMO | ORSE | 12172 | TUBO EM FOFO, C/ FLANGES PN 10 / 16, D= 100MM, L=1,79M | UN | 1 | 767.87 | 918.91 | 918.91
3.3.11 | INSUMO | ORSE | 5722 | TÊ EM FOFO C/ FLANGES PN 10 / 16, D= 100 X 100MM | UN | 2 | 224.15 | 268.24 | 536.48
3.3.12 | INSUMO | SINAPI | 41892 | TE, PVC PBA, BBB, 90 GRAUS, DN 100 / DE 110 MM, PARA REDE AGUA (NBR 10351) | UN | 2 | 87.27 | 104.44 | 208.88
3.3.13 | INSUMO | ORSE | 11354 | VÁLVULA RETENÇÃO PORTINHOLA ÚNICA, PN10, Ø=100MM, EM FERRO FUNDIDO | UN | 1 | 980.58 | 1173.46 | 1173.46
3.3.14 | INSUMO | ORSE | 11778 | VÁLVULA DE ALÍVIO DE PRESSÃO - OBRA: MERCADO DE LAGARTO (CÂMARA FRIGORÍFICA) | UN | 1 | 515 | 616.3 | 616.3
3.3.15 | INSUMO | ORSE | 12174 | REDUÇÃO EXCENTRICA EM FOFO, C/ FLANGES PN 10 / 16, D= 100 X 50MM | UN | 1 | 338.33 | 404.88 | 404.88
3.3.16 | INSUMO | SINAPI | 738 | BOMBA CENTRIFUGA MOTOR ELETRICO TRIFASICO 5HP, DIAMETRO DE SUCCAO X ELEVACAO 2" X 1 1/2", DIAMETRO DO ROTOR 155 MM, HM/Q: 40 M / 20,40 M3/H A 46 M / 9,20 M3/H | UN | 2 | 2154.87 | 2578.73 | 5157.46
3.3.17 | INSUMO | SEINFRA-CE | I4080 | REDUÇÃO FoFo FF DN 100 x 50 PN10 | UN | 2 | 238.06 | 284.89 | 569.78
3.3.18 | INSUMO | ORSE | 11353 | REGISTRO CHATO COM FLANGE E VOLANTE DN 100 - FERRO FUNDIDO | UN | 2 | 426.57 | 510.48 | 1020.96
3.3.19 | INSUMO | ORSE | 5636 | REGISTRO GAVETA FOFO, C/ BOLSAS P/ TUBO FERRO DÚCTIL, CUNHA BORRACHA, CABEÇOT E, PN 16, TIPO EURO 25, D= 100MM | UN | 3 | 386.63 | 462.68 | 1388.04
3.3.20 | INSUMO | ORSE | 5152 | ADAPTADOR DE PVC JE A BOLSA DEFOFO JUNTA ELASTICA, D= 100MM | UN | 10 | 41.76 | 49.97 | 499.7
3.3.21 | INSUMO | ORSE | 9531 | SENSOR DE FLUXO PARA FLUIDOS, SERIE FG20, DN=2", MARCA ICOS OU SIMILAR | UN | 1 | 2891.1 | 3459.78 | 3459.78
3.3.22 | INSUMO | SINAPI | 3826 | LUVA DE CORRER, PVC PBA, JE, DN 100 / DE 110 MM, PARA REDE AGUA (NBR 10351) | UN | 6 | 31.74 | 37.98 | 227.88
3.3.23 | INSUMO | ORSE | 5197 | ARRUELA DE BORRACHA PARA JUNTA C/ FLANGE PN 10, D= 100MM | UN | 30 | 14.67 | 17.56 | 526.8
3.3.24 | INSUMO | ORSE | 5245 | PARAFUSO E PORCA PARA JUNTA C/ FLANGE D X L = 20 X 90MM | UN | 240 | 11.68 | 13.98 | 3355.2
3.4 |  |  |  | EEAT |  |  |  |  | 9601.32
3.4.1 | INSUMO | ORSE | 6343 | REGISTRO GAVETA FOFO, C/ FLANGES, CUNHA BORRACHA, CORPO CURTO E CABEÇOTE, TIP O EURO 23, PN16, DIAM = 150MM | UN | 2 | 589.22 | 705.12 | 1410.24
3.4.2 | INSUMO | ORSE | 5647 | REGISTRO GAVETA FOFO, C/ FLANGES, CUNHA BORRACHA, CORPO CURTO E CABEÇOTE, PN 10, TIPO EURO 23, D= 200MM | UN | 2 | 1120.75 | 1341.2 | 2682.4
3.4.3 | INSUMO | ORSE | 5639 | REGISTRO GAVETA FOFO, C/ BOLSAS P/ TUBO FERRO DÚCTIL, CUNHA BORRACHA, CABEÇOT E, PN 16, TIPO EURO 25, D= 250MM | UN | 1 | 1505.05 | 1801.09 | 1801.09
3.4.4 | INSUMO | ORSE | 1945 | REGISTRO GAVETA BRUTO 1/2" (DECA - REF.1510 HD OU SIMILAR) | UN | 2 | 19.35 | 23.16 | 46.32
3.4.5 | INSUMO | SEINFRA-CE | I7471 | VOLANTE EM FERRO DÚCTIL COM CUNHA METÁLICA 18 | UN | 5 | 206.73 | 247.39 | 1236.95
3.4.6 | INSUMO | ORSE | 5525 | JUNTA GIBAULT EM FOFO, D= 200MM | UN | 2 | 348.16 | 416.64 | 833.28
3.4.7 | INSUMO | ORSE | 1632 | NIPLE DUPLO DE FERRO GALVANIZADO D=1/2" | UN | 2 | 3.24 | 3.88 | 7.76
3.4.8 | INSUMO | SINAPI | 318 | ANEL BORRACHA, PARA TUBO PVC DEFOFO, DN 150 MM (NBR 7665) | UN | 16 | 9.68 | 11.58 | 185.28
3.4.9 | INSUMO | ORSE | 5245 | PARAFUSO E PORCA PARA JUNTA C/ FLANGE D X L = 20 X 90MM | UN | 100 | 11.68 | 13.98 | 1398
3.5 |  |  |  | INSTALAÇÕES ELÉTRICAS DA CASA DE QUÍMICA |  |  |  |  | 34518.18
3.5.1 | INSUMO | SEINFRA-CE | I6017 | PAINEL ELETRICO C/1 SOFT START 50CV,380V,60Hz | UN | 1 | 13540 | 16203.32 | 16203.32
3.5.2 | INSUMO | SINAPI | 38068 | INTERRUPTORES SIMPLES (2 MODULOS) 10A, 250V, CONJUNTO MONTADO PARA EMBUTIR 4" X 2" (PLACA + SUPORTE + MODULOS) | UN | 2 | 16.39 | 19.61 | 39.22
3.5.3 | INSUMO | SEINFRA-CE | I1363 | LUMINARIA FLUORESCENTE 2X20W COMPLETA COM LAMPADA | UN | 5 | 46 | 55.05 | 275.25
3.5.4 | INSUMO | SINAPI | 12001 | CAIXA OCTOGONAL DE FUNDO MOVEL, EM PVC, DE 4" X 4", PARA ELETRODUTO FLEXIVEL CORRUGADO | UN | 5 | 5.08 | 6.08 | 30.4
3.5.5 | INSUMO | SINAPI | 2689 | ELETRODUTO PVC FLEXIVEL CORRUGADO, COR AMARELA, DE 20 MM | M | 88 | 1.4 | 1.68 | 147.84
3.5.6 | INSUMO | SINAPI | 1014 | CABO DE COBRE, FLEXIVEL, CLASSE 4 OU 5, ISOLACAO EM PVC/A, ANTICHAMA BWF-B, 1 CONDUTOR, 450/750 V, SECAO NOMINAL 2,5 MM2 | M | 28 | 1.52 | 1.82 | 50.96
3.5.7 | INSUMO | SINAPI | 1014 | CABO DE COBRE, FLEXIVEL, CLASSE 4 OU 5, ISOLACAO EM PVC/A, ANTICHAMA BWF-B, 1 CONDUTOR, 450/750 V, SECAO NOMINAL 2,5 MM2 | M | 78 | 1.52 | 1.82 | 141.96
3.5.8 | INSUMO | SINAPI | 1014 | CABO DE COBRE, FLEXIVEL, CLASSE 4 OU 5, ISOLACAO EM PVC/A, ANTICHAMA BWF-B, 1 CONDUTOR, 450/750 V, SECAO NOMINAL 2,5 MM2 | M | 78 | 1.52 | 1.82 | 141.96
3.5.9 | INSUMO | SEINFRA-CE | I7926 | ARANDELA PARA FLUORESCENTE COMPACTA 18W EM ALUMÍNIO ANODIZADO E PINTADO POR PROCESSO ELETROSTÁTICO COM UM VISOR EM VIDRO FOSCO | UN | 9 | 137.68 | 164.76 | 1482.84
3.5.10 | INSUMO | SINAPI | 38191 | LAMPADA FLUORESCENTE COMPACTA 2U BRANCA 15 W, BASE E27 (127/220 V) | UN | 9 | 14.76 | 17.66 | 158.94
3.5.11 | INSUMO | SINAPI | 1872 | CAIXA DE PASSAGEM, EM PVC, DE 4" X 2", PARA ELETRODUTO FLEXIVEL CORRUGADO | UN | 9 | 1.96 | 2.35 | 21.15
3.5.12 | INSUMO | SINAPI | 38057 | HASTE DE ATERRAMENTO EM ACO COM 3,00 M DE COMPRIMENTO E DN = 1/2", REVESTIDA COM BAIXA CAMADA DE COBRE, COM CONECTOR TIPO GRAMPO | UN | 6 | 44.82 | 53.64 | 321.84
3.5.13 | INSUMO | ORSE | 9723 | TAMPA REFORÇADA EM FERRO FUNDIDO D=300MM, C/ESCOTILHA QUADRADA E ARTICULADA, P/CX.ATERRAMENTO, REF:TEL-536 OU SIMILAR (SPDA) | UN | 8 | 98.79 | 118.22 | 945.76
3.5.14 | INSUMO | ORSE | 9722 | CORPO DA CAIXA DE INSPEÇÃO EM PVC P/ATERRAMENTO D=300MM, REDONDA, H=300MM, RE F: TEL-552 OU SIMILAR (SPDA) | UN | 8 | 20.93 | 25.05 | 200.4
3.5.15 | INSUMO | SEINFRA-CE | I0336 | CABO COBRE NU 10MM2 | M | 38 | 3.77 | 4.51 | 171.38
3.5.16 | INSUMO | SEINFRA-CE | I8453 | CABO FLEXÍVEL TETRAPOLAR 4 x 4,0 mm² | M | 20 | 5.19 | 6.21 | 124.2
3.5.17 | INSUMO | SINAPI | 21136 | ELETRODUTO EM ACO GALVANIZADO ELETROLITICO, LEVE, DIAMETRO 1", PAREDE DE 0,90 MM | M | 10 | 14.29 | 17.1 | 171
3.5.18 | INSUMO | SEINFRA-CE | I6009 | PAINEL ELETRICO C/1 SOFT START 7,5CV,380V,60Hz | UN | 1 | 11540 | 13809.92 | 13809.92
3.5.19 | INSUMO | SINAPI | 2570 | CONDULETE DE ALUMINIO TIPO LR, PARA ELETRODUTO ROSCAVEL DE 1", COM TAMPA CEGA | UN | 3 | 11.25 | 13.46 | 40.38
3.5.20 | INSUMO | SINAPI | 14054 | CONDULETE DE ALUMINIO TIPO B, PARA ELETRODUTO ROSCAVEL DE 1", COM TAMPA CEGA | UN | 1 | 10.33 | 12.36 | 12.36
3.5.21 | INSUMO | SINAPI | 2685 | ELETRODUTO DE PVC RIGIDO ROSCAVEL DE 1 ", SEM LUVA | M | 5 | 4.53 | 5.42 | 27.1
3.6 |  |  |  | INSTALAÇÕES ELÉTRICAS DO BOOSTER CRISTÁLIA |  |  |  |  | 28591.94
3.6.1 | INSUMO | SEINFRA-CE | I8529 | PAINEL ELÉTRICO C/ 2 INVERSORES DE FREQUÊNCIA 15 CV, 380 V / 60 Hz | UN | 1 | 21820 | 26111.99 | 26111.99
3.6.2 | INSUMO | SINAPI | 21136 | ELETRODUTO EM ACO GALVANIZADO ELETROLITICO, LEVE, DIAMETRO 1", PAREDE DE 0,90 MM | M | 6 | 14.29 | 17.1 | 102.6
3.6.3 | INSUMO | SINAPI | 39129 | ABRACADEIRA EM ACO PARA AMARRACAO DE ELETRODUTOS, TIPO D, COM 1" E CUNHA DE FIXACAO | UN | 2 | 1.34 | 1.6 | 3.2
3.6.4 | INSUMO | SEINFRA-CE | I8455 | CABO FLEXÍVEL TETRAPOLAR 4 x 10,0 mm² | M | 12 | 11.51 | 13.77 | 165.24
3.6.5 | INSUMO | SINAPI | 13393 | QUADRO DE DISTRIBUICAO COM BARRAMENTO TRIFASICO, DE EMBUTIR, EM CHAPA DE ACO GALVANIZADO, PARA 12 DISJUNTORES DIN, 100 A | UN | 1 | 199.64 | 238.91 | 238.91
3.6.6 | INSUMO | SINAPI | 34709 | DISJUNTOR TIPO DIN/IEC, TRIPOLAR DE 10 ATE 50A | UN | 3 | 68.7 | 82.21 | 246.63
3.6.7 | INSUMO | SINAPI | 34653 | DISJUNTOR TIPO DIN/IEC, MONOPOLAR DE 6 ATE 32A | UN | 1 | 9.78 | 11.7 | 11.7
3.6.8 | INSUMO | SINAPI | 38068 | INTERRUPTORES SIMPLES (2 MODULOS) 10A, 250V, CONJUNTO MONTADO PARA EMBUTIR 4" X 2" (PLACA + SUPORTE + MODULOS) | UN | 1 | 16.39 | 19.61 | 19.61
3.6.9 | INSUMO | SEINFRA-CE | I1363 | LUMINARIA FLUORESCENTE 2X20W COMPLETA COM LAMPADA | UN | 2 | 46 | 55.05 | 110.1
3.6.10 | INSUMO | SINAPI | 12001 | CAIXA OCTOGONAL DE FUNDO MOVEL, EM PVC, DE 4" X 4", PARA ELETRODUTO FLEXIVEL CORRUGADO | UN | 2 | 5.08 | 6.08 | 12.16
3.6.11 | INSUMO | SINAPI | 2689 | ELETRODUTO PVC FLEXIVEL CORRUGADO, COR AMARELA, DE 20 MM | M | 43 | 1.4 | 1.68 | 72.24
3.6.12 | INSUMO | SINAPI | 1014 | CABO DE COBRE, FLEXIVEL, CLASSE 4 OU 5, ISOLACAO EM PVC/A, ANTICHAMA BWF-B, 1 CONDUTOR, 450/750 V, SECAO NOMINAL 2,5 MM2 | M | 5 | 1.52 | 1.82 | 9.1
3.6.13 | INSUMO | SINAPI | 1014 | CABO DE COBRE, FLEXIVEL, CLASSE 4 OU 5, ISOLACAO EM PVC/A, ANTICHAMA BWF-B, 1 CONDUTOR, 450/750 V, SECAO NOMINAL 2,5 MM2 | M | 25 | 1.52 | 1.82 | 45.5
3.6.14 | INSUMO | SINAPI | 1014 | CABO DE COBRE, FLEXIVEL, CLASSE 4 OU 5, ISOLACAO EM PVC/A, ANTICHAMA BWF-B, 1 CONDUTOR, 450/750 V, SECAO NOMINAL 2,5 MM2 | M | 25 | 1.52 | 1.82 | 45.5
3.6.15 | INSUMO | SEINFRA-CE | I7926 | ARANDELA PARA FLUORESCENTE COMPACTA 18W EM ALUMÍNIO ANODIZADO E PINTADO POR PROCESSO ELETROSTÁTICO COM UM VISOR EM VIDRO FOSCO | UN | 4 | 137.68 | 164.76 | 659.04
3.6.16 | INSUMO | SINAPI | 38191 | LAMPADA FLUORESCENTE COMPACTA 2U BRANCA 15 W, BASE E27 (127/220 V) | UN | 4 | 14.76 | 17.66 | 70.64
3.6.17 | INSUMO | SINAPI | 1872 | CAIXA DE PASSAGEM, EM PVC, DE 4" X 2", PARA ELETRODUTO FLEXIVEL CORRUGADO | UN | 4 | 1.96 | 2.35 | 9.4
3.6.18 | INSUMO | SINAPI | 38057 | HASTE DE ATERRAMENTO EM ACO COM 3,00 M DE COMPRIMENTO E DN = 1/2", REVESTIDA COM BAIXA CAMADA DE COBRE, COM CONECTOR TIPO GRAMPO | UN | 3 | 44.82 | 53.64 | 160.92
3.6.19 | INSUMO | ORSE | 9723 | TAMPA REFORÇADA EM FERRO FUNDIDO D=300MM, C/ESCOTILHA QUADRADA E ARTICULADA, P/CX.ATERRAMENTO, REF:TEL-536 OU SIMILAR (SPDA) | UN | 3 | 98.79 | 118.22 | 354.66
3.6.20 | INSUMO | ORSE | 9722 | CORPO DA CAIXA DE INSPEÇÃO EM PVC P/ATERRAMENTO D=300MM, REDONDA, H=300MM, RE F: TEL-552 OU SIMILAR (SPDA) | UN | 3 | 20.93 | 25.05 | 75.15
3.6.21 | INSUMO | SEINFRA-CE | I0336 | CABO COBRE NU 10MM2 | M | 15 | 3.77 | 4.51 | 67.65
3.7 |  |  |  | INSTALAÇÕES ELÉTRICAS DO BOOSTER ANGICO |  |  |  |  | 23784.56
3.7.1 | INSUMO | SEINFRA-CE | I8527 | PAINEL ELÉTRICO C/ 2 INVERSORES DE FREQUÊNCIA 7,5 CV, 380 V / 60 Hz | UN | 1 | 17090 | 20451.6 | 20451.6
3.7.2 | INSUMO | SEINFRA-CE | I8499 | CABO BLINDADO FLEXÍVEL TETRAPOLAR 3 x 6,0 mm² + 6,0 mm² | M | 50 | 11.08 | 13.26 | 663
3.7.3 | INSUMO | SINAPI | 21136 | ELETRODUTO EM ACO GALVANIZADO ELETROLITICO, LEVE, DIAMETRO 1", PAREDE DE 0,90 MM | M | 20 | 14.29 | 17.1 | 342
3.7.4 | INSUMO | SINAPI | 2570 | CONDULETE DE ALUMINIO TIPO LR, PARA ELETRODUTO ROSCAVEL DE 1", COM TAMPA CEGA | UN | 1 | 11.25 | 13.46 | 13.46
3.7.5 | INSUMO | SINAPI | 2586 | CONDULETE DE ALUMINIO TIPO T, PARA ELETRODUTO ROSCAVEL DE 1", COM TAMPA CEGA | UN | 1 | 13.29 | 15.9 | 15.9
3.7.6 | INSUMO | ORSE | 641 | CONDULETE TIPO "LL" DE 1" EM ALUMÍNIO FUNDIDO A PROVA DE TEMPO, GASES, VAPORE S E PÓS. | UN | 3 | 9.8 | 11.73 | 35.19
3.7.7 | INSUMO | SINAPI | 2501 | ELETRODUTO FLEXIVEL, EM ACO GALVANIZADO, REVESTIDO EXTERNAMENTE COM PVC PRETO, DIAMETRO EXTERNO DE 32 MM (1"), TIPO SEALTUBO | M | 2 | 16.09 | 19.25 | 38.5
3.7.8 | INSUMO | SINAPI | 39129 | ABRACADEIRA EM ACO PARA AMARRACAO DE ELETRODUTOS, TIPO D, COM 1" E CUNHA DE FIXACAO | UN | 10 | 1.34 | 1.6 | 16
3.7.9 | INSUMO | SINAPI | 13393 | QUADRO DE DISTRIBUICAO COM BARRAMENTO TRIFASICO, DE EMBUTIR, EM CHAPA DE ACO GALVANIZADO, PARA 12 DISJUNTORES DIN, 100 A | UN | 1 | 199.64 | 238.91 | 238.91
3.7.10 | INSUMO | SINAPI | 34709 | DISJUNTOR TIPO DIN/IEC, TRIPOLAR DE 10 ATE 50A | UN | 3 | 68.7 | 82.21 | 246.63
3.7.11 | INSUMO | SINAPI | 34653 | DISJUNTOR TIPO DIN/IEC, MONOPOLAR DE 6 ATE 32A | UN | 1 | 9.78 | 11.7 | 11.7
3.7.12 | INSUMO | SINAPI | 38068 | INTERRUPTORES SIMPLES (2 MODULOS) 10A, 250V, CONJUNTO MONTADO PARA EMBUTIR 4" X 2" (PLACA + SUPORTE + MODULOS) | UN | 1 | 16.39 | 19.61 | 19.61
3.7.13 | INSUMO | SEINFRA-CE | I1363 | LUMINARIA FLUORESCENTE 2X20W COMPLETA COM LAMPADA | UN | 2 | 46 | 55.05 | 110.1
3.7.14 | INSUMO | SINAPI | 12001 | CAIXA OCTOGONAL DE FUNDO MOVEL, EM PVC, DE 4" X 4", PARA ELETRODUTO FLEXIVEL CORRUGADO | UN | 2 | 5.08 | 6.08 | 12.16
3.7.15 | INSUMO | SINAPI | 2689 | ELETRODUTO PVC FLEXIVEL CORRUGADO, COR AMARELA, DE 20 MM | M | 43 | 1.4 | 1.68 | 72.24
3.7.16 | INSUMO | SINAPI | 1014 | CABO DE COBRE, FLEXIVEL, CLASSE 4 OU 5, ISOLACAO EM PVC/A, ANTICHAMA BWF-B, 1 CONDUTOR, 450/750 V, SECAO NOMINAL 2,5 MM2 | M | 5 | 1.52 | 1.82 | 9.1
3.7.17 | INSUMO | SINAPI | 1014 | CABO DE COBRE, FLEXIVEL, CLASSE 4 OU 5, ISOLACAO EM PVC/A, ANTICHAMA BWF-B, 1 CONDUTOR, 450/750 V, SECAO NOMINAL 2,5 MM2 | M | 25 | 1.52 | 1.82 | 45.5
3.7.18 | INSUMO | SINAPI | 1014 | CABO DE COBRE, FLEXIVEL, CLASSE 4 OU 5, ISOLACAO EM PVC/A, ANTICHAMA BWF-B, 1 CONDUTOR, 450/750 V, SECAO NOMINAL 2,5 MM2 | M | 25 | 1.52 | 1.82 | 45.5
3.7.19 | INSUMO | SEINFRA-CE | I7926 | ARANDELA PARA FLUORESCENTE COMPACTA 18W EM ALUMÍNIO ANODIZADO E PINTADO POR PROCESSO ELETROSTÁTICO COM UM VISOR EM VIDRO FOSCO | UN | 4 | 137.68 | 164.76 | 659.04
3.7.20 | INSUMO | SINAPI | 38191 | LAMPADA FLUORESCENTE COMPACTA 2U BRANCA 15 W, BASE E27 (127/220 V) | UN | 4 | 14.76 | 17.66 | 70.64
3.7.21 | INSUMO | SINAPI | 1872 | CAIXA DE PASSAGEM, EM PVC, DE 4" X 2", PARA ELETRODUTO FLEXIVEL CORRUGADO | UN | 4 | 1.96 | 2.35 | 9.4
3.7.22 | INSUMO | SINAPI | 38057 | HASTE DE ATERRAMENTO EM ACO COM 3,00 M DE COMPRIMENTO E DN = 1/2", REVESTIDA COM BAIXA CAMADA DE COBRE, COM CONECTOR TIPO GRAMPO | UN | 3 | 44.82 | 53.64 | 160.92
3.7.23 | INSUMO | ORSE | 9723 | TAMPA REFORÇADA EM FERRO FUNDIDO D=300MM, C/ESCOTILHA QUADRADA E ARTICULADA, P/CX.ATERRAMENTO, REF:TEL-536 OU SIMILAR (SPDA) | UN | 3 | 98.79 | 118.22 | 354.66
3.7.24 | INSUMO | ORSE | 9722 | CORPO DA CAIXA DE INSPEÇÃO EM PVC P/ATERRAMENTO D=300MM, REDONDA, H=300MM, RE F: TEL-552 OU SIMILAR (SPDA) | UN | 3 | 20.93 | 25.05 | 75.15
3.7.25 | INSUMO | SEINFRA-CE | I0336 | CABO COBRE NU 10MM2 | M | 15 | 3.77 | 4.51 | 67.65
3.8 |  |  |  | SUBESTAÇÃO PARA O BOOSTER |  |  |  |  | 8298.66
3.8.1 | INSUMO | SEINFRA-CE | I8115 | MATERIAIS E ACESSÓRIOS PARA SUBESTAÇÃO AÉREA DE 15 KVA / 13.800-380/220V COM QUADRO DE MEDIÇÃO E PROTEÇÃO GERAL | UN | 1 | 6327.52 | 7572.14 | 7572.14
3.8.2 | INSUMO | SEINFRA-CE | I8499 | CABO BLINDADO FLEXÍVEL TETRAPOLAR 3 x 6,0 mm² + 6,0 mm² | M | 15 | 11.08 | 13.26 | 198.9
3.8.3 | INSUMO | SINAPI | 2685 | ELETRODUTO DE PVC RIGIDO ROSCAVEL DE 1 ", SEM LUVA | M | 15 | 4.53 | 5.42 | 81.3
3.8.4 | INSUMO | SINAPI | 1892 | LUVA EM PVC RIGIDO ROSCAVEL, DE 1", PARA ELETRODUTO | UN | 5 | 1.38 | 1.65 | 8.25
3.8.5 | INSUMO | SINAPI | 1884 | CURVA 90 GRAUS, LONGA, DE PVC RIGIDO ROSCAVEL, DE 1", PARA ELETRODUTO | UN | 2 | 3.45 | 4.13 | 8.26
3.8.6 | INSUMO | ORSE | 9723 | TAMPA REFORÇADA EM FERRO FUNDIDO D=300MM, C/ESCOTILHA QUADRADA E ARTICULADA, P/CX.ATERRAMENTO, REF:TEL-536 OU SIMILAR (SPDA) | UN | 3 | 98.79 | 118.22 | 354.66
3.8.7 | INSUMO | ORSE | 9722 | CORPO DA CAIXA DE INSPEÇÃO EM PVC P/ATERRAMENTO D=300MM, REDONDA, H=300MM, RE F: TEL-552 OU SIMILAR (SPDA) | UN | 3 | 20.93 | 25.05 | 75.15
4 |  |  |  | ADUTORA DE ÁGUA TRATADA |  |  |  |  | 169356.64
4.1 | INSUMO | ATAS 12/2017 CODEVASF/COMPRASNET |  | Tubo PVC DeFoFo, JEI, 1 MPA, DN 150 mm, para rede de água | m | 4 | 42.72 | 51.12 | 204.48
4.2 | INSUMO | SINAPI | 9826 | TUBO PVC DEFOFO, JEI, 1 MPA, DN 250 MM, PARA REDE DE AGUA (NBR 7665) | M | 40 | 178.78 | 213.95 | 8558
4.3 | INSUMO | ORSE | 5872 | TUBO EM FOFO, JE, PONTA / BOLSA, CLASSE K 9, D= 250MM | M | 20 | 374.74 | 448.45 | 8969
4.4 | INSUMO | ORSE | 5764 | TOCO EM FOFO C/ FLANGES PN 10 / 16, COMP. = 0,50M, D= 150MM | UN | 5 | 328.6 | 393.24 | 1966.2
4.5 | INSUMO | ORSE | 5875 | TUBO EM FOFO, PONTA E FLANGE PN 10 / 16, D= 150MM, L=1,00M | UN | 5 | 526.14 | 629.63 | 3148.15
4.6 | INSUMO | ORSE | 5336 | CURVA 45º C/ BOLSAS, EM FOFO, JE, D= 250MM | UN | 8 | 364.78 | 436.53 | 3492.24
4.7 | INSUMO | SEINFRA-CE | I3366 | CURVA 90 FoFo BB JUNTA ELÁSTICA DN 250 | UN | 4 | 752.18 | 900.13 | 3600.52
4.8 | INSUMO | SEINFRA-CE | I4044 | REDUÇÃO PONTA/BOLSA JE FoFo DN 250 x 150 | UN | 5 | 480.25 | 574.72 | 2873.6
4.9 | INSUMO | SEINFRA-CE | I4088 | REDUÇÃO FoFo FF DN 250 x 150 PN10 | UN | 10 | 901.07 | 1078.31 | 10783.1
4.10 | INSUMO | ORSE | 6343 | REGISTRO GAVETA FOFO, C/ FLANGES, CUNHA BORRACHA, CORPO CURTO E CABEÇOTE, TIP O EURO 23, PN16, DIAM = 150MM | UN | 5 | 589.22 | 705.12 | 3525.6
4.11 | INSUMO | ORSE | 5647 | REGISTRO GAVETA FOFO, C/ FLANGES, CUNHA BORRACHA, CORPO CURTO E CABEÇOTE, PN 10, TIPO EURO 23, D= 200MM | UN | 1 | 1120.75 | 1341.2 | 1341.2
4.12 | INSUMO | SEINFRA-CE | I7471 | VOLANTE EM FERRO DÚCTIL COM CUNHA METÁLICA 18 | UN | 10 | 206.73 | 247.39 | 2473.9
4.13 | INSUMO | SINAPI | 3839 | LUVA DE CORRER DEFOFO, PVC, JE, DN 250 MM | UN | 10 | 175.68 | 210.24 | 2102.4
4.14 | INSUMO | SINAPI | 3844 | LUVA DE CORRER DEFOFO, PVC, JE, DN 200 MM | UN | 10 | 143.08 | 171.22 | 1712.2
4.15 | INSUMO | SINAPI | 3838 | LUVA DE CORRER DEFOFO, PVC, JE, DN 150 MM | UN | 4 | 50.59 | 60.54 | 242.16
4.16 | INSUMO | SEINFRA-CE | I3582 | TE FoFo BBF DN 250 x 50 PN10 | UN | 5 | 479.97 | 574.38 | 2871.9
4.17 | INSUMO | SEINFRA-CE | I7170 | TE FoFo BBF DN 250 x 250 PN 10 | UN | 10 | 969.39 | 1160.07 | 11600.7
4.18 | INSUMO | ORSE | 6439 | VENTOSA TRÍPLICE FUNÇÃO, PN 25, DIAM = 50MM | UN | 40 | 1075.67 | 1287.25 | 51490
4.19 | INSUMO | ORSE | 12533 | REGISTRO GAVETA FOFO, C/ FLANGES, CUNHA BORRACHA, CORPO CURTO E VOLANTE, TIPO EURO 23, PN16, DIAM = 50MM | UN | 40 | 332.46 | 397.85 | 15914
4.20 | INSUMO | ORSE | 5629 | REGISTRO GAVETA FOFO, C/ BOLSAS P/ TUBO DE PVC, CUNHA BORRACHA, CABEÇOTE, PN 10, TIPO EURO 24, D= 50MM | UN | 30 | 248.73 | 297.66 | 8929.8
4.21 | INSUMO | ORSE | 5639 | REGISTRO GAVETA FOFO, C/ BOLSAS P/ TUBO FERRO DÚCTIL, CUNHA BORRACHA, CABEÇOT E, PN 16, TIPO EURO 25, D= 250MM | UN | 5 | 1505.05 | 1801.09 | 9005.45
4.22 | INSUMO | ORSE | 5525 | JUNTA GIBAULT EM FOFO, D= 200MM | UN | 1 | 348.16 | 416.64 | 416.64
4.23 | INSUMO | SINAPI | 318 | ANEL BORRACHA, PARA TUBO PVC DEFOFO, DN 150 MM (NBR 7665) | UN | 110 | 9.68 | 11.58 | 1273.8
4.24 | INSUMO | ORSE | 5245 | PARAFUSO E PORCA PARA JUNTA C/ FLANGE D X L = 20 X 90MM | UN | 920 | 11.68 | 13.98 | 12861.6
5 |  |  |  | RESERVATÓRIO SEMI-ENTERRADO DE CONCRETO - 25 M³ |  |  |  |  | 1351.36
5.1 |  |  |  | PEÇAS E CONEXÕES DO BARRILETE DE ENTRADA |  |  |  |  | 1351.36
5.1.1 | INSUMO | ORSE | 2069 | TAMPA DE FERRO FUNDIDO QUADRADA (600X600MM), CARGA MAX. 2000KG P/CX.INSPEÇÃO | UN | 1 | 872.93 | 1044.64 | 1044.64
5.1.2 | INSUMO | ATAS 12/2017 CODEVASF/COMPRASNET |  | Tubo PVC DeFoFo, JEI, 1 MPA, DN 150 mm, para rede de água | m | 6 | 42.72 | 51.12 | 306.72
6 |  |  |  | RESERVATÓRIO ELEVADO DE CONCRETO - 35 M³ |  |  |  |  | 8433.8
6.1 | INSUMO | SINAPI | 7694 | TUBO ACO GALVANIZADO COM COSTURA, CLASSE MEDIA, DN 3", E = *4,05* MM, PESO *8,47* KG/M (NBR 5580) | M | 32 | 70.35 | 84.19 | 2694.08
6.2 | INSUMO | SINAPI | 7693 | TUBO ACO GALVANIZADO COM COSTURA, CLASSE MEDIA, DN 4", E = 4,50* MM, PESO 12,10* KG/M (NBR 5580) | M | 1 | 96.89 | 115.95 | 115.95
6.3 | INSUMO | SINAPI | 7696 | TUBO ACO GALVANIZADO COM COSTURA, CLASSE MEDIA, DN 2", E = *3,65* MM, PESO *5,10* KG/M (NBR 5580) | M | 12 | 42.12 | 50.41 | 604.92
6.4 | INSUMO | ATAS 12/2017 CODEVASF/COMPRASNET |  | Tubo PVC PBA JEI, Classe 15, DN 75 mm, para rede de água. | m | 6 | 15 | 17.95 | 107.7
6.5 | INSUMO | SINAPI | 1823 | CURVA PVC PBA, JE, PB, 22 GRAUS, DN 75 / DE 85 MM, PARA REDE AGUA (NBR 10351) | UN | 6 | 28.39 | 33.97 | 203.82
6.6 | INSUMO | SINAPI | 1792 | CURVA 90 GRAUS DE FERRO GALVANIZADO, COM ROSCA BSP FEMEA, DE 3" | UN | 3 | 171.11 | 204.77 | 614.31
6.7 | INSUMO | SINAPI | 1790 | CURVA 90 GRAUS DE FERRO GALVANIZADO, COM ROSCA BSP FEMEA, DE 2" | UN | 1 | 73.04 | 87.41 | 87.41
6.8 | INSUMO | SINAPI | 6322 | TE DE FERRO GALVANIZADO, DE 3" | UN | 2 | 93.24 | 111.58 | 223.16
6.9 | INSUMO | SINAPI | 6298 | TE DE FERRO GALVANIZADO, DE 2" | UN | 1 | 36.66 | 43.87 | 43.87
6.10 | INSUMO | SINAPI | 3914 | LUVA DE FERRO GALVANIZADO, COM ROSCA BSP, DE 3" | UN | 10 | 53.42 | 63.93 | 639.3
6.11 | INSUMO | SINAPI | 3912 | LUVA DE FERRO GALVANIZADO, COM ROSCA BSP, DE 2" | UN | 5 | 19.41 | 23.23 | 116.15
6.12 | INSUMO | SINAPI | 6012 | REGISTRO GAVETA BRUTO EM LATAO FORJADO, BITOLA 3 " (REF 1509) | UN | 2 | 229.04 | 274.09 | 548.18
6.13 | INSUMO | SINAPI | 6028 | REGISTRO GAVETA BRUTO EM LATAO FORJADO, BITOLA 2 " (REF 1509) | UN | 1 | 91.22 | 109.16 | 109.16
6.14 | INSUMO | SINAPI | 3266 | FLANGE SEXTAVADO DE FERRO GALVANIZADO, COM ROSCA BSP, DE 2" | UN | 1 | 34.69 | 41.51 | 41.51
6.15 | INSUMO | SINAPI | 3268 | FLANGE SEXTAVADO DE FERRO GALVANIZADO, COM ROSCA BSP, DE 3" | UN | 2 | 73.72 | 88.22 | 176.44
6.16 | INSUMO | SINAPI | 3271 | FLANGE SEXTAVADO DE FERRO GALVANIZADO, COM ROSCA BSP, DE 4" | UN | 1 | 108.98 | 130.42 | 130.42
6.17 | INSUMO | SINAPI | 46 | ADAPTADOR, PVC PBA, BOLSA/ROSCA, JE, DN 75 / DE 85 MM | UN | 2 | 18.38 | 22 | 44
6.18 | INSUMO | SINAPI | 52 | ADAPTADOR, PVC PBA, PONTA/ROSCA, JE, DN 50 / DE 60 MM | UN | 1 | 4.28 | 5.12 | 5.12
6.19 | INSUMO | SINAPI | 72 | ADAPTADOR PVC, ROSCAVEL, COM FLANGES E ANEL DE VEDACAO, 1 1/2", PARA CAIXA D'AGUA | UN | 1 | 28.42 | 34.01 | 34.01
6.20 | INSUMO | SINAPI | 4182 | NIPLE DE FERRO GALVANIZADO, COM ROSCA BSP, DE 3" | UN | 6 | 48.37 | 57.88 | 347.28
6.21 | INSUMO | SINAPI | 9890 | UNIAO DE FERRO GALVANIZADO, COM ROSCA BSP, COM ASSENTO PLANO, DE 3" | UN | 5 | 144.29 | 172.67 | 863.35
6.22 | INSUMO | SINAPI | 1793 | CURVA 90 GRAUS DE FERRO GALVANIZADO, COM ROSCA BSP FEMEA, DE 4" | UN | 1 | 345.75 | 413.76 | 413.76
6.23 | INSUMO | ORSE | 993 | FLANGE FERRO GALVANIZADO D=4 " | UN | 1 | 108.98 | 130.42 | 130.42
6.24 | INSUMO | ORSE | 992 | FLANGE FERRO GALVANIZADO D=3 " | UN | 1 | 73.72 | 88.22 | 88.22
6.25 | INSUMO | ORSE | 990 | FLANGE FERRO GALVANIZADO D=2 " | UN | 1 | 34.69 | 41.51 | 41.51
6.26 | INSUMO | SINAPI | 11270 | ABRACADEIRA DE LATAO PARA FIXACAO DE CABO PARA-RAIO, DIMENSOES 32 X 24 X 24 MM | UN | 5 | 1.63 | 1.95 | 9.75
7 |  |  |  | RESERVATÓRIO ELEVADO DE CONCRETO - 100 M³ |  |  |  |  | 5115.26
7.1 | INSUMO | ATAS 12/2017 CODEVASF/COMPRASNET |  | Tubo PVC DeFoFo, JEI, 1 MPA, DN 150 mm, para rede de água | m | 12 | 42.72 | 51.12 | 613.44
7.2 | INSUMO | ATAS 12/2017 CODEVASF/COMPRASNET |  | Tubo PVC DeFoFo, JEI, 1 MPA, DN 200 mm, para rede de água | m | 4 | 61.95 | 74.14 | 296.56
7.3 | INSUMO | SINAPI | 9826 | TUBO PVC DEFOFO, JEI, 1 MPA, DN 250 MM, PARA REDE DE AGUA (NBR 7665) | M | 6 | 178.78 | 213.95 | 1283.7
7.4 | INSUMO | SINAPI | 3839 | LUVA DE CORRER DEFOFO, PVC, JE, DN 250 MM | UN | 4 | 175.68 | 210.24 | 840.96
7.5 | INSUMO | SINAPI | 3844 | LUVA DE CORRER DEFOFO, PVC, JE, DN 200 MM | UN | 4 | 143.08 | 171.22 | 684.88
7.6 | INSUMO | SINAPI | 3838 | LUVA DE CORRER DEFOFO, PVC, JE, DN 150 MM | UN | 4 | 50.59 | 60.54 | 242.16
7.7 | INSUMO | ORSE | 4846 | ABRAÇADEIRA EM AÇO INOX DN 150MM | UN | 9 | 64.23 | 76.86 | 691.74
7.8 | INSUMO | ORSE | 4847 | ABRAÇADEIRA EM AÇO INOX DN 300MM | UN | 3 | 128.64 | 153.94 | 461.82
8 |  |  |  | SPDA PARA O RESERVATÓRIO ALTO DA CABACEIRA |  |  |  |  | 704.15
8.1 | INSUMO | ORSE | 11513 | CAIXA INSPEÇÃO EM POLIAMIDA 150X110X70MM, REF:TEL-541 OU SIMILAR (P/SPDA) | UN | 1 | 60.9 | 72.88 | 72.88
8.2 | INSUMO | ORSE | 398 | CABO DE ALUMÍNIO NU ASC, SEM ALMA DE AÇO, 7X1 FIOS - 2/0 AWG | KG | 4.64 | 23.4 | 28 | 129.92
8.3 | INSUMO | ORSE | 9329 | CONECTOR DE MEDIÇÃO EM BRONZE C/4 PARAFUSOS P/CABOS DE COBRE 16-70MM² REF.TEL -560 (PÁRA-RAIO) | UN | 1 | 17.5 | 20.94 | 20.94
8.4 | INSUMO | SINAPI | 2685 | ELETRODUTO DE PVC RIGIDO ROSCAVEL DE 1 ", SEM LUVA | M | 3 | 4.53 | 5.42 | 16.26
8.5 | INSUMO | ORSE | 6667 | CAPTOR COM BASE DE FIXAÇÃO HORIZONTAL 3/8" X 400MM (PÁRA-RAIO) | UN | 1 | 12.72 | 15.22 | 15.22
8.6 | INSUMO | ORSE | 6779 | SINALIZADOR DUPLO C/ CÉLULA PARA MASTRO (PÁRA-RAIO) | UN | 1 | 163.5 | 195.66 | 195.66
8.7 | INSUMO | ORSE | 12429 | SUPORTE GUIA SIMPLES TIPO CURTO CHAPA ENCOSTO COM ROLDANA EM POLIPROPILENO, H = 50 CM (TEL-241) | UN | 4 | 11.77 | 14.09 | 56.36
8.8 | INSUMO | SINAPI | 38057 | HASTE DE ATERRAMENTO EM ACO COM 3,00 M DE COMPRIMENTO E DN = 1/2", REVESTIDA COM BAIXA CAMADA DE COBRE, COM CONECTOR TIPO GRAMPO | UN | 1 | 44.82 | 53.64 | 53.64
8.9 | INSUMO | ORSE | 9723 | TAMPA REFORÇADA EM FERRO FUNDIDO D=300MM, C/ESCOTILHA QUADRADA E ARTICULADA, P/CX.ATERRAMENTO, REF:TEL-536 OU SIMILAR (SPDA) | UN | 1 | 98.79 | 118.22 | 118.22
8.10 | INSUMO | ORSE | 9722 | CORPO DA CAIXA DE INSPEÇÃO EM PVC P/ATERRAMENTO D=300MM, REDONDA, H=300MM, RE F: TEL-552 OU SIMILAR (SPDA) | UN | 1 | 20.93 | 25.05 | 25.05
9 |  |  |  | SPDA PARA O RESERVATÓRIO ALMAS |  |  |  |  | 704.15
9.1 | INSUMO | ORSE | 11513 | CAIXA INSPEÇÃO EM POLIAMIDA 150X110X70MM, REF:TEL-541 OU SIMILAR (P/SPDA) | UN | 1 | 60.9 | 72.88 | 72.88
9.2 | INSUMO | ORSE | 398 | CABO DE ALUMÍNIO NU ASC, SEM ALMA DE AÇO, 7X1 FIOS - 2/0 AWG | KG | 4.64 | 23.4 | 28 | 129.92
9.3 | INSUMO | ORSE | 9329 | CONECTOR DE MEDIÇÃO EM BRONZE C/4 PARAFUSOS P/CABOS DE COBRE 16-70MM² REF.TEL -560 (PÁRA-RAIO) | UN | 1 | 17.5 | 20.94 | 20.94
9.4 | INSUMO | SINAPI | 2685 | ELETRODUTO DE PVC RIGIDO ROSCAVEL DE 1 ", SEM LUVA | M | 3 | 4.53 | 5.42 | 16.26
9.5 | INSUMO | ORSE | 6667 | CAPTOR COM BASE DE FIXAÇÃO HORIZONTAL 3/8" X 400MM (PÁRA-RAIO) | UN | 1 | 12.72 | 15.22 | 15.22
9.6 | INSUMO | ORSE | 6779 | SINALIZADOR DUPLO C/ CÉLULA PARA MASTRO (PÁRA-RAIO) | UN | 1 | 163.5 | 195.66 | 195.66
9.7 | INSUMO | ORSE | 12429 | SUPORTE GUIA SIMPLES TIPO CURTO CHAPA ENCOSTO COM ROLDANA EM POLIPROPILENO, H = 50 CM (TEL-241) | UN | 4 | 11.77 | 14.09 | 56.36
9.8 | INSUMO | SINAPI | 38057 | HASTE DE ATERRAMENTO EM ACO COM 3,00 M DE COMPRIMENTO E DN = 1/2", REVESTIDA COM BAIXA CAMADA DE COBRE, COM CONECTOR TIPO GRAMPO | UN | 1 | 44.82 | 53.64 | 53.64
9.9 | INSUMO | ORSE | 9723 | TAMPA REFORÇADA EM FERRO FUNDIDO D=300MM, C/ESCOTILHA QUADRADA E ARTICULADA, P/CX.ATERRAMENTO, REF:TEL-536 OU SIMILAR (SPDA) | UN | 1 | 98.79 | 118.22 | 118.22
9.10 | INSUMO | ORSE | 9722 | CORPO DA CAIXA DE INSPEÇÃO EM PVC P/ATERRAMENTO D=300MM, REDONDA, H=300MM, RE F: TEL-552 OU SIMILAR (SPDA) | UN | 1 | 20.93 | 25.05 | 25.05
10 |  |  |  | SPDA PARA O RESERVATÓRIO TATU |  |  |  |  | 704.15
10.1 | INSUMO | ORSE | 11513 | CAIXA INSPEÇÃO EM POLIAMIDA 150X110X70MM, REF:TEL-541 OU SIMILAR (P/SPDA) | UN | 1 | 60.9 | 72.88 | 72.88
10.2 | INSUMO | ORSE | 398 | CABO DE ALUMÍNIO NU ASC, SEM ALMA DE AÇO, 7X1 FIOS - 2/0 AWG | KG | 4.64 | 23.4 | 28 | 129.92
10.3 | INSUMO | ORSE | 9329 | CONECTOR DE MEDIÇÃO EM BRONZE C/4 PARAFUSOS P/CABOS DE COBRE 16-70MM² REF.TEL -560 (PÁRA-RAIO) | UN | 1 | 17.5 | 20.94 | 20.94
10.4 | INSUMO | SINAPI | 2685 | ELETRODUTO DE PVC RIGIDO ROSCAVEL DE 1 ", SEM LUVA | M | 3 | 4.53 | 5.42 | 16.26
10.5 | INSUMO | ORSE | 6667 | CAPTOR COM BASE DE FIXAÇÃO HORIZONTAL 3/8" X 400MM (PÁRA-RAIO) | UN | 1 | 12.72 | 15.22 | 15.22
10.6 | INSUMO | ORSE | 6779 | SINALIZADOR DUPLO C/ CÉLULA PARA MASTRO (PÁRA-RAIO) | UN | 1 | 163.5 | 195.66 | 195.66
10.7 | INSUMO | ORSE | 12429 | SUPORTE GUIA SIMPLES TIPO CURTO CHAPA ENCOSTO COM ROLDANA EM POLIPROPILENO, H = 50 CM (TEL-241) | UN | 4 | 11.77 | 14.09 | 56.36
10.8 | INSUMO | SINAPI | 38057 | HASTE DE ATERRAMENTO EM ACO COM 3,00 M DE COMPRIMENTO E DN = 1/2", REVESTIDA COM BAIXA CAMADA DE COBRE, COM CONECTOR TIPO GRAMPO | UN | 1 | 44.82 | 53.64 | 53.64
10.9 | INSUMO | ORSE | 9723 | TAMPA REFORÇADA EM FERRO FUNDIDO D=300MM, C/ESCOTILHA QUADRADA E ARTICULADA, P/CX.ATERRAMENTO, REF:TEL-536 OU SIMILAR (SPDA) | UN | 1 | 98.79 | 118.22 | 118.22
10.10 | INSUMO | ORSE | 9722 | CORPO DA CAIXA DE INSPEÇÃO EM PVC P/ATERRAMENTO D=300MM, REDONDA, H=300MM, RE F: TEL-552 OU SIMILAR (SPDA) | UN | 1 | 20.93 | 25.05 | 25.05
11 |  |  |  | RESERVATÓRIO APOIADO EM CONCRETO ARMADO - 100m³ e 150m³ |  |  |  |  | 3571.82
11.1 |  |  |  | PEÇAS E CONEXÕES DO BARRILETE DO EXTRAVASOR E VENTILAÇÃO |  |  |  |  | 3571.82
11.1.1 | INSUMO | ORSE | 5876 | TUBO EM FOFO, PONTA E FLANGE PN 10, D= 200MM, L=1,00M | UN | 2 | 642.2 | 768.52 | 1537.04
11.1.2 | INSUMO | ORSE | 5388 | CURVA 90º, EM FOFO, C/ FLANGES PN 10, D= 200MM | UN | 4 | 365.01 | 436.81 | 1747.24
11.1.3 | INSUMO | ORSE | 5199 | ARRUELA DE BORRACHA PARA JUNTA C/ FLANGE PN 10, D= 200MM | UN | 2 | 26.68 | 31.93 | 63.86
11.1.4 | INSUMO | ORSE | 5245 | PARAFUSO E PORCA PARA JUNTA C/ FLANGE D X L = 20 X 90MM | UN | 16 | 11.68 | 13.98 | 223.68
12 |  |  |  | REDE DE DISTRIBUIÇÃO |  |  |  |  | 149153.01
12.1 | INSUMO | ATAS 8 E 24/2017 CODEVASF/COMPRASNET |  | Tubo PVC PBA 12 JE NBR 5647 p/rede água DN 50/de 60 mm | m | 200 | 4.01 | 4.8 | 960
12.2 | INSUMO | ATAS 12/2017 CODEVASF/COMPRASNET |  | Tubo PVC PB A 15 JE NBR 5647 p/rede água DN 50/de 60 mm | m | 5104.5 | 6.52 | 7.8 | 39815.1
12.3 | INSUMO | ATAS 12/2017 CODEVASF/COMPRASNET |  | Tubo PVC PBA JEI, Classe 15, DN 75 mm, para rede de água. | m | 200 | 15 | 17.95 | 3590
12.4 | INSUMO | ATAS 12/2017 CODEVASF/COMPRASNET |  | Tubo PVC PBA 15 JE NBR 5647 p/rede água DN 100/de 110 mm | m | 80 | 20.87 | 24.98 | 1998.4
12.5 | INSUMO | ATAS 12/2017 CODEVASF/COMPRASNET |  | Tubo PVC DeFoFo eb-1208 p/ rede água JE 1 Mpa DN 150mm | m | 80 | 42.72 | 51.12 | 4089.6
12.6 | INSUMO | SINAPI | 9867 | TUBO PVC, SOLDAVEL, DN 20 MM, AGUA FRIA (NBR-5648) | M | 149 | 2.09 | 2.5 | 372.5
12.7 | INSUMO | SINAPI | 1206 | CAP, PVC PBA, JE, DN 50 / DE 60 MM, PARA REDE DE AGUA (NBR 10351) | UN | 43 | 5.86 | 7.01 | 301.43
12.8 | INSUMO | SINAPI | 1725 | CRUZETA PVC PBA, JE, BBBB, DN 50 / DE 60 MM | UN | 5 | 18.39 | 22.01 | 110.05
12.9 | INSUMO | SINAPI | 12943 | CRUZETA PVC PBA, JE, BBBB, DN 75 / DE 85 MM | UN | 1 | 45.39 | 54.32 | 54.32
12.10 | INSUMO | SINAPI | 12920 | CRUZETA PVC PBA, JE, BBBB, DN 100 / DE 110 MM | UN | 1 | 84.25 | 100.82 | 100.82
12.11 | INSUMO | SINAPI | 1727 | CRUZETA DE REDUCAO PVC PBA, JE, BBBB, DN 75 X 50 / DE 85 X 60 MM | UN | 1 | 63.75 | 76.29 | 76.29
12.12 | INSUMO | SINAPI | 1835 | CURVA PVC PBA, JE, PB, 22 GRAUS, DN 50 / DE 60 MM, PARA REDE AGUA (NBR 10351) | UN | 149 | 12.16 | 14.55 | 2167.95
12.13 | INSUMO | SINAPI | 1831 | CURVA PVC PBA, JE, PB, 45 GRAUS, DN 50 / DE 60 MM, PARA REDE AGUA (NBR 10351) | UN | 103 | 12.63 | 15.11 | 1556.33
12.14 | INSUMO | ATAS 12/2017 CODEVASF/COMPRASNET |  | Curva PVC PBA, JE, PB, 90 graus, DN 50 / de 60 mm, para rede água. | unid | 27 | 11.52 | 13.79 | 372.33
12.15 | INSUMO | SINAPI | 1823 | CURVA PVC PBA, JE, PB, 22 GRAUS, DN 75 / DE 85 MM, PARA REDE AGUA (NBR 10351) | UN | 4 | 28.39 | 33.97 | 135.88
12.16 | INSUMO | ATAS 12/2017 CODEVASF/COMPRASNET |  | Curva PVC PBA, JE, PB, 45 graus, DN 75 / de 85 mm, | unid | 4 | 25.29 | 30.26 | 121.04
12.17 | INSUMO | SINAPI | 1824 | CURVA PVC PBA, JE, PB, 90 GRAUS, DN 75 / DE 85 MM, PARA REDE AGUA (NBR 10351) | UN | 5 | 32.29 | 38.64 | 193.2
12.18 | INSUMO | SINAPI | 1839 | CURVA PVC PBA, JE, PB, 22 GRAUS, DN 100 / DE 110 MM, PARA REDE AGUA (NBR 10351) | UN | 1 | 49.64 | 59.4 | 59.4
12.19 | INSUMO | ATAS 12/2017 CODEVASF/COMPRASNET |  | Curva PVC PB A NBR 10351 p/ rede água JE PB 45g DN 100 /de 110mm | unid | 1 | 41.82 | 50.05 | 50.05
12.20 | INSUMO | ATAS 12/2017 CODEVASF/COMPRASNET |  | Curva PVC PB A NBR 10351 p/ rede água JE PB 90g DN 100 /de 110mm | unid | 1 | 49.75 | 59.54 | 59.54
12.21 | INSUMO | SINAPI | 11323 | REDUCAO PVC PBA, JE, PB, DN 100 X 75 / DE 110 X 85 MM, PARA REDE DE AGUA | UN | 4 | 21.02 | 25.15 | 100.6
12.22 | INSUMO | SINAPI | 11321 | REDUCAO PVC PBA, JE, PB, DN 100 X 50 / DE 110 X 60 MM, PARA REDE DE AGUA | UN | 14 | 17.59 | 21.05 | 294.7
12.23 | INSUMO | SINAPI | 20327 | REDUCAO PVC PBA, JE, PB, DN 75 X 50 / DE 85 X 60 MM, PARA REDE DE AGUA | UN | 7 | 12.43 | 14.87 | 104.09
12.24 | INSUMO | SINAPI | 20032 | REDUCAO PVC PBA, JE, BB, DN 75 X 50 / DE 85 X 60 MM, PARA REDE DE AGUA | UN | 10 | 37.27 | 44.6 | 446
12.25 | INSUMO | SINAPI | 7048 | TE, PVC PBA, BBB, 90 GRAUS, DN 50 / DE 60 MM, PARA REDE AGUA (NBR 10351) | UN | 43 | 18.75 | 22.44 | 964.92
12.26 | INSUMO | SINAPI | 7088 | TE, PVC PBA, BBB, 90 GRAUS, DN 75 / DE 85 MM, PARA REDE AGUA (NBR 10351) | UN | 3 | 46.99 | 56.23 | 168.69
12.27 | INSUMO | SINAPI | 41892 | TE, PVC PBA, BBB, 90 GRAUS, DN 100 / DE 110 MM, PARA REDE AGUA (NBR 10351) | UN | 13 | 87.27 | 104.44 | 1357.72
12.28 | INSUMO | SINAPI | 11493 | TE DE REDUCAO, PVC PBA, BBB, JE, DN 75 X 50 / DE 85 X 60 MM, PARA REDE AGUA (NBR 10351) | UN | 4 | 39.08 | 46.77 | 187.08
12.29 | INSUMO | ORSE | 5703 | TÊ EM FOFO C/ BOLSAS, JE, D= 150 X 80MM | UN | 1 | 233.36 | 279.26 | 279.26
12.30 | INSUMO | SEINFRA-CE | I3629 | TE JE FoFo/ PVC BBB DN 100 x 50 | UN | 2 | 381.37 | 456.39 | 912.78
12.31 | INSUMO | SEINFRA-CE | I3631 | TE JE FoFo/ PVC BBB DN 150 x 50 | UN | 17 | 404.17 | 483.67 | 8222.39
12.32 | INSUMO | ORSE | 5629 | REGISTRO GAVETA FOFO, C/ BOLSAS P/ TUBO DE PVC, CUNHA BORRACHA, CABEÇOTE, PN 10, TIPO EURO 24, D= 50MM | UN | 21 | 248.73 | 297.66 | 6250.86
12.33 | INSUMO | ORSE | 5630 | REGISTRO GAVETA FOFO, C/ BOLSAS P/ TUBO DE PVC, CUNHA BORRACHA, CABEÇOTE, PN 10, TIPO EURO 24, D= 75MM | UN | 7 | 325.04 | 388.98 | 2722.86
12.34 | INSUMO | ORSE | 5631 | REGISTRO GAVETA FOFO, C/ BOLSAS P/ TUBO DE PVC, CUNHA BORRACHA, CABEÇOTE, PN 10, TIPO EURO 24, D= 100MM | UN | 4 | 379.01 | 453.56 | 1814.24
12.35 | INSUMO | ORSE | 5637 | REGISTRO GAVETA FOFO, C/ BOLSAS P/ TUBO FERRO DÚCTIL, CUNHA BORRACHA, CABEÇOT E, PN 16, TIPO EURO 25, D= 150MM | UN | 5 | 580.99 | 695.27 | 3476.35
12.36 | INSUMO | SINAPI | 11670 | REGISTRO DE ESFERA, PVC, COM VOLANTE, VS, ROSCAVEL, DN 1/2", COM CORPO DIVIDIDO | UN | 64 | 18.82 | 22.52 | 1441.28
12.37 | INSUMO | ORSE | 12533 | REGISTRO GAVETA FOFO, C/ FLANGES, CUNHA BORRACHA, CORPO CURTO E VOLANTE, TIPO EURO 23, PN16, DIAM = 50MM | UN | 64 | 332.46 | 397.85 | 25462.4
12.38 | INSUMO | SEINFRA-CE | I2281 | VÁLVULA RETENÇÃO HORIZONTAL - 50MM (2') | UN | 1 | 183.3 | 219.36 | 219.36
12.39 | INSUMO | SINAPI | 3825 | LUVA DE CORRER, PVC PBA, JE, DN 50 / DE 60 MM, PARA REDE AGUA (NBR 10351) | UN | 72 | 8.27 | 9.9 | 712.8
12.40 | INSUMO | SINAPI | 3827 | LUVA DE CORRER, PVC PBA, JE, DN 75 / DE 85 MM, PARA REDE AGUA (NBR 10351) | UN | 15 | 17.51 | 20.95 | 314.25
12.41 | INSUMO | SINAPI | 3826 | LUVA DE CORRER, PVC PBA, JE, DN 100 / DE 110 MM, PARA REDE AGUA (NBR 10351) | UN | 8 | 31.74 | 37.98 | 303.84
12.42 | INSUMO | SINAPI | 3838 | LUVA DE CORRER DEFOFO, PVC, JE, DN 150 MM | UN | 8 | 50.59 | 60.54 | 484.32
12.43 | INSUMO | SINAPI | 3860 | LUVA SOLDAVEL COM ROSCA, PVC, 32 MM X 1", PARA AGUA FRIA PREDIAL | UN | 32 | 3.39 | 4.06 | 129.92
12.44 | INSUMO | SINAPI | 3869 | LUVA DE REDUCAO SOLDAVEL, PVC, 32 MM X 25 MM, PARA AGUA FRIA PREDIAL | UN | 32 | 2.23 | 2.67 | 85.44
12.45 | INSUMO | SINAPI | 3868 | LUVA DE REDUCAO SOLDAVEL, PVC, 25 MM X 20 MM, PARA AGUA FRIA PREDIAL | UN | 32 | 0.92 | 1.1 | 35.2
12.46 | INSUMO | SINAPI | 107 | ADAPTADOR PVC SOLDAVEL CURTO COM BOLSA E ROSCA, 20 MM X 1/2", PARA AGUA FRIA | UN | 218 | 0.8 | 0.96 | 209.28
12.47 | INSUMO | SINAPI | 1414 | COLAR TOMADA PVC, COM TRAVAS, SAIDA COM ROSCA, DE 60 MM X 1/2" OU 60 MM X 3/4", PARA LIGACAO PREDIAL DE AGUA | UN | 61 | 12.38 | 14.82 | 904.02
12.48 | INSUMO | SINAPI | 1412 | COLAR TOMADA PVC, COM TRAVAS, SAIDA COM ROSCA, DE 85 MM X 1/2" OU 85 MM X 3/4", PARA LIGACAO PREDIAL DE AGUA | UN | 250 | 15.54 | 18.6 | 4650
12.49 | INSUMO | ORSE | 6428 | VENTOSA SIMPLES COM ROSCA DIAM 1" | UN | 64 | 299.58 | 358.51 | 22944.64
12.50 | INSUMO | ORSE | 6439 | VENTOSA TRÍPLICE FUNÇÃO, PN 25, DIAM = 50MM | UN | 5 | 1075.67 | 1287.25 | 6436.25
12.51 | INSUMO | SINAPI | 51 | ADAPTADOR, PVC PBA, A BOLSA DEFOFO, JE, DN 100 / DE 110 MM | UN | 8 | 41.76 | 49.97 | 399.76
12.52 | INSUMO | ORSE | 5198 | ARRUELA DE BORRACHA PARA JUNTA C/ FLANGE PN 10, D= 150MM | UN | 10 | 21.49 | 25.72 | 257.2
12.53 | INSUMO | ORSE | 5195 | ARRUELA DE BORRACHA PARA JUNTA C/ FLANGE PN 10, D= 75MM | UN | 20 | 1.99 | 2.38 | 47.6
12.54 | INSUMO | SINAPI | 318 | ANEL BORRACHA, PARA TUBO PVC DEFOFO, DN 150 MM (NBR 7665) | UN | 6 | 9.68 | 11.58 | 69.48
12.55 | INSUMO | ORSE | 5245 | PARAFUSO E PORCA PARA JUNTA C/ FLANGE D X L = 20 X 90MM | UN | 40 | 11.68 | 13.98 | 559.2
13 |  |  |  | LIGAÇÕES DOMICILIARES |  |  |  |  | 875
13.1 | INSUMO | SINAPI | 9867 | TUBO PVC, SOLDAVEL, DN 20 MM, AGUA FRIA (NBR-5648) | M | 350 | 2.09 | 2.5 | 875
TOTAL DE MATERIAIS COM BDI (R$) | [8 empty] | 745065.14
TOTAL DE SERVIÇOS COM BDI (R$) | [8 empty] | 2468345.62
TOTAL DA OBRA (R$) | [8 empty] | 3213410.76
MINISTÉRIO DA INTEGRAÇÃO NACIONAL
COMPANHIA DE DESENVOLVIMENTO DOS VALES DO SÃO FRANCISCO E DO PARNAÍBA
3ª GRR GERÊNCIA REGIONAL DE REVITALIZAÇÃO DAS BACIAS HIDROGRÁFICAS

## CPU-SV
EXECUÇÃO DOS SERVIÇOS RELATIVOS A 2ª ETAPA DO SISTEMA DE ABASTECIMENTO DE ÁGUA NAS COMUNIDADES RURAIS DOS MUNICÍPIOS DE PETROLINA, NO ESTADO DE PERNAMBUCO
LOCAL: MUNICÍPIO DE PETROLINA
COMPOSIÇÃO DOS PREÇOS UNITÁRIOS
CODEVASF |  |  | CODEVASF 1-S | COMPOSIÇÃO DE PREÇO UNITÁRIO
EXECUÇÃO DOS SERVIÇOS RELATIVOS A 2ª ETAPA DO SISTEMA DE ABASTECIMENTO DE ÁGUA NAS COMUNIDADES RURAIS DO MUNICÍPIO DE PETROLINA, NO ESTADO DE PERNAMBUCO | [5 empty] | DATA: MAIO/2018
LOCAÇÃO, ADMINISTRAÇÃO E MANUTENÇÃO DE CANTEIRO DE OBRA | [5 empty] | UNIDADE: | mês
EQUIPAMENTO
DISCRIMINAÇÃO | UNIDADE | QUANT. | PROD | IMPROD | P.UNIT. PROD | P.UNIT. IMPR | P.TOTAL
Veículo sedan 1.0 (CODEVASF 5-S) | mês | 1 | 0.7 |  | 1836.97 |  | 1285.88
SUB-TOTAL | [6 empty] | 1285.88
MATERIAL
DISCRIMINAÇÃO | UNIDADE | QUANT. |  |  |  | P.UNIT. | P.TOTAL
LOCAÇÃO DE IMÓVEL | mês | 1 |  |  |  | 450 | 450
TELEFONES (SEINFRA I8613) | mês | 1 |  |  |  | 255 | 255
ENERGIA ELETRICA (SEINFRA I2321) | kwh | 500 |  |  |  | 0.58 | 290
ÁGUA (SEINFRA I2294) E ESGOTO | m3 | 10 |  |  |  | 6.3 | 63
MATERIAL DE ESCRITÓRIO (ORSE 10562) | mês | 1 |  |  |  | 30 | 30
MATERIAL DE LIMPEZA (ORSE 10563) | mês | 1 |  |  |  | 74.37 | 74.37
INTERNET (ORSE 10558) | mês | 1 |  |  |  | 89 | 89
EPI PESSOAL DA ADMINISTRAÇÃO (ENCARGOS COMPLEMENTARES) (SINAPI 93557) | mês | 1 |  |  |  | 190.68 | 190.68
SUB-TOTAL | [6 empty] | 1442.05
SERVIÇOS - COMPOSIÇÕES AUXILIARES
DISCRIMINAÇÃO | UNIDADE | QUANT. |  |  |  | P.UNIT. | P.TOTAL
0
SUB-TOTAL | [6 empty] | 0
MÃO DE OBRA
DISCRIMINAÇÃO | UNIDADE | QUANT. |  |  |  | P.UNIT. | P.TOTAL
ENGENHEIRO CIVIL DE OBRA PLENO (SINAPI 40813) | mês | 0.35 |  |  |  | 13747.99 | 4811.8
ENGENHEIRO JUNIOR (SINAPI 40936) | mês | 0.35 |  |  |  | 12254.86 | 4289.2
AUXILIAR ADMINISTRATIVO (SEINFRA I8598) | mês | 0.5 |  |  |  | 1844.06 | 922.03
ENCARREGADO GERAL DE OBRAS (SINAPI 40818) | mês | 0.5 |  |  |  | 5092.3 | 2546.15
TECNICO EM LABORATORIO E CAMPO DE CONSTRUCAO CIVIL (SINAPI 41089) | mês | 0.05 |  |  |  | 3328.79 | 166.44
TÉCNICO DE SEGURANÇA DO TRABALHO (SEINFRA I8588) | mês | 0.6 |  |  |  | 3026.97 | 1816.18
ALMOXARIFE (SINAPI 40809) | mês | 0.5 |  |  |  | 2192.24 | 1096.12
APONTADOR (SINAPI 40810) | mês | 0.05 |  |  |  | 2192.24 | 109.61
ALIMENTAÇÃO PESSOAL ADMINISTRAÇÃO (SINAPI 40862) | mês | 1 |  |  |  | 413.84 | 413.84
TRANSPORTE PESSOAL ADMINISTRAÇÃO (SINAPI 40861) | mês | 0.7 |  |  |  | 91.21 | 63.85
CONTROLE TECNOLÓGICO DE TERRAPLENAGEM/PAVIMENTAÇÃO COM TRANSPORTE, ALIMENTAÇÃO, ALOCAÇÃO DE EQUIP. DE DENSIDADE "IN SITU", MENSALIDADE LABORATORISTAS ATÉ 44 HS SEMANAIS DE SEGUNDA A SEXTA (ORSE 6922) | mês | 0.05 |  |  |  | 14375 | 718.75
VIGIA (SEINFRA I8617 ) | mês | 1 |  |  |  | 1844.06 | 1844.06
SUB-TOTAL | [6 empty] | 18798.03
PRODUÇÃO DA EQUIPE | 1 | CUSTO |  |  |  |  | 21525.96
VALOR TOTAL |  |  | PRAZO CONTRATUAL (MESES): |  |  | 10 | 215259.6
TOTAL DO SERVIÇO - R$ | [6 empty] | 215259.6
CODEVASF |  |  | CODEVASF 2-S | COMPOSIÇÃO DE PREÇO UNITÁRIO
EXECUÇÃO DOS SERVIÇOS RELATIVOS A 2ª ETAPA DO SISTEMA DE ABASTECIMENTO DE ÁGUA NAS COMUNIDADES RURAIS DO MUNICÍPIO DE PETROLINA, NO ESTADO DE PERNAMBUCO | [5 empty] | DATA: MAIO/2018
MOBILIZAÇÃO DE EQUIPAMENTO E PESSOAL | [5 empty] | UNIDADE: | Unid
EQUIPAMENTO
DISCRIMINAÇÃO | UNIDADE | QUANT. | PROD | IMPROD | P.UNIT. PROD | P.UNIT. IMPR | P.TOTAL
Transportes de máquinas e equipamentos por caminhão cavalo mecânico com carreta prancha cap. 20t (ORSE 8897) | h | 6 | 1 |  | 172.45 |  | 1034.7
Caminhão Basculante : Mercedes Benz - 5 m3 - 8,8 t (ORSE 4994) | h | 7 | 1 |  | 46.08 |  | 322.56
Caminhão Carroceria de madeira 9 t - (ORSE 10434) | h | 10 | 1 |  | 93.85 |  | 938.5
SUB-TOTAL | [6 empty] | 2295.76
MATERIAL
DISCRIMINAÇÃO | UNIDADE | QUANT. |  |  |  | P.UNIT. | P.TOTAL
Passagem | unid. | 4 |  |  |  | 20 | 80
0
SUB-TOTAL | [6 empty] | 80
SERVIÇOS - COMPOSIÇÕES AUXILIARES
DISCRIMINAÇÃO | UNIDADE | QUANT. |  |  |  | P.UNIT. | P.TOTAL
0
SUB-TOTAL | [6 empty] | 0
MÃO DE OBRA
DISCRIMINAÇÃO | UNIDADE | QUANT. |  |  |  | P.UNIT. | P.TOTAL
0
0
SUB-TOTAL | [6 empty] | 0
PRODUÇÃO DA EQUIPE | 1 | CUSTO |  |  |  |  | 2375.76
TOTAL DO SERVIÇO - R$ | [6 empty] | 2375.76
CODEVASF |  |  | CODEVASF 3-S | COMPOSIÇÃO DE PREÇO UNITÁRIO
EXECUÇÃO DOS SERVIÇOS RELATIVOS A 2ª ETAPA DO SISTEMA DE ABASTECIMENTO DE ÁGUA NAS COMUNIDADES RURAIS DO MUNICÍPIO DE PETROLINA, NO ESTADO DE PERNAMBUCO | [5 empty] | DATA: MAIO/2018
DESMOBILIZAÇÃO DE EQUIPAMENTO E PESSOAL | [5 empty] | UNIDADE: | Unid
EQUIPAMENTO
DISCRIMINAÇÃO | UNIDADE | QUANT. | PROD | IMPROD | P.UNIT. PROD | P.UNIT. IMPR | P.TOTAL
Transportes de máquinas e equipamentos por caminhão cavalo mecânico com carreta prancha cap. 20t (ORSE 8897) | h | 6 | 1 |  | 172.45 |  | 1034.7
Caminhão Basculante : Mercedes Benz - 5 m3 - 8,8 t (ORSE 4994) | h | 7 | 1 |  | 46.08 |  | 322.56
Caminhão Carroceria de madeira 9 t - (ORSE 10434) | h | 10 | 1 |  | 93.85 |  | 938.5
SUB-TOTAL | [6 empty] | 2295.76
MATERIAL
DISCRIMINAÇÃO | UNIDADE | QUANT. |  |  |  | P.UNIT. | P.TOTAL
Passagem | unid. | 4 |  |  |  | 20 | 80
0
SUB-TOTAL | [6 empty] | 80
SERVIÇOS - COMPOSIÇÕES AUXILIARES
DISCRIMINAÇÃO | UNIDADE | QUANT. |  |  |  | P.UNIT. | P.TOTAL
0
SUB-TOTAL | [6 empty] | 0
MÃO DE OBRA
DISCRIMINAÇÃO | UNIDADE | QUANT. |  |  |  | P.UNIT. | P.TOTAL
0
0
SUB-TOTAL | [6 empty] | 0
PRODUÇÃO DA EQUIPE | 1 | CUSTO |  |  |  |  | 2375.76
TOTAL DO SERVIÇO - R$ | [6 empty] | 2375.76
CODEVASF |  |  | CODEVASF 5-S | COMPOSIÇÃO DE PREÇO UNITÁRIO
EXECUÇÃO DOS SERVIÇOS RELATIVOS A 2ª ETAPA DO SISTEMA DE ABASTECIMENTO DE ÁGUA NAS COMUNIDADES RURAIS DO MUNICÍPIO DE PETROLINA, NO ESTADO DE PERNAMBUCO | [5 empty] | DATA: MAIO/2018
SERVIÇO : ELABORAÇÃO DO PROJETO ARQUITETÔNICO , ELÉTRICO E ESTRUTURAL | [5 empty] | UNIDADE: | Unid
MÃO DE OBRA
DISCRIMINAÇÃO | UNIDADE | QUANT. | PROD | IMPROD | P.UNIT. PROD | P.UNIT. IMPR | P.TOTAL
ENGENHEIRO CIVIL DE OBRA SENIOR (SINAPI 2708) | h | 60 | 1 |  | 107.74 |  | 6464.4
ENGENHEIRO ELETRICISTA (SINAPI 34783) | h | 40 | 1 |  | 66.43 |  | 2657.2
DESENHISTA PROJETISTA (SINAPI 2358) | h | 80 | 1 |  | 17.73 |  | 1418.4
SUB-TOTAL | [6 empty] | 10540
INSUMOS
DISCRIMINAÇÃO | UNIDADE | QUANT. |  |  |  | P.UNIT. | P.TOTAL
MATERIAL DE ESCRITÓRIO (ORSE 10562) | mês | 1 |  |  |  | 30 | 30
Plotagem em papel formato A-1 (ORSE 5554) | UNID | 8 |  |  |  | 2.7 | 21.6
SUB-TOTAL | [6 empty] | 51.6
SERVIÇOS - COMPOSIÇÕES AUXILIARES
DISCRIMINAÇÃO | UNIDADE | QUANT. |  |  |  | P.UNIT. | P.TOTAL
0
SUB-TOTAL | [6 empty] | 0
MÃO DE OBRA
DISCRIMINAÇÃO | UNIDADE | QUANT. |  |  |  | P.UNIT. | P.TOTAL
0
0
SUB-TOTAL | [6 empty] | 0
PRODUÇÃO DA EQUIPE | 1 | CUSTO |  |  |  |  | 10591.6
TOTAL DO SERVIÇO - R$ | [6 empty] | 10591.6
CODEVASF |  |  | CODEVASF 5-S | COMPOSIÇÃO DE PREÇO UNITÁRIO
EXECUÇÃO DOS SERVIÇOS RELATIVOS A 2ª ETAPA DO SISTEMA DE ABASTECIMENTO DE ÁGUA NAS COMUNIDADES RURAIS DO MUNICÍPIO DE PETROLINA, NO ESTADO DE PERNAMBUCO | [5 empty] | DATA: MAIO/2018
SERVIÇO : ELABORAÇÃO DE PROJETO DE PAVIMENTAÇÃO EM SOLO LATERÍTICO, INCLUÍNDO DRENAGEM,TERRAPLENAGEM E GEOMÉTRICOS DE VIAS COM INDICAÇÃO DE JAZIDA ATÉ 14 .000,00 M² | [5 empty] | UNIDADE: | Unid
MÃO DE OBRA
DISCRIMINAÇÃO | UNIDADE | QUANT. | PROD | IMPROD | P.UNIT. PROD | P.UNIT. IMPR | P.TOTAL
ENGENHEIRO CIVIL DE OBRA SENIOR (SINAPI 2708) | h | 80 | 1 |  | 107.74 |  | 8619.2
DESENHISTA PROJETISTA (SINAPI 2358) | h | 120 | 1 |  | 17.73 |  | 2127.6
SUB-TOTAL | [6 empty] | 10746.8
INSUMOS
DISCRIMINAÇÃO | UNIDADE | QUANT. |  |  |  | P.UNIT. | P.TOTAL
MATERIAL DE ESCRITÓRIO (ORSE 10562) | mês | 1 |  |  |  | 30 | 30
Plotagem em papel formato A-1 (ORSE 5554) | unid. | 12 |  |  |  | 2.7 | 32.4
PROJETO DE PAVIMENTAÇÃO DE 2.500,01 A 12.000,00 M² (ORSE 12269) | m² | 3500 |  |  |  | 0.9 | 3150
PROJETO DE TERRAPLENAGEM E GEOMÉTRICOS DE VIAS COM INDICAÇÃO DE JAZIDA ATÉ 14 .000,00 M² (ORSE 12264) | m² | 3500 |  |  |  | 0.6 | 2100
PROJETO DE DRENAGEM PLUVIAL (MICRO E MACRODRENAGEM) ATÉ 10.000,00 M² (ORSE 12272) | m² | 3500 |  |  |  | 0.4 | 1400
ART | unid | 1 |  |  |  | 82.94 | 82.94
SUB-TOTAL | [6 empty] | 6795.34
SERVIÇOS - COMPOSIÇÕES AUXILIARES
DISCRIMINAÇÃO | UNIDADE | QUANT. |  |  |  | P.UNIT. | P.TOTAL
0
SUB-TOTAL | [6 empty] | 0
MÃO DE OBRA
DISCRIMINAÇÃO | UNIDADE | QUANT. |  |  |  | P.UNIT. | P.TOTAL
0
0
SUB-TOTAL | [6 empty] | 0
PRODUÇÃO DA EQUIPE | 1 | CUSTO |  |  |  |  | 17542.14
TOTAL DO SERVIÇO - R$ | [6 empty] | 17542.14
Ministério da Integração Nacional
Companhia de Desenvolvimento dos Vales do São Francisco e do Parnaíba
3ª GRR Gerencia Regional de Revitalização das Bacia Hidrográficas

## CPU elétricas
CODEVASF |  |  | CODEVASF 1-IE | COMPOSIÇÃO DE PREÇO UNITÁRIO
EXECUÇÃO DOS SERVIÇOS RELATIVOS A 2ª ETAPA DO SISTEMA DE ABASTECIMENTO DE ÁGUA NAS COMUNIDADES RURAIS DO MUNICÍPIO DE PETROLINA, NO ESTADO DE PERNAMBUCO. | [7 empty] | DATA: MAIO/2018
SERVIÇO: |  | SERVIÇO PARA AS INSTALAÇÕES DOS MATERIAIS ELÉTRICOS DA CAPTAÇÃO (SAA ALTO DA CABACEIRA) | [5 empty] | UNIDADE: | UNID.
REFER. | CÓDIGO | COMPOSIÇÃO DE REFERÊNCIA: | CODEVASF | CÓDIGO |  | CODEVASF
EQUIPAMENTO
|  | DISCRIMINAÇÃO | UNID. | QUANT. | PROD | IMPROD | P.UNIT. PROD | P.UNIT. IMPR | P.TOTAL
0
|  | SUB-TOTAL | [6 empty] | 0
MATERIAL
|  | DISCRIMINAÇÃO | UNID. | QUANT. |  |  |  | P.UNIT. | P.TOTAL
0
|  | SUB-TOTAL | [6 empty] | 0
SERVIÇOS - COMPOSIÇÕES AUXILIARES
|  | DISCRIMINAÇÃO | UNID. | QUANT. |  |  |  | P.UNIT. | P.TOTAL
0
|  | SUB-TOTAL | [6 empty] | 0
MÃO DE OBRA
|  | DISCRIMINAÇÃO | UNID. | QUANT. |  |  |  | P.UNIT. | P.TOTAL
SINAPI | 91677 | ENGENHEIRO ELETRICISTA | H | 1 |  |  |  | 68.68 | 68.68
SINAPI | 88266 | ELETROTECNICO | H | 8 |  |  |  | 18.83 | 150.64
SINAPI | 88265 | ELETRICISTA INDUSTRIAL | H | 8 |  |  |  | 17.52 | 140.16
SINAPI | 88247 | AJUDANTE DE ELETRICISTA | H | 8 |  |  |  | 13.67 | 109.36
|  | SUB-TOTAL | [6 empty] | 468.84
|  | PRODUÇÃO DA EQUIPE | 1 | CUSTO |  |  |  |  | 468.84
|  | TOTAL R$ | [6 empty] | 468.84
|  | BDI |  | % |  |  |  |  | 0
|  | TOTAL DO SERVIÇO - R$ | [6 empty] | 468.84
CODEVASF |  |  | CODEVASF 2-IE | COMPOSIÇÃO DE PREÇO UNITÁRIO
EXECUÇÃO DOS SERVIÇOS RELATIVOS A 2ª ETAPA DO SISTEMA DE ABASTECIMENTO DE ÁGUA NAS COMUNIDADES RURAIS DO MUNICÍPIO DE PETROLINA, NO ESTADO DE PERNAMBUCO. | [7 empty] | DATA: MAIO/2018
SERVIÇO: |  | SERVIÇO PARA CONFIGURAÇÃO E STARTUP DO SISTEMA DE AUTOMAÇÃO DA CAPTAÇÃO | [5 empty] | UNIDADE: | UNID.
REFER. | CÓDIGO | COMPOSIÇÃO DE REFERÊNCIA: | CODEVASF | CÓDIGO |  | CODEVASF
EQUIPAMENTO
|  | DISCRIMINAÇÃO | UNID. | QUANT. | PROD | IMPROD | P.UNIT. PROD | P.UNIT. IMPR | P.TOTAL
SINAPI | [8 empty] | 0
|  | SUB-TOTAL | [6 empty] | 0
MATERIAL
|  | DISCRIMINAÇÃO | UNID. | QUANT. |  |  |  | P.UNIT. | P.TOTAL
0
|  | SUB-TOTAL | [6 empty] | 0
SERVIÇOS - COMPOSIÇÕES AUXILIARES
|  | DISCRIMINAÇÃO | UNID. | QUANT. |  |  |  | P.UNIT. | P.TOTAL
0
|  | SUB-TOTAL | [6 empty] | 0
MÃO DE OBRA
|  | DISCRIMINAÇÃO | UNID. | QUANT. |  |  |  | P.UNIT. | P.TOTAL
SINAPI | 91677 | ENGENHEIRO ELETRICISTA | H | 4 |  |  |  | 68.68 | 274.72
SINAPI | 88266 | ELETROTECNICO | H | 8 |  |  |  | 18.83 | 150.64
SINAPI | 88265 | ELETRICISTA INDUSTRIAL | H | 8 |  |  |  | 17.52 | 140.16
SINAPI | 88247 | AJUDANTE DE ELETRICISTA | H | 8 |  |  |  | 13.67 | 109.36
|  | SUB-TOTAL | [6 empty] | 674.88
|  | PRODUÇÃO DA EQUIPE | 1 | CUSTO |  |  |  |  | 674.88
|  | TOTAL R$ | [6 empty] | 674.88
|  | BDI |  | % |  |  |  |  | 0
|  | TOTAL DO SERVIÇO - R$ | [6 empty] | 674.88
CODEVASF |  |  | CODEVASF 3-IE | COMPOSIÇÃO DE PREÇO UNITÁRIO
EXECUÇÃO DOS SERVIÇOS RELATIVOS A 2ª ETAPA DO SISTEMA DE ABASTECIMENTO DE ÁGUA NAS COMUNIDADES RURAIS DO MUNICÍPIO DE PETROLINA, NO ESTADO DE PERNAMBUCO. | [7 empty] | DATA: MAIO/2018
SERVIÇO: |  | COMISSIONAMENTO E STARTUP DO SISTEMA | [5 empty] | UNIDADE: | UNID.
REFER. | CÓDIGO | COMPOSIÇÃO DE REFERÊNCIA: | CODEVASF | CÓDIGO |  | CODEVASF
EQUIPAMENTO
|  | DISCRIMINAÇÃO | UNID. | QUANT. | PROD | IMPROD | P.UNIT. PROD | P.UNIT. IMPR | P.TOTAL
SINAPI | [8 empty] | 0
|  | SUB-TOTAL | [6 empty] | 0
MATERIAL
|  | DISCRIMINAÇÃO | UNID. | QUANT. |  |  |  | P.UNIT. | P.TOTAL
0
|  | SUB-TOTAL | [6 empty] | 0
SERVIÇOS - COMPOSIÇÕES AUXILIARES
|  | DISCRIMINAÇÃO | UNID. | QUANT. |  |  |  | P.UNIT. | P.TOTAL
0
|  | SUB-TOTAL | [6 empty] | 0
MÃO DE OBRA
|  | DISCRIMINAÇÃO | UNID. | QUANT. |  |  |  | P.UNIT. | P.TOTAL
SINAPI | 91677 | ENGENHEIRO ELETRICISTA | H | 4 |  |  |  | 68.68 | 274.72
SINAPI | 88266 | ELETROTECNICO | H | 16 |  |  |  | 18.83 | 301.28
SINAPI | 88265 | ELETRICISTA INDUSTRIAL | H | 16 |  |  |  | 17.52 | 280.32
SINAPI | 88247 | AJUDANTE DE ELETRICISTA | H | 16 |  |  |  | 13.67 | 218.72
|  | SUB-TOTAL | [6 empty] | 1075.04
|  | PRODUÇÃO DA EQUIPE | 1 | CUSTO |  |  |  |  | 1075.04
|  | TOTAL R$ | [6 empty] | 1075.04
|  | BDI |  | % |  |  |  |  | 0
|  | TOTAL DO SERVIÇO - R$ | [6 empty] | 1075.04
CODEVASF |  |  | CODEVASF 4-IE | COMPOSIÇÃO DE PREÇO UNITÁRIO
EXECUÇÃO DOS SERVIÇOS RELATIVOS A 2ª ETAPA DO SISTEMA DE ABASTECIMENTO DE ÁGUA NAS COMUNIDADES RURAIS DO MUNICÍPIO DE PETROLINA, NO ESTADO DE PERNAMBUCO. | [7 empty] | DATA: MAIO/2018
SERVIÇO: |  | SERVIÇO PARA INSTALAÇÃO DOS MATERIAIS ELÉTRICOS DA CASA DE QUÍMICA (SAA ALTO DA CABACEIRA) | [5 empty] | UNIDADE: | UNID.
REFER. | CÓDIGO | COMPOSIÇÃO DE REFERÊNCIA: | CODEVASF | CÓDIGO |  | CODEVASF
EQUIPAMENTO
|  | DISCRIMINAÇÃO | UNID. | QUANT. | PROD | IMPROD | P.UNIT. PROD | P.UNIT. IMPR | P.TOTAL
SINAPI | [8 empty] | 0
|  | SUB-TOTAL | [6 empty] | 0
MATERIAL
|  | DISCRIMINAÇÃO | UNID. | QUANT. |  |  |  | P.UNIT. | P.TOTAL
0
|  | SUB-TOTAL | [6 empty] | 0
SERVIÇOS - COMPOSIÇÕES AUXILIARES
|  | DISCRIMINAÇÃO | UNID. | QUANT. |  |  |  | P.UNIT. | P.TOTAL
0
|  | SUB-TOTAL | [6 empty] | 0
MÃO DE OBRA
|  | DISCRIMINAÇÃO | UNID. | QUANT. |  |  |  | P.UNIT. | P.TOTAL
SINAPI | 91677 | ENGENHEIRO ELETRICISTA | H | 1 |  |  |  | 68.68 | 68.68
SINAPI | 88266 | ELETROTECNICO | H | 10 |  |  |  | 18.83 | 188.3
SINAPI | 88265 | ELETRICISTA INDUSTRIAL | H | 10 |  |  |  | 17.52 | 175.2
SINAPI | 88247 | AJUDANTE DE ELETRICISTA | H | 10 |  |  |  | 13.67 | 136.7
|  | SUB-TOTAL | [6 empty] | 568.88
|  | PRODUÇÃO DA EQUIPE | 1 | CUSTO |  |  |  |  | 568.88
|  | TOTAL R$ | [6 empty] | 568.88
|  | BDI |  | % |  |  |  |  | 0
|  | TOTAL DO SERVIÇO - R$ | [6 empty] | 568.88
CODEVASF |  |  | CODEVASF 5-IE | COMPOSIÇÃO DE PREÇO UNITÁRIO
EXECUÇÃO DOS SERVIÇOS RELATIVOS A 2ª ETAPA DO SISTEMA DE ABASTECIMENTO DE ÁGUA NAS COMUNIDADES RURAIS DO MUNICÍPIO DE PETROLINA, NO ESTADO DE PERNAMBUCO. | [7 empty] | DATA: MAIO/2018
SERVIÇO: |  | SERVIÇO PARA CONFIGURAÇÃO E STARTUP DO SISTEMA DE AUTOMAÇÃO DA ETA | [5 empty] | UNIDADE: | UNID.
REFER. | CÓDIGO | COMPOSIÇÃO DE REFERÊNCIA: | CODEVASF | CÓDIGO |  | CODEVASF
EQUIPAMENTO
|  | DISCRIMINAÇÃO | UNID. | QUANT. | PROD | IMPROD | P.UNIT. PROD | P.UNIT. IMPR | P.TOTAL
SINAPI | [8 empty] | 0
|  | SUB-TOTAL | [6 empty] | 0
MATERIAL
|  | DISCRIMINAÇÃO | UNID. | QUANT. |  |  |  | P.UNIT. | P.TOTAL
0
|  | SUB-TOTAL | [6 empty] | 0
SERVIÇOS - COMPOSIÇÕES AUXILIARES
|  | DISCRIMINAÇÃO | UNID. | QUANT. |  |  |  | P.UNIT. | P.TOTAL
0
|  | SUB-TOTAL | [6 empty] | 0
MÃO DE OBRA
|  | DISCRIMINAÇÃO | UNID. | QUANT. |  |  |  | P.UNIT. | P.TOTAL
SINAPI | 91677 | ENGENHEIRO ELETRICISTA | H | 8 |  |  |  | 68.68 | 549.44
SINAPI | 88266 | ELETROTECNICO | H | 16 |  |  |  | 18.83 | 301.28
SINAPI | 88265 | ELETRICISTA INDUSTRIAL | H | 16 |  |  |  | 17.52 | 280.32
SINAPI | 88247 | AJUDANTE DE ELETRICISTA | H | 16 |  |  |  | 13.67 | 218.72
|  | SUB-TOTAL | [6 empty] | 1349.76
|  | PRODUÇÃO DA EQUIPE | 1 | CUSTO |  |  |  |  | 1349.76
|  | TOTAL R$ | [6 empty] | 1349.76
|  | BDI |  | % |  |  |  |  | 0
|  | TOTAL DO SERVIÇO - R$ | [6 empty] | 1349.76
CODEVASF |  |  | CODEVASF 6-IE | COMPOSIÇÃO DE PREÇO UNITÁRIO
EXECUÇÃO DOS SERVIÇOS RELATIVOS A 2ª ETAPA DO SISTEMA DE ABASTECIMENTO DE ÁGUA NAS COMUNIDADES RURAIS DO MUNICÍPIO DE PETROLINA, NO ESTADO DE PERNAMBUCO. | [7 empty] | DATA: MAIO/2018
SERVIÇO: |  | SERVIÇO PARA AS INSTALAÇÕES DOS MATERIAIS ELÉTRICOS DA CAPTAÇÃO (SAA CRISTÁLIA) | [5 empty] | UNIDADE: | UNID.
REFER. | CÓDIGO | COMPOSIÇÃO DE REFERÊNCIA: | CODEVASF | CÓDIGO |  | CODEVASF
EQUIPAMENTO
|  | DISCRIMINAÇÃO | UNID. | QUANT. | PROD | IMPROD | P.UNIT. PROD | P.UNIT. IMPR | P.TOTAL
0
|  | SUB-TOTAL | [6 empty] | 0
MATERIAL
|  | DISCRIMINAÇÃO | UNID. | QUANT. |  |  |  | P.UNIT. | P.TOTAL
0
|  | SUB-TOTAL | [6 empty] | 0
SERVIÇOS - COMPOSIÇÕES AUXILIARES
|  | DISCRIMINAÇÃO | UNID. | QUANT. |  |  |  | P.UNIT. | P.TOTAL
0
|  | SUB-TOTAL | [6 empty] | 0
MÃO DE OBRA
|  | DISCRIMINAÇÃO | UNID. | QUANT. |  |  |  | P.UNIT. | P.TOTAL
SINAPI | 91677 | ENGENHEIRO ELETRICISTA | H | 8 |  |  |  | 68.68 | 549.44
SINAPI | 88266 | ELETROTECNICO | H | 16 |  |  |  | 18.83 | 301.28
SINAPI | 88265 | ELETRICISTA INDUSTRIAL | H | 16 |  |  |  | 17.52 | 280.32
SINAPI | 88247 | AJUDANTE DE ELETRICISTA | H | 16 |  |  |  | 13.67 | 218.72
|  | SUB-TOTAL | [6 empty] | 1349.76
|  | PRODUÇÃO DA EQUIPE | 1 | CUSTO |  |  |  |  | 1349.76
|  | TOTAL R$ | [6 empty] | 1349.76
|  | BDI |  | %
|  | TOTAL DO SERVIÇO - R$ | [6 empty] | 1349.76
CODEVASF |  |  | CODEVASF 7-IE | COMPOSIÇÃO DE PREÇO UNITÁRIO
EXECUÇÃO DOS SERVIÇOS RELATIVOS A 2ª ETAPA DO SISTEMA DE ABASTECIMENTO DE ÁGUA NAS COMUNIDADES RURAIS DO MUNICÍPIO DE PETROLINA, NO ESTADO DE PERNAMBUCO. | [7 empty] | DATA: MAIO/2018
SERVIÇO: |  | SERVIÇO PARA INSTALAÇÃO DOS MATERIAIS ELÉTRICOS DA CASA DE QUÍMICA E RESERVATÓRIO (SAA CRISTÁLIA) | [5 empty] | UNIDADE: | UNID.
REFER. | CÓDIGO | COMPOSIÇÃO DE REFERÊNCIA: | CODEVASF | CÓDIGO |  | CODEVASF
EQUIPAMENTO
|  | DISCRIMINAÇÃO | UNID. | QUANT. | PROD | IMPROD | P.UNIT. PROD | P.UNIT. IMPR | P.TOTAL
SINAPI | [8 empty] | 0
|  | SUB-TOTAL | [6 empty] | 0
MATERIAL
|  | DISCRIMINAÇÃO | UNID. | QUANT. |  |  |  | P.UNIT. | P.TOTAL
0
|  | SUB-TOTAL | [6 empty] | 0
SERVIÇOS - COMPOSIÇÕES AUXILIARES
|  | DISCRIMINAÇÃO | UNID. | QUANT. |  |  |  | P.UNIT. | P.TOTAL
0
|  | SUB-TOTAL | [6 empty] | 0
MÃO DE OBRA
|  | DISCRIMINAÇÃO | UNID. | QUANT. |  |  |  | P.UNIT. | P.TOTAL
SINAPI | 91677 | ENGENHEIRO ELETRICISTA | H | 12 |  |  |  | 68.68 | 824.16
SINAPI | 88266 | ELETROTECNICO | H | 20 |  |  |  | 18.83 | 376.6
SINAPI | 88265 | ELETRICISTA INDUSTRIAL | H | 20 |  |  |  | 17.52 | 350.4
SINAPI | 88247 | AJUDANTE DE ELETRICISTA | H | 20 |  |  |  | 13.67 | 273.4
|  | SUB-TOTAL | [6 empty] | 1824.56
|  | PRODUÇÃO DA EQUIPE | 1 | CUSTO |  |  |  |  | 1824.56
|  | TOTAL R$ | [6 empty] | 1824.56
|  | BDI |  | % |  |  |  |  | 0
|  | TOTAL DO SERVIÇO - R$ | [6 empty] | 1824.56
CODEVASF |  |  | CODEVASF 8-IE | COMPOSIÇÃO DE PREÇO UNITÁRIO
EXECUÇÃO DOS SERVIÇOS RELATIVOS A 2ª ETAPA DO SISTEMA DE ABASTECIMENTO DE ÁGUA NAS COMUNIDADES RURAIS DO MUNICÍPIO DE PETROLINA, NO ESTADO DE PERNAMBUCO. | [7 empty] | DATA: MAIO/2018
SERVIÇO: |  | SERVIÇO PARA INSTALAÇÃO DOS MATERIAIS ELÉTRICOS DO BOOSTER CRISTÁLIA | [5 empty] | UNIDADE: | UNID.
REFER. | CÓDIGO | COMPOSIÇÃO DE REFERÊNCIA: | CODEVASF | CÓDIGO |  | CODEVASF
EQUIPAMENTO
|  | DISCRIMINAÇÃO | UNID. | QUANT. | PROD | IMPROD | P.UNIT. PROD | P.UNIT. IMPR | P.TOTAL
SINAPI | [8 empty] | 0
|  | SUB-TOTAL | [6 empty] | 0
MATERIAL
|  | DISCRIMINAÇÃO | UNID. | QUANT. |  |  |  | P.UNIT. | P.TOTAL
0
|  | SUB-TOTAL | [6 empty] | 0
SERVIÇOS - COMPOSIÇÕES AUXILIARES
|  | DISCRIMINAÇÃO | UNID. | QUANT. |  |  |  | P.UNIT. | P.TOTAL
0
|  | SUB-TOTAL | [6 empty] | 0
MÃO DE OBRA
|  | DISCRIMINAÇÃO | UNID. | QUANT. |  |  |  | P.UNIT. | P.TOTAL
SINAPI | 91677 | ENGENHEIRO ELETRICISTA | H | 8 |  |  |  | 68.68 | 549.44
SINAPI | 88266 | ELETROTECNICO | H | 16 |  |  |  | 18.83 | 301.28
SINAPI | 88265 | ELETRICISTA INDUSTRIAL | H | 16 |  |  |  | 17.52 | 280.32
SINAPI | 88247 | AJUDANTE DE ELETRICISTA | H | 16 |  |  |  | 13.67 | 218.72
|  | SUB-TOTAL | [6 empty] | 1349.76
|  | PRODUÇÃO DA EQUIPE | 1 | CUSTO |  |  |  |  | 1349.76
|  | TOTAL R$ | [6 empty] | 1349.76
|  | BDI |  | % |  |  |  |  | 0
|  | TOTAL DO SERVIÇO - R$ | [6 empty] | 1349.76
CODEVASF |  |  | CODEVASF 9-IE | COMPOSIÇÃO DE PREÇO UNITÁRIO
EXECUÇÃO DOS SERVIÇOS RELATIVOS A 2ª ETAPA DO SISTEMA DE ABASTECIMENTO DE ÁGUA NAS COMUNIDADES RURAIS DO MUNICÍPIO DE PETROLINA, NO ESTADO DE PERNAMBUCO. | [7 empty] | DATA: MAIO/2018
SERVIÇO: |  | SERVIÇO PARA CONFIGURAÇÃO E STARTUP DO SISTEMA DE AUTOMAÇÃO DO BOOSTER | [5 empty] | UNIDADE: | UNID.
REFER. | CÓDIGO | COMPOSIÇÃO DE REFERÊNCIA: | CODEVASF | CÓDIGO |  | CODEVASF
EQUIPAMENTO
|  | DISCRIMINAÇÃO | UNID. | QUANT. | PROD | IMPROD | P.UNIT. PROD | P.UNIT. IMPR | P.TOTAL
SINAPI | [8 empty] | 0
|  | SUB-TOTAL | [6 empty] | 0
MATERIAL
|  | DISCRIMINAÇÃO | UNID. | QUANT. |  |  |  | P.UNIT. | P.TOTAL
0
|  | SUB-TOTAL | [6 empty] | 0
SERVIÇOS - COMPOSIÇÕES AUXILIARES
|  | DISCRIMINAÇÃO | UNID. | QUANT. |  |  |  | P.UNIT. | P.TOTAL
0
|  | SUB-TOTAL | [6 empty] | 0
MÃO DE OBRA
|  | DISCRIMINAÇÃO | UNID. | QUANT. |  |  |  | P.UNIT. | P.TOTAL
SINAPI | 91677 | ENGENHEIRO ELETRICISTA | H | 4 |  |  |  | 68.68 | 274.72
SINAPI | 88266 | ELETROTECNICO | H | 8 |  |  |  | 18.83 | 150.64
SINAPI | 88265 | ELETRICISTA INDUSTRIAL | H | 8 |  |  |  | 17.52 | 140.16
SINAPI | 88247 | AJUDANTE DE ELETRICISTA | H | 8 |  |  |  | 13.67 | 109.36
|  | SUB-TOTAL | [6 empty] | 674.88
|  | PRODUÇÃO DA EQUIPE | 1 | CUSTO |  |  |  |  | 674.88
|  | TOTAL R$ | [6 empty] | 674.88
|  | BDI |  | % |  |  |  |  | 0
|  | TOTAL DO SERVIÇO - R$ | [6 empty] | 674.88
CODEVASF |  |  | CODEVASF 10-IE | COMPOSIÇÃO DE PREÇO UNITÁRIO
EXECUÇÃO DOS SERVIÇOS RELATIVOS A 2ª ETAPA DO SISTEMA DE ABASTECIMENTO DE ÁGUA NAS COMUNIDADES RURAIS DO MUNICÍPIO DE PETROLINA, NO ESTADO DE PERNAMBUCO. | [7 empty] | DATA: MAIO/2018
SERVIÇO: |  | SERVIÇO PARA INSTALAÇÃO DOS MATERIAIS ELÉTRICOS DO BOOSTER ANGICO | [5 empty] | UNIDADE: | UNID.
REFER. | CÓDIGO | COMPOSIÇÃO DE REFERÊNCIA: | CODEVASF | CÓDIGO |  | CODEVASF
EQUIPAMENTO
|  | DISCRIMINAÇÃO | UNID. | QUANT. | PROD | IMPROD | P.UNIT. PROD | P.UNIT. IMPR | P.TOTAL
0
|  | SUB-TOTAL | [6 empty] | 0
MATERIAL
|  | DISCRIMINAÇÃO | UNID. | QUANT. |  |  |  | P.UNIT. | P.TOTAL
0
|  | SUB-TOTAL | [6 empty] | 0
SERVIÇOS - COMPOSIÇÕES AUXILIARES
|  | DISCRIMINAÇÃO | UNID. | QUANT. |  |  |  | P.UNIT. | P.TOTAL
0
|  | SUB-TOTAL | [6 empty] | 0
MÃO DE OBRA
|  | DISCRIMINAÇÃO | UNID. | QUANT. |  |  |  | P.UNIT. | P.TOTAL
SINAPI | 91677 | ENGENHEIRO ELETRICISTA | H | 10 |  |  |  | 68.68 | 686.8
SINAPI | 88266 | ELETROTECNICO | H | 20 |  |  |  | 18.83 | 376.6
SINAPI | 88265 | ELETRICISTA INDUSTRIAL | H | 20 |  |  |  | 17.52 | 350.4
SINAPI | 88247 | AJUDANTE DE ELETRICISTA | H | 20 |  |  |  | 13.67 | 273.4
|  | SUB-TOTAL | [6 empty] | 1687.2
|  | PRODUÇÃO DA EQUIPE | 1 | CUSTO |  |  |  |  | 1687.2
|  | TOTAL R$ | [6 empty] | 1687.2
|  | BDI |  | % |  |  |  |  | 0
|  | TOTAL DO SERVIÇO - R$ | [6 empty] | 1687.2
CODEVASF |  |  | CODEVASF 11-IE | COMPOSIÇÃO DE PREÇO UNITÁRIO
EXECUÇÃO DOS SERVIÇOS RELATIVOS A 2ª ETAPA DO SISTEMA DE ABASTECIMENTO DE ÁGUA NAS COMUNIDADES RURAIS DO MUNICÍPIO DE PETROLINA, NO ESTADO DE PERNAMBUCO. | [7 empty] | DATA: MAIO/2018
SERVIÇO: |  | SERVIÇO PARA PROJETO E EXECUÇÃO DA SUBESTAÇÃO 13,8 KV / 380-220 V | [5 empty] | UNIDADE: | UNID.
REFER. | CÓDIGO | COMPOSIÇÃO DE REFERÊNCIA: | CODEVASF | CÓDIGO |  | CODEVASF
EQUIPAMENTO
|  | DISCRIMINAÇÃO | UNID. | QUANT. | PROD | IMPROD | P.UNIT. PROD | P.UNIT. IMPR | P.TOTAL
SEINFRA | I0705 | CAMINHÃO COMERC. EQUIP. C/GUINDASTE (CHP) | H | 2 |  |  | 105.96 |  | 211.92
|  | SUB-TOTAL | [6 empty] | 211.92
MATERIAL
|  | DISCRIMINAÇÃO | UNID. | QUANT. |  |  |  | P.UNIT. | P.TOTAL
0
|  | SUB-TOTAL | [6 empty] | 0
SERVIÇOS - COMPOSIÇÕES AUXILIARES
|  | DISCRIMINAÇÃO | UNID. | QUANT. |  |  |  | P.UNIT. | P.TOTAL
0
|  | SUB-TOTAL | [6 empty] | 0
MÃO DE OBRA
|  | DISCRIMINAÇÃO | UNID. | QUANT. |  |  |  | P.UNIT. | P.TOTAL
SINAPI | 91677 | ENGENHEIRO ELETRICISTA | H | 16 |  |  |  | 68.68 | 1098.88
SINAPI | 88266 | ELETROTECNICO | H | 16 |  |  |  | 18.83 | 301.28
SINAPI | 88265 | ELETRICISTA INDUSTRIAL | H | 16 |  |  |  | 17.52 | 280.32
SINAPI | 88247 | AJUDANTE DE ELETRICISTA | H | 16 |  |  |  | 13.67 | 218.72
SINAPI | 88286 | MOTORISTA OPERADOR DE MUNCK | H | 2 |  |  |  | 29.43 | 58.86
|  | SUB-TOTAL | [6 empty] | 1958.06
|  | PRODUÇÃO DA EQUIPE | 1 | CUSTO |  |  |  |  | 2169.98
|  | TOTAL R$ | [6 empty] | 2169.98
|  | BDI |  | % |  |  |  |  | 0
|  | TOTAL DO SERVIÇO - R$ | [6 empty] | 2169.98
CODEVASF |  |  | CODEVASF 12-IE | COMPOSIÇÃO DE PREÇO UNITÁRIO
EXECUÇÃO DOS SERVIÇOS RELATIVOS A 2ª ETAPA DO SISTEMA DE ABASTECIMENTO DE ÁGUA NAS COMUNIDADES RURAIS DO MUNICÍPIO DE PETROLINA, NO ESTADO DE PERNAMBUCO. | [7 empty] | DATA: MAIO/2018
SERVIÇO: |  | SERVIÇO PARA INSTALAÇÃO DO SPDA DE RESERVATÓRIO ELEVADO | [5 empty] | UNIDADE: | UNID.
REFER. | CÓDIGO | COMPOSIÇÃO DE REFERÊNCIA: | CODEVASF | CÓDIGO |  | CODEVASF
EQUIPAMENTO
|  | DISCRIMINAÇÃO | UNID. | QUANT. | PROD | IMPROD | P.UNIT. PROD | P.UNIT. IMPR | P.TOTAL
SINAPI | [8 empty] | 0
|  | SUB-TOTAL | [6 empty] | 0
MATERIAL
|  | DISCRIMINAÇÃO | UNID. | QUANT. |  |  |  | P.UNIT. | P.TOTAL
0
|  | SUB-TOTAL | [6 empty] | 0
SERVIÇOS - COMPOSIÇÕES AUXILIARES
|  | DISCRIMINAÇÃO | UNID. | QUANT. |  |  |  | P.UNIT. | P.TOTAL
0
|  | SUB-TOTAL | [6 empty] | 0
MÃO DE OBRA
|  | DISCRIMINAÇÃO | UNID. | QUANT. |  |  |  | P.UNIT. | P.TOTAL
SINAPI | 91677 | ENGENHEIRO ELETRICISTA | H | 0.5 |  |  |  | 68.68 | 34.34
SINAPI | 88266 | ELETROTECNICO | H | 2 |  |  |  | 18.83 | 37.66
SINAPI | 88265 | ELETRICISTA INDUSTRIAL | H | 4 |  |  |  | 17.52 | 70.08
SINAPI | 88247 | AJUDANTE DE ELETRICISTA | H | 4 |  |  |  | 13.67 | 54.68
|  | SUB-TOTAL | [6 empty] | 196.76
|  | PRODUÇÃO DA EQUIPE | 1 | CUSTO |  |  |  |  | 196.76
|  | TOTAL R$ | [6 empty] | 196.76
|  | BDI |  | % |  |  |  |  | 0
|  | TOTAL DO SERVIÇO - R$ | [6 empty] | 196.76

## CPU Veículos
VEÍCULO PASSEIO, ZERO QUILOMETRO,C/4 PORTAS, EQUIP.C/AR-COND.,INCL.DESP.C/SEG.TOTAL, EMPLAC.,REVIS.CONS.,REP.,COMB.E LUBR.,LAV.,ETC (1 UNID. ).
CODEVASF - COD:CODEVASF 5-S
Cód. | Veículo 1.0 | Un. | Valor
A | Valor de depreciação mensal do equipamento
A1 | Valor de aquisição | R$ | 32907
A2 | Vida útil | ano | 5
A3 | Carga Horária Produtiva | hora/mês | 176
A4 | Vida útil A3 x 12 mês/ano | hora/ano | 2112
A5 | Valor residual (10% a 20%) | R$ | 6581.4
A6 | Custo horário (A1-A5) / (A2xA4) | R$ | 2.4929
A7 | Custo mensal A6 x A3 | R$ | 438.76
B | Juros pelo capital empregado
B1 | Juros Mensal | % | 0.00104
B2 | Investimento médio (A1-A5) x [(A2+1)/(2xA2)] + A5 | R$ | 22376.76
B3 | Juros s/ depreciação/aluguel horário (B1xB2) / A4 | R$ | 0.011
B4 | Juros s/ depreciação/aluguel mensal B3 x A3 | R$ | 1.94
C | Pneus
C1 | Vida útil | Km | 40000
C2 | Quilometragem mensal | Km | 2000
C3 | Velocidade média | Km/h | 50
C4 | Vida útil (C1/C2) x C3 | hora | 1000
C5 | Quantidade necessárias ao equipamento | unid. | 5
C6 | Custo unitário médio | R$ | 189.64
C7 | Custo médio horário (C5xC6) / C4 | R$ | 0.9482
C8 | Custo médio mensal C7 x (A4/A3) | R$ | 11.38
D | Combustível
D1 | Potência média | HP | 71.02
D2 | Fator de Potência (40%, 55% ou 75%) | % | 1
D3 | Preço do litro de combustível | R$ | 4.6
D4 | Custo médio horário 0,23 x D2 x D1 x D3 | R$ | 75.139
D5 | Custo médio mensal D4 x (A4/A3) | R$ | 901.67
E | Lubrificantes
E1 | Potência média | HP | 71.02
E2 | Intervalo de trocas | Km | 5000
E3 | Quilometragem mensal | Km | 2000
E4 | Velocidade média | Km/h | 50
E5 | Intervalo de trocas (E2/E3) x E4 | hora | 125
E6 | Preço do litro de óleo | R$ | 15.75
E7 | Capacidade do Cárter (óleo do motor) | l | 3.5
E8 | Custo médio horário [(E1*0,6*0,0027) / 0,893] + (E7/E5) | R$ | 0.1568
E9 | Custo médio mensal (E8xE6) x (A4/A3) | R$ | 29.64
E10 | Custo médio mensal total E9 + 50% | R$ | 44.46
F | Motorista
F1 | Salário com encargos sociais | R$ | 4046.79
G | Conservação e manutenção
G1 | Coeficiente único multiplicador (k) | - | 0.8
G2 | Manutenção horária G1 x [A1/(A2xA4)] | R$ | 2.4929
G3 | Manutenção mensal G2 x A3 | R$ | 438.76
H | Custo total mensal do equipamento
H1 | Sem Motorista | R$ | 1836.97
H2 | Com Motorista | R$ | 5883.76
I | Custo p/ KM
I1 | Quilometragem mensal | Km | 2000
I2 | Sem Motorista | R$ | 0.92
I3 | Com Motorista | R$ | 2.94
CAMINHONETE CABINE DUPLA, TRAÇÃO 4X4, ZERO QUILOMETRO, C/4 PORTAS, TRAVAS ELÉTRICAS, SOM AUTOMOTIVO,EQUIP.C/AR-COND.,QUE FICARÁ À DISP.DA FISC.,INCL.DESP.C/SEG.TOTAL, EMPLAC.,REVIS.CONS.,REP.,COMB.E LUBR.,LAV.,ETC.
CODEVASF - COD:CODEVASF 4-S
Cód. | Veículo | Un. | Valor
A | Valor de depreciação mensal do equipamento
A1 | Valor de aquisição | R$ | 122400
A2 | Vida útil | ano | 4
A3 | Carga Horária Produtiva | hora/mês | 176
A4 | Vida útil A3 x 12 mês/ano | hora/ano | 2112
A5 | Valor residual (10% a 20%) | R$ | 24480
A6 | Custo horário (A1-A5) / (A2xA4) | R$ | 11.5909
A7 | Custo mensal A6 x A3 | R$ | 2040
B | Juros pelo capital empregado
B1 | Juros Mensal | % | 0.00104
B2 | Investimento médio (A1-A5) x [(A2+1)/(2xA2)] + A5 | R$ | 85680
B3 | Juros s/ depreciação/aluguel horário (B1xB2) / A4 | R$ | 0.042
B4 | Juros s/ depreciação/aluguel mensal B3 x A3 | R$ | 7.39
C | Pneus
C1 | Vida útil | Km | 40000
C2 | Quilometragem mensal | Km | 2000
C3 | Velocidade média | Km/h | 40
C4 | Vida útil (C1/C2) x C3 | hora | 800
C5 | Quantidade necessárias ao equipamento | unid. | 5
C6 | Custo unitário médio | R$ | 888.9
C7 | Custo médio horário (C5xC6) / C4 | R$ | 5.5556
C8 | Custo médio mensal C7 x (A4/A3) | R$ | 66.67
D | Combustível
D1 | Potência média | HP | 160.78
D2 | Fator de Potência (40%, 55% ou 75%) | % | 1
D3 | Preço do litro de combustível | R$ | 3.4
D4 | Custo médio horário 0,23 x D2 x D1 x D3 | R$ | 125.73
D5 | Custo médio mensal D4 x (A4/A3) | R$ | 1508.76
E | Lubrificantes
E1 | Potência média | HP | 160.78
E2 | Intervalo de trocas | Km | 10000
E3 | Quilometragem mensal | Km | 2000
E4 | Velocidade média | Km/h | 40
E5 | Intervalo de trocas (E2/E3) x E4 | hora | 200
E6 | Preço do litro de óleo | R$ | 25
E7 | Capacidade do Cárter (óleo do motor) | l | 7.9
E8 | Custo médio horário [(E1*0,6*0,0027) / 0,893] + (E7/E5) | R$ | 0.3312
E9 | Custo médio mensal (E8xE6) x (A4/A3) | R$ | 99.36
E10 | Custo médio mensal total E9 + 50% | R$ | 149.04
F | Motorista
F1 | Salário com encargos sociais | R$ | 4046.79
G | Conservação e manutenção
G1 | Coeficiente único multiplicador (k) | - | 0.8
G2 | Manutenção horária G1 x [A1/(A2xA4)] | R$ | 11.5909
G3 | Manutenção mensal G2 x A3 | R$ | 2040
H | Custo total mensal do equipamento
H1 | Sem Motorista | R$ | 5811.86
H2 | Com Motorista | R$ | 9858.65
I | Custo p/ KM
I1 | Quilometragem mensal | Km | 2000
I2 | Sem Motorista | R$ | 2.91
I3 | Com Motorista | R$ | 4.93

## Cotação
CODEVASF |  |  | C 01 | COTAÇÃO DE PREÇO UNITÁRIO | [6 empty] | ok
EXECUÇÃO DOS SERVIÇOS RELATIVOS A 2ª ETAPA DO SISTEMA DE ABASTECIMENTO DE ÁGUA NAS COMUNIDADES RURAIS DO MUNICÍPIO DE PETROLINA, NO ESTADO DE PERNAMBUCO | [8 empty] | DATA: MAIO/2018
MATERIAL: |  | Hipoclorito de sódio | [6 empty] | UNIDADE: | UNID
REFER. | CÓDIGO | COMPOSIÇÃO DE REFERÊNCIA:
MATERIAL
|  | DISCRIMINAÇÃO | UNID. | Casa da Construção Piscinas | Casas & piscinas Petrolina | Rio Shop | Água Azul | Mediana |  | P.TOTAL
|  | Hipoclorito de sódio ( 10kg) | unid | 204.5 | 139.41 | 240 | 205 | 204.75 |  | 204.75
|  | SUB-TOTAL | [7 empty] | 204.75
CODEVASF |  |  | C 02 | COTAÇÃO DE PREÇO UNITÁRIO
EXECUÇÃO DOS SERVIÇOS RELATIVOS A 2ª ETAPA DO SISTEMA DE ABASTECIMENTO DE ÁGUA NAS COMUNIDADES RURAIS DO MUNICÍPIO DE PETROLINA, NO ESTADO DE PERNAMBUCO | [8 empty] | DATA: MAIO/2018
MATERIAL: |  | Sulfato de alumínio | [6 empty] | UNIDADE: | UNID
REFER. | CÓDIGO | COMPOSIÇÃO DE REFERÊNCIA:
MATERIAL
|  | DISCRIMINAÇÃO | UNID. | Casa da Construção Piscinas | Casas & piscinas Petrolina | Rio Shop | Água Azul | Mediana |  | P.TOTAL
|  | Sulfato de Alumínio ( 2kg) | unid | 9.5 | 13.41 | 15 | 5.5 | 11.46 |  | 11.46
|  | SUB-TOTAL | [7 empty] | 11.46

## BDI's
DETALHAMENTO DO BDI - SERVIÇOS (ACÓRDÃO Nº 2622/2013 - TCU - PLENÁRIO)
EXECUÇÃO DOS SERVIÇOS RELATIVOS À 2ª ETAPA DOS SISTEMAS DE ABASTECIMENTO DE ÁGUA NAS COMUNIDADES RURAIS DOS MUNICÍPIOS DE PETROLINA E DE LAGOA GRANDE, NO ESTADO DE PERNAMBUCO
Item | Descrição dos Serviços | LIMITE INFERIOR | VALOR MÉDIO | LIMITE SUPERIOR | VALOR ADOTADO
1 | ADMINISTRAÇÃO CENTRAL (AC) | 3.43% | 4.93% | 6.71% | 3.43%
2 | TRIBUTOS (T) | 8.65% | 8.65% | 8.65% | 13.15%
2.1 | ISS | 5% | 5% | 5% | 5%
2.2 | PIS | 0.65% | 0.65% | 0.65% | 0.65%
2.3 | Cofins | 3% | 3% | 3% | 3%
2.4 | CPRB | 0% | 0% | 0% | 4.5%
3 | SEGUROS, RISCOS E GARANTIAS | 1.28% | 1.88% | 2.49% | 1.28%
3.1 | Seguros + Garantias | 0.28% | 0.49% | 0.75% | 0.28%
3.2 | Riscos | 1% | 1.39% | 1.74% | 1%
4 | DESPESAS FINANCEIRAS (DF) | 0.94% | 0.99% | 1.17% | 0.94%
5 | LUCRO (L) | 6.74% | 8.04% | 9.4% | 7.39%
| BDI RECOMENDADO | 20.76% | 24.18% | 26.44%
| BDI CALCULADO |  |  |  | 30.69%
| BDI ADOTADO |  |  |  | 30.69%
ACÓRDÃO Nº 2622/2013 - TCU - PLENÁRIO:
BDI = (( 1 + AC + S + R + G)( 1 + DF)(1 +L) / (1 - I)) - 1
DETALHAMENTO DO BDI - MATERIAIS (ACÓRDÃO Nº 2622/2013 - TCU - PLENÁRIO)
EXECUÇÃO DOS SERVIÇOS RELATIVOS À 2ª ETAPA DOS SISTEMAS DE ABASTECIMENTO DE ÁGUA NAS COMUNIDADES RURAIS DOS MUNICÍPIOS DE PETROLINA E DE LAGOA GRANDE, NO ESTADO DE PERNAMBUCO
Item | Descrição dos Serviços | LIMITE INFERIOR | VALOR MÉDIO | LIMITE SUPERIOR | VALOR ADOTADO
1 | ADMINISTRAÇÃO CENTRAL (AC) | 1.5% | 3.45% | 4.49% | 3.45%
2 | TRIBUTOS (T) | 3.65% | 3.65% | 3.65% | 8.15%
2.1 | ISS | 0% | 0% | 0% | 0%
2.2 | PIS | 0.65% | 0.65% | 0.65% | 0.65%
2.3 | Cofins | 3% | 3% | 3% | 3%
2.4 | CPRB | 0% | 0% | 0% | 4.5%
3 | SEGUROS, RISCOS E GARANTIAS | 0.86% | 1.33% | 1.71% | 1.04%
3.1 | Seguros + Garantias | 0.3% | 0.48% | 0.82% | 0.48%
3.2 | Riscos | 0.56% | 0.85% | 0.89% | 0.56%
4 | DESPESAS FINANCEIRAS (DF) | 0.85% | 0.85% | 1.11% | 0.85%
5 | LUCRO (L) | 3.5% | 5.11% | 6.22% | 4.31%
| BDI RECOMENDADO | 11.1% | 14.02% | 16.8%
| BDI CALCULADO |  |  |  | 19.67%
| BDI ADOTADO |  |  |  | 19.67%
ACÓRDÃO Nº 2622/2013 - TCU - PLENÁRIO:
BDI = (( 1 + AC + S + R + G)( 1 + DF)(1 +L) / (1 - I)) - 1
MINISTÉRIO DA INTEGRAÇÃO NACIONAL
COMPANHIA DE DESENVOLVIMENTO DOS VALES DO SÃO FRANCISCO E DO PARNAÍBA
3ª GRR GERÊNCIA REGIONAL DE REVITALIZAÇÃO DAS BACIAS HIDROGRÁFICAS
MINISTÉRIO DA INTEGRAÇÃO NACIONAL
COMPANHIA DE DESENVOLVIMENTO DOS VALES DO SÃO FRANCISCO E DO PARNAÍBA
3ª GRR GERÊNCIA REGIONAL DE REVITALIZAÇÃO DAS BACIAS HIDROGRÁFICAS

## Leis Sociais
EXECUÇÃO DOS SERVIÇOS RELATIVOS À 2ª ETAPA DOS SISTEMAS DE ABASTECIMENTO DE ÁGUA NAS COMUNIDADES RURAIS DOS MUNICÍPIOS DE PETROLINA E DE LAGOA GRANDE, NO ESTADO DE PERNAMBUCO
ENCARGOS SOCIAIS (%)
|  | COM DESONERAÇÃO |  | SEM DESONERAÇÃO
|  | HORISTA | MENSALISTA | HORISTA | MENSALISTA
GRUPO A
A1 | INSS | 0 | 0 | 20 | 20
A2 | SESI | 1.5 | 1.5 | 1.5 | 1.5
A3 | SENAI | 1 | 1 | 1 | 1
A4 | INCRA | 0.2 | 0.2 | 0.2 | 0.2
A5 | SEBRAE | 0.6 | 0.6 | 0.6 | 0.6
A6 | Salário Educação | 2.5 | 2.5 | 2.5 | 2.5
A7 | Seguro Contra Acidentes de Trabalho | 3 | 3 | 3 | 3
A8 | FGTS | 8 | 8 | 8 | 8
A9 | SECONCI | 0 | 0 | 0 | 0
A | Total | 16.8 | 16.8 | 36.8 | 36.8
GRUPO B
B1 | Repouso Semanal Remunerado | 18.08 | - | 18.08 | -
B2 | Feriados | 4.34 | - | 4.34 | -
B3 | Auxílio-enfermidade | 0.92 | 0.7 | 0.92 | 0.7
B4 | 13° salário | 10.94 | 8.33 | 10.94 | 8.33
B5 | Licença-paternidade | 0.07 | 0.05 | 0.07 | 0.05
B6 | Faltas Justificadas | 0.73 | 0.56 | 0.73 | 0.56
B7 | Dias de chuva | 2.28 | - | 2.28 | -
B8 | Auxílio Acidente de Trabalho | 0.11 | 0.08 | 0.11 | 0.08
B9 | Férias Gozadas | 8.9 | 6.78 | 8.9 | 6.78
B10 | Salário Maternidade | 0.03 | 0.02 | 0.03 | 0.02
B | Total | 46.4 | 16.52 | 46.4 | 16.52
GRUPO C
C1 | Aviso Prévio Indenizado | 5.65 | 4.31 | 5.65 | 4.31
C2 | Aviso Prévio Trabalhado | 0.13 | 0.1 | 0.13 | 0.1
C3 | Férias Indenizadas | 5.08 | 3.87 | 5.08 | 3.87
C4 | Depósito Rescisão Sem Justa Causa | 5.06 | 3.85 | 5.06 | 3.85
C5 | Indenização Adicional | 0.48 | 0.36 | 0.48 | 0.36
C | Total | 16.4 | 12.49 | 16.4 | 12.49
GRUPO D
D1 | Reincidência de A sobre B | 7.8 | 2.78 | 17.08 | 6.08
D2 | Reincidência de Grupo A sobre Aviso Prévio Trabalhado e Reincidência do FGTS sobre Aviso Prévio Indenizado | 0.47 | 0.36 | 0.5 | 0.38
D | Total | 8.27 | 3.14 | 17.58 | 6.46
T O T A L (%) |  | 87.87 | 48.95 | 117.18 | 72.27

## Cronograma
EXECUÇÃO DOS SERVIÇOS RELATIVOS À 2ª ETAPA DOS SISTEMAS DE ABASTECIMENTO DE ÁGUA NAS COMUNIDADES RURAIS DOS MUNICÍPIOS DE PETROLINA E DE LAGOA GRANDE, NO ESTADO DE PERNAMBUCO
CRONOGRAMA FÍSICO-FINANCEIRO
ITEM | DESCRIÇÃO | Valor (R$) | M E S E S | [9 empty] | TOTAL
|  |  | 1º | 2º | 3º | 4º | 5º | 6º | 7º | 8º | 9º | 10º
1 | INSTALAÇÕES PRELIMINARES E CANTEIRO DE OBRAS | 447281.07 | 19903.08 | 71906.48 | 91703.16 | 51163.97 | 48606.75 | 46606.54 | 35812.19 | 35010.42 | 25003.77 | 21564.71 | 447281.07 | 0
|  |  | 4.45% | 16.08% | 20.5% | 11.44% | 10.87% | 10.42% | 8.01% | 7.83% | 5.59% | 4.81% | 100%
2 | CAPTAÇÃO | 231299.49 | M E S E S 1º: 4625.99; M E S E S 2º: 69389.85; M E S E S 3º: 92519.8; M E S E S 4º: 41633.91; M E S E S 5º: 23129.94 | 231299.49
|  |  | M E S E S 1º: 2%; M E S E S 2º: 30%; M E S E S 3º: 40%; M E S E S 4º: 18%; M E S E S 5º: 10% | 100%
3 | ADUTORA DE ÁGUA BRUTA E DRENOS PARA ÁGUA DE LAVAGEM DOS FILTROS | 365132.05 | 18256.6 | 18256.6 | 54769.81 | 73026.41 | 73026.41 | 73026.41 | 36513.21 | 18256.6 |  |  | 365132.05
|  |  | 5% | 5% | 15% | 20% | 20% | 20% | 10% | 5% |  |  | 100%
4 | ESTAÇÃO DE TRATAMENTO COMPACTA E FILTROS RUSSOS , EEAT,CASA DE QUÍMICA, BANHEIRO | 639233.92 | 12784.68 | 63923.39 | 63923.39 | 95885.09 | 95885.09 | 95885.09 | 63923.39 | 63923.39 | 63923.39 | 19177.02 | 639233.92
|  |  | 2% | 10% | 10% | 15% | 15% | 15% | 10% | 10% | 10% | 3% | 100%
5 | LEITO DE SECAGEM | 81524.6 | M E S E S 2º: 4076.23; M E S E S 3º: 28533.61; M E S E S 4º: 28533.61; M E S E S 5º: 20381.15 | 81524.6
|  |  | M E S E S 2º: 5%; M E S E S 3º: 35%; M E S E S 4º: 35%; M E S E S 5º: 25% | 100%
6 | ADUTORA DE ÁGUA TRATADA | 370180.41 | 0 | 18509.02 | 74036.08 | 74036.08 | 74036.08 | 55527.06 | 37018.04 | 18509.02 | 14807.22 | 3701.81 | 370180.41
|  |  |  | 5% | 20% | 20% | 20% | 15% | 10% | 5% | 4% | 1% | 100%
7 | RESERVAÇÃO | 255216.89 |  | 12760.84 | 38282.53 | 51043.38 | 51043.38 | 51043.38 | 25521.69 | 12760.84 | 12760.85 |  | 255216.89
|  |  |  | 5% | 15% | 20% | 20% | 20% | 10% | 5% | 5% |  | 100%
8 | REDE DE DISTRIBUIÇÃO E LIGAÇÕES DOMICILIARES | 823542.33 |  | 41177.12 | 82354.23 | 82354.23 | 82354.23 | 123531.35 | 123531.35 | 164708.47 | 82354.23 | 41177.12 | 823542.33
|  |  |  | 5% | 10% | 10% | 10% | 15% | 15% | 20% | 10% | 5% | 100%
| TOTAL MENSAL |  | 55570.35 | 299999.53 | 526122.61 | 497676.68 | 468463.03 | 445619.83 | 322319.87 | 313168.74 | 198849.46 | 85620.66 | 3213410.76
| TOTAL ACUMULADO |  | 55570.35 | 355569.88 | 881692.49 | 1379369.17 | 1847832.2 | 2293452.03 | 2615771.9 | 2928940.64 | 3127790.1 | 3213410.76 | 3213410.76
| PERCENTUAL MENSAL |  | 1.7% | 9.34% | 16.37% | 15.49% | 14.58% | 13.87% | 10.03% | 9.75% | 6.19% | 2.68% | 100%
| PERCENTUAL MENSAL ACUMULADO |  | 1.7% | 11.04% | 27.41% | 42.9% | 57.48% | 71.35% | 81.38% | 91.13% | 97.32% | 100% | 100%
MINISTÉRIO DA INTEGRAÇÃO NACIONAL
COMPANHIA DE DESENVOLVIMENTO DOS VALES DO SÃO FRANCISCO E DO PARNAÍBA
3ª GRR GERÊNCIA REGIONAL DE REVITALIZAÇÃO DAS BACIAS HIDROGRÁFICAS
Note on D8: Joao Tito Cota Lopes: Valor previsto sem ADM/(Total- ADM)
Note on E8: Joao Tito Cota Lopes: Valor previsto sem ADM/(Total- ADM)
Note on F8: Joao Tito Cota Lopes: Valor previsto sem ADM/(Total- ADM)
Note on G8: Joao Tito Cota Lopes: Valor previsto sem ADM/(Total- ADM)
Note on H8: Joao Tito Cota Lopes: Valor previsto sem ADM/(Total- ADM)
Note on I8: Joao Tito Cota Lopes: Valor previsto sem ADM/(Total- ADM)
Note on J8: Joao Tito Cota Lopes: Valor previsto sem ADM/(Total- ADM)
Note on K8: Joao Tito Cota Lopes: Valor previsto sem ADM/(Total- ADM)
Note on L8: Joao Tito Cota Lopes: Valor previsto sem ADM/(Total- ADM)
Note on M8: Joao Tito Cota Lopes: Valor previsto sem ADM/(Total- ADM)